## M.C DESONERADA
MEMÓRIA DE CÁLCULO
OBRA: |  | REFORMA DA E.M CARLOTA ROCHA DA SILVA
LOCAL: |  | BAIRRO: PONTA DO AMBROSIO – SÃO PEDRO DA ALDEIA – RJ.
BASE DE CÁLCULO - TABELA EMOP DESONERADA 02/2019
ITEM |  | CÓDIGO EMOP | CÓDIGO SINAPI | ESPECIFICAÇÃO DOS SERVIÇOS | [10 empty] | UNID | QUANT.
1.0 |  |  |  | SERVIÇOS PRELIMINARES
1.1 | 02.020.0002-0 | 02.020.0002-A |  | Placa de identificação de obra pública tipo BANNER / PLOTTER, constituída por lona e impressão digital, inclusive suportes de madeira. FORNECIMENTO e COLOCAÇÃO m² | [10 empty] | M2 | 6
|  |  |  | Placa = | 3 | x | 2 | = | 6 | m²
2.0 |  |  |  | SERVIÇOS COMPLEMENTARES
2.1 |  | 05.001.0073-A |  | Remoção de placas de piso vinilico ou de borracha sintetica | [10 empty] | M2 | 42.09
|  |  |  | Retirada da Grama Sintética | 9.15 | x | 4.6 | = | 42.09 | m²
2.2 |  | 05.001.0145-A |  | Arrancamento de aparelhos sanitarios | [10 empty] | UNID. | 3
|  |  |  | Retirada do vaso sanitário do banheiro masculino | [7 empty] | 3 |  | Unid.
2.3 | 05.001.0163-0 | 05.001.0163-A |  | Retirada cuidadosa de azulejos ou ladrilhos cerâmicos e respectiva argamassa de assentamento, sem reaproveitamento do material retirado | [10 empty] | M2 | 180.66
Somatório dos perimetros das paredes que possuem azulejos
|  |  |  | Retirada do azulejo do Cantina | 2 | + | 2 | + | 5 | + | 5 | = | 14 | m
|  |  |  | Retirada do azulejo do W.C dos Professores | 1.2 | + | 1.2 | + | 2.43 | + | 2.43 | = | 7.26 | m
|  |  |  | Retirada do azulejo do W.C da Diretoria | 1.2 | + | 1.2 | + | 2.43 | + | 2.43 | = | 7.26 | m
|  |  |  | Retirada de todo azulejo do Refeitório | 10.85 | + | 10.85 | + | 5 | + | 5 | = | 31.7 | m
[7 empty] | 60.22 | x | 3 | h | = | 180.66 | m²
[9 empty] | TOTAL DE RETIRADA DE AZULEJOS |  |  |  |  | 180.66
2.4 |  | 05.001.0164-A |  | Retirada cuidadosa de revestimento de argamassa (interno ou externo) | [10 empty] | M2 | 156.913
[5 empty] | Somatório dos perímetros | [5 empty] | Altura
|  |  |  | Paredes do W.C Masculino | (3,50 + 5,00 + 2,30 + 5,00) |  |  | = | 15.8 | x | 3h | = | 47.4 | m²
|  |  |  | Divisória do Box | Compri. | x | Altura | x | Quantidade
|  |  |  | Lado das divisorias do W.C Masculino | 1.1 | x | 1.7 | x | 8 | = | 14.96 | m²
|  |  |  | Parte frontal das divisorias W.C Masculino | 0.37 | x | 1.7 | x | 6 | = | 3.774 | m²
|  |  |  | Parede lateral Cadeirante W.C Masculino | 1.35 | x | 1.7 | x | 2 | = | 4.59 | m²
[5 empty] | Somatório dos perímetros | [5 empty] | Altura
|  |  |  | Paredes do W.C Feminino | (3,50 + 5,00 + 2,30 + 5,00) |  |  | = | 15.8 | x | 3h | = | 47.4 | m²
[5 empty] | Compri. | x | Altura | x | Quantidade
|  |  |  | Lados das divisorias do W.C Feminino | 1.1 | x | 1.7 | x | 8 | = | 14.96 | m²
|  |  |  | Parte frontal das divisorias W.C feminino | 0.37 | x | 1.7 | x | 6 | = | 3.774 | m²
|  |  |  | Parede lateral Cadeirante W.C Feminino | 1.35 | x | 1.7 | x | 2 | = | 4.59 | m²
[5 empty] | Compri x Larg. |  |  | Compri x Larg. |  |  | Compri x Larg.
|  |  |  | Retirada de argamassa do Refeitório Parede frontal | (2,40 x 0,40) |  | + | (5,00 x 0,60) |  |  |  | = | 3.96 | m2
|  |  |  | Retirada de argamassa do Refeitório Parede Esquerda | (2,40 x 0,40) |  | + | (10,85 x 0,60) |  |  |  | = | 7.47 | m2
|  |  |  | Retirada de argamassa do Refeitório Parede Direita | (1,60 x 1,20) |  | + | (1,20 x 1,00) |  | + | (0,80 x 0,80) | = | 3.76 | m2
|  |  |  | Parede do pátio externo do refeitório | (1,25x 0,30) | [6 empty] | = | 0.375 | m2
|  |  |  | Parede do pátio prox a cantina | (1,30 x 1,00) | [6 empty] | = | 1.3 | m2
|  |  |  | Área de piso no Pátio coberto | (2,00 x 0,50) | [6 empty] | = | 1 | m2
[11 empty] | TOTAL | = | 159.313 | m²
|  |  |  | MENOS área dos vãos | Compri. | x | Altura | x | Quantidade
|  |  |  | W.C Masculino | 2 | x | 0.6 | x | 1 | = | 1.2 | m²
|  |  |  | W.C Feminino | 2 | x | 0.6 | x | 1 | = | 1.2 | m²
[7 empty] | Total de desconto dos vãos |  |  | = | 2.4 | m²
[9 empty] | TOTAL DESCONTO DOS VÃOS |  |  |  |  | 2.4
[9 empty] | TOTAL RETIRADA- ARGAMASSA |  |  |  |  | 156.913
2.5 |  | 05.001.0147-A |  | Arrancamento de grades,gradis,alambrados,cercas e portoes | [10 empty] | M2 | 4.2
|  |  |  | Portão | Compri. | x | Altura
|  |  |  | Sala 7 | 2 | x | 2.1 | = | 4.2 | m²
2.6 |  | 05.001.0134-A |  | Arrancamento de portas,janelas e caixilhos de ar condicionado ou outros | [10 empty] | UNID. | 2
|  |  |  | Arrancamento do basculante do W.C Masculino | [7 empty] | 1 |  | Unid.
|  |  |  | Arrancamento da Janela da Sala de Aula 06 | [7 empty] | 1 |  | Unid.
2.7 |  | 05.001.0076-A |  | Remoção de divisórias de madeira,pre-moldadas,prensadas ou semelhantes | [10 empty] | M2
|  |  |  | Porta | Compri. | x | Altura | [8 empty] | 5
|  |  |  | Sala 7 | 2 | x | 2.5 | = | 5 | m²
2.8 |  | 05.001.0144-A |  | Arrancamento de aparelhos de iluminação, inclusive lâmpadas | [10 empty] | UNID. | 12
|  |  |  | Retirar luminárias do Pátio Coberto | [7 empty] | 8 |  | Unid.
|  |  |  | Remoção do Plafonier da sala da Diretoria | [7 empty] | 1 |  | Unid.
|  |  |  | Arrancamento dos postes decorativos (proximo ao muro) | [7 empty] | 3 |  | Unid.
[10 empty] | Total | = | 12 |  | Unid.
2.9 |  | 05.001.0015-A |  | Demolição de piso de ladrilho com respectiva camada de argamassa de assentamento, inclusive afastamento lateral dentro do canteiro de serviço | [10 empty] | M2 | 323.755
|  |  |  | Área de Circulação Salas 1-6. | (11,45x1,50) |  | + | (11,45x1,50) |  | + | (4,60x1,50) |  | = | 41,25 m²
|  |  |  | Refeitório | 10.85 | x | 5 | = | 54.25 | m²
|  |  |  | Cozinha | 6.7 | x | 3 | = | 20.1 | m²
|  |  |  | W.C masculino | (3,50 x 3,85) | + | (2,30 x 1,15) | = | 16.925 | m²
|  |  |  | Sala de aula 2 | 5 | x | 7 | = | 35 | m²
|  |  |  | Parte do piso da varanda da entrada principal | 3.1 | x | 0.8 | = | 2.48 | m²
|  |  |  | Piso do Pátio interno | (153,75m² conforme projeto) |  |  | = | 153.75 | m²
[9 empty] | TOTAL DE DEMOLIÇÃO - PISO |  |  |  |  | 323.755
2.10 |  | 05.001.0011-A |  | Demolição de revestimento de pastilha,a ponteiro,com respectiva camada de argamassa de assentamento,inclusive afastamento lateral dentro do canteiro de servico | [10 empty] | M2 | 59.943
Somatório das comprimentos das paredes para remoção da pastilha
|  |  |  | Sala de aula 2 - Parede Fundos/ Lateral direita | 5 | + | 7 |  |  |  | = | 12 | m
|  |  |  | Sala de aula 1 - Parede fundos | 5 | [5 empty] | = | 5 | m
|  |  |  | Sala de aula 4 - Parede Lateral direita | 7 | [5 empty] | = | 7 | m
|  |  |  | Parede da área externa da sala 3 | 7.6 | [5 empty] | = | 7.6 | m
|  |  |  | Parede da área externa da sala 5 | 4.35 | [5 empty] | = | 4.35 | m
|  |  |  | Sala 7- Parede Lateral esquerda e direira | 5.3 | + | 5.3 |  |  |  | = | 10.6 | m
|  |  |  | Lados dos pilares (área de circulação = 8 uni.) | (0,20+0,20+0,20+0,20) = 0,80 m |  |  |  | 0,80 m x 8 unidades |  | = | 6.4 | m
[6 empty] | Subtotal | 52.95 | x | 1.54 | h | = | 81.543 | m²
|  |  |  | MENOS área dos vãos (Janelas) | Compri. | x | Altura | x | Quantidade
|  |  |  | Sala de aula 2 | 2 | x | 1.2 | x | 2 | = | 4.8 | m²
|  |  |  | Sala de aula 1 | 2 | x | 1.2 | x | 2 | = | 4.8 | m²
|  |  |  | Parede da área externa da sala 3 | 2 | x | 1.2 | x | 2 | = | 4.8 | m²
|  |  |  | Parede da área externa da sala 5 | 2 | x | 1.2 | x | 1 | = | 2.4 | m²
|  |  |  | Sala de aula 4 | 2 | x | 1.2 | x | 2 | = | 4.8 | m²
[7 empty] | Total de desconto dos vãos |  |  | = | 21.6 | m²
Obs: A retirada da pastilha na sala 07, inclui a retirada do friso de madeira
[9 empty] | TOTAL DESCONTO DOS VÃOS |  |  |  |  | 21.6
[9 empty] | TOTAL DE DEMOLIÇÃO - PASTILHA |  |  |  |  | 59.943
2.11 |  | 05.001.0001-A |  | Demolição manual de concreto simples com empilhamento lateral dentro do canteiro de servico | [10 empty] | M3 | 21.3228
[5 empty] | Compri. | x | Larg. | x | Espes. | x | Quant.
|  |  |  | Tampo da mesa no patio interno descoberto | 1 | x | 1 | x | 0.05 | x | 2 | = | 0.1 | m³
|  |  |  | Pé da mesa no pátio interno descoberto | 0.2 | x | 0.2 | x | 0.8 | x | 2 | = | 0.064 | m³
|  |  |  | Assento do banco no pátio interno descoberto | 0.3 | x | 0.3 | x | 0.05 | x | 8 | = | 0.036 | m³
|  |  |  | Pé do banco no pátio interno descoberto | 0.2 | x | 0.2 | x | 0.4 | x | 8 | = | 0.128 | m³
|  |  |  | Área do recalque / Área externa | (17,92 x 9,34=167,37) + (10,00x3,02=30,20)x0,10h | [6 empty] | = | 19.7573 | m³
|  |  |  | Trecho da calçada da rua para criar rampa | 5.5 | x | 1.5 | x | 0.15 |  |  | = | 1.2375 | m³
[9 empty] | TOTAL DE DEMOLIÇÃO - CONCRETO |  |  |  | 21.3228 | m³
2.12 |  | 05.006.0002-B |  | Aluguel de torre-andaime tubular sobre rodizios, exclusive aluguel dos rodizios, transporte dos elementos da torre,plataforma ou passarela de pinho, montagem e desmontagem | [10 empty] | MxMÊS | 60
[5 empty] | Comprimento/Altura(m) |  | x | Tempo(meses)
|  |  |  | (possibilidade de montar 2 torres de 10m de andaime) | 20 |  | x | 3 | = | 60 | mxmÊs
2.13 |  | 05.006.0015-A |  | Aluguel de rodízios de borracha, para torre tubular. Custo para 4 rodízios | [10 empty] | UNID.Xmês | 6
[5 empty] | Unidade |  | Tempo(meses)
[5 empty] | 2 | x | 3 |  | = | 6 | UnidxmÊs
2.14 |  | 05.005.0012-B |  | Plataforma ou passarela de madeira de 1ª, considerando-se aproveitamento da madeira 20 vezes, exclusive andaime ou outro suporte e movimentação (vide item 05.008.0008) | [10 empty] | M2 | 2
[5 empty] | Quantitdade(torres) |  | Comprimento (m) |  | Largura (m)
[5 empty] | 2 | x | 1 | x | 1 | = | 2 | m²
2.15 |  | 05.008.0001-A |  | Montagem e desmontagem de andaime com elementos tubulares, considerando-se a área vertical recoberta | [10 empty] | M2 | 20
[5 empty] | Comprimento(m) |  | Largura(meses)
|  |  |  | (possibilidade de montar 2 torres de 10m de andaime) | 20 | x | 1 | = | 20 | m²
2.16 |  | 04.020.0122-A |  | Transporte de andaime tubular, considerando-se a área de projeção vertical do andaime, exclusive carga, descarga e tempo de espera do caminhão (vide item 04.021.0010) | [10 empty] | M²XKM | 200
[5 empty] | Área vertical(M2) |  | Distância(KM)
[5 empty] | 20 | x | 10 | = | 200 | m²xkm
3.0 |  |  |  | MOVIMENTO DE TERRA
3.1 |  | 20.104.0001-A |  | Saibro,inclusive transporte.fornecimento | [10 empty] | M3 | 19.7573
|  |  |  | Área do recalque / Área externa | Comprimentox largura x altura(17,92 x 9,34=167,37) + (10,00x3,02=30,20)x0,10h | [6 empty] | = | 19.7573 | m³
3.2 |  | 20.004.0033-B |  | Aterro compactado mecanicamente,em camadas de 20cm,incluindoespalhamento e irrigacao,mas sem o fornecimento e transporte do material | [10 empty] | M3 | 19.7573
|  |  |  | Área do recalque / Área externa | Comprimentox largura x altura(17,92 x 9,34=167,37) + (10,00x3,02=30,20)x0,10h | [6 empty] | = | 19.7573 | m³
3.3 |  | 04.006.0008-B |  | Carga manual e descarga mecanica de material a granel(agregados,pedra-de-mao,paralelos,terra e escombros),compreendendoos tempos para carga,descarga e manobras do caminhao basculante a oleo diesel,com capacidade util de 8t,empregando 2 serventes na carga | [10 empty] | T | 66.9659
[5 empty] | (m³) (m²) |  | (t/m³) (Kg/m²) |  |  |  | Peso total
|  |  |  | Concreto simples | 21.32 | x | 2.4 |  |  | = | 51.168 | t
|  |  |  | Argamassa (156,31 x 0,025 espess.) | 3.9 | x | 2.1 |  |  | = | 8.19 | t
|  |  |  | Cerâmica (pisos, azulejhos e pastilhas) | 563.55 | x | 13.5 | Kg/m² |  | = | 7.6079 | t
[9 empty] | Total | = | 66.9659 | t
3.4 |  | 04.005.0003-A |  | Transporte de carga de qualquer natureza,exclusive as despesas de carga e descarga,tanto de espera do caminhao como do servente ou equipamento auxiliar,a velocidade media de 50km/h,em caminhao de carroceria fixa a oleo diesel,com capacidadeutil de 7,5t | [10 empty] | TxKM | 669.6592
[5 empty] | Peso demolido(T) |  | Distância(Km)
[5 empty] | 66.9659 | x | 10 | = | 669.6592 | txkm
4.0 |  |  |  | ESTRUTURA
4.1 |  | 11.013.0003-B |  | Vergas de concreto armado para alvenaria, com aproveitamento da madeira por 10 vezes | [10 empty] | M3 | 0.1475
[5 empty] | Compri. | x | Larg. | x | Espes. | x | Quant.
|  |  |  | Verga da Janela sala 07 | 1.5 | x | 0.1 | x | 0.15 | x | 1 | = | 0.0225 | m³
|  |  |  | Contraverga da Janela sala 07 | 1.5 | x | 1 | x | 0.05 | x | 1 | = | 0.075 | m³
|  |  |  | Verga da porta sala 07 | 1 | x | 1 | x | 0.05 | x | 1 | = | 0.05 | m³
[9 empty] | TOTAL DEVERGA E CONTRA VERGA |  |  |  |  | 0.1475
5.0 |  |  |  | ALVENARIA
5.1 |  | 12.003.0115-A |  | Alvenaria de tijolos cerâmicos furados 10 x 20 x 30cm, complementada com 6% de tijolos de 10 x 20 x 20cm, assentes com argamassa de cimento e saibro, no traço 1:8, em paredes de meia vez (0,10m), de superfície corrida, até 3,00m de altura e medida pela área real m² | [10 empty] | M2 | 12
[5 empty] | Compri. | x | Altura
|  |  |  | Fechamento de vão da área da sala 7 - Frente | 2 | x | 3 | = | 6 | m²
|  |  |  | Fechamento de vão da área da sala 7 - Fundos | 2 | x | 3 | = | 6 | m²
[9 empty] | TOTAL ALVENARIA |  |  |  |  | 12
6.0 |  |  |  | INSTALAÇÕES ELÉTRICAS
6.1 |  | 18.027.0460-A |  | Globo esferico em plastico,de 6" e plafonier em aluminio.fornecimento e colocacao | [10 empty] | UNID. | 53
|  |  |  | Refeitório | [7 empty] | 6 |  | Unid.
|  |  |  | Salas (01 - 06) | [7 empty] | 36 |  | Unid.
|  |  |  | Sala Vídeo | [7 empty] | 2 |  | Unid.
|  |  |  | Sala informática | [7 empty] | 6 |  | Unid.
|  |  |  | Sala da Diretoria | [7 empty] | 1 |  | Unid.
|  |  |  | Secretaria | [7 empty] | 2
[11 empty] | Total | 53 |  | Unid.
6.2 |  | 18.027.0097-A |  | Luminaria fechada,para iluminacao de quadras de esportes e afins,em aluminio estriado para lampada mista de ate 500w,exclusive esta.fornecimento e colocacao | [10 empty] | UNID. | 8
|  |  |  | Pátio Coberto | [7 empty] | 8 |  | Unid.
6.3 |  | 15.020.0061-A |  | Lampada mista,de 500w.fornecimento e colocacao | [10 empty] | UNID. | 49
|  |  |  | Pátio Coberto | [7 empty] | 49 |  | Unid.
6.4 |  | 15.015.0260-A |  | Instalação de ponto de tomada, embutido na alvenaria, equivalente a 2 varas de eletroduto de PVC rígido de 1/2”, 12,00m de fio 2,5mm², caixas, conexões e tomada, de embutir 2P+T, 10A, com placa fosforescente, inclusive abertura e fechamento de rasgo em alvenaria | [10 empty] | UNID. | 4
|  |  |  | Ponto de tomada para Som na secretaria | [7 empty] | 1 |  | Unid.
|  |  |  | Sala 07 | [7 empty] | 3 |  | Unid.
6.5 |  | 15.011.0017-A |  | Entrada de serviço (PC), padrão AMPLA, para medição trifásica, com transformador de corrente, 1 medidor, instalado em muro, com carga de 35 a 50kW, constando de poste de concreto completo, cabine de alvenaria, com porta, caixa para instalação de medidor, caixa para instalação do transformador de corrente, chave tripolar de 200A, com porta-fusíveis, fusíveis NH de 100 a 160A, caixa de concreto para aterramento, haste de aterramento e demais materiais necessários, exclusive fio ou cabo de entrada e saída | [10 empty] | UNID. | 1
6.6 |  | 15.008.0085-A |  | Cabo de cobre com isolamento termoplástico, compreendendo: preparo, corte e enfiação em eletrodutos, na bitola de 2,5mm², 450/750V. FORNECIMENTO e COLOCAÇÃO | [10 empty] | M | 44
|  |  |  | Instalação do Som | 11 + 11 + 22 | [5 empty] | = | 44 |  | Unid.
Obs: O eletroduto vai passar pela parte superior da secretaria, pela porta de entrada e finaliza na outra caixa de som
6.7 |  | 15.015.0025-A |  | Instalação de ponto de luz, embutido na laje, equivalente a 2 varas de eletroduto de PVC rígido de 1/2”, 12,00m de fio 2,5mm², caixas, conexões, luvas, curva e interruptor de embutir com placa fosforescente, inclusive abertura e fechamento de rasgo em alvenaria | [10 empty] | UND. | 1
|  |  |  | Ponto de Luz na Sala de Aula 06 | [7 empty] | 1 |  | Unid.
6.8 |  | 15.020.0010-A |  | Receptáculo de louça para pendente. FORNECIMENTO e COLOCAÇÃO | [10 empty] | UND. | 1
|  |  |  | Ponto de Luz na Sala de Aula 06 | [7 empty] | 1 |  | Unid.
6.9 |  |  | 97612 | Lâmpada compacta fluorescente de 20W, base E-27 - Fornecimento e Instalação. AF_11/2017 | [10 empty] | UND. | 1
|  |  |  | Ponto de Luz na Sala de Aula 06 | [7 empty] | 1 |  | Unid.
6.10 |  |  | 74082/1 | REFLETOR REDONDO EM ALUMINIO COM SUPORTE E ALCA REGULAVEL PARA FIXACAO, COM LAMPADA VAPOR DE MERCURIO 250W | [10 empty] | UND. | 8
|  |  |  | No pátio coberto | [7 empty] | 8 |  | Unid.
7.0 |  |  |  | INSTALAÇÕES HIDRAULICAS E ESGOTO
7.1 |  | 18.002.0065-A |  | Vaso sanitario de louca branca,tipo popular,com caixa acoplada e medidas em torno de 35x65x35cm,inclusive assento plastico tipo popular,bolsa de ligacao,rabicho em pvc e acessoriosde fixacao.fornecimento | [10 empty] | UNID. | 3
|  |  |  | W.C Masculino | [7 empty] | 3 |  | Unid.
7.2 |  | 15.004.0108-A |  | Instalacao e assentamento de vaso sanitario individual e caixa de descarga(exclusive estes)em pavimento terreo,compreendendo instalacao hidraulica com 2,00m de tubo de pvc de 25mm,com conexoes,ate a caixa e apos esta ate o vaso,ligacao de esgoto com 3,00m de tubo de pvc de 100mm a caixa inspecao e tubo ventilacao,inclusive conexoes,exclusive tubo ventilacao | [10 empty] | UND. | 3
|  |  |  | W.C Masculino | [7 empty] | 3 |  | Unid.
7.3 |  | 06.003.0010-A |  | Calha meio-tubo circular de concreto vibrado,diametro interno de 300mm,inclusive acerto de fundo de vala.fornecimento eassentamento | [10 empty] | M | 76.83
|  |  |  | Canaleta de concreto pela extensão do muro lateral esquerda | [7 empty] | 60 |  | m
|  |  |  | Linha transversal |  | 9,34 + 7,49 = | [5 empty] | 16.83 |  | m
[11 empty] | Total | 76.83 |  | m
7.4 |  |  | 83623 | Grelha de ferro fundido para canaleta larg = 30CM, FORNECIMENTO E ASSENTAMENTO | [10 empty] | M | 76.83
|  |  |  | Cobrimento das canaletas | [6 empty] | Total | 76.83 |  | m
7.5 |  | 18.082.0052-A |  | Banca de granito cinza andorinha ,com 3CM de espessura,com abertura para 3 cubas(EXCLUSIVE ESTAS),sobre apoios de alvenaria de meia vez e verga de concreto,sem revestimento.FORNECIMENTO E COLOCACAO | [10 empty] | M2 | 0.66
|  |  |  | No Refeitório | (1,20x0,55= 0,66) x 01unid. | [5 empty] | Total | 0.66 |  | m²
7.6 |  |  | 86937 | CUBA DE EMBUTIR OVAL EM LOUÇA BRANCA, 35 X 50CM OU EQUIVALENTE, INCLUSO VÁLVULA EM METAL CROMADO E SIFÃO FLEXÍVEL EM PVC - FORNECIMENTO E INSTALAÇÃO. AF_12/2013 | [10 empty] | UNID. | 3
|  |  |  | No Refeitório | [6 empty] | Total | 3 |  | Unid.
7.7 |  | 18.082.0021-A |  | BANCA SECA DE GRANITO CINZA ANDORINHA,COM 3CM DE ESPESSURA E60CM DE LARGURA,SOBRE APOIOS DE ALVENARIA DE MEIA VEZ E VERGA DE CONCRETO,SEM REVESTIMENTO.FORNECIMENTO E COLOCACAO | [10 empty] | M | 4
|  |  |  | Em cada banheiro | 2,00 x2 unid. | [5 empty] | Total | 4 |  | m
7.8 |  | 18.009.0076-A |  | Torneira para lavatório, 1193 de 1/2” x 9cm aproximadamente, em metal cromado. FORNECIMENTO | [10 empty] | UND. | 6
|  |  |  | Refeitório | [7 empty] | 3 |  | Unid.
|  |  |  | W.C Masculino | [7 empty] | 1 |  | Unid.
|  |  |  | W.C Feminino | [7 empty] | 2 |  | Unid.
7.9 |  | 15.003.0379-A |  | Assentamento de torneira(exclusive fornecimento do aparelho),inclusive materiais necessarios | [10 empty] | UNID. | 3
|  |  |  | W.C Masculino | [7 empty] | 1 |  | Unid.
|  |  |  | W.C Feminino | [7 empty] | 2 |  | Unid.
7.10 |  | 18.006.0050-A |  | Papeleira, sem protetor, de sobrepor, em metal cromado. FORNECIMENTO e COLOCAÇÃO | [10 empty] | UNID. | 2
|  |  |  | Banheiro Masculino | [7 empty] | 1 |  | Unid.
|  |  |  | Banheiro Feminino | [7 empty] | 1 |  | Unid.
7.11 |  | 15.001.0080-A |  | Tampa de concreto armado 10mpa,espessura de 6cm,para caixa de inspecao com 60cm de diametro.fornecimento e colocacao | [10 empty] | UNID. | 3
|  |  |  | Tampas de visitas da fossa, filtro e sumidouro | [7 empty] | 3 |  | Unid.
7.12 |  | 15.002.0637-A |  | FOSSA SEPTICA,DE CAMARA UNICA,TIPO CILINDRICA,DE CONCRETO PRE-MOLDADO,MEDINDO 2500X2000MM.FORNECIMENTO E COLOCACAO | [10 empty] | UNID. | 2
|  |  |  | Conforme NBR 7229/93 | [7 empty] | 2 |  | Unid.
7.13 |  | 15.002.0665-A |  | FILTRO ANAEROBIO,DE ANEIS DE CONCRETO PRE-MOLDADO,MEDINDO 2500X2000MM.FORNECIMENTO E COLOCACAO | [10 empty] | UNID. | 2
|  |  |  | Conforme NBR 7229/93 | [7 empty] | 2 |  | Unid.
7.14 |  | 15.002.0687-A |  | SUMIDOURO CILINDRICO,LIGADO A FOSSA,MEDINDO 2500X2400MM,EM ANEIS DE CONCRETO PRE-MOLDADO,EXCLUSIVE FOSSA E MANILHAS.FORNECIMENTO E COLOCACAO | [10 empty] | UNID. | 2
|  |  |  | Conforme NBR 7229/93 | [7 empty] | 2 |  | Unid.
8.0 |  |  |  | REVESTIMENTO
8.1 |  | 13.001.0030-B |  | Emboço com argamassa de cimento e areia, no traço 1:4 com 2cm de espessura, inclusive chapisco de cimento e areia, no traço 1:3, com 9mm de espessura | [10 empty] | M2 | 74.7
[5 empty] | Compri. | x | Altura | x | Lados
|  |  |  | Paredes externas sala 07 ( fundos e frente) | 2 | x | 3.3 | x | 2 | = | 13.2 | m²
|  |  |  | Paredes internas sala 07 ( frontal e fundos) | 2 | x | 3 | x | 2 | = | 12 | m²
|  |  |  | Paredes laterais internas sala 07 | 5 | x | 3 | x | 2 | = | 30 | m²
|  |  |  | Parede interna da porta na sala de aula 04 | 5.1 | x | 3 | x | 1 | = | 15.3 | m²
|  |  |  | Parede interna da porta na sala de espera da Secretaria | 2 | x | 2.1 | x | 1 | = | 4.2 | m²
[9 empty] | TOTAL PISO |  |  |  |  | 74.7
8.2 |  | 11.003.0003-B |  | Concreto dosado racionalmente para uma resistencia caracteristica a compressao de 20mpa,inclusive materiais,transporte,preparo com betoneira,lancamento e adensamento | [10 empty] | M3 | 21.0045
[5 empty] | Medida 01 | + | Medida 02 | x | Espes.
|  |  |  | Rampa na calçada da rua | 5.5 | x | 1.5 | x | 0.15 |  |  | = | 1.2375 | m³
|  |  |  | Área do recalque / Área externa | (17,92 x 9,34=167,37) | + | (10,00 x 3,02=30,20) | x | 0.1 |  |  | = | 19.757 | m³
8.3 |  | 13.301.0132-A |  | Contrapiso, base ou camada regularizadora executada com argamassa de cimento e areia, no traço 1:4, na espessura de 5cm | [10 empty] | M2 | 240.8228
|  |  |  | Sala de aula 02 | 5 | x | 7 |  |  |  |  | = | 35 | m²
|  |  |  | Área do recalque / Área externa | (17,92 x 9,34) | + | (10,00 x 3,02) |  |  |  |  | = | 197.5728 | m²
|  |  |  | Rampa na calçada da rua | 5.5 | x | 1.5 |  |  |  |  | = | 8.25 | m²
[9 empty] | TOTAL CONTRAPISO |  |  |  |  | 240.8228
8.4 |  | 13.011.0005-A |  | Tela de reforco para revestimento com argamassa(exclusive esta),fixada no substrato por meio de grampos de aco galvanizado nº12.fornecimento e colocacao | [10 empty] | M2 | 19.5
|  |  |  | Parede interna da porta na sala de aula 04 | 5.1 | x | 3 | = | 15.3 | m²
|  |  |  | Parede interna da porta na sala de espera da Seretaria | 2 | x | 2.1 | = | 4.2 | m²
[9 empty] | TOTAL TELA DE REFORÇO |  |  |  |  | 19.5
8.5 |  | 13.330.0075-A |  | Revestimento de piso com ladrilho cerâmico, antiderrapante, 40 x 40cm, sujeito a tráfego intenso, resistência a abrasão P.E.I.-IV, assentes em superfície com nata de cimento sobre argamassa de cimento, areia e saibro, no traço 1:3:3, rejuntamento com cimento branco e corante | [10 empty] | M2 | 172.36
|  |  |  | W.C Masculino | (3,50 x 3,85=13,48) | + | (2,30 x 1,15=2,65) | = | 16.13 | m²
|  |  |  | Pátio coberto | (153,75m² conforme projeto) |  |  | = | 153.75 | m²
|  |  |  | Parte do piso da varanda da entrada principal | 3.1 | x | 0.8 | = | 2.48 | m²
[9 empty] | TOTAL PISO |  |  |  |  | 172.36
8.6 |  |  | 84191 | Piso em granilite, marmorite ou granitina espessura 8 mm, incluso juntas de dilatacao plasticas | [10 empty] | M2 | 192.69
|  |  |  | Área de Circulação Salas 1-6. | (11,45 x 1,50) |  | + | (11,45 x 1,50) |  | + | (4,60 x 1,50) |  | = | 41.25
|  |  |  | Refeitório | 10.85 |  | x | 5 |  | = | 54.25
|  |  |  | Sala 2 | 5 |  | x | 7 |  | = | 35
|  |  |  | Cozinha | 6.7 |  | x | 3 |  | = | 20.1
|  |  |  | Pátio interno descoberto | 9.15 |  | x | 4.6 |  | = | 42.09
[9 empty] | TOTAL PISO GRANITINA |  |  |  |  | 192.69
OBS: A cor adequada será escolhida pela Secretaria de Urbanismo
8.7 |  | 13.026.0011-A |  | Revestimento de paredes com azulejo branco 15x15cm,qualidade extra,assentes com nata de cimento comum,tendo juntas corridas com 2mm,rejuntadas com pasta de cimento branco,exclusive chapisco e emboco | [10 empty] | M2 | 319.708
|  |  |  | Refeitório | Comprimento x largura x altura= (10,85+10,85+5,00+5,00=31,70) x 3,00h | [6 empty] | = | 95.1 | m
[11 empty] | Total | = | 95.1 | m
Somatório dos perimetros das paredes que possuem azulejos
|  |  |  | W.C Masculino | 3.5 | + | 5 | + | 2.3 | + | 5 | = | 15.8 | m
|  |  |  | W.C Feminino | 3.5 | + | 5 | + | 2.3 | + | 5 | = | 15.8 | m
|  |  |  | Cantina | 2 | + | 2 | + | 5 | + | 5 | = | 14 | m
|  |  |  | W.C Professor | 1.2 | + | 1.2 | + | 2.43 | + | 2.43 | = | 7.26 | m
|  |  |  | W.C Diretor | 1.2 | + | 1.2 | + | 2.43 | + | 2.43 | = | 7.26 | m
[7 empty] | 60.12 | x | 3 | h | = | 180.36 | m²
[5 empty] | Compri. | x | Altura | x | Quantidade
|  |  |  | Lados das divisorias do W.C Masculino | 1.1 | x | 1.7 | x | 8 | = | 14.96 | m²
|  |  |  | Parte frontal das divisorias W.C Masculino | 0.37 | x | 1.7 | x | 6 | = | 3.774 | m²
|  |  |  | Parede lateral Cadeirante W.C Masculino | 1.35 | x | 1.7 | x | 2 | = | 4.59 | m²
|  |  |  | Lados das divisorias do W.C Feminino | 1.1 | x | 1.7 | x | 8 | = | 14.96 | m²
|  |  |  | Parte frontal das divisorias W.C Feminino | 0.37 | x | 1.7 | x | 6 | = | 3.774 | m²
|  |  |  | Parede lateral Cadeirante W.C Feminino | 1.35 | x | 1.7 | x | 2 | = | 4.59 | m²
[9 empty] | Total | = | 46.648 | m²
[7 empty] | Total de Revestimento |  |  | = | 322.108 | m²
|  |  |  | MENOS área dos vãos | Compri. | x | Altura | x | Quantidade
|  |  |  | W.C Feminino | 2 | x | 0.6 | x | 1 | = | 1.2 | m²
|  |  |  | W.C Masculino | 2 | x | 0.6 | x | 1 | = | 1.2 | m²
[7 empty] | Total de desconto dos vãos |  |  | = | 2.4 | m²
[9 empty] | TOTAL DESCONTO DOS VÃOS |  |  |  |  | 2.4
[9 empty] | TOTAL DE REVESTIMENTO DE PAREDE |  |  |  |  | 319.708
8.8 |  | 13.030.0257-A |  | Revestimento de paredes com ceramica branca,cinza ou bege,10x10cm,telada,placa 30x30cm,assente conforme item 13.025.0058 | [10 empty] | M2 | 43.619
Somatório das bases das paredes para colocação da pastilha
|  |  |  | Sala de aula 2 - Parede Fundos/ Lateral diretita | 5 | + | 7 |  |  |  | = | 12 | m
|  |  |  | Sala de aula 1 - Parede fundos | 5 | [5 empty] | = | 5 | m
|  |  |  | Sala de aula 4 - Parede Lateral direita | 7 | [5 empty] | = | 7 | m
|  |  |  | Parede da área externa da sala 3 | 7.6 | [5 empty] | = | 7.6 | m
|  |  |  | Parede da área externa da sala 5 | 4.35 | [5 empty] | = | 4.35 | m
|  |  |  | Lados dos pilares (área de circulação = 8 uni.) | (0,20+0,20+0,20+0,20) = 0,80 m |  |  |  | 0,80 m x 8 unidades |  | = | 6.4 | m
[7 empty] | 42.35 | x | 1.54 | h | = | 65.219 | m²
|  |  |  | MENOS área dos vãos | Compri. | x | Altura | x | Quant.
|  |  |  | Sala de aula 2 | 2 | x | 1.2 | x | 2 | = | 4.8 | m²
|  |  |  | Sala de aula 1 | 2 | x | 1.2 | x | 2 | = | 4.8 | m²
|  |  |  | Parede da área externa da sala 3 | 2 | x | 1.2 | x | 2 | = | 4.8 | m²
|  |  |  | Parede da área externa da sala 5 | 2 | x | 1.2 | x | 1 | = | 2.4 | m²
|  |  |  | Sala de aula 4 | 2 | x | 1.2 | x | 2 | = | 4.8 | m²
[7 empty] | Total de desconto dos vãos |  |  | = | 21.6 | m²
[9 empty] | TOTAL DESCONTO DOS VÃOS |  |  |  |  | 21.6
[9 empty] | TOTAL DE DEMOLIÇÃO - PASTILHA |  |  |  |  | 43.619
9.0 |  |  |  | ESQUADRIAS / VIDROS / FERRAGENS
9.1 |  |  |  | MADEIRA
9.1.1 |  | 14.006.0420-A |  | Porta de madeira de lei em compensado,folheada nas 2 faces com 3cm de espessura,aduela e alizares,exclusive ferragens.fornecimento e colocacao | [10 empty] | M2 | 8.4
[5 empty] | Larg. |  | Altura |  | Quant.
|  |  |  | Porta Box W.C Masculino, Feminino e PNE | 0.8 | x | 1.5 | x | 7 |  | = | 8.4 | m²
9.1.2 |  | 14.006.0091-A |  | Porta de madeira de lei maciça de frisos (MEXICANA) DE 80X210X3,5CM,aduela de 13X3CM e alizares de 5X2CM,exclusive ferragens.Fornecimento e colocação. | [10 empty] | UNID. | 8
|  |  |  | Salas 01- 07 + 01 Informática = | [7 empty] | 8 |  | Unid.
9.2 |  |  |  | ALUMÍNIO
9.2.1 |  | 14.003.0029-A |  | Janela de aluminio anodizado em bronze ou preto de correr,com duas folhas fixas e duas folhas de correr,em perfis serie28.fornecimento e colocacao | [10 empty] | M2 | 3.84
|  |  |  | Sala de Aula 06 | 2 | x | 1.2 | = | 2.4 | m²
|  |  |  | Sala 07 (Sala de vídeo) | 1.2 | x | 1.2 | = | 1.44 | m²
9.2.2 |  | 14.003.0077-A |  | Janela basculante de aluminio anodizado em bronze ou preto,com 2 ordens sendo a inferior fixa,em perfis serie 28.fornecimento e colocacao | [10 empty] | M2 | 1.2
|  |  |  | Basculante do w.c Masculino | 2 | x | 0.6 | = | 1.2 | m²
9.3 |  |  |  | FERRO
9.3.1 |  | 14.002.0220-A |  | CORRIMAO DE TUBO DE FERRO GALVANIZADO DE 1.1/4",PRESO POR CHUMBADORES A CADA METRO.FORNECIMENTO E COLOCACAO | [10 empty] | M | 22.35
|  |  |  | Corrimão para a rampa de entrada | (1,35+1,50+9,75+9,75=22,35m) |  |  |  | 22.35 | m
9.3.2 |  | 14.002.0134-A |  | Grade de ferro articulada para proteção de escada, executada em vergalhões de 3/8” e contorno em cantoneira de 1”. FORNECIMENTO e COLOCAÇÃO | [10 empty] | M2 | 1.69
|  |  |  | Janela da Sala 07 | 1.3 | x | 1.3 | = | 1.69 | m²
9.4 |  |  |  | VIDRO
9.4.1 |  | 14.004.0121-A |  | Vidro temperado, incolor, com 6mm de espessura, encaixilhado em madeira, alumínio ou ferro. FORNECIMENTO e COLOCAÇÃO (caixilho em alumínio preto) | [10 empty] | M2 | 6.84
|  |  |  | Janelas | Compr. | x | Altura | x | Quantidade
|  |  |  | Sala de Aula 4 | 1.2 | x | 0.5 | x | 2 | = | 1.2 | m²
|  |  |  | Sala de Aula 1 | 1.2 | x | 0.5 | x | 1 | = | 0.6 | m²
|  |  |  | Sala de Aula 06 | 2 | x | 1.2 | x | 1 | = | 2.4 | m²
|  |  |  | Sala 07 | 1.2 | x | 1.2 | x | 1 | = | 1.44 | m²
|  |  |  | Sala de Aula 2 | 1.2 | x | 0.5 | x | 2 | = | 1.2 | m²
[11 empty] | Total | = | 6.84 | m²
9.5 |  |  |  | FERRAGENS
9.5.1 |  | 14.007.0253-A |  | FECHADURA DE CILINDRO,EM LATAO,ACABAMENTO CROMADO,PARA PORTAS DE MADEIRA,DE ENTRADA PRINCIPAL.FORNECIMENTO | [10 empty] | UNID. | 10
|  |  |  | (Fechadura tipo Rolete) Salas 01 - 07, + 01 Informática + 01 cozinha + 01 Despensa | [7 empty] | 10 |  | Unid.
9.5.2 |  | 14.007.0075-A |  | Ferragens para porta de madeira, de 1 folha de abrir, para sanitários ou chuveiros coletivos, constando de fornecimento sem colocação (esta incluída no fornecimento e colocação das esquadrias), de: -Fecho de sobrepor, tipo “Livre-Ocupado”, retangular, em zamak ou latão, acabamento cromado | [10 empty] | UNID. | 1
|  |  |  | Porta Box Cadeirante W.C Feminino | [7 empty] | 1 |  | Unid.
9.5.3 |  | 14.007.0258-A |  | Fechadura para portas internas de madeira,tipo gorge, trincoreversivel em latao, acabamento cromado, com macaneta tipoalavanca,em zamak, acabamento cromado,entrada e roseta circulares,em latao laminado com acabamento cromado.fornecimento | [10 empty] | UNID. | 1
|  |  |  | Porta da Sala de Informatica | [7 empty] | 1 |  | Unid.
9.5.4 |  | 14.007.0314-A |  | Mola fecha-porta, aérea, com pinhão e cremalheira, em alumínio, com pintura eletrostática, com potência nº 2 para portas de madeira ou alumínio até 0,90m. FORNECIMENTO | [10 empty] | UNID. | 3
|  |  |  | Portas da cozinha | [7 empty] | 3 |  | Unid.
9.5.5 |  | 14.009.0110-A |  | Colocação de mola fecha-porta, em madeira, exclusive o fornecimento | [10 empty] | UNID. | 3
|  |  |  | Portas da cozinha | [7 empty] | 3 |  | Unid.
9.5.6 |  | 14.007.0302-A |  | Fecho de haste redonda,em ferro,para pintar,com 20cm.fornecimento | [10 empty] | UNID. | 1
|  |  |  | Trinco para porta de entrada principal | [7 empty] | 1 |  | Unid.
9.5.7 |  | 14.007.0280-A |  | Dobradica 3"x3",de latao cromado,com pino,bolas e aneis de latao.fornecimento | [10 empty] | UNID. | 2
|  |  |  | Dobradiças na cerca de madeira do pátio coberto | [7 empty] | 2 |  | Unid.
10.0 |  |  |  | TELHADO
10.1 |  | 05.105.0012-A |  | Mao-de-obra de carpinteiro de esquadrias,inclusive encargossociais | [10 empty] | H | 40
|  |  |  | Revisão em todo o telhado para saber a causa das infiltrações na estrutura | [7 empty] | 40 |  | h
10.2 |  | 16.002.0010-A |  | Cobertura em telha cerâmica colonial, exclusive cumeeira e madeiramento. Medida pela área real de cobertura. FORNECIMENTO e COLOCAÇÃO | [10 empty] | M2 | 20
|  |  |  | Troca de Telha | [7 empty] | 20 |  | m²
10.3 |  | 05.105.0016-A |  | Mao-de-obra de ajudante,inclusive encargos sociais | [10 empty] | H | 24
|  |  |  | Limpeza total da calha (240,20 m) | [7 empty] | 24 |  | h
10.4 |  | 16.004.0055-A |  | Condutor para calha de beiral de PVC, DN 88, inclusive conexões. FORNECIMENTO e COLOCAÇÃO | [10 empty] | M | 24
|  |  |  | Condutor | [7 empty] | 24 |  | m
Obs: São 6 unidades de condutores para calhas, contendo 4 metros cada uma.
10.5 |  | 16.007.0027-A |  | Calha em chapa de aço galvanizado nº 26 com 50CM de desenvolvimento.Fornecimento e colocação. | [10 empty] | M | 146.1
|  |  |  | Em todos os beirais: (22,75+17,20x2= 79,90)+(23,40+23,40+19,40=66,20)= | [7 empty] | 146.1 |  | m
10.6 |  | 16.007.0030-A |  | CALHA EM CHAPA DE ACO GALVANIZADO N°24 COM 75CM DE DESENVOLVIMENTO.FORNECIMENTO E COLOCACAO | [10 empty] | M | 10.4
|  |  |  | Calha sobre a Sala 07 e Cantina | [7 empty] | 10.4 |  | m
10.7 |  | 16.003.0050-A |  | Rufo em concreto armado com 45cm de largura e 6cm de espessura,engastado e assentado com argamassa de cimento e areia,notraco 1:3,inclusive escoramento.fornecimento e colocacao | [10 empty] | M | 53.2
|  |  |  | Rufo em concreto posicionado na parte superior do pátio interno descoberto |  |  | 19,00+19,00+7,60+7,60= |  |  |  |  | 53.2 |  | m
11.0 |  |  |  | PINTURA
11.1 |  | 05.001.0076-A |  | Preparo de superfícies novas, com revestimento liso interno ou externo, inclusive uma demão de selador acrílico, duas demãos de massa corrida acrílica e lixamentos necessários | [10 empty] | M2 | 6
|  |  |  | Preparo Externo | Compri. | x | Altura
|  |  |  | Sala 7 | 2 | x | 3 | = | 6 | m²
11.2 |  |  |  | PINTURA PVA
11.2.1 |  | 17.018.0080-A |  | PINTURA COM TINTA LATEX,CLASSIFICACAO STANDARD (NBR 15079),PARA EXTERIOR,INCLUSIVE LIXAMENTOS,LIMPEZA,UMA DEMAO DE SELADOR ACRILICO E DUAS DEMAOS DE ACABAMENTO | [10 empty] | M2 | 1755.3515
|  |  |  | Paredes Internas | Somatório dos perímetros
|  |  |  | Sala de Informática | 6 | + | 6 | + | 7 | + | 7 | = | 26 | m
|  |  |  | Sala de Aula 1 | 5 | + | 5 | + | 7 | + | 7 | = | 24 | m
|  |  |  | Sala de Aula 2 | 5 | + | 5 | + | 7 | + | 7 | = | 24 | m
|  |  |  | Sala de Aula 3 | 4.85 | + | 4.85 | + | 7.6 | + | 7.6 | = | 24.9 | m
|  |  |  | Sala de Aula 4 | 6 | + | 6 | + | 7 | + | 7 | = | 26 | m
|  |  |  | Sala de Aula 5 | 5 | + | 5 | + | 7 | + | 7 | = | 24 | m
|  |  |  | Sala de Aula 6 | 5 | + | 5 | + | 7 | + | 7 | = | 24 | m
|  |  |  | Paredes externas das salas na area de Circulação | 11.45 | + | 11.45 | + | 7.6 | + | 0 | = | 30.5 | m
|  |  |  | Varanda | 10 | + | 2 |  |  |  |  | = | 12 | m
|  |  |  | Pilares da área do pátio interno descoberto | (0,20+0,20+0,20+0,20) |  |  | = | 0,8 m --- | (0,80m x 8 unidades) |  | = | 6.4 | m
[7 empty] | 221.8 | x | 1.46 | h | = | 323.828 | m²
|  |  |  | Sala dos Professores | 3 | + | 3 | + | 5 | + | 5 | = | 16 | m
|  |  |  | Diretoria | 3 | + | 3 | + | 2.85 | + | 2.85 | = | 11.7 | m
|  |  |  | Almoxarifado | 3 | + | 3 | + | 2 | + | 2 | = | 10 | m
|  |  |  | Secretaria | 3.5 | + | 3.5 | + | 5 | + | 5 | = | 17 | m
|  |  |  | Sala 7 | 5 | + | 5 | + | 2 | + | 2 | = | 14 | m
|  |  |  | Depósito | 2 | + | 2 | + | 2 | + | 2 | = | 8 | m
|  |  |  | Almoxarifado | 3.65 | + | 3.65 | + | 2.75 | + | 2.75 | = | 12.8 | m
[7 empty] | 89.5 | x | 3 | h | ⁼ | 268.5 | m²
|  |  |  | Pátio Coberto | (18,8 + 20,50+ 4,70 + 2,90 + 1,80) |  |  | = | 48.7 | m
[7 empty] | 48.7 | x | 4.72 | h | ⁼ | 229.864 | m²
|  |  |  | Parede dos fundos do Pátio Coberto | 7.6 | x | 1.46 | h | = | 11.096 | m²
[11 empty] | TOTAL | = | 833.288 | m²
|  |  |  | MENOS área dos vãos | Compri. | x | Altura | x | Quantidade
|  |  |  | Sala Informática | 2 | x | 1.2 | x | 4 | = | 9.6 | m²
|  |  |  | Sala de Aula 1 | 2 | x | 1.2 | x | 3 | = | 7.2 | m²
|  |  |  | Sala de Aula 2 | 2 | x | 1.2 | x | 3 | = | 7.2 | m²
|  |  |  | Sala de Aula 3 | 2 | x | 1.2 | x | 4 | = | 9.6 | m²
|  |  |  | Sala de Aula 4 | 2 | x | 1.2 | x | 4 | = | 9.6 | m²
|  |  |  | Sala de Aula 5 | 2 | x | 1.2 | x | 3 | = | 7.2 | m²
|  |  |  | Sala de Aula 6 | 2 | x | 1.2 | x | 3 | = | 7.2 | m²
|  |  |  | Área de Circulação | 2 | x | 1.2 | x | 6 | = | 14.4 | m²
|  |  |  | Sala dos Professores | 2 | x | 0.6 | x | 1 | = | 1.2 | m²
|  |  |  | Almoxarifado | 2 | x | 0.6 | x | 1 | = | 1.2 | m²
|  |  |  | Secretaria | 2 | x | 0.6 | x | 2 | = | 2.4 | m²
|  |  |  | Almoxarifado | 2 | x | 0.6 | x | 1 | = | 1.2 | m²
|  |  |  | Varanda | 2 | x | 0.6 | x | 1 | = | 1.2 | m²
|  |  |  | Pátio Coberto | 2 | x | 0.6 | x | 3 | = | 3.6 | m²
[5 empty] | 2 | x | 2.1 | x | 1 | = | 4.2 | m²
[11 empty] | TOTAL | = | 87 | m²
[11 empty] | TOTAL DESCONTO DOS VÃOS |  |  | 87
[11 empty] | TOTAL PINTURA INTERNA |  |  | 746.288
|  |  |  | TETO | Comp. | x | Larg.
|  |  |  | Sala de Informática | 6 | x | 7 | = | 42 | m²
|  |  |  | Sala de Aula 1 | 5 | x | 7 | = | 35 | m²
|  |  |  | Sala de Aula 2 | 5 | x | 7 | = | 35 | m²
|  |  |  | Sala de Aula 3 | 4.85 | x | 7.6 | = | 36.86 | m²
|  |  |  | Sala de Aula 4 | 6 | x | 7 | = | 42 | m²
|  |  |  | Sala de Aula 5 | 5 | x | 7 | = | 35 | m²
|  |  |  | Sala de Aula 6 | 5 | x | 7 | = | 35 | m²
|  |  |  | Cantina | 2 | x | 5 | = | 10 | m²
|  |  |  | W.C Masculino | 3.5 | x | 5 | = | 17.5 | m²
|  |  |  | W.C Feminino | 3.5 | x | 5 | = | 17.5 | m²
|  |  |  | Sala dos Professores | 3 | x | 5 | = | 15 | m²
|  |  |  | W.C Professores | 1.2 | x | 2.43 | = | 2.916 | m²
|  |  |  | W.C Diretoria | 1.2 | x | 2.43 | = | 2.916 | m²
|  |  |  | Diretoria | 3 | x | 2.85 | = | 8.55 | m²
|  |  |  | Almoxarifado | 3 | x | 2 | = | 6 | m²
|  |  |  | Secretaria / Sala de espera | 3.5 | x | 3 | = | 10.5 | m²
|  |  |  | Sala 7 | 2 | x | 5 | = | 10 | m²
|  |  |  | Refeitório | 10.85 | x | 5 | = | 54.25 | m²
|  |  |  | Depósito | 2 | x | 2 | = | 4 | m²
|  |  |  | Cozinha | 6.7 | x | 3 | = | 20.1 | m²
|  |  |  | Área de Serviço | 4.55 | x | 2 | = | 9.1 | m²
|  |  |  | W.C da Área de serviço | 2.6 | x | 1.1 | = | 2.86 | m²
|  |  |  | Despensa | 2.6 | x | 3.75 | = | 9.75 | m²
|  |  |  | Almoxarifado | 3.65 |  | 2.75 | = | 10.0375 | m²
|  |  |  | Varanda | 10 | x | 2 | = | 20 | m²
[9 empty] | TOTAL DE PINTURA TETO |  |  |  |  | 491.8495
Paredes Externas
|  |  |  | Parede Lateral Direita da Escola | (22,75 + 2,00 + 16,60) |  | x | 3.3 |  | = | 136.455 | m²
|  |  |  | Parede Lateral Esquerda da Escola | (16,60 + 2,00 + 22,75) |  | x | 3.3 |  | = | 136.455 | m²
|  |  |  | Parede dos Fundos da Escola | 22.2 |  | x | 3.3 |  | = | 73.26 | m²
|  |  |  | Parede da Frente da Escola | ( 8,20 x 3,50 ) + (8,25 x 2,00) |  |  |  |  | = | 45.2 | m²
|  |  |  | Pintura Superior no Telhado | (7,90 x 1,30) + ( 19,10 x 1,10) + (19,10 x 1,10) + ( 19,40 x 2,60 ) |  |  |  |  | = | 102.73 | m²
Pintura da Área da Varanda
|  |  |  | Pilar ( Base x Largura x Altura ) | 0.4 | x | 0.22 | x | 3 | = | 0,26 x 02 unid | = | 0.52 | m²
|  |  |  | Mureta de Proteção ( Extensão x Altura x Lados) | ( 2,00 + 4,80 + 1,70) |  | x | 1.05 | x | 2 | = | 17.85 | m²
|  |  |  | Topo da Mureta ( Extensão x Largura) | ( 2,00 + 4,80 + 1,70) |  | x | 0.15 | = | 1.275 | m²
|  |  |  | Viga( Extensão x Altura x Lados) | ( 2,00 + 4,80 + 1,70 + 3,10) |  | x | 0.37 | x | 2 | = | 8.584 | m²
|  |  |  | Topo da Viga ( Extensão x Largura) | ( 2,00 + 4,80 + 1,70 + 3,10) |  | x | 0.15 | = | 1.74 | m²
|  |  |  | Pintura do Abrigo do Gás | Extensão |  |  | x | Altura | x | Lados
|  |  |  | Parede Lateral Direita | 1.7 |  |  | x | 0.55 | x | 2 | = | 1.87 | m²
|  |  |  | Parede Lateral Esquerda | 1.7 |  |  | x | 0.55 | x | 2 | = | 1.87 | m²
|  |  |  | Fundo | 1.7 |  |  | x | 1 | x | 1 | = | 1.7 | m²
|  |  |  | Piso | 1 |  |  | x | 0.55 | x | 1 | = | 0.55 | m²
|  |  |  | Laje interna e externa | 1 |  |  | x | 0.55 | x | 2 | = | 1.1 | m²
|  |  |  | Pintura Cisterna | Comprimento |  |  | x | Altura
|  |  |  | Parte frontal da Cisterna | 3.9 |  |  | x | 1.6 | = | 6.24 | m²
|  |  |  | Fundos da Cisterna | 3.9 |  |  | x | 0.9 | = | 3.51 | m²
|  |  |  | Lateral Direita da Cisterna | 3.15 |  |  | x | 1.2 | = | 3.78 | m²
|  |  |  | Lateral Esquerda da Cisterna | 3.15 |  |  | x | 1.4 | = | 4.41 | m²
|  |  |  | Tampa da Cisterna | 3.9 |  |  | x | 3.15 | = | 12.285 | m²
|  |  |  | Mureta de Proteção da Rampa | Exntensão |  | x | Altura | x | Lados
[5 empty] | (1,50+11,50) |  | x | 1.05 | x | 2 | = | 27.3 | m²
|  |  |  | Topo da Mureta | Exntensão |  | x | Espessura
[5 empty] | (1,50+11,50) |  | x | 0.15 | = | 1.95 | m²
[9 empty] | Total Pintura Externa |  |  | = | 590.634 | m²
|  |  |  | MENOS área dos vãos | Compri. | x | Altura | x | Quant.
|  |  |  | Grade e Porta de ferro da Área de Serviço | 4.55 | x | 2.4 | x | 1 | = | 10.92 | m²
|  |  |  | Refeitório | 2 | x | 1.2 | x | 3 | = | 7.2 | m²
|  |  |  | Salas 4, 5 e 6 | 2 | x | 1.2 | x | 6 | = | 14.4 | m²
|  |  |  | Sala 4, 3 e Informafica | 2 | x | 1.2 | x | 6 | = | 14.4 | m²
|  |  |  | Sala de Informática, 2 e 1 | 2 | x | 1.2 | x | 6 | = | 14.4 | m²
|  |  |  | W.C Fem e Mas, sala dos professores,Almoxarifado e Secretaria | 2 | x | 0.6 | x | 5 | = | 6 | m²
|  |  |  | Vão da Varanda lateral esquerda | 2 | x | 1.85 | x | 1 | = | 3.7 | m²
|  |  |  | Despensa e almoxarifado | 2 | x | 0.6 | x | 2 | = | 2.4 | m²
[9 empty] | Total desconto dos Vãos |  |  | = | 73.42 | m²
[10 empty] | TOTAL DE PREPARO EXTERNO |  |  |  | 517.214
[9 empty] | TOTAL DE PINTURA ACRÍLICA |  |  |  |  | 1755.3515
11.2.2 |  | 05.105.0014-A |  | Mao-de-obra de pintor de letras,inclusive encargos sociais | [10 empty] | H | 12
|  |  |  | Abertura do nome da escola na parede do segundo pavimento | [7 empty] | = | 12 | h
11.3 |  |  |  | PINTURA EM ESMALTE SINTÉTICO
11.3.1 |  | 17.017.0169-A |  | Pintura interna ou externa sobre madeira nova, com esmalte sintético alto brilho ou acetinado, uma demão de verniz isolante incolor, uma demão de fundo sintético nivelador, uma demão de massa para madeira, inclusive lixamento e remoção de pó e duas demãos de acabamento | [10 empty] | M2 | 2.88
[5 empty] | Compri. | x | Altura | x | Quant.
|  |  |  | Porta cadeirante Feminino | 0.8 | x | 1.8 | x | 1 | = | 1.44 | m²
[8 empty] | 1.44 | x | 2 | Lados | = | 2.88
[11 empty] | Total | = | 2.88 | m²
11.3.2 |  | 17.017.0150-A |  | REPINTURA INTERNA OU EXTERNA SOBRE MADEIRA EM BOM ESTADO COM ESMALTE SINTETICO ALQUIDICO,NA COR E TIPO DA EXISTENTE,INCLUSIVE LIXAMENTO,LIMPEZA E DUAS DEMAOS DE ACABAMENTO | [10 empty] | M2 | 7.74
|  |  |  | Porta dos box Masculino | 0.6 | x | 1.5 | x | 3 | = | 2.7 | m²
|  |  |  | Porta Cadeirante Masculino | 0.8 | x | 1.8 | x | 1 | = | 1.44 | m²
|  |  |  | Porta dos box Feminino | 0.6 | x | 1.5 | x | 4 | = | 3.6 | m²
[12 empty] | TOTAL | = | 7.74
11.4 |  |  |  | PINTURA EM TINTA ÓLEO
11.4.1 |  | 17.017.0301-A |  | REPINTURA INTERNA OU EXTERNA SOBRE FERRO COM TINTA A OLEO BRILHANTE,INCLUSIVE LIXAMENTO LEVE,LIMPEZA,UMA DEMAO DE ANTIOXIDO E UMA DEMAO DE ACABAMENTO NA COR EXISTENTE | [10 empty] | M2 | 63.1812
Peças de Madeira
|  |  |  | Cercadinho de madeira frontal da escola | (3,90 x 1,30) | + | (1,55 x 2,70) | + | (1,48 x 1,22) | = | 11.0606 | m²
|  |  |  | Cercadinho de madeira lateral direita da escola | 8.5 | x | 1.4 | = | 11.9 | m²
|  |  |  | Cercadinho de madeira no pátio coberto | 7.5 | x | 1.15 | = | 8.625 | m²
[12 empty] | TOTAL | = | 31.5856
[6 empty] | 31.5856 | x | 2 | Lados | = | 63.1812 | m²
11.5 |  |  |  | PINTURA VERNIZ
11.5.1 |  | 17.020.0010-A |  | Envernizamento de madeira com verniz tipo copal brilhante para interior,inclusive lixamento,uma demao de verniz imunizante e impermeabilizante incolor,anilina e uma demao de acabamento | [10 empty] | M2 | 1204.599
|  |  |  | Telhado aparente do beiral | 19,40 + 19,40+22,75 + 22,75 + 17,20 + 17,20 + 23,40 + 9,10 + 9,10 + 20,30 + 20,30 | [5 empty] | = | 200.9 | m x 0,60 = 120,54 m²
|  |  |  | Telhado aparente no pátio | (18,80 x 7,60) |  | + | (4,70 x 1,80) |  | = | 151.34 | m²
|  |  |  | Telhado aparente na área de circulação | (11,45x1,50) |  | + | (11,45x1,50) |  | + | (4,60x1,50) |  | = | 41,25 m²
[7 empty] | Subtotal | 313.13 | x | 3.5 | fator | = | 1095.955 | m2
|  |  |  | Portas: | Compri. | x | Altura | x | Quant.
|  |  |  | Sala de Informática | 0.8 | x | 2.1 | x | 1 | = | 1.68 | m²
|  |  |  | Sala de Aula 2 | 0.8 | x | 2.1 | x | 1 | = | 1.68 | m²
|  |  |  | Sala de Aula 1 | 0.8 | x | 2.1 | x | 1 | = | 1.68 | m²
|  |  |  | Sala de Aula 3 | 0.8 | x | 2.1 | x | 1 | = | 1.68 | m²
|  |  |  | Sala de Aula 4 | 0.8 | x | 2.1 | x | 1 | = | 1.68 | m²
|  |  |  | Sala de Aula 5 | 0.8 | x | 2.1 | x | 1 | = | 1.68 | m²
|  |  |  | Sala de Aula 6 | 0.8 | x | 2.1 | x | 1 | = | 1.68 | m²
|  |  |  | Sala 07 | 0.8 | x | 2.1 | x | 1 | = | 1.68 | m²
|  |  |  | Portinha da cantina | 0.6 | x | 0.9 | x | 1 | = | 0.54 | m²
|  |  |  | Janelinha da catina | 1.8 | x | 1 | x | 1 | = | 1.8 | m²
|  |  |  | W.C Masculino | 0.8 | x | 2.1 | x | 1 | = | 1.68 | m²
|  |  |  | W.C Feminino | 0.8 | x | 2.1 | x | 1 | = | 1.68 | m²
|  |  |  | Sala dos Professores | 0.8 | x | 2.1 | x | 1 | = | 1.68 | m²
|  |  |  | W.C Professores | 0.6 | x | 2.1 | x | 1 | = | 1.26 | m²
|  |  |  | W.C Diretoria | 0.6 | x | 2.1 | x | 1 | = | 1.26 | m²
|  |  |  | Diretoria | 0.7 | x | 2.1 | x | 2 | = | 2.94 | m²
|  |  |  | Almoxarifado | 0.7 | x | 2.1 | x | 1 | = | 1.47 | m²
|  |  |  | Secretaria | 0.8 | x | 2.1 | x | 2 | = | 3.36 | m²
|  |  |  | Refeitório | 0.8 | x | 2.1 | x | 1 | = | 1.68 | m²
|  |  |  | Depósito | 0.6 | x | 2.1 | x | 1 | = | 1.26 | m²
|  |  |  | Cozinha | 0.7 | x | 2.1 | x | 1 | = | 1.47 | m²
|  |  |  | Área de Serviço | 0.8 | x | 2.1 | x | 1 | = | 1.68 | m²
|  |  |  | W.C Área de Serviço | 0.6 | x | 2.1 | x | 1 | = | 1.26 | m²
|  |  |  | Despensa | 0.7 | x | 2.1 | x | 1 | = | 1.47 | m²
|  |  |  | Almoxarifado | 0.7 | x | 2.1 | x | 1 | = | 1.47 | m²
|  |  |  | Porta de entrada da escola | 4 | x | 2 | x | 1 | = | 8 | m²
|  |  |  | Portão de entrada da escola | 1 | x | 2 | x | 1 | = | 2 | m²
[10 empty] | Subtotal | 51.4 | m²
[6 empty] | 51.4 | x | 2 | Lados | = | 102.8 | m²
[5 empty] | TOTAL GERAL | 1095.955 | + | 102.8 | TOTAL DE PINTURA NAS PORTAS E TELHADO |  |  |  |  | 1198.755
Pintura dos Frisos de Madeira
|  |  |  | Sala de Informática | 6 | + | 6 | + | 7 | + | 7 | = | 26 | m
|  |  |  | Sala de Aula 2 | 5 | + | 5 | + | 7 | + | 7 | = | 24 | m
|  |  |  | Sala de Aula 1 | 5 | + | 5 | + | 7 | + | 7 | = | 24 | m
|  |  |  | Sala de Aula 3 | 4.85 | + | 4.85 | + | 7.6 | + | 7.6 | = | 24.9 | m
|  |  |  | Sala de Aula 4 | 6 | + | 6 | + | 7 | + | 7 | = | 26 | m
|  |  |  | Sala de Aula 5 | 5 | + | 5 | + | 7 | + | 7 | = | 24 | m
|  |  |  | Sala de Aula 6 | 5 | + | 5 | + | 7 | + | 7 | = | 24 | m
|  |  |  | Pátio Coberto | ( 16,8 + 20,60 + 4,70 + 2,90 + 1,80 ) | [6 empty] | = | 46.8 | m
|  |  |  | Varanda | 10 | + | 2 |  |  |  |  | = | 12 | m
|  |  |  | Área de Circulação | 11.45 | + | 7.6 | + | 11.45 |  |  | = | 30.5 | m
|  |  |  | Pilares | ( 0,20 + 0,20 + 0,20 + 0,20 ) |  |  | = | 0,80 m | 0,80 m x 08 unidades |  | = | 6.4 | m
[12 empty] | TOTAL | 268.6 | m
|  |  |  | MENOS área dos vãos | Compr | x | Quant.
|  |  |  | Sala de Informática | 2 | x | 4 | = | 8 | m
|  |  |  | Sala de Aula 2 | 2 | x | 3 | = | 6 | m
|  |  |  | Sala de Aula 1 | 2 | x | 3 | = | 6 | m
|  |  |  | Sala de Aula 3 | 2 | x | 4 | = | 8 | m
|  |  |  | Sala de Aula 4 | 2 | x | 4 | = | 8 | m
|  |  |  | Sala de Aula 5 | 2 | x | 3 | = | 6 | m
|  |  |  | Sala de Aula 6 | 2 | x | 3 | = | 6 | m
|  |  |  | Pátio Coberto | 2 | x | 4 | = | 8 | m
|  |  |  | Pátio Coberto | 1.2 | x | 2 | = | 2.4 | m
|  |  |  | Pátio Coberto | 1.4 | x | 1 | = | 1.4 | m
|  |  |  | Varanda | 2 | x | 1 | = | 2 | m
|  |  |  | Área de Circulação | 2 | x | 6 | = | 12 | m
[12 empty] | TOTAL | 73.8 | m
[6 empty] | 194.8 | m | x | 0.03 | = | 5.844 | m²
[10 empty] | TOTAL DE PINTURA DE FRISO |  |  |  | 5.844
[9 empty] | TOTAL DE PINTURA EM MADEIRA |  |  |  |  | 1204.599
11.6 |  |  |  | PINTURA FERRO
11.6.1 |  | 17.017.0301-A |  | REPINTURA INTERNA OU EXTERNA SOBRE FERRO COM TINTA A OLEO BRILHANTE,INCLUSIVE LIXAMENTO LEVE,LIMPEZA,UMA DEMAO DE ANTIOXIDO E UMA DEMAO DE ACABAMENTO NA COR EXISTENTE | [10 empty] | M2 | 241.15
|  |  |  | Grade de Portas | Compri. | x | Altura
|  |  |  | Grade e Porta de ferro da Área de Serviço | 4.55 | x | 2.4 | = | 10.92
|  |  |  | Portão de ferro Refeitório | 2 | x | 2.1 | = | 4.2
|  |  |  | Grade de ferro porta refeitório | 0.8 | x | 2.1 | = | 1.68
|  |  |  | Porta do abrigo do gás | 1 | x | 1.55 | = | 1.55
|  |  |  | Grade de ferro da entrada principal | 1.5 | x | 2.2 | = | 3.3
|  |  |  | Grade de ferro porta informática | 0.9 | x | 2.2 | = | 1.98
[12 empty] | TOTAL = |  | 23.63
|  |  |  | Grade de Janelas | Compri. | x | Altura | x | Quant.
|  |  |  | Sala de informática | 2.1 | x | 1.3 | x | 4 | = | 10.92 | m²
|  |  |  | Sala de Aula 2 | 2.1 | x | 1.3 | x | 3 | = | 8.19 | m²
|  |  |  | Sala de Aula 1 | 2.1 | x | 1.3 | x | 3 | = | 8.19 | m²
|  |  |  | Sala de Aula 3 | 2.1 | x | 1.3 | x | 4 | = | 10.92 | m²
|  |  |  | Sala de Aula 4 | 2.1 | x | 1.3 | x | 4 | = | 10.92 | m²
|  |  |  | Sala de Aula 5 | 2.1 | x | 1.3 | x | 3 | = | 8.19 | m²
|  |  |  | Sala de Aula 6 | 2.1 | x | 1.3 | x | 3 | = | 8.19 | m²
|  |  |  | Sala 07 | 1.3 | x | 1.3 | x | 3 | = | 5.07 | m²
|  |  |  | Cantina | 1.3 | x | 0.6 | x | 1 | = | 0.78 | m²
|  |  |  | W.C Masculino | 2.1 | x | 0.7 | x | 1 | = | 1.47 | m²
|  |  |  | W.C Feminino | 2.1 | x | 0.7 | x | 1 | = | 1.47 | m²
|  |  |  | Sala dos Professores | 2 | x | 0.7 | x | 1 | = | 1.4 | m²
[5 empty] | 1.2 | x | 1.3 | x | 1 | = | 1.56 | m²
|  |  |  | W.C Professores | 0.7 | x | 0.7 | x | 1 | = | 0.49 | m²
|  |  |  | W.C Diretoria | 0.7 | x | 0.7 | x | 1 | = | 0.49 | m²
|  |  |  | Almoxarifado Secretaria | 2.1 | x | 0.7 | x | 1 | = | 1.47 | m²
|  |  |  | Diretoria | 1.3 | x | 1.3 | x | 1 | = | 1.69 | m²
|  |  |  | Secretaria | 2 | x | 0.6 | x | 2 | = | 2.4 | m²
|  |  |  | Sala de espera Secretaria | 1 | x | 0.6 | x | 1 | = | 0.6 | m²
|  |  |  | Almoxarifado prox a entrada | 2.1 | x | 0.7 | x | 1 | = | 1.47 | m²
|  |  |  | Despensa | 2.1 | x | 0.7 | x | 1 | = | 1.47 | m²
|  |  |  | W.C Área de Serviço | 0.7 | x | 0.7 | x | 1 | = | 0.49 | m²
|  |  |  | Depósito | 1 | x | 0.6 | x | 1 | = | 0.6 | m²
|  |  |  | Refeitório | 2.1 | x | 1.3 | x | 3 | = | 8.19 | m²
[12 empty] | TOTAL = |  | 96.63
[5 empty] | 120.26 | x | 2 | fator | TOTAL = |  | 240.52 | m²
|  |  |  | Pintura do Mastro | A= (π.D²)/4 = |  | 3,14 x (0,25)² / 4 |  | = | 0,049 x 4,00 h |  | = | 0,196 x 3 uni = 0,59 m²
[9 empty] | TOTAL DE PINTURA EM FERRO |  |  |  |  | 241.15
12.0 |  |  |  | LIMPEZA FINAL
12.1 | 04.014.0095-0 | 04.014.0095-A |  | Locação de caçamba de aço tipo container com 5m³ de capacidade, para retirada de entulho de obra, inclusive carregamento, transporte e descarregamento, exclusive taxa para descarga em locais autorizados e/ou licenciados (vide item 04.014.0110). Custo por unidade de caçamba un | [10 empty] | UNID. | 6
1) Os quantitativos e preços são de responsabilidade do contratante.
2) OS SERVIÇOS E QUANTITATIVOS SÃO ESTIMATIVOS, SERVINDO APENAS PARA BASE DE CÁLCULO DO ORÇAMENTO. O LICITANTE DEVERÁ VISTORIAR O LOCAL PARA ELABORAÇÃO DE SEU ORÇAMENTO, DEVENDO SE RESPONSABILIZAR POR SEUS QUANTITATIVOS E PREÇOS PARA QUE NÃO HAJA FUTURAS SOLICITAÇÕES DE SERVIÇOS COMPLEMENTARES NÃO LISTADO NA PLANILHA. SUGERIMOS AINDA, EM CASO DE QUALQUER DÚVIDA PROCURAR DIRIMI-LAS ATRAVÉS DA SECRETARIA DE OBRAS AFIM DE CUMPRIMENTO FIEL DO PROJETO. O OBJETIVO DA PMSPA É OBTER A OBRA PRONTA SEM NENHUM TIPO DE REAJUSTE. O PREÇO DA OBRA DEVERÁ SER GLOBAL, DEVENDO A CONTRATADA APRESENTAR O DESCRITIVO DE SUA PLANILHA, TOMANDO COMO BASE A PLANILHA OFERTADA.
PREFEITURA MUNICIPAL DE SÃO PEDRO DA ALDEIA
ESTADO DO RIO DE JANEIRO
SECRETARIA MUNICIPAL DE EDUCAÇÃO

## M.C DESONERADA (hidden)
MEMÓRIA DE CÁLCULO
OBRA: |  | REFORMA DA E.M CARLOTA ROCHA DA SILVA
LOCAL: |  | BAIRRO: PONTA DO AMBROSIO – SÃO PEDRO DA ALDEIA – RJ.
Código Emop Desonerada - 09/2018
ITEM |  | CÓDIGO EMOP | CÓDIGO SINAPI | ESPECIFICAÇÃO DOS SERVIÇOS | [10 empty] | UNID | QUANT.
1.0 |  |  |  | SERVIÇOS PRELIMINARES
1.1 | 02.020.0002-0 | 02.020.0002-A |  | Placa de identificação de obra pública tipo BANNER / PLOTTER, constituída por lona e impressão digital, inclusive suportes de madeira. FORNECIMENTO e COLOCAÇÃO m² | [10 empty] | M2 | 6
|  |  |  | Placa = | 3 | x | 2 | = | 6 | m²
2.0 |  |  |  | SERVIÇOS COMPLEMENTARES
2.1 |  | 05.001.0073-A |  | Remoção de placas de piso vinilico ou de borracha sintetica | [10 empty] | M2 | 42.09
|  |  |  | Retirada da Grama Sintética | 9.15 | x | 4.6 | = | 42.09 | m²
2.2 |  | 05.001.0145-A |  | Arrancamento de aparelhos sanitarios | [10 empty] | UNID. | 3
|  |  |  | Retirada do vaso sanitário do banheiro masculino | [7 empty] | 3 |  | Unid.
2.3 | 05.001.0163-0 | 05.001.0163-A |  | Retirada cuidadosa de azulejos ou ladrilhos cerâmicos e respectiva argamassa de assentamento, sem reaproveitamento do material retirado | [10 empty] | M2 | 180.66
Somatório dos perimetros das paredes que possuem azulejos
|  |  |  | Retirada do azulejo do Cantina | 2 | + | 2 | + | 5 | + | 5 | = | 14 | m
|  |  |  | Retirada do azulejo do W.C dos Professores | 1.2 | + | 1.2 | + | 2.43 | + | 2.43 | = | 7.26 | m
|  |  |  | Retirada do azulejo do W.C da Diretoria | 1.2 | + | 1.2 | + | 2.43 | + | 2.43 | = | 7.26 | m
|  |  |  | Retirada de todo azulejo do Refeitório | 10.85 | + | 10.85 | + | 5 | + | 5 | = | 31.7 | m
[7 empty] | 60.22 | x | 3 | h | = | 180.66 | m²
[9 empty] | TOTAL DE RETIRADA DE AZULEJOS |  |  |  |  | 180.66
2.4 |  | 05.001.0164-A |  | Retirada cuidadosa de revestimento de argamassa (interno ou externo) | [10 empty] | M2 | 156.913
[5 empty] | Somatório dos perímetros | [5 empty] | Altura
|  |  |  | Paredes do W.C Masculino | (3,50 + 5,00 + 2,30 + 5,00) |  |  | = | 15.8 | x | 3h | = | 47.4 | m²
|  |  |  | Divisória do Box | Compri. | x | Altura | x | Quantidade
|  |  |  | Lado das divisorias do W.C Masculino | 1.1 | x | 1.7 | x | 8 | = | 14.96 | m²
|  |  |  | Parte frontal das divisorias W.C Masculino | 0.37 | x | 1.7 | x | 6 | = | 3.774 | m²
|  |  |  | Parede lateral Cadeirante W.C Masculino | 1.35 | x | 1.7 | x | 2 | = | 4.59 | m²
[5 empty] | Somatório dos perímetros | [5 empty] | Altura
|  |  |  | Paredes do W.C Feminino | (3,50 + 5,00 + 2,30 + 5,00) |  |  | = | 15.8 | x | 3h | = | 47.4 | m²
[5 empty] | Compri. | x | Altura | x | Quantidade
|  |  |  | Lados das divisorias do W.C Feminino | 1.1 | x | 1.7 | x | 8 | = | 14.96 | m²
|  |  |  | Parte frontal das divisorias W.C feminino | 0.37 | x | 1.7 | x | 6 | = | 3.774 | m²
|  |  |  | Parede lateral Cadeirante W.C Feminino | 1.35 | x | 1.7 | x | 2 | = | 4.59 | m²
[5 empty] | Compri x Larg. |  |  | Compri x Larg. |  |  | Compri x Larg.
|  |  |  | Retirada de argamassa do Refeitório Parede frontal | (2,40 x 0,40) |  | + | (5,00 x 0,60) |  |  |  | = | 3.96 | m
|  |  |  | Retirada de argamassa do Refeitório Parede Esquerda | (2,40 x 0,40) |  | + | (10,85 x 0,60) |  |  |  | = | 7.47 | m
|  |  |  | Retirada de argamassa do Refeitório Parede Direita | (1,60 x 1,20) |  | + | (1,20 x 1,00) |  | + | (0,80 x 0,80) | = | 3.76 | m
|  |  |  | Parede do pátio externo do refeitório | (1,25x 0,30) | [6 empty] | = | 0.375 | m
|  |  |  | Parede do pátio prox a cantina | (1,30 x 1,00) | [6 empty] | = | 1.3 | m
|  |  |  | Área de piso no Pátio coberto | (2,00 x 0,50) | [6 empty] | = | 1 | m
[11 empty] | TOTAL | = | 159.313 | m²
|  |  |  | MENOS área dos vãos | Compri. | x | Altura | x | Quantidade
|  |  |  | W.C Masculino | 2 | x | 0.6 | x | 1 | = | 1.2 | m²
|  |  |  | W.C Feminino | 2 | x | 0.6 | x | 1 | = | 1.2 | m²
[7 empty] | Total de desconto dos vãos |  |  | = | 2.4 | m²
[9 empty] | TOTAL DESCONTO DOS VÃOS |  |  |  |  | 2.4
[9 empty] | TOTAL RETIRADA- ARGAMASSA |  |  |  |  | 156.913
2.5 |  | 05.001.0147-A |  | Arrancamento de grades,gradis,alambrados,cercas e portoes | [10 empty] | M2 | 4.2
|  |  |  | Portão | Compri. | x | Altura
|  |  |  | Sala 7 | 2 | x | 2.1 | = | 4.2 | m²
2.6 |  | 05.001.0134-A |  | Arrancamento de portas,janelas e caixilhos de ar condicionado ou outros | [10 empty] | UNID. | 2
|  |  |  | Arrancamento do basculante do W.C Masculino | [7 empty] | 1 |  | Unid.
|  |  |  | Arrancamento da Janela da Sala de Aula 06 | [7 empty] | 1 |  | Unid.
2.7 |  | 05.001.0076-A |  | Remoção de divisórias de madeira,pre-moldadas,prensadas ou semelhantes | [10 empty] | M2
|  |  |  | Porta | Compri. | x | Altura | [8 empty] | 5
|  |  |  | Sala 7 | 2 | x | 2.5 | = | 5 | m²
2.8 |  | 05.001.0144-A |  | Arrancamento de aparelhos de iluminação, inclusive lâmpadas | [10 empty] | UNID. | 12
|  |  |  | Retirar luminárias do Pátio Coberto | [7 empty] | 8 |  | Unid.
|  |  |  | Remoção do Plafonier da sala da Diretoria | [7 empty] | 1 |  | Unid.
|  |  |  | Arrancamento dos postes decorativos (proximo ao muro) | [7 empty] | 3 |  | Unid.
[10 empty] | Total | = | 12 |  | Unid.
2.9 |  | 05.001.0015-A |  | Demolição de piso de ladrilho com respectiva camada de argamassa de assentamento, inclusive afastamento lateral dentro do canteiro de serviço | [10 empty] | M2 | 322.95
|  |  |  | Área de Circulação Salas 1-6. | (11,45x1,50) |  | + | (11,45x1,50) |  | + | (4,60x1,50) |  | = | 41,25 m²
|  |  |  | Refeitório | 10.85 | x | 5 | = | 54.25 | m²
|  |  |  | Cozinha | 6.7 | x | 3 | = | 20.1 | m²
|  |  |  | W.C masculino | (3,50 x 3,85) | + | (2,30 x 1,15) | = | 16.12 | m²
|  |  |  | Sala de aula 2 | 5 | x | 7 | = | 35 | m²
|  |  |  | Parte do piso da varanda da entrada principal | 3.1 | x | 0.8 | = | 2.48 | m²
|  |  |  | Piso do Pátio interno | (153,75m² conforme projeto) |  |  | = | 153.75 | m²
[9 empty] | TOTAL DE DEMOLIÇÃO - PISO |  |  |  |  | 322.95
2.10 |  | 05.001.0011-A |  | Demolição de revestimento de pastilha,a ponteiro,com respectiva camada de argamassa de assentamento,inclusive afastamento lateral dentro do canteiro de servico | [10 empty] | M2 | 59.943
Somatório das comprimentos das paredes para remoção da pastilha
|  |  |  | Sala de aula 2 - Parede Fundos/ Lateral direita | 5 | + | 7 |  |  |  | = | 12 | m
|  |  |  | Sala de aula 1 - Parede fundos | 5 | [5 empty] | = | 5 | m
|  |  |  | Sala de aula 4 - Parede Lateral direita | 7 | [5 empty] | = | 7 | m
|  |  |  | Parede da área externa da sala 3 | 7.6 | [5 empty] | = | 7.6 | m
|  |  |  | Parede da área externa da sala 5 | 4.35 | [5 empty] | = | 4.35 | m
|  |  |  | Sala 7- Parede Lateral esquerda e direira | 5.3 | + | 5.3 |  |  |  | = | 10.6 | m
|  |  |  | Lados dos pilares (área de circulação = 8 uni.) | (0,20+0,20+0,20+0,20) = 0,80 m |  |  |  | 0,80 m x 8 unidades |  | = | 6.4 | m
[7 empty] | 52.95 | x | 1.54 | h | = | 81.543 | m²
|  |  |  | MENOS área dos vãos (Janelas) | Compri. | x | Altura | x | Quantidade
|  |  |  | Sala de aula 2 | 2 | x | 1.2 | x | 2 | = | 4.8 | m²
|  |  |  | Sala de aula 1 | 2 | x | 1.2 | x | 2 | = | 4.8 | m²
|  |  |  | Parede da área externa da sala 3 | 2 | x | 1.2 | x | 2 | = | 4.8 | m²
|  |  |  | Parede da área externa da sala 5 | 2 | x | 1.2 | x | 1 | = | 2.4 | m²
|  |  |  | Sala de aula 4 | 2 | x | 1.2 | x | 2 | = | 4.8 | m²
[7 empty] | Total de desconto dos vãos |  |  | = | 21.6 | m²
Obs: A retirada da pastilha na sala 07, inclui a retirada do friso de madeira
[9 empty] | TOTAL DESCONTO DOS VÃOS |  |  |  |  | 21.6
[9 empty] | TOTAL DE DEMOLIÇÃO - PASTILHA |  |  |  |  | 59.943
2.11 |  | 05.001.0001-A |  | Demolição manual de concreto simples com empilhamento lateral dentro do canteiro de servico | [10 empty] | M3 | 21.3228
[5 empty] | Compri. | x | Larg. | x | Espes. | x | Quant.
|  |  |  | Tampo da mesa no patio interno descoberto | 1 | x | 1 | x | 0.05 | x | 2 | = | 0.1 | m³
|  |  |  | Pé da mesa no pátio interno descoberto | 0.2 | x | 0.2 | x | 0.8 | x | 2 | = | 0.064 | m³
|  |  |  | Assento do banco no pátio interno descoberto | 0.3 | x | 0.3 | x | 0.05 | x | 8 | = | 0.036 | m³
|  |  |  | Pé do banco no pátio interno descoberto | 0.2 | x | 0.2 | x | 0.4 | x | 8 | = | 0.128 | m³
|  |  |  | Área do recalque / Área externa | (17,92 x 9,34=167,37) + (10,00x3,02=30,20)x0,10h | [6 empty] | = | 19.7573 | m³
|  |  |  | Trecho da calçada da rua para criar rampa | 5.5 | x | 1.5 | x | 0.15 |  |  | = | 1.2375 | m³
[9 empty] | TOTAL DE DEMOLIÇÃO - CONCRETO |  |  |  | 21.3228 | m³
2.12 |  | 05.006.0002-B |  | Aluguel de torre-andaime tubular sobre rodizios, exclusive aluguel dos rodizios, transporte dos elementos da torre,plataforma ou passarela de pinho, montagem e desmontagem | [10 empty] | MXMÊS | 60
[5 empty] | Comprimento/Altura(m) |  | x | Tempo(meses)
|  |  |  | (possibilidade de montar 2 torres de 10m de andaime) | 20 |  | x | 3 | = | 60 | mxmÊs
2.13 |  | 05.006.0015-A |  | Aluguel de rodízios de borracha, para torre tubular. Custo para 4 rodízios | [10 empty] | UNID.XMÊS | 6
[5 empty] | Unidade |  | Tempo(meses)
[5 empty] | 2 | x | 3 |  | = | 6 | UnidxmÊs
2.14 |  | 05.005.0012-B |  | Plataforma ou passarela de madeira de 1ª, considerando-se aproveitamento da madeira 20 vezes, exclusive andaime ou outro suporte e movimentação (vide item 05.008.0008) | [10 empty] | M2 | 2
[5 empty] | Quantitdade(torres) |  | Comprimento (m) |  | Largura (m)
[5 empty] | 2 | x | 1 | x | 1 | = | 2 | m²
2.15 |  | 05.008.0001-A |  | Montagem e desmontagem de andaime com elementos tubulares, considerando-se a área vertical recoberta | [10 empty] | M2 | 20
[5 empty] | Comprimento(m) |  | Largura(meses)
|  |  |  | (possibilidade de montar 2 torres de 10m de andaime) | 20 | x | 1 | = | 20 | m²
2.16 |  | 04.020.0122-A |  | Transporte de andaime tubular, considerando-se a área de projeção vertical do andaime, exclusive carga, descarga e tempo de espera do caminhão (vide item 04.021.0010) | [10 empty] | M2XKM | 200
[5 empty] | Área vertical(M2) |  | Distância(KM)
[5 empty] | 20 | x | 10 | = | 200 | m²xkm
3.0 |  |  |  | MOVIMENTO DE TERRA
3.1 |  | 20.104.0001-A |  | Saibro,inclusive transporte.fornecimento | [10 empty] | M3 | 19.7573
|  |  |  | Área do recalque / Área externa | Comprimentox largura x altura(17,92 x 9,34=167,37) + (10,00x3,02=30,20)x0,10h | [6 empty] | = | 19.7573 | m³
3.2 |  | 20.004.0033-B |  | Aterro compactado mecanicamente,em camadas de 20cm,incluindoespalhamento e irrigacao,mas sem o fornecimento e transporte do material | [10 empty] | M3 | 19.7573
|  |  |  | Área do recalque / Área externa | Comprimentox largura x altura(17,92 x 9,34=167,37) + (10,00x3,02=30,20)x0,10h | [6 empty] | = | 19.7573 | m³
3.3 |  | 04.006.0008-B |  | Carga manual e descarga mecanica de material a granel(agregados,pedra-de-mao,paralelos,terra e escombros),compreendendoos tempos para carga,descarga e manobras do caminhao basculante a oleo diesel,com capacidade util de 8t,empregando 2 serventes na carga | [10 empty] | T | 66.9659
[5 empty] | (m³) (m²) |  | (t/m³) (Kg/m²) |  |  |  | Peso total
|  |  |  | Concreto simples | 21.32 | x | 2.4 |  |  | = | 51.168 | t
|  |  |  | Argamassa (156,31 x 0,025 espess.) | 3.9 | x | 2.1 |  |  | = | 8.19 | t
|  |  |  | Cerâmica (pisos, azulejhos e pastilhas) | 563.55 | x | 13.5 | Kg/m² |  | = | 7.6079 | t
[9 empty] | Total | = | 66.9659 | t
3.4 |  | 04.005.0003-A |  | Transporte de carga de qualquer natureza,exclusive as despesas de carga e descarga,tanto de espera do caminhao como do servente ou equipamento auxiliar,a velocidade media de 50km/h,em caminhao de carroceria fixa a oleo diesel,com capacidadeutil de 7,5t | [10 empty] | TXKM | 669.6592
[5 empty] | Peso demolido(T) |  | Distância(Km)
[5 empty] | 66.9659 | x | 10 | = | 669.6592 | txkm
4.0 |  |  |  | ESTRUTURA
4.1 |  | 11.013.0003-B |  | Vergas de concreto armado para alvenaria, com aproveitamento da madeira por 10 vezes | [10 empty] | M3 | 0.1475
[5 empty] | Compri. | x | Larg. | x | Espes. | x | Quant.
|  |  |  | Verga da Janela sala 07 | 1.5 | x | 0.1 | x | 0.15 | x | 1 | = | 0.0225 | m³
|  |  |  | Contraverga da Janela sala 07 | 1.5 | x | 1 | x | 0.05 | x | 1 | = | 0.075 | m³
|  |  |  | Verga da porta sala 07 | 1 | x | 1 | x | 0.05 | x | 1 | = | 0.05 | m³
[9 empty] | TOTAL DEVERGA E CONTRA VERGA |  |  |  |  | 0.1475
4.2 |  | 11.013.0070-B |  | Concreto armado, fck=25MPa, incluindo materiais para 1,00m³ de concreto (importado de usina) adensado e colocado, 14,00m² de área moldada, formas e escoramento | [10 empty] | m² | 0.39
|  |  |  | Pilares Muro Frontal (0,13 x 0,30 x 1,00h) = 0,039 x 4un = |  |  |  |  | 0.16 | m²
|  |  |  | Pilares Muro Lateral (0,13 x 0,30 x 1,00h) = 0,039 x 6un = |  |  |  |  | 0.23 | m²
[9 empty] | TOTAL DE PILARES |  |  |  |  | 0.39
5.0 |  |  |  | ALVENARIA
5.1 |  | 12.003.0115-A |  | Alvenaria de tijolos cerâmicos furados 10 x 20 x 30cm, complementada com 6% de tijolos de 10 x 20 x 20cm, assentes com argamassa de cimento e saibro, no traço 1:8, em paredes de meia vez (0,10m), de superfície corrida, até 3,00m de altura e medida pela área real m² | [10 empty] | M2 | 41
[5 empty] | Compri. | x | Altura
|  |  |  | Fechamento de vão da área da sala 7 - Frente | 2 | x | 3 | = | 6 | m²
|  |  |  | Fechamento de vão da área da sala 7 - Fundos | 2 | x | 3 | = | 6 | m²
|  |  |  | Aumento de parte do muro (lateral esquerda parquinho) | 18 | x | 1 | = | 18 | m²
|  |  |  | Aumento de parte do muro (Frente) | 11 | x | 1 | = | 11 | m²
[9 empty] | TOTAL ALVENARIA |  |  |  |  | 41
6.0 |  |  |  | INSTALAÇÕES ELÉTRICAS
6.1 |  | 18.027.0460-A |  | Globo esferico em plastico,de 6" e plafonier em aluminio.fornecimento e colocacao | [10 empty] | UNID. | 53
|  |  |  | Refeitório | [7 empty] | 6 |  | Unid.
|  |  |  | Salas (01 - 06) | [7 empty] | 36 |  | Unid.
|  |  |  | Sala Vídeo | [7 empty] | 2 |  | Unid.
|  |  |  | Sala informática | [7 empty] | 6 |  | Unid.
|  |  |  | Sala da Diretoria | [7 empty] | 1 |  | Unid.
|  |  |  | Secretaria | [7 empty] | 2
[11 empty] | Total | 53 |  | Unid.
6.2 |  | 18.027.0097-A |  | Luminaria fechada,para iluminacao de quadras de esportes e afins,em aluminio estriado para lampada mista de ate 500w,exclusive esta.fornecimento e colocacao | [10 empty] | UNID. | 8
|  |  |  | Pátio Coberto | [7 empty] | 8 |  | Unid.
6.3 |  | 15.020.0061-A |  | Lampada mista,de 500w.fornecimento e colocacao | [10 empty] | UNID. | 49
|  |  |  | Pátio Coberto | [7 empty] | 49 |  | Unid.
6.4 |  | 15.015.0260-A |  | Instalação de ponto de tomada, embutido na alvenaria, equivalente a 2 varas de eletroduto de PVC rígido de 1/2”, 12,00m de fio 2,5mm², caixas, conexões e tomada, de embutir 2P+T, 10A, com placa fosforescente, inclusive abertura e fechamento de rasgo em alvenaria | [10 empty] | UNID. | 4
|  |  |  | Ponto de tomada para Som na secretaria | [7 empty] | 1 |  | Unid.
|  |  |  | Sala 07 | [7 empty] | 3 |  | Unid.
6.5 |  | 15.011.0017-A |  | Entrada de serviço (PC), padrão AMPLA, para medição trifásica, com transformador de corrente, 1 medidor, instalado em muro, com carga de 35 a 50kW, constando de poste de concreto completo, cabine de alvenaria, com porta, caixa para instalação de medidor, caixa para instalação do transformador de corrente, chave tripolar de 200A, com porta-fusíveis, fusíveis NH de 100 a 160A, caixa de concreto para aterramento, haste de aterramento e demais materiais necessários, exclusive fio ou cabo de entrada e saída | [10 empty] | UNID. | 1
6.6 |  | 15.008.0085-A |  | Cabo de cobre com isolamento termoplástico, compreendendo: preparo, corte e enfiação em eletrodutos, na bitola de 2,5mm², 450/750V. FORNECIMENTO e COLOCAÇÃO | [10 empty] | M | 44
|  |  |  | Instalação do Som | 11 + 11 + 22 | [5 empty] | = | 44 |  | Unid.
Obs: O eletroduto vai passar pela parte superior da secretaria, pela porta de entrada e finaliza na outra caixa de som
6.7 |  | 15.015.0025-A |  | Instalação de ponto de luz, embutido na laje, equivalente a 2 varas de eletroduto de PVC rígido de 1/2”, 12,00m de fio 2,5mm², caixas, conexões, luvas, curva e interruptor de embutir com placa fosforescente, inclusive abertura e fechamento de rasgo em alvenaria | [10 empty] | UNID. | 1
|  |  |  | Ponto de Luz na Sala de Aula 06 | [7 empty] | 1 |  | Unid.
6.8 |  | 15.020.0010-A |  | Receptáculo de louça para pendente. FORNECIMENTO e COLOCAÇÃO | [10 empty] | UNID. | 1
|  |  |  | Ponto de Luz na Sala de Aula 06 | [7 empty] | 1 |  | Unid.
6.9 |  | 21.045.0015-A |  | Lâmpada fluorescente compacta, dupla, de 18W, 2700ºK, referência PLC 18W. FORNECIMENTO | [10 empty] | UNID. | 1
|  |  |  | Ponto de Luz na Sala de Aula 06 | [7 empty] | 1 |  | Unid.
6.10 |  |  | 74082/1 | REFLETOR REDONDO EM ALUMINIO COM SUPORTE E ALCA REGULAVEL PARA FIXACAO, COM LAMPADA VAPOR DE MERCURIO 250W | [10 empty] | UNID. | 8
|  |  |  | No pátio coberto | [7 empty] | 8 |  | Unid.
7.0 |  |  |  | INSTALAÇÕES HIDRAULICAS E ESGOTO
7.1 |  | 18.002.0065-A |  | Vaso sanitario de louca branca,tipo popular,com caixa acoplada e medidas em torno de 35x65x35cm,inclusive assento plastico tipo popular,bolsa de ligacao,rabicho em pvc e acessoriosde fixacao.fornecimento | [10 empty] | UNID. | 3
|  |  |  | W.C Masculino | [7 empty] | 3 |  | Unid.
7.2 |  | 15.004.0108-A |  | Instalacao e assentamento de vaso sanitario individual e caixa de descarga(exclusive estes)em pavimento terreo,compreendendo instalacao hidraulica com 2,00m de tubo de pvc de 25mm,com conexoes,ate a caixa e apos esta ate o vaso,ligacao de esgoto com 3,00m de tubo de pvc de 100mm a caixa inspecao e tubo ventilacao,inclusive conexoes,exclusive tubo ventilacao | [10 empty] | UNID. | 3
|  |  |  | W.C Masculino | [7 empty] | 3 |  | Unid.
7.3 |  | 06.003.0010-A |  | Calha meio-tubo circular de concreto vibrado,diametro interno de 300mm,inclusive acerto de fundo de vala.fornecimento eassentamento | [10 empty] | M | 76.83
|  |  |  | Canaleta de concreto pela extensão do muro lateral esquerda | [7 empty] | 60 |  | m
|  |  |  | Linha transversal |  | 9,34 + 7,49 = | [5 empty] | 16.83 |  | m
[11 empty] | Total | 76.83 |  | m
7.4 |  |  | 83623 | Grelha de ferro fundido para canaleta larg = 30CM, FORNECIMENTO E ASSENTAMENTO | [10 empty] | M | 76.83
|  |  |  | Cobrimento das canaletas | [6 empty] | Total | 76.83 |  | m
7.5 |  | 18.082.0052-A |  | Banca de granito cinza andorinha ,com 3CM de espessura,com abertura para 3 cubas(EXCLUSIVE ESTAS),sobre apoios de alvenaria de meia vez e verga de concreto,sem revestimento.FORNECIMENTO E COLOCACAO | [10 empty] | M2 | 0.66
|  |  |  | No Refeitório | (1,20x0,55= 0,66) x 01unid. | [5 empty] | Total | 0.66 |  | m²
7.6 |  |  | 86937 | CUBA DE EMBUTIR OVAL EM LOUÇA BRANCA, 35 X 50CM OU EQUIVALENTE, INCLUSO VÁLVULA EM METAL CROMADO E SIFÃO FLEXÍVEL EM PVC - FORNECIMENTO E INSTALAÇÃO. AF_12/2013 | [10 empty] | UNID. | 3
|  |  |  | No Refeitório | [6 empty] | Total | 3 |  | Unid.
7.7 |  | 18.082.0021-A |  | BANCA SECA DE GRANITO CINZA ANDORINHA,COM 3CM DE ESPESSURA E60CM DE LARGURA,SOBRE APOIOS DE ALVENARIA DE MEIA VEZ E VERGA DE CONCRETO,SEM REVESTIMENTO.FORNECIMENTO E COLOCACAO
|  |  |  | Em cada banheiro | 2,00 x2 unid. | [5 empty] | Total | 4 |  | m
7.8 |  | 18.009.0076-A |  | Torneira para lavatório, 1193 de 1/2” x 9cm aproximadamente, em metal cromado. FORNECIMENTO | [10 empty] | UNID. | 6
|  |  |  | Refeitório | [7 empty] | 3 |  | Unid.
|  |  |  | W.C Masculino | [7 empty] | 1 |  | Unid.
|  |  |  | W.C Feminino | [7 empty] | 2 |  | Unid.
7.9 |  | 15.003.0379-A |  | Assentamento de torneira(exclusive fornecimento do aparelho),inclusive materiais necessarios | [10 empty] | UNID. | 3
|  |  |  | W.C Masculino | [7 empty] | 1 |  | Unid.
|  |  |  | W.C Feminino | [7 empty] | 2 |  | Unid.
7.10 |  | 18.006.0050-A |  | Papeleira, sem protetor, de sobrepor, em metal cromado. FORNECIMENTO e COLOCAÇÃO | [10 empty] | UNID. | 2
|  |  |  | Banheiro Masculino | [7 empty] | 1 |  | Unid.
|  |  |  | Banheiro Feminino | [7 empty] | 1 |  | Unid.
7.11 |  | 15.001.0080-A |  | Tampa de concreto armado 10mpa,espessura de 6cm,para caixa de inspecao com 60cm de diametro.fornecimento e colocacao | [10 empty] | UNID. | 3
|  |  |  | Tampas de visitas da fossa, filtro e sumidouro | [7 empty] | 3 |  | Unid.
7.12 |  | 15.002.0637-A |  | FOSSA SEPTICA,DE CAMARA UNICA,TIPO CILINDRICA,DE CONCRETO PRE-MOLDADO,MEDINDO 2500X2000MM.FORNECIMENTO E COLOCACAO | [10 empty] | UNID. | 2
|  |  |  | Conforme NBR 7229/93 | [7 empty] | 2 |  | Unid.
7.13 |  | 15.002.0665-A |  | FILTRO ANAEROBIO,DE ANEIS DE CONCRETO PRE-MOLDADO,MEDINDO 2500X2000MM.FORNECIMENTO E COLOCACAO | [10 empty] | UNID. | 2
|  |  |  | Conforme NBR 7229/93 | [7 empty] | 2 |  | Unid.
7.14 |  | 15.002.0687-A |  | SUMIDOURO CILINDRICO,LIGADO A FOSSA,MEDINDO 2500X2400MM,EM ANEIS DE CONCRETO PRE-MOLDADO,EXCLUSIVE FOSSA E MANILHAS.FORNECIMENTO E COLOCACAO | [10 empty] | UNID. | 2
|  |  |  | Conforme NBR 7229/93 | [7 empty] | 2 |  | Unid.
8.0 |  |  |  | REVESTIMENTO
8.1 |  | 13.001.0030-B |  | Emboço com argamassa de cimento e areia, no traço 1:4 com 2cm de espessura, inclusive chapisco de cimento e areia, no traço 1:3, com 9mm de espessura | [10 empty] | M2 | 132.7
[5 empty] | Compri. | x | Altura | x | Lados
|  |  |  | Paredes externas sala 07 ( fundos e frente) | 2 | x | 3.3 | x | 2 | = | 13.2 | m²
|  |  |  | Paredes internas sala 07 ( frontal e fundos) | 2 | x | 3 | x | 2 | = | 12 | m²
|  |  |  | Paredes laterais internas sala 07 | 5 | x | 3 | x | 2 | = | 30 | m²
|  |  |  | Aumento de parte do muro (lateral esquerda parquinho) | 18 | x | 1 | x | 2 | = | 36 | m²
|  |  |  | Aumento de parte do muro (Frente) | 11 | x | 1 | x | 2 | = | 22 | m²
|  |  |  | Parede interna da porta na sala de aula 04 | 5.1 | x | 3 | x | 1 | = | 15.3 | m²
|  |  |  | Parede interna da porta na sala de espera da Secretaria | 2 | x | 2.1 | x | 1 | = | 4.2 | m²
[9 empty] | TOTAL PISO |  |  |  |  | 132.7
8.2 |  | 11.003.0003-B |  | Concreto dosado racionalmente para uma resistencia caracteristica a compressao de 20mpa,inclusive materiais,transporte,preparo com betoneira,lancamento e adensamento | [10 empty] | M3 | 20.9975
[5 empty] | Medida 01 | + | Medida 02 | x | Espes.
|  |  |  | Rampa na calçada da rua | 5.5 | x | 1.5 | x | 0.15 |  |  | = | 1.2375 | m³
|  |  |  | Área do recalque / Área externa | (17,92 x 9,34) | + | (10,00 x 3,02) | x | 0.1 |  |  | = | 19.76 | m³
8.3 |  | 13.301.0132-A |  | Contrapiso, base ou camada regularizadora executada com argamassa de cimento e areia, no traço 1:4, na espessura de 5cm | [10 empty] | M2 | 240.8228
|  |  |  | Sala de aula 02 | 5 | x | 7 |  |  |  |  | = | 35 | m²
|  |  |  | Área do recalque / Área externa | (17,92 x 9,34) | + | (10,00 x 3,02) |  |  |  |  | = | 197.5728 | m²
|  |  |  | Rampa na calçada da rua | 5.5 | x | 1.5 |  |  |  |  | = | 8.25 | m²
[9 empty] | TOTAL CONTRAPISO |  |  |  |  | 240.8228
8.4 |  | 13.011.0005-A |  | Tela de reforco para revestimento com argamassa(exclusive esta),fixada no substrato por meio de grampos de aco galvanizado nº12.fornecimento e colocacao | [10 empty] | M2 | 19.5
|  |  |  | Parede interna da porta na sala de aula 04 | 5.1 | x | 3 | = | 15.3 | m²
|  |  |  | Parede interna da porta na sala de espera da Seretaria | 2 | x | 2.1 | = | 4.2 | m²
[9 empty] | TOTAL TELA DE REFORÇO |  |  |  |  | 19.5
8.5 |  | 13.330.0075-A |  | Revestimento de piso com ladrilho cerâmico, antiderrapante, 40 x 40cm, sujeito a tráfego intenso, resistência a abrasão P.E.I.-IV, assentes em superfície com nata de cimento sobre argamassa de cimento, areia e saibro, no traço 1:3:3, rejuntamento com cimento branco e corante | [10 empty] | M2 | 226.6
|  |  |  | W.C Masculino | (3,50 x 3,85) | + | (2,30 x 1,15) | = | 16.12 | m²
|  |  |  | Pátio coberto | (153,75m² conforme projeto) |  |  | = | 153.75 | m²
|  |  |  | Parte do piso da varanda da entrada principal | 3.1 | x | 0.8 | = | 2.48 | m²
|  |  |  | Piso de todo Refeitório | 10.85 | x | 5 | = | 54.25 | m²
[9 empty] | TOTAL PISO |  |  |  |  | 226.6
8.6 |  |  | 84191 | Piso em granilite, marmorite ou granitina espessura 8 mm, incluso juntas de dilatacao plasticas | [10 empty] | M2 | 192.69
|  |  |  | Área de Circulação Salas 1-6. | (11,45 x 1,50) |  | + | (11,45 x 1,50) |  | + | (4,60 x 1,50) |  | = | 41.25
|  |  |  | Refeitório | 10.85 |  | x | 5 |  | = | 54.25
|  |  |  | Sala 2 | 5 |  | x | 7 |  | = | 35
|  |  |  | Cozinha | 6.7 |  | x | 3 |  | = | 20.1
|  |  |  | Pátio interno descoberto | 9.15 |  | x | 4.6 |  | = | 42.09
[9 empty] | TOTAL PISO GRANITINA |  |  |  |  | 192.69
OBS: A cor adequada será escolhida pela Secretaria de Urbanismo
8.7 |  | 13.026.0011-A |  | Revestimento de paredes com azulejo branco 15x15cm,qualidade extra,assentes com nata de cimento comum,tendo juntas corridas com 2mm,rejuntadas com pasta de cimento branco,exclusive chapisco e emboco | [10 empty] | M2 | 319.708
|  |  |  | Refeitório | Comprimento x largura x altura= (10,85+10,85+5,00+5,00=31,70) x 3,00h | [6 empty] | = | 95.1 | m
[11 empty] | Total | = | 95.1 | m
Somatório dos perimetros das paredes que possuem azulejos
|  |  |  | W.C Masculino | 3.5 | + | 5 | + | 2.3 | + | 5 | = | 15.8 | m
|  |  |  | W.C Feminino | 3.5 | + | 5 | + | 2.3 | + | 5 | = | 15.8 | m
|  |  |  | Cantina | 2 | + | 2 | + | 5 | + | 5 | = | 14 | m
|  |  |  | W.C Professor | 1.2 | + | 1.2 | + | 2.43 | + | 2.43 | = | 7.26 | m
|  |  |  | W.C Diretor | 1.2 | + | 1.2 | + | 2.43 | + | 2.43 | = | 7.26 | m
[7 empty] | 60.12 | x | 3 | h | = | 180.36 | m²
[5 empty] | Compri. | x | Altura | x | Quantidade
|  |  |  | Lados das divisorias do W.C Masculino | 1.1 | x | 1.7 | x | 8 | = | 14.96 | m²
|  |  |  | Parte frontal das divisorias W.C Masculino | 0.37 | x | 1.7 | x | 6 | = | 3.774 | m²
|  |  |  | Parede lateral Cadeirante W.C Masculino | 1.35 | x | 1.7 | x | 2 | = | 4.59 | m²
|  |  |  | Lados das divisorias do W.C Feminino | 1.1 | x | 1.7 | x | 8 | = | 14.96 | m²
|  |  |  | Parte frontal das divisorias W.C Feminino | 0.37 | x | 1.7 | x | 6 | = | 3.774 | m²
|  |  |  | Parede lateral Cadeirante W.C Feminino | 1.35 | x | 1.7 | x | 2 | = | 4.59 | m²
[9 empty] | Total | = | 46.648 | m²
[7 empty] | Total de Revestimento |  |  | = | 322.108 | m²
|  |  |  | MENOS área dos vãos | Compri. | x | Altura | x | Quantidade
|  |  |  | W.C Feminino | 2 | x | 0.6 | x | 1 | = | 1.2 | m²
|  |  |  | W.C Masculino | 2 | x | 0.6 | x | 1 | = | 1.2 | m²
[7 empty] | Total de desconto dos vãos |  |  | = | 2.4 | m²
[9 empty] | TOTAL DESCONTO DOS VÃOS |  |  |  |  | 2.4
[9 empty] | TOTAL DE REVESTIMENTO DE PAREDE |  |  |  |  | 319.708
8.8 |  | 13.030.0257-A |  | Revestimento de paredes com ceramica branca,cinza ou bege,10x10cm,telada,placa 30x30cm,assente conforme item 13.025.0058 | [10 empty] | M2 | 43.619
Somatório das bases das paredes para colocação da pastilha
|  |  |  | Sala de aula 2 - Parede Fundos/ Lateral diretita | 5 | + | 7 |  |  |  | = | 12 | m
|  |  |  | Sala de aula 1 - Parede fundos | 5 | [5 empty] | = | 5 | m
|  |  |  | Sala de aula 4 - Parede Lateral direita | 7 | [5 empty] | = | 7 | m
|  |  |  | Parede da área externa da sala 3 | 7.6 | [5 empty] | = | 7.6 | m
|  |  |  | Parede da área externa da sala 5 | 4.35 | [5 empty] | = | 4.35 | m
|  |  |  | Lados dos pilares (área de circulação = 8 uni.) | (0,20+0,20+0,20+0,20) = 0,80 m |  |  |  | 0,80 m x 8 unidades |  | = | 6.4 | m
[7 empty] | 42.35 | x | 1.54 | h | = | 65.219 | m²
|  |  |  | MENOS área dos vãos | Compri. | x | Altura | x | Quant.
|  |  |  | Sala de aula 2 | 2 | x | 1.2 | x | 2 | = | 4.8 | m²
|  |  |  | Sala de aula 1 | 2 | x | 1.2 | x | 2 | = | 4.8 | m²
|  |  |  | Parede da área externa da sala 3 | 2 | x | 1.2 | x | 2 | = | 4.8 | m²
|  |  |  | Parede da área externa da sala 5 | 2 | x | 1.2 | x | 1 | = | 2.4 | m²
|  |  |  | Sala de aula 4 | 2 | x | 1.2 | x | 2 | = | 4.8 | m²
[7 empty] | Total de desconto dos vãos |  |  | = | 21.6 | m²
[9 empty] | TOTAL DESCONTO DOS VÃOS |  |  |  |  | 21.6
[9 empty] | TOTAL DE DEMOLIÇÃO - PASTILHA |  |  |  |  | 43.619
9.0 |  |  |  | ESQUADRIAS / VIDROS / FERRAGENS
9.1 |  |  |  | MADEIRA
9.1.1 |  | 14.006.0420-A |  | Porta de madeira de lei em compensado,folheada nas 2 faces com 3cm de espessura,aduela e alizares,exclusive ferragens.fornecimento e colocacao | [10 empty] | M2 | 8.4
[5 empty] | Larg. |  | Altura |  | Quant.
|  |  |  | Porta Box W.C Masculino, Feminino e PNE | 0.8 | x | 1.5 | x | 7 |  | = | 8.4 | m²
9.1.2 |  | 14.006.0091-A |  | Porta de madeira de lei maciça de frisos (MEXICANA) DE 80X210X3,5CM,aduela de 13X3CM e alizares de 5X2CM,exclusive ferragens.Fornecimento e colocação. | [10 empty] | UNID. | 8
|  |  |  | Salas 01- 07 + 01 Informática = | [7 empty] | 8 |  | Unid.
9.2 |  |  |  | ALUMÍNIO
9.2.1 |  | 14.003.0029-A |  | Janela de aluminio anodizado em bronze ou preto de correr,com duas folhas fixas e duas folhas de correr,em perfis serie28.fornecimento e colocacao | [10 empty] | m² | 3.84
|  |  |  | Sala de Aula 06 | 2 | x | 1.2 | = | 2.4 | m²
|  |  |  | Sala 07 (Sala de vídeo) | 1.2 | x | 1.2 | = | 1.44 | m²
9.2.2 |  | 14.003.0077-A |  | Janela basculante de aluminio anodizado em bronze ou preto,com 2 ordens sendo a inferior fixa,em perfis serie 28.fornecimento e colocacao | [10 empty] | M2 | 1.2
|  |  |  | Basculante do w.c Masculino | 2 | x | 0.6 | = | 1.2 | m²
9.3 |  |  |  | FERRO
9.3.1 |  | 14.002.0220-A |  | CORRIMAO DE TUBO DE FERRO GALVANIZADO DE 1.1/4",PRESO POR CHUMBADORES A CADA METRO.FORNECIMENTO E COLOCACAO | [10 empty] | M | 22.35
|  |  |  | Corrimão para a rampa de entrada | (1,35+1,50+9,75+9,75=22,35m) |  |  |  | 22.35 | m
9.3.2 |  | 14.002.0134-A |  | Grade de ferro articulada para proteção de escada, executada em vergalhões de 3/8” e contorno em cantoneira de 1”. FORNECIMENTO e COLOCAÇÃO | [10 empty] | m² | 1.69
|  |  |  | Janela da Sala 07 | 1.3 | x | 1.3 | = | 1.69 | m²
9.4 |  |  |  | VIDRO
9.4.1 |  | 14.004.0121-A |  | Vidro temperado, incolor, com 6mm de espessura, encaixilhado em madeira, alumínio ou ferro. FORNECIMENTO e COLOCAÇÃO (caixilho em alumínio preto) | [10 empty] | M2 | 6.84
|  |  |  | Janelas | Compr. | x | Altura | x | Quantidade
|  |  |  | Sala de Aula 4 | 1.2 | x | 0.5 | x | 2 | = | 1.2 | m²
|  |  |  | Sala de Aula 1 | 1.2 | x | 0.5 | x | 1 | = | 0.6 | m²
|  |  |  | Sala de Aula 06 | 2 | x | 1.2 | x | 1 | = | 2.4 | m²
|  |  |  | Sala 07 | 1.2 | x | 1.2 | x | 1 | = | 1.44 | m²
|  |  |  | Sala de Aula 2 | 1.2 | x | 0.5 | x | 2 | = | 1.2 | m²
[11 empty] | Total | = | 6.84 | m²
9.5 |  |  |  | FERRAGENS
9.5.1 |  | 14.007.0253-A |  | FECHADURA DE CILINDRO,EM LATAO,ACABAMENTO CROMADO,PARA PORTAS DE MADEIRA,DE ENTRADA PRINCIPAL.FORNECIMENTO | [10 empty] | UNID. | 10
|  |  |  | (Fechadura tipo Rolete) Salas 01 - 07, + 01 Informática + 01 cozinha + 01 Despensa | [7 empty] | 10 |  | Unid.
9.5.2 |  | 14.007.0075-A |  | Ferragens para porta de madeira, de 1 folha de abrir, para sanitários ou chuveiros coletivos, constando de fornecimento sem colocação (esta incluída no fornecimento e colocação das esquadrias), de: -Fecho de sobrepor, tipo “Livre-Ocupado”, retangular, em zamak ou latão, acabamento cromado | [10 empty] | UNID. | 1
|  |  |  | Porta Box Cadeirante W.C Feminino | [7 empty] | 1 |  | Unid.
9.5.3 |  | 14.007.0258-A |  | Fechadura para portas internas de madeira,tipo gorge, trincoreversivel em latao, acabamento cromado, com macaneta tipoalavanca,em zamak, acabamento cromado,entrada e roseta circulares,em latao laminado com acabamento cromado.fornecimento | [10 empty] | UNID. | 1
|  |  |  | Porta da Sala de Informatica | [7 empty] | 1 |  | Unid.
9.5.4 |  | 14.007.0314-A |  | Mola fecha-porta, aérea, com pinhão e cremalheira, em alumínio, com pintura eletrostática, com potência nº 2 para portas de madeira ou alumínio até 0,90m. FORNECIMENTO | [10 empty] | UNID. | 3
|  |  |  | Portas da cozinha | [7 empty] | 3 |  | Unid.
9.5.5 |  | 14.009.0110-A |  | Colocação de mola fecha-porta, em madeira, exclusive o fornecimento | [10 empty] | UNID. | 3
|  |  |  | Portas da cozinha | [7 empty] | 3 |  | Unid.
9.5.6 |  | 14.007.0302-A |  | Fecho de haste redonda,em ferro,para pintar,com 20cm.fornecimento | [10 empty] | UNID. | 1
|  |  |  | Trinco para porta de entrada principal | [7 empty] | 1 |  | Unid.
9.5.7 |  | 14.007.0280-A |  | Dobradica 3"x3",de latao cromado,com pino,bolas e aneis de latao.fornecimento | [10 empty] | UNID. | 2
|  |  |  | Dobradiças na cerca de madeira do pátio coberto | [7 empty] | 2 |  | Unid.
10.0 |  |  |  | TELHADO E COBERTURA
10.1 |  | 05.105.0012-A |  | Mao-de-obra de carpinteiro de esquadrias,inclusive encargossociais | [10 empty] | H | 40
|  |  |  | Revisão em todo o telhado para saber a causa das infiltrações na estrutura | [7 empty] | 40 |  | h
10.2 |  | 16.002.0010-A |  | Cobertura em telha cerâmica colonial, exclusive cumeeira e madeiramento. Medida pela área real de cobertura. FORNECIMENTO e COLOCAÇÃO | [10 empty] | M2 | 20
|  |  |  | Troca de Telha | [7 empty] | 20 |  | m²
10.3 |  | 05.105.0016-A |  | Mao-de-obra de ajudante,inclusive encargos sociais | [10 empty] | H | 24
|  |  |  | Limpeza total da calha (240,20 m) | [7 empty] | 24 |  | h
10.4 |  | 16.004.0055-A |  | Condutor para calha de beiral de PVC, DN 88, inclusive conexões. FORNECIMENTO e COLOCAÇÃO | [10 empty] | M | 24
|  |  |  | Condutor | [7 empty] | 24 |  | m
Obs: São 6 unidades de condutores para calhas, contendo 4 metros cada uma.
10.5 |  | 16.007.0027-A |  | Calha em chapa de aço galvanizado nº 26 com 50CM de desenvolvimento.Fornecimento e colocação. | [10 empty] | M | 146.1
|  |  |  | Em todos os beirais: (22,75+17,20x2= 79,90)+(23,40+23,40+19,40=66,20)= | [7 empty] | 146.1 |  | m
10.6 |  | 16.007.0030-A |  | CALHA EM CHAPA DE ACO GALVANIZADO N°24 COM 75CM DE DESENVOLVIMENTO.FORNECIMENTO E COLOCACAO | [10 empty] | M | 10.4
|  |  |  | Calha sobre a Sala 07 e Cantina | [7 empty] | 10.4 |  | m
10.6 |  | 16.003.0050-A |  | Rufo em concreto armado com 45cm de largura e 6cm de espessura,engastado e assentado com argamassa de cimento e areia,notraco 1:3,inclusive escoramento.fornecimento e colocacao | [10 empty] | M | 53.2
|  |  |  | Rufo em concreto posicionado na parte superior do pátio interno descoberto |  |  | 19,00+19,00+7,60+7,60= |  |  |  |  | 53.2 |  | m
11.0 |  |  |  | PINTURA
11.1 |  | 05.001.0076-A |  | Preparo de superfícies novas, com revestimento liso interno ou externo, inclusive uma demão de selador acrílico, duas demãos de massa corrida acrílica e lixamentos necessários | [10 empty] | m² | 6
|  |  |  | Preparo Externo | Compri. | x | Altura
|  |  |  | Sala 7 | 2 | x | 3 | = | 6 | m²
11.2 |  |  |  | PINTURA PVA
11.2.1 |  | 17.018-0080-A |  | PINTURA COM TINTA LATEX,CLASSIFICACAO STANDARD (NBR 15079),PARA EXTERIOR,INCLUSIVE LIXAMENTOS,LIMPEZA,UMA DEMAO DE SELADOR ACRILICO E DUAS DEMAOS DE ACABAMENTO | [10 empty] | M2 | 2441.139
|  |  |  | Paredes Internas | Somatório dos perímetros
|  |  |  | Sala de Informática | 6 | + | 6 | + | 7 | + | 7 | = | 26 | m
|  |  |  | Sala de Aula 1 | 5 | + | 5 | + | 7 | + | 7 | = | 24 | m
|  |  |  | Sala de Aula 2 | 5 | + | 5 | + | 7 | + | 7 | = | 24 | m
|  |  |  | Sala de Aula 3 | 4.85 | + | 4.85 | + | 7.6 | + | 7.6 | = | 24.9 | m
|  |  |  | Sala de Aula 4 | 6 | + | 6 | + | 7 | + | 7 | = | 26 | m
|  |  |  | Sala de Aula 5 | 5 | + | 5 | + | 7 | + | 7 | = | 24 | m
|  |  |  | Sala de Aula 6 | 5 | + | 5 | + | 7 | + | 7 | = | 24 | m
|  |  |  | Paredes externas das salas na area de Circulação | 11.45 | + | 11.45 | + | 7.6 | + | 0 | = | 30.5 | m
|  |  |  | Varanda | 10 | + | 2 |  |  |  |  | = | 12 | m
|  |  |  | Pilares da área do pátio interno descoberto | (0,20+0,20+0,20+0,20) |  |  | = | 0,8 m --- | (0,80m x 8 unidades) |  | = | 6.4 | m
[7 empty] | 221.8 | x | 1.46 | h | = | 323.828 | m²
|  |  |  | Sala dos Professores | 3 | + | 3 | + | 5 | + | 5 | = | 16 | m
|  |  |  | Diretoria | 3 | + | 3 | + | 2.85 | + | 2.85 | = | 11.7 | m
|  |  |  | Almoxarifado | 3 | + | 3 | + | 2 | + | 2 | = | 10 | m
|  |  |  | Secretaria | 3.5 | + | 3.5 | + | 5 | + | 5 | = | 17 | m
|  |  |  | Sala 7 | 5 | + | 5 | + | 2 | + | 2 | = | 14 | m
|  |  |  | Depósito | 2 | + | 2 | + | 2 | + | 2 | = | 8 | m
|  |  |  | Almoxarifado | 3.65 | + | 3.65 | + | 2.75 | + | 2.75 | = | 12.8 | m
[7 empty] | 89.5 | x | 3 | h | ⁼ | 268.5 | m²
|  |  |  | Pátio Coberto | (18,8 + 20,50+ 4,70 + 2,90 + 1,80) |  |  | = | 48.7 | m
[7 empty] | 48.7 | x | 4.72 | h | ⁼ | 229.864 | m²
|  |  |  | Parede dos fundos do Pátio Coberto | 7.6 | x | 1.46 | h | = | 11.096 | m²
[11 empty] | TOTAL | = | 833.288 | m²
|  |  |  | MENOS área dos vãos | Compri. | x | Altura | x | Quantidade
|  |  |  | Sala Informática | 2 | x | 1.2 | x | 4 | = | 9.6 | m²
|  |  |  | Sala de Aula 1 | 2 | x | 1.2 | x | 3 | = | 7.2 | m²
|  |  |  | Sala de Aula 2 | 2 | x | 1.2 | x | 3 | = | 7.2 | m²
|  |  |  | Sala de Aula 3 | 2 | x | 1.2 | x | 4 | = | 9.6 | m²
|  |  |  | Sala de Aula 4 | 2 | x | 1.2 | x | 4 | = | 9.6 | m²
|  |  |  | Sala de Aula 5 | 2 | x | 1.2 | x | 3 | = | 7.2 | m²
|  |  |  | Sala de Aula 6 | 2 | x | 1.2 | x | 3 | = | 7.2 | m²
|  |  |  | Área de Circulação | 2 | x | 1.2 | x | 6 | = | 14.4 | m²
|  |  |  | Sala dos Professores | 2 | x | 0.6 | x | 1 | = | 1.2 | m²
|  |  |  | Almoxarifado | 2 | x | 0.6 | x | 1 | = | 1.2 | m²
|  |  |  | Secretaria | 2 | x | 0.6 | x | 2 | = | 2.4 | m²
|  |  |  | Almoxarifado | 2 | x | 0.6 | x | 1 | = | 1.2 | m²
|  |  |  | Varanda | 2 | x | 0.6 | x | 1 | = | 1.2 | m²
|  |  |  | Pátio Coberto | 2 | x | 0.6 | x | 3 | = | 3.6 | m²
[5 empty] | 2 | x | 2.1 | x | 1 | = | 4.2 | m²
[11 empty] | TOTAL | = | 87 | m²
[11 empty] | TOTAL DESCONTO DOS VÃOS |  |  | 87
[11 empty] | TOTAL PINTURA INTERNA |  |  | 746.288
|  |  |  | TETO | Comp. | x | Larg.
|  |  |  | Sala de Informática | 6 | x | 7 | = | 42 | m²
|  |  |  | Sala de Aula 1 | 5 | x | 7 | = | 35 | m²
|  |  |  | Sala de Aula 2 | 5 | x | 7 | = | 35 | m²
|  |  |  | Sala de Aula 3 | 4.85 | x | 7.6 | = | 36.86 | m²
|  |  |  | Sala de Aula 4 | 6 | x | 7 | = | 42 | m²
|  |  |  | Sala de Aula 5 | 5 | x | 7 | = | 35 | m²
|  |  |  | Sala de Aula 6 | 5 | x | 7 | = | 35 | m²
|  |  |  | Cantina | 2 | x | 5 | = | 10 | m²
|  |  |  | W.C Masculino | 3.5 | x | 5 | = | 17.5 | m²
|  |  |  | W.C Feminino | 3.5 | x | 5 | = | 17.5 | m²
|  |  |  | Sala dos Professores | 3 | x | 5 | = | 15 | m²
|  |  |  | W.C Professores | 1.2 | x | 2.43 | = | 2.916 | m²
|  |  |  | W.C Diretoria | 1.2 | x | 2.43 | = | 2.916 | m²
|  |  |  | Diretoria | 3 | x | 2.85 | = | 8.55 | m²
|  |  |  | Almoxarifado | 3 | x | 2 | = | 6 | m²
|  |  |  | Secretaria / Sala de espera | 3.5 | x | 3 | = | 10.5 | m²
|  |  |  | Sala 7 | 2 | x | 5 | = | 10 | m²
|  |  |  | Refeitório | 10.85 | x | 5 | = | 54.25 | m²
|  |  |  | Depósito | 2 | x | 2 | = | 4 | m²
|  |  |  | Cozinha | 6.7 | x | 3 | = | 20.1 | m²
|  |  |  | Área de Serviço | 4.55 | x | 2 | = | 9.1 | m²
|  |  |  | W.C da Área de serviço | 2.6 | x | 1.1 | = | 2.86 | m²
|  |  |  | Despensa | 2.6 | x | 3.75 | = | 9.75 | m²
|  |  |  | Almoxarifado | 3.65 |  | 2.75 | = | 10.0375 | m²
|  |  |  | Varanda | 10 | x | 2 | = | 20 | m²
[9 empty] | TOTAL DE PINTURA TETO |  |  |  |  | 491.8495
Paredes Externas
|  |  |  | Parede Lateral Direita da Escola | (22,75 + 2,00 + 16,60) |  | x | 3.3 |  | = | 136.455 | m²
|  |  |  | Parede Lateral Esquerda da Escola | (16,60 + 2,00 + 22,75) |  | x | 3.3 |  | = | 136.455 | m²
|  |  |  | Parede dos Fundos da Escola | 22.2 |  | x | 3.3 |  | = | 73.26 | m²
|  |  |  | Parede da Frente da Escola | ( 8,20 x 3,50 ) + (8,25 x 2,00) |  |  |  |  | = | 45.2 | m²
|  |  |  | Pintura Superior no Telhado | (7,90 x 1,30) + ( 19,10 x 1,10) + (19,10 x 1,10) + ( 19,40 x 2,60 ) |  |  |  |  | = | 102.73 | m²
Pintura da Área da Varanda
|  |  |  | Pilar ( Base x Largura x Altura ) | 0.4 | x | 0.22 | x | 3 | = | 0,26 x 02 unid | = | 0.52 | m²
|  |  |  | Mureta de Proteção ( Extensão x Altura x Lados) | ( 2,00 + 480 + 1,70) |  | x | 1.05 | x | 2 | = | 17.85 | m²
|  |  |  | Topo da Mureta ( Extensão x Largura) | ( 2,00 + 480 + 1,70) |  | x | 0.15 | = | 1.275 | m²
|  |  |  | Viga( Extensão x Altura x Lados) | ( 2,00 + 480 + 1,70 + 3,10) |  | x | 0.37 | x | 2 | = | 8.584 | m²
|  |  |  | Topo da Viga ( Extensão x Largura) | ( 2,00 + 480 + 1,70 + 3,10) |  | x | 0.15 | = | 1.74 | m²
|  |  |  | Pintura do Abrigo do Gás | Extensão |  |  | x | Altura | x | Lados
|  |  |  | Parede Lateral Direita | 1.7 |  |  | x | 0.55 | x | 2 | = | 1.87 | m²
|  |  |  | Parede Lateral Esquerda | 1.7 |  |  | x | 0.55 | x | 2 | = | 1.87 | m²
|  |  |  | Fundo | 1.7 |  |  | x | 1 | x | 1 | = | 1.7 | m²
|  |  |  | Piso | 1 |  |  | x | 0.55 | x | 1 | = | 0.55 | m²
|  |  |  | Laje interna e externa | 1 |  |  | x | 0.55 | x | 2 | = | 1.1 | m²
|  |  |  | Pintura do Muro | Extensão |  |  | x | Altura | x | Lados
|  |  |  | Muro Existente | (31,89 + 60,00 + 43,38 + 30,98) |  |  | x | 1.8 | x | 2 | = | 598.5 | m²
|  |  |  | Aumento de parte do muro (lateral esquerda parquinho) | 18 |  |  | x | 1 | x | 2 | = | 36 | m²
|  |  |  | Aumento de parte do muro (Frente) | 11 |  |  | x | 1 | x | 2 | = | 22 | m²
|  |  |  | Pintura do Topo do Muro | Exntensão |  |  | x | Espessura
|  |  |  | Topo do Muro | (31,89 + 60,00 + 43,38 + 30,98) |  |  | x | 0.15 | = | 24.9375 | m²
|  |  |  | Acrescimo do muro (lateral esquerda parquinho) | 18 |  |  | x | 0.15 | = | 2.7 | m²
|  |  |  | Acrescimo do muro (Frente) | 11 |  |  | x | 0.15 | = | 1.65 | m²
|  |  |  | Pintura Cisterna | Comprimento |  |  | x | Altura
|  |  |  | Parte frontal da Cisterna | 3.9 |  |  | x | 1.6 | = | 6.24 | m²
|  |  |  | Fundos da Cisterna | 3.9 |  |  | x | 0.9 | = | 3.51 | m²
|  |  |  | Lateral Direita da Cisterna | 3.15 |  |  | x | 1.2 | = | 3.78 | m²
|  |  |  | Lateral Esquerda da Cisterna | 3.15 |  |  | x | 1.4 | = | 4.41 | m²
|  |  |  | Tampa da Cisterna | 3.9 |  |  | x | 3.15 | = | 12.285 | m²
|  |  |  | Mureta de Proteção da Rampa | Exntensão |  | x | Altura | x | Lados
[5 empty] | (1,50+11,50) |  | x | 1.05 | x | 2 | = | 27.3 | m²
|  |  |  | Topo da Mureta | Exntensão |  | x | Espessura
[5 empty] | (1,50+11,50) |  | x | 0.15 | = | 1.95 | m²
[9 empty] | Total Pintura Externa |  |  | = | 1276.4215 | m²
|  |  |  | MENOS área dos vãos | Compri. | x | Altura | x | Quant.
|  |  |  | Grade e Porta de ferro da Área de Serviço | 4.55 | x | 2.4 | x | 1 | = | 10.92 | m²
|  |  |  | Refeitório | 2 | x | 1.2 | x | 3 | = | 7.2 | m²
|  |  |  | Salas 4, 5 e 6 | 2 | x | 1.2 | x | 6 | = | 14.4 | m²
|  |  |  | Sala 4, 3 e Informafica | 2 | x | 1.2 | x | 6 | = | 14.4 | m²
|  |  |  | Sala de Informática, 2 e 1 | 2 | x | 1.2 | x | 6 | = | 14.4 | m²
|  |  |  | W.C Fem e Mas, sala dos professores,Almoxarifado e Secretaria | 2 | x | 0.6 | x | 5 | = | 6 | m²
|  |  |  | Vão da Varanda lateral esquerda | 2 | x | 1.85 | x | 1 | = | 3.7 | m²
|  |  |  | Despensa e almoxarifado | 2 | x | 0.6 | x | 2 | = | 2.4 | m²
[9 empty] | Total desconto dos Vãos |  |  | = | 73.42 | m²
[10 empty] | TOTAL DE PREPARO EXTERNO |  |  |  | 1203.0015
[9 empty] | TOTAL DE PINTURA ACRÍLICA |  |  |  |  | 2441.139
11.2.2 |  | 05.105.0014-A |  | Mao-de-obra de pintor de letras,inclusive encargos sociais | [10 empty] | H | 12
|  |  |  | Abertura do nome da escola na parede do segundo pavimento | [7 empty] | = | 12 | h
11.3 |  |  |  | PINTURA EM ESMALTE SINTÉTICO
11.3.1 |  | 17.017.0169-A |  | PINTURA INTERNA OU EXTERNA SOBRE MADEIRA NOVA,COM ESMALTE SINTETICO ALTO BRILHO OU ACETINADO,UMA DEMAO DE VERNIZ ISOLANTE INCOLOR,UMA DEMAO DE FUNDO SINTETICO NIVELADOR,UMA DEMAO DE MASSA PARA MADEIRA,INCLUSIVE LIXAMENTO E REMOCAO DE PO E DUAS DEMAOS DE ACABAMENTO | [10 empty] | M2 | 2.88
[5 empty] | Compri. | x | Altura | x | Quant.
|  |  |  | Porta cadeirante Feminino | 0.8 | x | 1.8 | x | 1 | = | 1.44 | m²
[8 empty] | 1.44 | x | 2 | Lados | = | 2.88
[11 empty] | Total | = | 2.88 | m²
11.3.2 |  | 17.017.0150-A |  | REPINTURA INTERNA OU EXTERNA SOBRE MADEIRA EM BOM ESTADO COM ESMALTE SINTETICO ALQUIDICO,NA COR E TIPO DA EXISTENTE,INCLUSIVE LIXAMENTO,LIMPEZA E DUAS DEMAOS DE ACABAMENTO | [10 empty] | m² | 7.74
|  |  |  | Porta dos box Masculino | 0.6 | x | 1.5 | x | 3 | = | 2.7 | m²
|  |  |  | Porta Cadeirante Masculino | 0.8 | x | 1.8 | x | 1 | = | 1.44 | m²
|  |  |  | Porta dos box Feminino | 0.6 | x | 1.5 | x | 4 | = | 3.6 | m²
[12 empty] | TOTAL | = | 7.74
11.4 |  |  |  | PINTURA EM TINTA ÓLEO
11.4.1 |  | 17.017.0301-A |  | REPINTURA INTERNA OU EXTERNA SOBRE FERRO COM TINTA A OLEO BRILHANTE,INCLUSIVE LIXAMENTO LEVE,LIMPEZA,UMA DEMAO DE ANTIOXIDO E UMA DEMAO DE ACABAMENTO NA COR EXISTENTE | [10 empty] | M2 | 63.1812
Peças de Madeira
|  |  |  | Cercadinho de madeira frontal da escola | (3,90 x 1,30) | + | (1,55 x 2,70) | + | (1,48 x 1,22) | = | 11.0606 | m²
|  |  |  | Cercadinho de madeira lateral direita da escola | 8.5 | x | 1.4 | = | 11.9 | m²
|  |  |  | Cercadinho de madeira no pátio coberto | 7.5 | x | 1.15 | = | 8.625 | m²
[12 empty] | TOTAL | = | 31.5856
[6 empty] | 31.5856 | x | 2 | Lados | = | 63.1812 | m²
11.5 |  |  |  | PINTURA VERNIZ
11.5.1 |  | 17.020.0010-A |  | Envernizamento de madeira com verniz tipo copal brilhante para interior,inclusive lixamento,uma demao de verniz imunizante e impermeabilizante incolor,anilina e uma demao de acabamento | [10 empty] | M2 | 1204.599
|  |  |  | Telhado aparente do beiral | 19,40 + 19,40+22,75 + 22,75 + 17,20 + 17,20 + 23,40 + 9,10 + 9,10 + 20,30 + 20,30 | [5 empty] | = | 200.9 | m x 0,60 = 120,54 m²
|  |  |  | Telhado aparente no pátio | (18,80 x 7,60) |  | + | (4,70 x 1,80) |  | = | 151.34 | m²
|  |  |  | Telhado aparente na área de circulação | (11,45x1,50) |  | + | (11,45x1,50) |  | + | (4,60x1,50) |  | = | 41,25 m²
[7 empty] | Subtotal | 313.13 | x | 3.5 | fator | = | 1095.955 | m2
|  |  |  | Portas: | Compri. | x | Altura | x | Quant.
|  |  |  | Sala de Informática | 0.8 | x | 2.1 | x | 1 | = | 1.68 | m²
|  |  |  | Sala de Aula 2 | 0.8 | x | 2.1 | x | 1 | = | 1.68 | m²
|  |  |  | Sala de Aula 1 | 0.8 | x | 2.1 | x | 1 | = | 1.68 | m²
|  |  |  | Sala de Aula 3 | 0.8 | x | 2.1 | x | 1 | = | 1.68 | m²
|  |  |  | Sala de Aula 4 | 0.8 | x | 2.1 | x | 1 | = | 1.68 | m²
|  |  |  | Sala de Aula 5 | 0.8 | x | 2.1 | x | 1 | = | 1.68 | m²
|  |  |  | Sala de Aula 6 | 0.8 | x | 2.1 | x | 1 | = | 1.68 | m²
|  |  |  | Sala 07 | 0.8 | x | 2.1 | x | 1 | = | 1.68 | m²
|  |  |  | Portinha da cantina | 0.6 | x | 0.9 | x | 1 | = | 0.54 | m²
|  |  |  | Janelinha da catina | 1.8 | x | 1 | x | 1 | = | 1.8 | m²
|  |  |  | W.C Masculino | 0.8 | x | 2.1 | x | 1 | = | 1.68 | m²
|  |  |  | W.C Feminino | 0.8 | x | 2.1 | x | 1 | = | 1.68 | m²
|  |  |  | Sala dos Professores | 0.8 | x | 2.1 | x | 1 | = | 1.68 | m²
|  |  |  | W.C Professores | 0.6 | x | 2.1 | x | 1 | = | 1.26 | m²
|  |  |  | W.C Diretoria | 0.6 | x | 2.1 | x | 1 | = | 1.26 | m²
|  |  |  | Diretoria | 0.7 | x | 2.1 | x | 2 | = | 2.94 | m²
|  |  |  | Almoxarifado | 0.7 | x | 2.1 | x | 1 | = | 1.47 | m²
|  |  |  | Secretaria | 0.8 | x | 2.1 | x | 2 | = | 3.36 | m²
|  |  |  | Refeitório | 0.8 | x | 2.1 | x | 1 | = | 1.68 | m²
|  |  |  | Depósito | 0.6 | x | 2.1 | x | 1 | = | 1.26 | m²
|  |  |  | Cozinha | 0.7 | x | 2.1 | x | 1 | = | 1.47 | m²
|  |  |  | Área de Serviço | 0.8 | x | 2.1 | x | 1 | = | 1.68 | m²
|  |  |  | W.C Área de Serviço | 0.6 | x | 2.1 | x | 1 | = | 1.26 | m²
|  |  |  | Despensa | 0.7 | x | 2.1 | x | 1 | = | 1.47 | m²
|  |  |  | Almoxarifado | 0.7 | x | 2.1 | x | 1 | = | 1.47 | m²
|  |  |  | Porta de entrada da escola | 4 | x | 2 | x | 1 | = | 8 | m²
|  |  |  | Portão de entrada da escola | 1 | x | 2 | x | 1 | = | 2 | m²
[10 empty] | Subtotal | 51.4 | m²
[6 empty] | 51.4 | x | 2 | Lados | = | 102.8 | m²
[5 empty] | TOTAL GERAL | 1095.955 | + | 102.8 | TOTAL DE PINTURA NAS PORTAS E TELHADO |  |  |  |  | 1198.755
Pintura dos Frisos de Madeira
|  |  |  | Sala de Informática | 6 | + | 6 | + | 7 | + | 7 | = | 26 | m
|  |  |  | Sala de Aula 2 | 5 | + | 5 | + | 7 | + | 7 | = | 24 | m
|  |  |  | Sala de Aula 1 | 5 | + | 5 | + | 7 | + | 7 | = | 24 | m
|  |  |  | Sala de Aula 3 | 4.85 | + | 4.85 | + | 7.6 | + | 7.6 | = | 24.9 | m
|  |  |  | Sala de Aula 4 | 6 | + | 6 | + | 7 | + | 7 | = | 26 | m
|  |  |  | Sala de Aula 5 | 5 | + | 5 | + | 7 | + | 7 | = | 24 | m
|  |  |  | Sala de Aula 6 | 5 | + | 5 | + | 7 | + | 7 | = | 24 | m
|  |  |  | Pátio Coberto | ( 16,8 + 20,60 + 4,70 + 2,90 + 1,80 ) | [6 empty] | = | 46.8 | m
|  |  |  | Varanda | 10 | + | 2 |  |  |  |  | = | 12 | m
|  |  |  | Área de Circulação | 11.45 | + | 7.6 | + | 11.45 |  |  | = | 30.5 | m
|  |  |  | Pilares | ( 0,20 + 0,20 + 0,20 + 0,20 ) |  |  | = | 0,80 m | 0,80 m x 08 unidades |  | = | 6.4 | m
[12 empty] | TOTAL | 268.6 | m
|  |  |  | MENOS área dos vãos | Compr | x | Quant.
|  |  |  | Sala de Informática | 2 | x | 4 | = | 8 | m
|  |  |  | Sala de Aula 2 | 2 | x | 3 | = | 6 | m
|  |  |  | Sala de Aula 1 | 2 | x | 3 | = | 6 | m
|  |  |  | Sala de Aula 3 | 2 | x | 4 | = | 8 | m
|  |  |  | Sala de Aula 4 | 2 | x | 4 | = | 8 | m
|  |  |  | Sala de Aula 5 | 2 | x | 3 | = | 6 | m
|  |  |  | Sala de Aula 6 | 2 | x | 3 | = | 6 | m
|  |  |  | Pátio Coberto | 2 | x | 4 | = | 8 | m
|  |  |  | Pátio Coberto | 1.2 | x | 2 | = | 2.4 | m
|  |  |  | Pátio Coberto | 1.4 | x | 1 | = | 1.4 | m
|  |  |  | Varanda | 2 | x | 1 | = | 2 | m
|  |  |  | Área de Circulação | 2 | x | 6 | = | 12 | m
[12 empty] | TOTAL | 73.8 | m
[6 empty] | 194.8 | m | x | 0.03 | = | 5.844 | m²
[10 empty] | TOTAL DE PINTURA DE FRISO |  |  |  | 5.844
[9 empty] | TOTAL DE PINTURA EM MADEIRA |  |  |  |  | 1204.599
11.6 |  |  |  | PINTURA FERRO
11.6.1 |  | 17.017.0301-B |  | REPINTURA INTERNA OU EXTERNA SOBRE FERRO COM TINTA A OLEO BRILHANTE,INCLUSIVE LIXAMENTO LEVE,LIMPEZA,UMA DEMAO DE ANTIOXIDO E UMA DEMAO DE ACABAMENTO NA COR EXISTENTE | [10 empty] | M2 | 241.19
|  |  |  | Grade de Portas | Compri. | x | Altura
|  |  |  | Grade e Porta de ferro da Área de Serviço | 4.55 | x | 2.4 | = | 10.92
|  |  |  | Portão de ferro Refeitório | 2 | x | 2.1 | = | 4.2
|  |  |  | Grade de ferro porta refeitório | 0.8 | x | 2.1 | = | 1.68
|  |  |  | Porta do abrigo do gás | 1 | x | 1.55 | = | 1.55
|  |  |  | Grade de ferro da entrada principal | 1.5 | x | 2.2 | = | 3.3
|  |  |  | Grade de ferro porta informática | 0.9 | x | 2.2 | = | 1.98
[12 empty] | TOTAL = |  | 23.63
|  |  |  | Grade de Janelas | Compri. | x | Altura | x | Quant.
|  |  |  | Sala de informática | 2.1 | x | 1.3 | x | 4 | = | 10.92 | m²
|  |  |  | Sala de Aula 2 | 2.1 | x | 1.3 | x | 3 | = | 8.19 | m²
|  |  |  | Sala de Aula 1 | 2.1 | x | 1.3 | x | 3 | = | 8.19 | m²
|  |  |  | Sala de Aula 3 | 2.1 | x | 1.3 | x | 4 | = | 10.92 | m²
|  |  |  | Sala de Aula 4 | 2.1 | x | 1.3 | x | 4 | = | 10.92 | m²
|  |  |  | Sala de Aula 5 | 2.1 | x | 1.3 | x | 3 | = | 8.19 | m²
|  |  |  | Sala de Aula 6 | 2.1 | x | 1.3 | x | 3 | = | 8.19 | m²
|  |  |  | Sala 07 | 1.3 | x | 1.3 | x | 3 | = | 5.07 | m²
|  |  |  | Cantina | 1.3 | x | 0.6 | x | 1 | = | 0.78 | m²
|  |  |  | W.C Masculino | 2.1 | x | 0.7 | x | 1 | = | 1.47 | m²
|  |  |  | W.C Feminino | 2.1 | x | 0.7 | x | 1 | = | 1.47 | m²
|  |  |  | Sala dos Professores | 2 | x | 0.7 | x | 1 | = | 1.4 | m²
[5 empty] | 1.2 | x | 1.3 | x | 1 | = | 1.56 | m²
|  |  |  | W.C Professores | 0.7 | x | 0.7 | x | 1 | = | 0.49 | m²
|  |  |  | W.C Diretoria | 0.7 | x | 0.7 | x | 1 | = | 0.49 | m²
|  |  |  | Almoxarifado Secretaria | 2.1 | x | 0.7 | x | 1 | = | 1.47 | m²
|  |  |  | Diretoria | 1.3 | x | 1.3 | x | 1 | = | 1.69 | m²
|  |  |  | Secretaria | 2 | x | 0.6 | x | 2 | = | 2.4 | m²
|  |  |  | Sala de espera Secretaria | 1 | x | 0.6 | x | 1 | = | 0.6 | m²
|  |  |  | Almoxarifado prox a entrada | 2.1 | x | 0.7 | x | 1 | = | 1.47 | m²
|  |  |  | Despensa | 2.1 | x | 0.7 | x | 1 | = | 1.47 | m²
|  |  |  | W.C Área de Serviço | 0.7 | x | 0.7 | x | 1 | = | 0.49 | m²
|  |  |  | Depósito | 1 | x | 0.6 | x | 1 | = | 0.6 | m²
|  |  |  | Refeitório | 2.1 | x | 1.3 | x | 3 | = | 8.19 | m²
[12 empty] | TOTAL = |  | 96.63
[5 empty] | 120.26 | x | 2 | fator | TOTAL = |  | 240.52 | m²
|  |  |  | Pintura do Mastro | A= (π.D²)/4 = |  | 3,14 x (0,25)² / 4 |  | = | 0,049 x 4,00 h |  | = | 0,196 x 3 uni = 0,59 m²
[5 empty] | Perímetro |  |  | Compri.
|  |  |  | Punho da Gangorra 01 Ø 3/4'' | P= (π.D)= 3,14 x 0,02 |  | = | 0,063 x 0,65 | = | 0.041 | m²
|  |  |  | Punho da Gangorra 02 Ø 3/4'' | P= (π.D)= 3,14 x 0,02 |  | = | 0,063 x 0,65 | = | 0.041 | m²
[9 empty] | TOTAL DE PINTURA EM FERRO |  |  |  |  | 241.19
12.0 |  |  |  | PARQUE
12.1 |  |  |  | INFRA ESTRUTURA
12.1.1 |  | 14.006.0680-A |  | Madeira de reflorestamento,em tora,ate 6,00m de comprimento,diametro de 12cm.fornecimento | [10 empty] | M | 6.4
[5 empty] | Diâmentro | Compri. | x | Quant.
|  |  |  | Casinha 01 - Ponte | Ø0,10 = | 1.6 | x | 2 | = | 3.2 | m
|  |  |  | Casinha 02 - Ponte | Ø0,10 = | 1.6 | x | 2 | = | 3.2 | m
12.1.2 |  | 14.006.0685-A |  | Madeira de reflorestamento,em tora,ate 10,00m de comprimento,diametro de 15cm.fornecimento | [10 empty] | M | 1.4
[5 empty] | Diâmentro | Compri. | x | Quant.
|  |  |  | Casinha 02 - Ponte | Ø0,15 = | 0.7 | x | 2 | = | 1.4 | m
12.1.3 |  | 13.398.0015-A |  | Piso de friso de ipe ou madeira equivalente,com 10cm de largura,2cm de espessura, pregado sobre reguas de madeira de leide 1.1/2"x3",embutidas em concreto | [10 empty] | M2 | 0.27
[5 empty] | Compri. | x | Larg. | x | Quant.
|  |  |  | Casinha 01 - Ponte | 0.6 | x | 0.15 | x | 1 | = | 0.09 | m²
|  |  |  | Casinha 02 - Ponte | 0.6 | x | 0.15 | x | 2 | = | 0.18 | m²
12.1.4 |  | 11.003.0010-A |  | Concreto dosado racionalmente para uma resistencia caracteristica a compressao de 15mpa,inclusive impermeabilizante de pega normal,adicionado a agua de amassamento | [10 empty] | M3 | 0.128
[5 empty] | Compri. | x | Larg. | x | Profundidade
|  |  |  | Balanço Unitário | 0.4 | x | 0.4 | x | 0.4 | = | 0.064 | m³
|  |  |  | Balanço Coletivo | 0.4 | x | 0.4 | x | 0.4 | = | 0.064 | m³
12.1.5 |  |  | 38200 | Corda de poliamida 12 mm tipo bombeiro, para trabalho em altura | [10 empty] | M | 52 | 469,51/100m | 244.1452
|  |  |  | Casinha 01 | [7 empty] | 16 |  | m
|  |  |  | Casinha 02 | [7 empty] | 16 |  | m
|  |  |  | Balanço Individual | [7 empty] | 10 |  | m
|  |  |  | Balanço Coletivo | [7 empty] | 10 |  | m
[10 empty] | TOTAL DE CORDA |  |  |  | 52
12.1.6 |  | 05.105.0010-A |  | Mao-de-obra de carpinteiro de formas,inclusive encargos sociais | [10 empty] | H | 60
|  |  |  | Serviços de colocação e fixação de peças de madeiras soltas no play ground ( Pilares, traves, ferragens etc...) | [7 empty] | = | 60 | h
12.1.7 |  | 05.105.0016-A |  | Mao-de-obra de ajudante,inclusive encargos sociais | [10 empty] | H | 60
|  |  |  | Serviços de colocação e fixação de peças de madeiras soltas no play ground( Pilares, traves, ferragens etc...) | [7 empty] | = | 60 | h
12.2 |  |  |  | PINTURA
12.2.1 |  | 17.025.0010-A |  | Pintura imunizante fungicida e inseticida para aplicacao emmadeira bruta ou aparelhada,em duas demaos | [10 empty] | M2 | 64.673
|  |  |  | Casinha 01 e Casinha 02 | Compri. x Larg | x | Lados | x | Quant
|  |  |  | Escorrego | 1,80 x 0,60 | x | 2 | x | 2 | = | 4.32 | m²
|  |  |  | Ponte | 1,60 x 0,60 | x | 2 | x | 2 | = | 3.84 | m²
|  |  |  | Piso | 1,20 x 1,20 | x | 2 | x | 2 | = | 5.76 | m²
|  |  |  | Telhado | 2,00 x 1,30 | x | 2 | x | 2 | = | 10.4 | m²
[5 empty] | Perímetro |  |  |  |  | Compri. |  | Quant.
|  |  |  | Madeira Ø 0,10 | P= (π.D)= 3,14 x 0,10 |  | = | 0.31 | x | 0.7 | x | 16 | = | 3.472
[8 empty] | 0.31 | x | 0.9 | x | 24 | = | 6.696
[8 empty] | 0.31 | x | 1.2 | x | 8 | = | 2.976
|  |  |  | Madeira Ø 0,15 | P= (π.D)= 3,14 x 0,15 |  | = | 0.47 | x | 1.9 | x | 8 | = | 7.144
[7 empty] | = | 0.47 | x | 1.5 | x | 4 | = | 2.82
|  |  |  | Tora da Ponte Ø 0,10 | P= (π.D)= 3,14 x 0,10 |  | = | 0.31 | x | 1.6 | x | 4 | = | 1.984
Gangorra 01 e Gangorra 02
|  |  |  | Madeira da Gangorra Ø 0,20 | P= (π.D)= 3,14 x 0,20 |  | = | 0.63 | x | 2.4 | x | 2 | = | 3.024
|  |  |  | Peça de Sustentação Ø 0,20 | P= (π.D)= 3,14 x 0,20 |  | = | 0.63 | x | 1.3 | x | 2 | = | 1.638
Balanço Individual
|  |  |  | Trave do Balanço Ø 0,15 | P= (π.D)= 3,14 x 0,15 |  | = | 0.47 | x | 2.5 | x | 1 | = | 1.175
|  |  |  | Pilares do Balanço Ø 0,15 | P= (π.D)= 3,14 x 0,15 |  | = | 0.47 | x | 1.8 | x | 4 | = | 3.384
Balanço Coletivo
|  |  |  | Pilare Ø 0,10 | P= (π.D)= 3,14 x 0,10 |  | = | 0.31 | x | 6 | = | 1.86 | m²
|  |  |  | Ø 0,15 | P= (π.D)= 3,14 x 0,15 |  | = | 0.47 | x | 8 | = | 3.76 | m²
|  |  |  | Balanço ( Compri x Larg) | 1.2 | x | 0.35 | = | 0.42 | m²
[10 empty] | TOTAL |  |  |  | 64.673
12.2.2 |  | 17.017.0110-A |  | Envernizamento de madeira com verniz tipo copal brilhante para interior,inclusive lixamento,uma demao de verniz imunizante e impermeabilizante incolor,anilina e uma demao de acabamento | [10 empty] | M2 | 64.673
|  |  |  | Casinha 01 e Casinha 02 | Compri. x Larg | x | Lados | x | Quant
|  |  |  | Escorrego | 1,80 x 0,60 | x | 2 | x | 2 | = | 4.32 | m²
|  |  |  | Ponte | 1,60 x 0,60 | x | 2 | x | 2 | = | 3.84 | m²
|  |  |  | Piso | 1,20 x 1,20 | x | 2 | x | 2 | = | 5.76 | m²
|  |  |  | Telhado | 2,00 x 1,30 | x | 2 | x | 2 | = | 10.4 | m²
[5 empty] | Perímetro |  |  |  |  | Compri. |  | Quant.
|  |  |  | Madeira Ø 0,10 | P= (π.D)= 3,14 x 0,10 |  | = | 0.31 | x | 0.7 | x | 16 | = | 3.472
[8 empty] | 0.31 | x | 0.9 | x | 24 | = | 6.696
[8 empty] | 0.31 | x | 1.2 | x | 8 | = | 2.976
|  |  |  | Madeira Ø 0,15 | P= (π.D)= 3,14 x 0,15 |  | = | 0.47 | x | 1.9 | x | 8 | = | 7.144
[7 empty] | = | 0.47 | x | 1.5 | x | 4 | = | 2.82
|  |  |  | Tora da Ponte Ø 0,10 | P= (π.D)= 3,14 x 0,10 |  | = | 0.31 | x | 1.6 | x | 4 | = | 1.984
Gangorra 01 e Gangorra 02
|  |  |  | Madeira da Gangorra Ø 0,20 | P= (π.D)= 3,14 x 0,20 |  | = | 0.63 | x | 2.4 | x | 2 | = | 3.024
|  |  |  | Peça de Sustentação Ø 0,20 | P= (π.D)= 3,14 x 0,20 |  | = | 0.63 | x | 1.3 | x | 2 | = | 1.638
Balanço Individual
|  |  |  | Trave do Balanço Ø 0,15 | P= (π.D)= 3,14 x 0,15 |  | = | 0.47 | x | 2.5 | x | 1 | = | 1.175
|  |  |  | Pilares do Balanço Ø 0,15 | P= (π.D)= 3,14 x 0,15 |  | = | 0.47 | x | 1.8 | x | 4 | = | 3.384
Balanço Coletivo
|  |  |  | Pilares Ø 0,10 | P= (π.D)= 3,14 x 0,10 |  | = | 0.31 | x | 6 | = | 1.86 | m²
|  |  |  | Ø 0,15 | P= (π.D)= 3,14 x 0,15 |  | = | 0.47 | x | 8 | = | 3.76 | m²
|  |  |  | Balanço ( Compri x Larg) | 1.2 | x | 0.35 | = | 0.42 | m²
[10 empty] | TOTAL |  |  |  | 64.673
12.3 |  |  |  | TUBULAÇÃO
12.3.1 |  | 15.031.0011-A |  | Tubo de ferro galvanizado de 3/4",com costura,exclusive emendas,conexoes,abertura e fechamento de rasgo.fornecimento e assentamento | [10 empty] | M | 0.65
[5 empty] | Compri. | x | Quant.
|  |  |  | Punho da Gangorra 01 | 0.65 | x | 1 | = | 0.65 | m
12.4 |  |  |  | FERRAGENS
12.4.1 |  |  |  | Parafuso zincado, sextavado, com rosca soberba, diametro 3/8", comprimento 80 mm | [10 empty] | UNID. | 6
|  |  | 13294 | Balanço Coletivo - Parafuso 3/8'' | [7 empty] | 4 |  | Unid.
|  |  |  | Balanço Individual - Parafuso 3/8'' | [7 empty] | 2 |  | Unid.
12.4.2 |  |  | 7569 | Haste aço galvanizado | [10 empty] | UNID. | 5
|  |  |  | Balanço Coletivo - Gancho | [7 empty] | 4 |  | Unid.
|  |  |  | Balanço Individual - Gancho | [7 empty] | 1 |  | Unid.
13.0 |  |  |  | LIMPEZA FINAL
13.1 | 04.014.0095-0 | 04.014.0095-A |  | Locação de caçamba de aço tipo container com 5m³ de capacidade, para retirada de entulho de obra, inclusive carregamento, transporte e descarregamento, exclusive taxa para descarga em locais autorizados e/ou licenciados (vide item 04.014.0110). Custo por unidade de caçamba un | [10 empty] | UNID. | 6
1) Os quantitativos e preços são de responsabilidade do contratante.
2) OS SERVIÇOS E QUANTITATIVOS SÃO ESTIMATIVOS, SERVINDO APENAS PARA BASE DE CÁLCULO DO ORÇAMENTO. O LICITANTE DEVERÁ VISTORIAR O LOCAL PARA ELABORAÇÃO DE SEU ORÇAMENTO, DEVENDO SE RESPONSABILIZAR POR SEUS QUANTITATIVOS E PREÇOS PARA QUE NÃO HAJA FUTURAS SOLICITAÇÕES DE SERVIÇOS COMPLEMENTARES NÃO LISTADO NA PLANILHA. SUGERIMOS AINDA, EM CASO DE QUALQUER DÚVIDA PROCURAR DIRIMI-LAS ATRAVÉS DA SECRETARIA DE OBRAS AFIM DE CUMPRIMENTO FIEL DO PROJETO. O OBJETIVO DA PMSPA É OBTER A OBRA PRONTA SEM NENHUM TIPO DE REAJUSTE. O PREÇO DA OBRA DEVERÁ SER GLOBAL, DEVENDO A CONTRATADA APRESENTAR O DESCRITIVO DE SUA PLANILHA, TOMANDO COMO BASE A PLANILHA OFERTADA.

## P.O DESONERADA
PLANILHA ORÇAMENTÁRIA - DESONERADA
OBRA: | #REF! | REFORMA DA E.M CARLOTA ROCHA DA SILVA
LOCAL: | #REF! | BAIRRO: PONTA DO AMBROSIO – SÃO PEDRO DA ALDEIA – RJ.
[5 empty] | BASE DE CÁLCULO - TABELA EMOP DESONERADA 02/2019 |  |  |  | BDI = | 22.47%
ITEM |  | CÓDIGO EMOP | CÓDIGO SINAPI | ESPECIFICAÇÃO DOS SERVIÇOS |  | UNID. | QUANT. | V.UNIT. | VALOR COM BDI | V. TOTAL |  | 02/2019 ONE
1.0 |  |  |  | SERVIÇOS PRELIMINARES
1.1 |  | 02.020.0002-A |  | Placa de identificação de obra pública tipo BANNER / PLOTTER, constituída por lona e impressão digital, inclusive suportes de madeira. FORNECIMENTO e COLOCAÇÃO m² |  | M2 | 6 | 158.45 | 194.05 | 1164.3 |  | 158.45
[8 empty] | SUBTOTAL |  | 1164.3 | 1164.3 | #N/A
2.0 |  |  |  | SERVIÇOS COMPLEMENTARES | [7 empty] | #N/A
2.1 |  | 05.001.0073-A |  | Remoção de placas de piso vinilico ou de borracha sintetica |  | M2 | 42.09 | 4.52 | 5.54 | 233.18 |  | 4.52
2.2 |  | 05.001.0145-A |  | Arrancamento de aparelhos sanitarios |  | UNID. | 3 | 15.36 | 18.81 | 56.43 |  | 15.36
2.3 |  | 05.001.0163-A |  | Retirada cuidadosa de azulejos ou ladrilhos cerâmicos e respectiva argamassa de assentamento, sem reaproveitamento do material retirado |  | M2 | 180.66 | 48.15 | 58.97 | 10653.52 |  | 48.15
2.4 |  | 05.001.0164-A |  | Retirada cuidadosa de revestimento de argamassa (interno ou externo) |  | M2 | 156.913 | 26.12 | 31.99 | 5019.65 |  | 26.12
2.5 |  | 05.001.0147-A |  | Arrancamento de grades,gradis,alambrados,cercas e portoes |  | M2 | 4.2 | 12.91 | 15.81 | 66.4 |  | 12.91
2.6 |  | 05.001.0134-A |  | Arrancamento de portas,janelas e caixilhos de ar condicionado ou outros |  | UNID. | 2 | 18.26 | 22.36 | 44.72 |  | 18.26
2.7 |  | 05.001.0076-A |  | Remoção de divisórias de madeira,pre-moldadas,prensadas ou semelhantes |  | M2 | 5 | 6.45 | 7.9 | 39.5 |  | 6.45
2.8 |  | 05.001.0144-A |  | Arrancamento de aparelhos de iluminação, inclusive lâmpadas |  | UNID. | 12 | 4.45 | 5.45 | 65.4 |  | 4.45
2.9 |  | 05.001.0015-A |  | Demolição de piso de ladrilho com respectiva camada de argamassa de assentamento, inclusive afastamento lateral dentro do canteiro de serviço |  | M2 | 323.755 | 12.6 | 15.43 | 4995.54 |  | 12.6
2.10 |  | 05.001.0011-A |  | Demolição de revestimento de pastilha,a ponteiro,com respectiva camada de argamassa de assentamento,inclusive afastamento lateral dentro do canteiro de servico |  | M2 | 59.943 | 8.6 | 10.53 | 631.2 |  | 8.6
2.11 |  | 05.001.0001-A |  | Demolição manual de concreto simples com empilhamento lateral dentro do canteiro de servico |  | M3 | 21.3228 | 176.37 | 216 | 4605.72 |  | 176.37
2.12 |  | 05.006.0002-1 |  | Aluguel de torre-andaime tubular sobre rodizios, exclusive aluguel dos rodizios, transporte dos elementos da torre,plataforma ou passarela de pinho, montagem e desmontagem |  | MXMÊS | 60 | 8 | 9.8 | 588 |  | 8
2.13 |  | 05.006.0015-0 |  | Aluguel de rodízios de borracha, para torre tubular. Custo para 4 rodízios |  | UM/MÊS | 6 | 86.4 | 105.81 | 634.86 |  | 86.4
2.14 |  | 05.005.0012-1 |  | Plataforma ou passarela de madeira de 1ª, considerando-se aproveitamento da madeira 20 vezes, exclusive andaime ou outro suporte e movimentação (vide item 05.008.0008) |  | M2 | 2 | 2.51 | 3.07 | 6.14 |  | 2.51
2.15 |  | 05.008.0001-0 |  | Montagem e desmontagem de andaime com elementos tubulares, considerando-se a área vertical recoberta |  | M2 | 20 | 5.96 | 7.3 | 146 |  | 5.96
2.16 |  | 04.020.0122-0 |  | Transporte de andaime tubular, considerando-se a área de projeção vertical do andaime, exclusive carga, descarga e tempo de espera do caminhão (vide item 04.021.0010) |  | M2XKM | 200 | 0.11 | 0.13 | 26 |  | 0.11
[8 empty] | SUBTOTAL |  | 27812.26 | 27812.26 | #N/A
3.0 |  |  |  | MOVIMENTO DE TERRA | [7 empty] | #N/A
3.1 |  | 20.104.0001-0 |  | Saibro,inclusive transporte.fornecimento |  | M3 | 19.7573 | 55.43 | 67.89 | 1341.3217 |  | 55.43
3.2 |  | 20.004.0033-1 |  | Aterro compactado mecanicamente,em camadas de 20cm,incluindoespalhamento e irrigacao,mas sem o fornecimento e transporte do material |  | M3 | 19.7573 | 1.77 | 2.17 | 42.8733 |  | 1.77
3.3 |  | 04.006.0008-1 |  | Carga manual e descarga mecanica de material a granel(agregados,pedra-de-mao,paralelos,terra e escombros),compreendendoos tempos para carga,descarga e manobras do caminhao basculante a oleo diesel,com capacidade util de 8t,empregando 2 serventes na carga |  | T | 66.9659 | 28.69 | 35.14 | 2353.1826 |  | 28.69
3.4 |  | 04.005.0003-0 |  | Transporte de carga de qualquer natureza,exclusive as despesas de carga e descarga,tanto de espera do caminhao como do servente ou equipamento auxiliar,a velocidade media de 50km/h,em caminhao de carroceria fixa a oleo diesel,com capacidadeutil de 7,5t |  | T/KM | 669.6592 | 0.62 | 0.76 | 508.941 |  | 0.62
[8 empty] | SUBTOTAL |  | 4246.3187 | 4246.3187 | #N/A
4.0 |  |  |  | ESTRUTURA | [7 empty] | #N/A
4.1 |  | 11.013.0003-B |  | Vergas de concreto armado para alvenaria, com aproveitamento da madeira por 10 vezes |  | M3 | 0.1475 | 1381.02 | 1691.34 | 249.47 |  | 1381.02
[8 empty] | SUBTOTAL |  | 249.47 | 249.47 | #N/A
5.0 |  |  |  | ALVENARIA | [7 empty] | #N/A
5.1 |  | 12.003.0115-A |  | Alvenaria de tijolos cerâmicos furados 10 x 20 x 30cm, complementada com 6% de tijolos de 10 x 20 x 20cm, assentes com argamassa de cimento e saibro, no traço 1:8, em paredes de meia vez (0,10m), de superfície corrida, até 3,00m de altura e medida pela área real m² |  | M2 | 12 | 34.15 | 41.82 | 501.84 |  | 34.15
[8 empty] | SUBTOTAL |  | 501.84 | 501.84 | #N/A
6.0 |  |  |  | INSTALAÇÕES ELÉTRICAS | [7 empty] | #N/A
6.1 |  | 18.027.0460-A |  | Globo esferico em plastico,de 6" e plafonier em aluminio.fornecimento e colocacao |  | UNID. | 53 | 24.7 | 30.25 | 1603.25 |  | 24.7
6.2 |  | 18.027.0097-A |  | Luminaria fechada,para iluminacao de quadras de esportes e afins,em aluminio estriado para lampada mista de ate 500w,exclusive esta.fornecimento e colocacao |  | UNID. | 8 | 119.4 | 146.23 | 1169.84 |  | 119.4
6.3 |  | 15.020.0061-A |  | Lampada mista,de 500w.fornecimento e colocacao |  | UNID. | 49 | 41.67 | 51.03 | 2500.47 |  | 41.67
6.4 |  | 15.015.0260-A |  | Instalação de ponto de tomada, embutido na alvenaria, equivalente a 2 varas de eletroduto de PVC rígido de 1/2”, 12,00m de fio 2,5mm², caixas, conexões e tomada, de embutir 2P+T, 10A, com placa fosforescente, inclusive abertura e fechamento de rasgo em alvenaria |  | UNID. | 4 | 178.74 | 218.9 | 875.6 |  | 178.74
6.5 |  | 15.011.0017-A |  | Entrada de serviço (PC), padrão AMPLA, para medição trifásica, com transformador de corrente, 1 medidor, instalado em muro, com carga de 35 a 50kW, constando de poste de concreto completo, cabine de alvenaria, com porta, caixa para instalação de medidor, caixa para instalação do transformador de corrente, chave tripolar de 200A, com porta-fusíveis, fusíveis NH de 100 a 160A, caixa de concreto para aterramento, haste de aterramento e demais materiais necessários, exclusive fio ou cabo de entrada e saída |  | UNID. | 1 | 3992.21 | 4889.26 | 4889.26 |  | 3992.21
6.6 |  | 15.008.0085-A |  | Cabo de cobre com isolamento termoplástico, compreendendo: preparo, corte e enfiação em eletrodutos, na bitola de 2,5mm², 450/750V. FORNECIMENTO e COLOCAÇÃO |  | M | 44 | 2.42 | 2.96 | 130.24 |  | 2.42
6.7 |  | 15.015.0025-A |  | Instalação de ponto de luz, embutido na laje, equivalente a 2 varas de eletroduto de PVC rígido de 1/2”, 12,00m de fio 2,5mm², caixas, conexões, luvas, curva e interruptor de embutir com placa fosforescente, inclusive abertura e fechamento de rasgo em alvenaria |  | UND. | 1 | 181.34 | 222.09 | 222.09 |  | 181.34
6.8 |  | 15.020.0010-A |  | Receptáculo de louça para pendente. FORNECIMENTO e COLOCAÇÃO |  | UND. | 1 | 4.87 | 5.96 | 5.96 |  | 4.87
6.9 |  |  | 97612 | Lâmpada compacta fluorescente de 20W, base E-27 - Fornecimento e Instalação. AF_11/2017 |  | UND. | 1 | 24.95 | 30.56 | 30.56 |  | 24.95
6.10 |  |  | 97601 | REFLETOR EM ALUMÍNIO COM SUPORTE E ALÇA, LÂMPADA 250 W - FORNECIMENTO E INSTALAÇÃO. AF_11/2017 |  | UND. | 8 | 241.25 | 295.46 | 2363.68 |  | 241.25
[8 empty] | SUBTOTAL |  | 13790.95 | 13790.95 | #N/A
7.0 |  |  |  | INSTALAÇÕES HIDRAULICAS E ESGOTO | [7 empty] | #N/A
7.1 |  | 18.002.0065-A |  | Vaso sanitario de louca branca,tipo popular,com caixa acoplada e medidas em torno de 35x65x35cm,inclusive assento plastico tipo popular,bolsa de ligacao,rabicho em pvc e acessoriosde fixacao.fornecimento |  | UNID. | 3 | 216.24 | 264.83 | 794.49 |  | 216.24
7.2 |  | 15.004.0108-A |  | Instalacao e assentamento de vaso sanitario individual e caixa de descarga(exclusive estes)em pavimento terreo,compreendendo instalacao hidraulica com 2,00m de tubo de pvc de 25mm,com conexoes,ate a caixa e apos esta ate o vaso,ligacao de esgoto com 3,00m de tubo de pvc de 100mm a caixa inspecao e tubo ventilacao,inclusive conexoes,exclusive tubo ventilacao |  | UND. | 3 | 236.84 | 290.06 | 870.18 |  | 236.84
7.3 |  | 06.003.0010-A |  | Calha meio-tubo circular de concreto vibrado,diametro interno de 300mm,inclusive acerto de fundo de vala.fornecimento eassentamento |  | M | 76.83 | 38.89 | 47.63 | 3659.41 |  | 38.89
7.4 |  |  | 83623 | Grelha de ferro fundido para canaleta larg = 30CM, FORNECIMENTO E ASSENTAMENTO |  | M | 76.83 | 198.65 | 243.29 | 18691.97 |  | 198.65
7.5 |  | 18.082.0052-0 |  | Banca de granito cinza andorinha ,com 3CM de espessura,com abertura para 3 cubas(EXCLUSIVE ESTAS),sobre apoios de alvenaria de meia vez e verga de concreto,sem revestimento.FORNECIMENTO E COLOCACAO |  | M2 | 0.66 | 441.1 | 540.22 | 356.5452 |  | 441.1
7.6 |  |  | 86937 | CUBA DE EMBUTIR OVAL EM LOUÇA BRANCA, 35 X 50CM OU EQUIVALENTE, INCLUSO VÁLVULA EM METAL CROMADO E SIFÃO FLEXÍVEL EM PVC - FORNECIMENTO E INSTALAÇÃO. AF_12/2013 |  | UNID. | 3 | 151.23 | 185.21 | 555.63 |  | 151.23
7.7 |  | 18.082.0021-0 |  | BANCA SECA DE GRANITO CINZA ANDORINHA,COM 3CM DE ESPESSURA E60CM DE LARGURA,SOBRE APOIOS DE ALVENARIA DE MEIA VEZ E VERGA DE CONCRETO,SEM REVESTIMENTO.FORNECIMENTO E COLOCACAO |  | M | 4 | 279.24 | 341.99 | 1367.96 |  | 279.24
7.8 |  | 18.009.0076-A |  | Torneira para lavatório, 1193 de 1/2” x 9cm aproximadamente, em metal cromado. FORNECIMENTO |  | UND. | 6 | 24.24 | 29.69 | 178.14 |  | 24.24
7.9 |  | 15.003.0379-A |  | Assentamento de torneira(exclusive fornecimento do aparelho),inclusive materiais necessarios |  | UNID. | 3 | 17.89 | 21.91 | 65.73 |  | 17.89
7.10 |  | 18.006.0050-A |  | Papeleira, sem protetor, de sobrepor, em metal cromado. FORNECIMENTO e COLOCAÇÃO |  | UNID. | 2 | 28.49 | 34.89 | 69.78 |  | 28.49
7.11 |  | 15.001.0080-A |  | Tampa de concreto armado 10mpa,espessura de 6cm,para caixa de inspecao com 60cm de diametro.fornecimento e colocacao |  | UNID. | 3 | 34.9 | 42.74 | 128.22 |  | 34.9
7.12 |  | 15.002.0637-0 |  | FOSSA SEPTICA,DE CAMARA UNICA,TIPO CILINDRICA,DE CONCRETO PRE-MOLDADO,MEDINDO 2500X2000MM.FORNECIMENTO E COLOCACAO |  | Unid. | 2 | 4474.73 | 5480.2 | 10960.4 |  | 4474.73
7.13 |  | 15.002.0665-0 |  | FILTRO ANAEROBIO,DE ANEIS DE CONCRETO PRE-MOLDADO,MEDINDO 2500X2000MM.FORNECIMENTO E COLOCACAO |  | UNID. | 2 | 4852.82 | 5943.25 | 11886.5 |  | 4852.82
7.14 |  | 15.002.0687-0 |  | SUMIDOURO CILINDRICO,LIGADO A FOSSA,MEDINDO 2500X2400MM,EM ANEIS DE CONCRETO PRE-MOLDADO,EXCLUSIVE FOSSA E MANILHAS.FORNECIMENTO E COLOCACAO |  | UNID. | 2 | 3697.49 | 4528.32 | 9056.64 |  | 3697.49
[8 empty] | SUBTOTAL |  | 58641.5952 | 58641.5952 | #N/A
8.0 |  |  |  | REVESTIMENTO | [7 empty] | #N/A
8.1 |  | 13.001.0030-B |  | Emboço com argamassa de cimento e areia, no traço 1:4 com 2cm de espessura, inclusive chapisco de cimento e areia, no traço 1:3, com 9mm de espessura |  | M2 | 74.7 | 21 | 25.72 | 1921.28 |  | 21
8.2 |  | 11.003.0003-B |  | Concreto dosado racionalmente para uma resistencia caracteristica a compressao de 20mpa,inclusive materiais,transporte,preparo com betoneira,lancamento e adensamento |  | M3 | 21.0045 | 379.8 | 465.14 | 9770.03 |  | 379.8
8.3 |  | 13.301.0132-A |  | Contrapiso, base ou camada regularizadora executada com argamassa de cimento e areia, no traço 1:4, na espessura de 5cm |  | M2 | 240.8228 | 35.71 | 43.73 | 10531.18 |  | 35.71
8.4 |  | 13.011.0005-A |  | Tela de reforco para revestimento com argamassa(exclusive esta),fixada no substrato por meio de grampos de aco galvanizado nº12.fornecimento e colocacao |  | M2 | 19.5 | 8.31 | 10.18 | 198.51 |  | 8.31
8.5 |  | 13.330.0075-A |  | Revestimento de piso com ladrilho cerâmico, antiderrapante, 40 x 40cm, sujeito a tráfego intenso, resistência a abrasão P.E.I.-IV, assentes em superfície com nata de cimento sobre argamassa de cimento, areia e saibro, no traço 1:3:3, rejuntamento com cimento branco e corante |  | M2 | 172.36 | 53.88 | 65.99 | 11374.04 |  | 53.88
8.6 |  |  | 84191 | Piso em granilite, marmorite ou granitina espessura 8 mm, incluso juntas de dilatacao plasticas |  | M2 | 192.69 | 100.86 | 123.52 | 23801.07 |  | 100.86
8.7 |  | 13.026.0011-A |  | Revestimento de paredes com azulejo branco 15x15cm,qualidade extra,assentes com nata de cimento comum,tendo juntas corridas com 2mm,rejuntadas com pasta de cimento branco,exclusive chapisco e emboco |  | M2 | 319.708 | 49.19 | 60.24 | 19259.21 |  | 49.19
8.8 |  | 13.030.0257-A |  | Revestimento de paredes com ceramica branca,cinza ou bege,10x10cm,telada,placa 30x30cm,assente conforme item 13.025.0058 |  | M2 | 43.619 | 85.54 | 104.76 | 4569.53 |  | 85.54
[8 empty] | SUBTOTAL |  | 81424.85 | 81424.85 | #N/A
9.0 |  |  |  | ESQUADRIAS / VIDROS / FERRAGENS | [7 empty] | #N/A
9.1 |  |  |  | MADEIRA | [7 empty] | #N/A
9.1.1 |  | 14.006.0420-A |  | Porta de madeira de lei em compensado,folheada nas 2 faces com 3cm de espessura,aduela e alizares,exclusive ferragens.fornecimento e colocacao |  | M2 | 8.4 | 507.32 | 621.31 | 5219 |  | 507.32
9.1.2 |  | 14.006.0091-A |  | Porta de madeira de lei maciça de frisos (MEXICANA) DE 80X210X3,5CM,aduela de 13X3CM e alizares de 5X2CM,exclusive ferragens.Fornecimento e colocação. |  | UNID. | 8 | 843.93 | 1033.56 | 8268.48 |  | 843.93
9.2 |  |  |  | ALUMÍNIO | [7 empty] | #N/A
9.2.1 |  | 14.003.0029-A |  | Janela de aluminio anodizado em bronze ou preto de correr,com duas folhas fixas e duas folhas de correr,em perfis serie28.fornecimento e colocacao |  | M2 | 3.84 | 397.35 | 486.63 | 1868.66 |  | 397.35
9.2.2 |  | 14.003.0077-A |  | Janela basculante de aluminio anodizado em bronze ou preto,com 2 ordens sendo a inferior fixa,em perfis serie 28.fornecimento e colocacao |  | M2 | 1.2 | 388.03 | 475.22 | 570.26 |  | 388.03
9.3 |  |  |  | FERRO | [7 empty] | #N/A
9.3.1 |  | 14.002.0220-0 |  | CORRIMAO DE TUBO DE FERRO GALVANIZADO DE 1.1/4",PRESO POR CHUMBADORES A CADA METRO.FORNECIMENTO E COLOCACAO |  | M | 22.35 | 107.22 | 131.31 | 2934.7785 |  | 107.22
9.3.2 |  | 14.002.0134-A |  | Grade de ferro articulada para proteção de escada, executada em vergalhões de 3/8” e contorno em cantoneira de 1”. FORNECIMENTO e COLOCAÇÃO |  | M2 | 1.69 | 411.98 | 504.55 | 852.69 |  | 411.98
9.4 |  |  |  | VIDRO | [7 empty] | #N/A
9.4.1 |  | 14.004.0121-A |  | Vidro temperado, incolor, com 6mm de espessura, encaixilhado em madeira, alumínio ou ferro. FORNECIMENTO e COLOCAÇÃO (caixilho em alumínio preto) |  | M2 | 6.84 | 220 | 269.43 | 1842.9 |  | 220
9.5 |  |  |  | FERRAGENS | [7 empty] | #N/A
9.5.1 |  | 14.007.0253-A |  | FECHADURA DE CILINDRO,EM LATAO,ACABAMENTO CROMADO,PARA PORTAS DE MADEIRA,DE ENTRADA PRINCIPAL.FORNECIMENTO |  | UNID. | 10 | 202.82 | 248.39 | 2483.9 |  | 202.82
9.5.2 |  | 14.007.0075-A |  | Ferragens para porta de madeira, de 1 folha de abrir, para sanitários ou chuveiros coletivos, constando de fornecimento sem colocação (esta incluída no fornecimento e colocação das esquadrias), de: -Fecho de sobrepor, tipo “Livre-Ocupado”, retangular, em zamak ou latão, acabamento cromado |  | UNID. | 1 | 45.6 | 55.85 | 55.85 |  | 45.6
9.5.3 |  | 14.007.0258-A |  | Fechadura para portas internas de madeira,tipo gorge, trincoreversivel em latao, acabamento cromado, com macaneta tipoalavanca,em zamak, acabamento cromado,entrada e roseta circulares,em latao laminado com acabamento cromado.fornecimento |  | UNID. | 1 | 286.89 | 351.35 | 351.35 |  | 286.89
9.5.4 |  | 14.007.0314-A |  | Mola fecha-porta, aérea, com pinhão e cremalheira, em alumínio, com pintura eletrostática, com potência nº 2 para portas de madeira ou alumínio até 0,90m. FORNECIMENTO |  | UNID. | 3 | 157.04 | 192.33 | 576.99 |  | 157.04
9.5.5 |  | 14.009.0110-A |  | Colocação de mola fecha-porta, em madeira, exclusive o fornecimento |  | UNID. | 3 | 19.18 | 23.49 | 70.47 |  | 19.18
9.5.6 |  | 14.007.0302-A |  | Fecho de haste redonda,em ferro,para pintar,com 20cm.fornecimento |  | UNID. | 1 | 36.24 | 44.38 | 44.38 |  | 36.24
9.5.7 |  | 14.007.0280-A |  | Dobradica 3"x3",de latao cromado,com pino,bolas e aneis de latao.fornecimento |  | UNID. | 2 | 23.07 | 28.25 | 56.5 |  | 23.07
[8 empty] | SUBTOTAL |  | 25196.2085 | 25196.2085 | #N/A
10.0 |  |  |  | TELHADO E COBERTURA | [7 empty] | #N/A
10.1 |  | 05.105.0012-A |  | Mao-de-obra de carpinteiro de esquadrias,inclusive encargossociais |  | H | 40 | 18.63 | 22.82 | 912.8 |  | 18.63
10.2 |  | 16.002.0010-A |  | Cobertura em telha cerâmica colonial, exclusive cumeeira e madeiramento. Medida pela área real de cobertura. FORNECIMENTO e COLOCAÇÃO |  | M2 | 20 | 106.74 | 130.72 | 2614.4 |  | 106.74
10.3 |  | 05.105.0016-A |  | Mao-de-obra de ajudante,inclusive encargos sociais |  | H | 24 | 12.54 | 15.36 | 368.64 |  | 12.54
10.4 |  | 16.004.0055-A |  | Condutor para calha de beiral de PVC, DN 88, inclusive conexões. FORNECIMENTO e COLOCAÇÃO |  | M | 24 | 28.3 | 34.66 | 831.84 |  | 28.3
10.5 |  | 16.007.0027-A |  | Calha em chapa de aço galvanizado nº 26 com 50CM de desenvolvimento.Fornecimento e colocação. |  | M | 146.1 | 72.5 | 88.79 | 12972.22 |  | 72.5
10.6 |  | 16.007.0030-A |  | CALHA EM CHAPA DE ACO GALVANIZADO N°24 COM 75CM DE DESENVOLVIMENTO.FORNECIMENTO E COLOCACAO |  | M | 10.4 | 91.32 | 111.84 | 1163.14 |  | 91.32
10.7 |  | 16.003.0050-A |  | Rufo em concreto armado com 45cm de largura e 6cm de espessura,engastado e assentado com argamassa de cimento e areia,notraco 1:3,inclusive escoramento.fornecimento e colocacao |  | M | 53.2 | 70.57 | 86.43 | 4598.08 |  | 70.57
[8 empty] | SUBTOTAL |  | 23461.12 | 23461.12 | #N/A
11.0 |  |  |  | PINTURA | [7 empty] | #N/A
11.1 |  | 05.001.0076-A |  | Preparo de superfícies novas, com revestimento liso interno ou externo, inclusive uma demão de selador acrílico, duas demãos de massa corrida acrílica e lixamentos necessários |  | M2 | 6 | 6.45 | 7.9 | 47.4 |  | 6.45
11.2 |  |  |  | PINTURA PVA | [7 empty] | #N/A
11.2.1 |  | 17.018.0080-A |  | PINTURA COM TINTA LATEX,CLASSIFICACAO STANDARD (NBR 15079),PARA EXTERIOR,INCLUSIVE LIXAMENTOS,LIMPEZA,UMA DEMAO DE SELADOR ACRILICO E DUAS DEMAOS DE ACABAMENTO |  | M2 | 1755.3515 | 11.16 | 13.67 | 23995.66 |  | 11.16
11.2.2 |  | 05.105.0014-A |  | Mao-de-obra de pintor de letras,inclusive encargos sociais |  | H | 12 | 17.3 | 21.19 | 254.28 |  | 17.3
11.3 |  |  |  | PINTURA EM ESMALTE SINTÉTICO | [7 empty] | #N/A
11.3.1 |  | 17.017.0169-A |  | Pintura interna ou externa sobre madeira nova, com esmalte sintético alto brilho ou acetinado, uma demão de verniz isolante incolor, uma demão de fundo sintético nivelador, uma demão de massa para madeira, inclusive lixamento e remoção de pó e duas demãos de acabamento |  | M2 | 2.88 | 31.78 | 38.92 | 112.09 |  | 31.78
11.3.2 |  | 17.017.0150-A |  | REPINTURA INTERNA OU EXTERNA SOBRE MADEIRA EM BOM ESTADO COM ESMALTE SINTETICO ALQUIDICO,NA COR E TIPO DA EXISTENTE,INCLUSIVE LIXAMENTO,LIMPEZA E DUAS DEMAOS DE ACABAMENTO |  | M2 | 7.74 | 10 | 12.25 | 94.82 |  | 10
11.4 |  |  |  | PINTURA EM TINTA A ÓLEO | [7 empty] | #N/A
11.4.1 |  | 17.017.0301-A |  | REPINTURA INTERNA OU EXTERNA SOBRE FERRO COM TINTA A OLEO BRILHANTE,INCLUSIVE LIXAMENTO LEVE,LIMPEZA,UMA DEMAO DE ANTIOXIDO E UMA DEMAO DE ACABAMENTO NA COR EXISTENTE |  | M2 | 63.1812 | 12.12 | 14.84 | 937.61 |  | 12.12
11.5 |  |  |  | PINTURA VERNIZ | [7 empty] | #N/A
11.5.1 |  | 17.020.0010-A |  | Envernizamento de madeira com verniz tipo copal brilhante para interior,inclusive lixamento,uma demao de verniz imunizante e impermeabilizante incolor,anilina e uma demao de acabamento |  | M2 | 1204.599 | 10.45 | 12.8 | 15418.8672 |  | 10.45
11.6 |  |  |  | PINTURA FERRO | [7 empty] | #N/A
11.6.1 |  | 17.017.0301-A |  | REPINTURA INTERNA OU EXTERNA SOBRE FERRO COM TINTA A OLEO BRILHANTE,INCLUSIVE LIXAMENTO LEVE,LIMPEZA,UMA DEMAO DE ANTIOXIDO E UMA DEMAO DE ACABAMENTO NA COR EXISTENTE |  | M2 | 241.15 | 12.12 | 14.84 | 3578.67 |  | 12.12
[8 empty] | SUBTOTAL |  | 44439.3972 | 44439.3972 | #N/A
12.0 |  |  |  | LIMPEZA FINAL | [7 empty] | #N/A
12.1 |  | 04.014.0095-A |  | Locação de caçamba de aço tipo container com 5m³ de capacidade, para retirada de entulho de obra, inclusive carregamento, transporte e descarregamento, exclusive taxa para descarga em locais autorizados e/ou licenciados (vide item 04.014.0110). Custo por unidade de caçamba un |  | UNID. | 6 | 237.74 | 291.16 | 1746.96 |  | 237.74
[8 empty] | SUBTOTAL |  | 1746.96 | 1746.96 | #N/A
[7 empty] | TOTAL DESONERADO |  |  | 282675.2696
1) Os quantitativos e preços são de responsabilidade do contratante.
2) OS SERVIÇOS E QUANTITATIVOS SÃO ESTIMATIVOS, SERVINDO APENAS PARA BASE DE CÁLCULO DO ORÇAMENTO. O LICITANTE DEVERÁ VISTORIAR O LOCAL PARA ELABORAÇÃO DE SEU ORÇAMENTO, DEVENDO SE RESPONSABILIZAR POR SEUS QUANTITATIVOS E PREÇOS PARA QUE NÃO HAJA FUTURAS SOLICITAÇÕES DE SERVIÇOS COMPLEMENTARES NÃO LISTADO NA PLANILHA. SUGERIMOS AINDA, EM CASO DE QUALQUER DÚVIDA PROCURAR DIRIMI-LAS ATRAVÉS DA SECRETARIA DE OBRAS AFIM DE CUMPRIMENTO FIEL DO PROJETO. O OBJETIVO DA PMSPA É OBTER A OBRA PRONTA SEM NENHUM TIPO DE REAJUSTE. O PREÇO DA OBRA DEVERÁ SER GLOBAL, DEVENDO A CONTRATADA APRESENTAR O DESCRITIVO DE SUA PLANILHA, TOMANDO COMO BASE A PLANILHA OFERTADA.
PREFEITURA MUNICIPAL DE SÃO PEDRO DA ALDEIA
ESTADO DO RIO DE JANEIRO
SECRETARIA MUNICIPAL DE EDUCAÇÃO

## P.O DESONERADA (hidden)
PLANILHA ORÇAMENTÁRIA
OBRA: | #REF! | REFORMA DA E.M CARLOTA ROCHA DA SILVA
LOCAL: | #REF! | BAIRRO: PONTA DO AMBROSIO – SÃO PEDRO DA ALDEIA – RJ.
[5 empty] | Código Emop Desonerada - 09/2018 |  |  |  | BDI: 22,47%
ITEM |  | CÓDIGO EMOP | CÓDIGO SINAPI | ESPECIFICAÇÃO DOS SERVIÇOS |  | UNID. | QUANT. | V. UNITÁRIO | V. COM BDI | V. TOTAL |  | 09/2018 DES
1.0 |  |  |  | SERVIÇOS PRELIMINARES
1.1 |  | 02.020.0002-A |  | Placa de identificação de obra pública tipo BANNER / PLOTTER, constituída por lona e impressão digital, inclusive suportes de madeira. FORNECIMENTO e COLOCAÇÃO m² |  | M2 | 6 | 158.08 | 193.6 | 1161.6 |  | 158.08
[8 empty] | SUBTOTAL |  | 1161.6 | 1161.6 | #N/A
2.0 |  |  |  | SERVIÇOS COMPLEMENTARES | [7 empty] | #N/A
2.1 |  | 05.001.0073-A |  | Remoção de placas de piso vinilico ou de borracha sintetica |  | M2 | 42.09 | 4.52 | 5.54 | 233.18 |  | 4.52
2.2 |  | 05.001.0145-A |  | Arrancamento de aparelhos sanitarios |  | UNID. | 3 | 15.36 | 18.81 | 56.43 |  | 15.36
2.3 |  | 05.001.0163-A |  | Retirada cuidadosa de azulejos ou ladrilhos cerâmicos e respectiva argamassa de assentamento, sem reaproveitamento do material retirado |  | M2 | 180.66 | 48.15 | 58.97 | 10653.52 |  | 48.15
2.4 |  | 05.001.0164-A |  | Retirada cuidadosa de revestimento de argamassa (interno ou externo) |  | M2 | 156.913 | 26.12 | 31.99 | 5019.65 |  | 26.12
2.5 |  | 05.001.0147-A |  | Arrancamento de grades,gradis,alambrados,cercas e portoes |  | M2 | 4.2 | 12.91 | 15.81 | 66.4 |  | 12.91
2.6 |  | 05.001.0134-A |  | Arrancamento de portas,janelas e caixilhos de ar condicionado ou outros |  | UNID. | 2 | 18.26 | 22.36 | 44.72 |  | 18.26
2.7 |  | 05.001.0076-A |  | Remoção de divisórias de madeira,pre-moldadas,prensadas ou semelhantes |  | M2 | 5 | 6.45 | 7.9 | 39.5 |  | 6.45
2.8 |  | 05.001.0144-A |  | Arrancamento de aparelhos de iluminação, inclusive lâmpadas |  | UNID. | 12 | 4.45 | 5.45 | 65.4 |  | 4.45
2.9 |  | 05.001.0015-A |  | Demolição de piso de ladrilho com respectiva camada de argamassa de assentamento, inclusive afastamento lateral dentro do canteiro de serviço |  | M2 | 323.755 | 12.6 | 15.43 | 4995.54 |  | 12.6
2.10 |  | 05.001.0011-A |  | Demolição de revestimento de pastilha,a ponteiro,com respectiva camada de argamassa de assentamento,inclusive afastamento lateral dentro do canteiro de servico |  | M2 | 59.943 | 8.6 | 10.53 | 631.2 |  | 8.6
2.11 |  | 05.001.0001-A |  | Demolição manual de concreto simples com empilhamento lateral dentro do canteiro de servico |  | M3 | 21.3228 | 176.37 | 216 | 4605.72 |  | 176.37
2.12 |  | 05.006.0002-B |  | Aluguel de torre-andaime tubular sobre rodizios, exclusive aluguel dos rodizios, transporte dos elementos da torre,plataforma ou passarela de pinho, montagem e desmontagem |  | MXMÊS | 60 | 8 | 9.8 | 588 |  | 8
2.13 |  | 05.006.0015-A |  | Aluguel de rodízios de borracha, para torre tubular. Custo para 4 rodízios |  | UNIDXMÊS | 6 | 86.4 | 105.81 | 634.86 |  | 86.4
2.14 |  | 05.005.0012-B |  | Plataforma ou passarela de madeira de 1ª, considerando-se aproveitamento da madeira 20 vezes, exclusive andaime ou outro suporte e movimentação (vide item 05.008.0008) |  | M2 | 2 | 2.19 | 2.68 | 5.36 |  | 2.19
2.15 |  | 05.008.0001-A |  | Montagem e desmontagem de andaime com elementos tubulares, considerando-se a área vertical recoberta |  | M2 | 20 | 5.16 | 6.32 | 126.4 |  | 5.16
2.16 |  | 04.020.0122-A |  | Transporte de andaime tubular, considerando-se a área de projeção vertical do andaime, exclusive carga, descarga e tempo de espera do caminhão (vide item 04.021.0010) |  | M2XKM | 200 | 0.11 | 0.13 | 26 |  | 0.11
[8 empty] | SUBTOTAL |  | 27791.88 | 27791.88 | #N/A
3.0 |  |  |  | MOVIMENTO DE TERRA | [7 empty] | #N/A
3.1 |  | 20.104.0001-A |  | Saibro,inclusive transporte.fornecimento |  | M3 | 19.7573 | 40 | 48.99 | 967.9091 |  | 40
3.2 |  | 20.004.0033-B |  | Aterro compactado mecanicamente,em camadas de 20cm,incluindoespalhamento e irrigacao,mas sem o fornecimento e transporte do material |  | M3 | 19.7573 | 1.67 | 2.05 | 40.5024 |  | 1.67
3.3 |  | 04.006.0008-B |  | Carga manual e descarga mecanica de material a granel(agregados,pedra-de-mao,paralelos,terra e escombros),compreendendoos tempos para carga,descarga e manobras do caminhao basculante a oleo diesel,com capacidade util de 8t,empregando 2 serventes na carga |  | T | 66.9659 | 25.72 | 31.5 | 2109.4266 |  | 25.72
3.4 |  | 04.005.0003-A |  | Transporte de carga de qualquer natureza,exclusive as despesas de carga e descarga,tanto de espera do caminhao como do servente ou equipamento auxiliar,a velocidade media de 50km/h,em caminhao de carroceria fixa a oleo diesel,com capacidadeutil de 7,5t |  | T/KM | 669.6592 | 0.61 | 0.75 | 502.2444 |  | 0.61
[8 empty] | SUBTOTAL |  | 3620.0826 | 3620.0826 | #N/A
4.0 |  |  |  | ESTRUTURA | [7 empty] | #N/A
4.1 |  | 11.013.0003-B |  | Vergas de concreto armado para alvenaria, com aproveitamento da madeira por 10 vezes |  | M3 | 0.1475 | 1379.52 | 1689.5 | 249.2 |  | 1379.52
4.2 |  | 11.013.0070-B |  | Concreto armado, fck=25MPa, incluindo materiais para 1,00m³ de concreto (importado de usina) adensado e colocado, 14,00m² de área moldada, formas e escoramento |  | M3 | #REF! | 1709.42 | 2093.53 | #REF! |  | 1709.42
[8 empty] | SUBTOTAL |  | #REF! | #REF! | #N/A
5.0 |  |  |  | ALVENARIA | [7 empty] | #N/A
5.1 |  | 12.003.0115-A |  | Alvenaria de tijolos cerâmicos furados 10 x 20 x 30cm, complementada com 6% de tijolos de 10 x 20 x 20cm, assentes com argamassa de cimento e saibro, no traço 1:8, em paredes de meia vez (0,10m), de superfície corrida, até 3,00m de altura e medida pela área real m² |  | M2 | 12 | 34.81 | 42.63 | 511.56 |  | 34.81
[8 empty] | SUBTOTAL |  | 511.56 | 511.56 | #N/A
6.0 |  |  |  | INSTALAÇÕES ELÉTRICAS | [7 empty] | #N/A
6.1 |  | 18.027.0460-A |  | Globo esferico em plastico,de 6" e plafonier em aluminio.fornecimento e colocacao |  | UNID. | 53 | 24.7 | 30.25 | 1603.25 |  | 24.7
6.2 |  | 18.027.0097-A |  | Luminaria fechada,para iluminacao de quadras de esportes e afins,em aluminio estriado para lampada mista de ate 500w,exclusive esta.fornecimento e colocacao |  | UNID. | 8 | 119.4 | 146.23 | 1169.84 |  | 119.4
6.3 |  | 15.020.0061-A |  | Lampada mista,de 500w.fornecimento e colocacao |  | UNID. | 49 | 36.27 | 44.42 | 2176.58 |  | 36.27
6.4 |  | 15.015.0260-A |  | Instalação de ponto de tomada, embutido na alvenaria, equivalente a 2 varas de eletroduto de PVC rígido de 1/2”, 12,00m de fio 2,5mm², caixas, conexões e tomada, de embutir 2P+T, 10A, com placa fosforescente, inclusive abertura e fechamento de rasgo em alvenaria |  | UNID. | 4 | 177.76 | 217.7 | 870.8 |  | 177.76
6.5 |  | 15.011.0017-A |  | Entrada de serviço (PC), padrão AMPLA, para medição trifásica, com transformador de corrente, 1 medidor, instalado em muro, com carga de 35 a 50kW, constando de poste de concreto completo, cabine de alvenaria, com porta, caixa para instalação de medidor, caixa para instalação do transformador de corrente, chave tripolar de 200A, com porta-fusíveis, fusíveis NH de 100 a 160A, caixa de concreto para aterramento, haste de aterramento e demais materiais necessários, exclusive fio ou cabo de entrada e saída |  | UNID. | 1 | 3925.79 | 4807.92 | 4807.92 |  | 3925.79
6.6 |  | 15.008.0085-A |  | Cabo de cobre com isolamento termoplástico, compreendendo: preparo, corte e enfiação em eletrodutos, na bitola de 2,5mm², 450/750V. FORNECIMENTO e COLOCAÇÃO |  | M | 44 | 2.39 | 2.93 | 128.92 |  | 2.39
6.7 |  | 15.015.0025-A |  | Instalação de ponto de luz, embutido na laje, equivalente a 2 varas de eletroduto de PVC rígido de 1/2”, 12,00m de fio 2,5mm², caixas, conexões, luvas, curva e interruptor de embutir com placa fosforescente, inclusive abertura e fechamento de rasgo em alvenaria |  | UND. | 1 | 180.34 | 220.86 | 220.86 |  | 180.34
6.8 |  | 15.020.0010-A |  | Receptáculo de louça para pendente. FORNECIMENTO e COLOCAÇÃO |  | UND. | 1 | 4.99 | 6.11 | 6.11 |  | 4.99
6.9 |  | 21.045.0015-A |  | Lâmpada compacta fluorescente de 20W, base E-27 - Fornecimento e Instalação. AF_11/2017 |  | UND. | 1 | 5.32 | 6.52 | 6.52 |  | 5.32
6.10 |  |  | 97601 | REFLETOR EM ALUMÍNIO COM SUPORTE E ALÇA, LÂMPADA 250 W - FORNECIMENTO E INSTALAÇÃO. AF_11/2017 |  | UNID. | 8 | 229.6 | 281.19 | 2249.52 |  | 229.6
[8 empty] | SUBTOTAL |  | 13240.32 | 13240.32 | #N/A
7.0 |  |  |  | INSTALAÇÕES HIDRAULICAS E ESGOTO | [7 empty] | #N/A
7.1 |  | 18.002.0065-A |  | Vaso sanitario de louca branca,tipo popular,com caixa acoplada e medidas em torno de 35x65x35cm,inclusive assento plastico tipo popular,bolsa de ligacao,rabicho em pvc e acessoriosde fixacao.fornecimento |  | UNID. | 3 | 206.45 | 252.84 | 758.52 |  | 206.45
7.2 |  | 15.004.0108-A |  | Instalacao e assentamento de vaso sanitario individual e caixa de descarga(exclusive estes)em pavimento terreo,compreendendo instalacao hidraulica com 2,00m de tubo de pvc de 25mm,com conexoes,ate a caixa e apos esta ate o vaso,ligacao de esgoto com 3,00m de tubo de pvc de 100mm a caixa inspecao e tubo ventilacao,inclusive conexoes,exclusive tubo ventilacao |  | UND. | 3 | 235.29 | 288.16 | 864.48 |  | 235.29
7.3 |  | 06.003.0010-A |  | Calha meio-tubo circular de concreto vibrado,diametro interno de 300mm,inclusive acerto de fundo de vala.fornecimento eassentamento |  | M | 76.83 | 38.87 | 47.6 | 3657.11 |  | 38.87
7.4 |  |  | 83623 | Grelha de ferro fundido para canaleta larg = 30CM, FORNECIMENTO E ASSENTAMENTO |  | M | 76.83 | 227.25 | 278.31 | 21382.56 |  | 227.25
7.5 |  | 18.082.0052-A |  | Banca de granito cinza andorinha ,com 3CM de espessura,com abertura para 3 cubas(EXCLUSIVE ESTAS),sobre apoios de alvenaria de meia vez e verga de concreto,sem revestimento.FORNECIMENTO E COLOCACAO |  | M2 | 0.66 | 429.51 | 526.02 | 347.1732 |  | 429.51
7.6 |  |  | 86937 | CUBA DE EMBUTIR OVAL EM LOUÇA BRANCA, 35 X 50CM OU EQUIVALENTE, INCLUSO VÁLVULA EM METAL CROMADO E SIFÃO FLEXÍVEL EM PVC - FORNECIMENTO E INSTALAÇÃO. AF_12/2013 |  | UNID. | 3 | 152.74 | 187.06 | 561.18 |  | 152.74
7.7 |  | 18.082.0021-A |  | BANCA SECA DE GRANITO CINZA ANDORINHA,COM 3CM DE ESPESSURA E60CM DE LARGURA,SOBRE APOIOS DE ALVENARIA DE MEIA VEZ E VERGA DE CONCRETO,SEM REVESTIMENTO.FORNECIMENTO E COLOCACAO |  | M | 4 | 271.48 | 332.48 | 1329.92 |  | 271.48
7.8 |  | 18.009.0076-A |  | Torneira para lavatório, 1193 de 1/2” x 9cm aproximadamente, em metal cromado. FORNECIMENTO |  | UND. | 6 | 24.24 | 29.69 | 178.14 |  | 24.24
7.9 |  | 15.003.0379-A |  | Assentamento de torneira(exclusive fornecimento do aparelho),inclusive materiais necessarios |  | UNID. | 3 | 17.95 | 21.98 | 65.94 |  | 17.95
7.10 |  | 18.006.0050-A |  | Papeleira, sem protetor, de sobrepor, em metal cromado. FORNECIMENTO e COLOCAÇÃO |  | UNID. | 2 | 28.49 | 34.89 | 69.78 |  | 28.49
7.11 |  | 15.001.0080-A |  | Tampa de concreto armado 10mpa,espessura de 6cm,para caixa de inspecao com 60cm de diametro.fornecimento e colocacao |  | UNID. | 3 | 34.22 | 41.91 | 125.73 |  | 34.22
7.12 |  | 15.002.0637-A |  | FOSSA SEPTICA,DE CAMARA UNICA,TIPO CILINDRICA,DE CONCRETO PRE-MOLDADO,MEDINDO 2500X2000MM.FORNECIMENTO E COLOCACAO |  | UNID. | 2 | 4387.37 | 5223.16 | 10446.32 |  | 4387.37
7.13 |  | 15.002.0665-A |  | FILTRO ANAEROBIO,DE ANEIS DE CONCRETO PRE-MOLDADO,MEDINDO 2500X2000MM.FORNECIMENTO E COLOCACAO |  | UNID. | 2 | 4765.46 | 5673.28 | 11346.56 |  | 4765.46
7.14 |  | 15.002.0687-A |  | SUMIDOURO CILINDRICO,LIGADO A FOSSA,MEDINDO 2500X2400MM,EM ANEIS DE CONCRETO PRE-MOLDADO,EXCLUSIVE FOSSA E MANILHAS.FORNECIMENTO E COLOCACAO |  | UNID. | 2 | 3595.38 | 4280.3 | 8560.6 |  | 3595.38
[8 empty] | SUBTOTAL |  | 59694.0132 | 59694.0132 | #N/A
8.0 |  |  |  | REVESTIMENTO | [7 empty] | #N/A
8.1 |  | 13.001.0030-B |  | Emboço com argamassa de cimento e areia, no traço 1:4 com 2cm de espessura, inclusive chapisco de cimento e areia, no traço 1:3, com 9mm de espessura |  | M2 | 74.7 | 20.95 | 25.66 | 1916.8 |  | 20.95
8.2 |  | 11.003.0003-B |  | Concreto dosado racionalmente para uma resistencia caracteristica a compressao de 20mpa,inclusive materiais,transporte,preparo com betoneira,lancamento e adensamento |  | M3 | 21.0045 | 379.05 | 464.22 | 9750.71 |  | 379.05
8.3 |  | 13.301.0132-A |  | Contrapiso, base ou camada regularizadora executada com argamassa de cimento e areia, no traço 1:4, na espessura de 5cm |  | M2 | 240.8228 | 35.6 | 43.6 | 10499.87 |  | 35.6
8.4 |  | 13.011.0005-A |  | Tela de reforco para revestimento com argamassa(exclusive esta),fixada no substrato por meio de grampos de aco galvanizado nº12.fornecimento e colocacao |  | M2 | 19.5 | 8.11 | 9.93 | 193.64 |  | 8.11
8.5 |  | 13.330.0075-A |  | Revestimento de piso com ladrilho cerâmico, antiderrapante, 40 x 40cm, sujeito a tráfego intenso, resistência a abrasão P.E.I.-IV, assentes em superfície com nata de cimento sobre argamassa de cimento, areia e saibro, no traço 1:3:3, rejuntamento com cimento branco e corante |  | M2 | 172.36 | 49.8 | 60.99 | 10512.24 |  | 49.8
8.6 |  |  | 84191 | Piso em granilite, marmorite ou granitina espessura 8 mm, incluso juntas de dilatacao plasticas |  | M2 | 192.69 | 92.25 | 112.98 | 21770.12 |  | 92.25
8.7 |  | 13.026.0011-A |  | Revestimento de paredes com azulejo branco 15x15cm,qualidade extra,assentes com nata de cimento comum,tendo juntas corridas com 2mm,rejuntadas com pasta de cimento branco,exclusive chapisco e emboco |  | M2 | 319.708 | 45.95 | 56.27 | 17989.97 |  | 45.95
8.8 |  | 13.030.0257-A |  | Revestimento de paredes com ceramica branca,cinza ou bege,10x10cm,telada,placa 30x30cm,assente conforme item 13.025.0058 |  | M2 | 43.619 | 80.32 | 98.37 | 4290.8 |  | 80.32
[8 empty] | SUBTOTAL |  | 76924.15 | 76924.15 | #N/A
9.0 |  |  |  | ESQUADRIAS / VIDROS / FERRAGENS | [7 empty] | #N/A
9.1 |  |  |  | MADEIRA | [7 empty] | #N/A
9.1.1 |  | 14.006.0420-A |  | Porta de madeira de lei em compensado,folheada nas 2 faces com 3cm de espessura,aduela e alizares,exclusive ferragens.fornecimento e colocacao |  | M2 | 8.4 | 507.32 | 621.31 | 5219 |  | 507.32
9.1.2 |  | 14.006.0091-A |  | Porta de madeira de lei maciça de frisos (MEXICANA) DE 80X210X3,5CM,aduela de 13X3CM e alizares de 5X2CM,exclusive ferragens.Fornecimento e colocação. |  | UNID. | 8 | 832.75 | 1019.87 | 8158.96 |  | 832.75
9.2 |  |  |  | ALUMÍNIO | [7 empty] | #N/A
9.2.1 |  | 14.003.0029-A |  | Janela de aluminio anodizado em bronze ou preto de correr,com duas folhas fixas e duas folhas de correr,em perfis serie28.fornecimento e colocacao |  | M2 | 3.84 | 383.48 | 469.65 | 1803.46 |  | 383.48
9.2.2 |  | 14.003.0077-A |  | Janela basculante de aluminio anodizado em bronze ou preto,com 2 ordens sendo a inferior fixa,em perfis serie 28.fornecimento e colocacao |  | M2 | 1.2 | 372.62 | 456.35 | 547.62 |  | 372.62
9.3 |  |  |  | FERRO | [7 empty] | #N/A
9.3.1 |  | 14.002.0220-A |  | CORRIMAO DE TUBO DE FERRO GALVANIZADO DE 1.1/4",PRESO POR CHUMBADORES A CADA METRO.FORNECIMENTO E COLOCACAO |  | M | 22.35 | 97.77 | 119.74 | 2676.189 |  | 97.77
9.3.2 |  | 14.002.0134-A |  | Grade de ferro articulada para proteção de escada, executada em vergalhões de 3/8” e contorno em cantoneira de 1”. FORNECIMENTO e COLOCAÇÃO |  | M2 | 1.69 | 400.46 | 490.44 | 828.84 |  | 400.46
9.4 |  |  |  | VIDRO | [7 empty] | #N/A
9.4.1 |  | 14.004.0121-A |  | Vidro temperado, incolor, com 6mm de espessura, encaixilhado em madeira, alumínio ou ferro. FORNECIMENTO e COLOCAÇÃO (caixilho em alumínio preto) |  | M2 | 6.84 | 220 | 269.43 | 1842.9 |  | 220
9.5 |  |  |  | FERRAGENS | [7 empty] | #N/A
9.5.1 |  | 14.007.0253-A |  | FECHADURA DE CILINDRO,EM LATAO,ACABAMENTO CROMADO,PARA PORTAS DE MADEIRA,DE ENTRADA PRINCIPAL.FORNECIMENTO |  | UNID. | 10 | 202.82 | 248.39 | 2483.9 |  | 202.82
9.5.2 |  | 14.007.0075-A |  | Ferragens para porta de madeira, de 1 folha de abrir, para sanitários ou chuveiros coletivos, constando de fornecimento sem colocação (esta incluída no fornecimento e colocação das esquadrias), de: -Fecho de sobrepor, tipo “Livre-Ocupado”, retangular, em zamak ou latão, acabamento cromado |  | UNID. | 1 | 45.58 | 55.82 | 55.82 |  | 45.58
9.5.3 |  | 14.007.0258-A |  | Fechadura para portas internas de madeira,tipo gorge, trincoreversivel em latao, acabamento cromado, com macaneta tipoalavanca,em zamak, acabamento cromado,entrada e roseta circulares,em latao laminado com acabamento cromado.fornecimento |  | UNID. | 1 | 286.89 | 351.35 | 351.35 |  | 286.89
9.5.4 |  | 14.007.0314-A |  | Mola fecha-porta, aérea, com pinhão e cremalheira, em alumínio, com pintura eletrostática, com potência nº 2 para portas de madeira ou alumínio até 0,90m. FORNECIMENTO |  | UNID. | 3 | 145.24 | 177.88 | 533.64 |  | 145.24
9.5.5 |  | 14.009.0110-A |  | Colocação de mola fecha-porta, em madeira, exclusive o fornecimento |  | UNID. | 3 | 19.18 | 23.49 | 70.47 |  | 19.18
9.5.6 |  | 14.007.0302-A |  | Fecho de haste redonda,em ferro,para pintar,com 20cm.fornecimento |  | UNID. | 1 | 34.9 | 42.74 | 42.74 |  | 34.9
9.5.7 |  | 14.007.0280-A |  | Dobradica 3"x3",de latao cromado,com pino,bolas e aneis de latao.fornecimento |  | UNID. | 2 | 23.07 | 28.25 | 56.5 |  | 23.07
[8 empty] | SUBTOTAL |  | 24671.389 | 24671.389 | #N/A
10.0 |  |  |  | TELHADO E COBERTURA | [7 empty] | #N/A
10.1 |  | 05.105.0012-A |  | Mao-de-obra de carpinteiro de esquadrias,inclusive encargossociais |  | H | 40 | 18.63 | 22.82 | 912.8 |  | 18.63
10.2 |  | 16.002.0010-A |  | Cobertura em telha cerâmica colonial, exclusive cumeeira e madeiramento. Medida pela área real de cobertura. FORNECIMENTO e COLOCAÇÃO |  | M2 | 20 | 105.69 | 129.44 | 2588.8 |  | 105.69
10.3 |  | 05.105.0016-A |  | Mao-de-obra de ajudante,inclusive encargos sociais |  | H | 24 | 12.54 | 15.36 | 368.64 |  | 12.54
10.4 |  | 16.004.0055-A |  | Condutor para calha de beiral de PVC, DN 88, inclusive conexões. FORNECIMENTO e COLOCAÇÃO |  | M | 24 | 29.04 | 35.57 | 853.68 |  | 29.04
10.5 |  | 16.007.0027-A |  | Calha em chapa de aço galvanizado nº 26 com 50CM de desenvolvimento.Fornecimento e colocação. |  | M | 146.1 | 72.26 | 88.5 | 12929.85 |  | 72.26
10.6 |  | 16.007.0030-A |  | CALHA EM CHAPA DE ACO GALVANIZADO N°24 COM 75CM DE DESENVOLVIMENTO.FORNECIMENTO E COLOCACAO |  | m | 10.4 | 90.95 | 108.28 | 1126.11 |  | 90.95
10.7 |  | 16.003.0050-A |  | Rufo em concreto armado com 45cm de largura e 6cm de espessura,engastado e assentado com argamassa de cimento e areia,notraco 1:3,inclusive escoramento.fornecimento e colocacao |  | M | 53.2 | 69.84 | 85.53 | 4550.2 |  | 69.84
[8 empty] | SUBTOTAL |  | 23330.08 | 23330.08 | #N/A
11.0 |  |  |  | PINTURA | [7 empty] | #N/A
11.1 |  | 05.001.0076-A |  | Preparo de superfícies novas, com revestimento liso interno ou externo, inclusive uma demão de selador acrílico, duas demãos de massa corrida acrílica e lixamentos necessários |  | M2 | 6 | 6.45 | 7.9 | 47.4 |  | 6.45
11.2 |  |  |  | PINTURA PVA | [7 empty] | #N/A
11.2.1 |  | 17.018.0080-A |  | PINTURA COM TINTA LATEX,CLASSIFICACAO STANDARD (NBR 15079),PARA EXTERIOR,INCLUSIVE LIXAMENTOS,LIMPEZA,UMA DEMAO DE SELADOR ACRILICO E DUAS DEMAOS DE ACABAMENTO |  | M2 | 1755.3515 | 10.98 | 13.45 | 23609.48 |  | 10.98
11.2.2 |  | 05.105.0014-A |  | Mao-de-obra de pintor de letras,inclusive encargos sociais |  | H | 12 | 17.3 | 21.19 | 254.28 |  | 17.3
11.3 |  |  |  | PINTURA EM ESMALTE SINTÉTICO | [7 empty] | #N/A
11.3.1 |  | 17.017.0169-A |  | Pintura interna ou externa sobre madeira nova, com esmalte sintético alto brilho ou acetinado, uma demão de verniz isolante incolor, uma demão de fundo sintético nivelador, uma demão de massa para madeira, inclusive lixamento e remoção de pó e duas demãos de acabamento |  | M2 | 2.88 | 31.4 | 38.46 | 110.76 |  | 31.4
11.3.2 |  | 17.017.0150-A |  | REPINTURA INTERNA OU EXTERNA SOBRE MADEIRA EM BOM ESTADO COM ESMALTE SINTETICO ALQUIDICO,NA COR E TIPO DA EXISTENTE,INCLUSIVE LIXAMENTO,LIMPEZA E DUAS DEMAOS DE ACABAMENTO |  | M2 | 7.74 | 10.15 | 12.43 | 96.21 |  | 10.15
11.4 |  |  |  | PINTURA EM TINTA A ÓLEO | [7 empty] | #N/A
11.4.1 |  | 17.017.0301-A |  | REPINTURA INTERNA OU EXTERNA SOBRE FERRO COM TINTA A OLEO BRILHANTE,INCLUSIVE LIXAMENTO LEVE,LIMPEZA,UMA DEMAO DE ANTIOXIDO E UMA DEMAO DE ACABAMENTO NA COR EXISTENTE |  | M2 | 63.1812 | 11.82 | 14.48 | 914.86 |  | 11.82
11.5 |  |  |  | PINTURA VERNIZ | [7 empty] | #N/A
11.5.1 |  | 17.020.0010-A |  | Envernizamento de madeira com verniz tipo copal brilhante para interior,inclusive lixamento,uma demao de verniz imunizante e impermeabilizante incolor,anilina e uma demao de acabamento |  | M2 | 1204.599 | 10.09 | 12.36 | 14888.8436 |  | 10.09
11.6 |  |  |  | PINTURA FERRO | [7 empty] | #N/A
11.6.1 |  | 17.017.0301-A |  | REPINTURA INTERNA OU EXTERNA SOBRE FERRO COM TINTA A OLEO BRILHANTE,INCLUSIVE LIXAMENTO LEVE,LIMPEZA,UMA DEMAO DE ANTIOXIDO E UMA DEMAO DE ACABAMENTO NA COR EXISTENTE |  | M2 | 241.15 | 11.82 | 14.48 | 3491.85 |  | 11.82
[8 empty] | SUBTOTAL |  | 43413.6836 | 43413.6836 | #N/A
12.0 |  |  |  | PARQUE | [7 empty] | #N/A
#REF! |  |  |  | #REF! | [7 empty] | #N/A
#REF! |  | 14.006.0680-A |  | Madeira de reflorestamento,em tora,ate 6,00m de comprimento,diametro de 12cm.fornecimento |  | #REF! | #REF! | 6.3 | 7.72 | #REF! |  | 6.3
#REF! |  | 14.006.0685-A |  | Madeira de reflorestamento,em tora,ate 10,00m de comprimento,diametro de 15cm.fornecimento |  | #REF! | #REF! | 11.88 | 14.55 | #REF! |  | 11.88
#REF! |  | 13.398.0015-A |  | Piso de friso de ipe ou madeira equivalente,com 10cm de largura,2cm de espessura, pregado sobre reguas de madeira de leide 1.1/2"x3",embutidas em concreto |  | #REF! | #REF! | 224.31 | 274.71 | #REF! |  | 224.31
#REF! |  | 11.003.0010-A |  | Concreto dosado racionalmente para uma resistencia caracteristica a compressao de 15mpa,inclusive impermeabilizante de pega normal,adicionado a agua de amassamento |  | #REF! | #REF! | 400.25 | 490.19 | #REF! |  | 400.25
#REF! |  |  | 38200 | Corda de poliamida 12 mm tipo bombeiro, para trabalho em altura ( O valor unitário é referente a 100m de corda) |  | M | #REF! | 5.12 | 6.27 | #REF! |  | 5.12
#REF! |  | 05.105.0010-A |  | Mao-de-obra de carpinteiro de formas,inclusive encargos sociais |  | #REF! | #REF! | 17.3 | 21.19 | #REF! |  | 17.3
#REF! |  | 05.105.0016-A |  | Mao-de-obra de ajudante,inclusive encargos sociais |  | #REF! | #REF! | 12.54 | 15.36 | #REF! |  | 12.54
#REF! |  |  |  | #REF! | [7 empty] | #N/A
#REF! |  | 17.025.0010-A |  | Pintura imunizante fungicida e inseticida para aplicacao emmadeira bruta ou aparelhada,em duas demaos |  | #REF! | #REF! | 4.68 | 5.73 | #REF! |  | 4.68
#REF! |  | 17.017.0110-A |  | Envernizamento de madeira com verniz tipo copal brilhante para interior,inclusive lixamento,uma demao de verniz imunizante e impermeabilizante incolor,anilina e uma demao de acabamento |  | M2 | #REF! | 20.29 | 24.85 | #REF! |  | 20.29
#REF! |  |  |  | #REF! | [7 empty] | #N/A
#REF! |  | 15.031.0011-A |  | Tubo de ferro galvanizado de 3/4",com costura,exclusive emendas,conexoes,abertura e fechamento de rasgo.fornecimento e assentamento |  | #REF! | #REF! | 19.93 | 24.41 | #REF! |  | 19.93
#REF! |  |  |  | #REF! | [7 empty] | #N/A
#REF! |  |  | 13294 | Parafuso zincado, sextavado, com rosca soberba, diametro 3/8", comprimento 80 mm |  | #REF! | #REF! | 0.77 | 0.94 | #REF! |  | 0.77
#REF! |  |  | 7569 | Haste aço galvanizado |  | #REF! | #REF! | 41.11 | 50.35 | #REF! |  | 41.11
[8 empty] | SUBTOTAL |  | #REF! | #REF! | #N/A
13.0 |  |  |  | LIMPEZA FINAL | [7 empty] | #N/A
12.1 |  | 04.014.0095-A |  | Locação de caçamba de aço tipo container com 5m³ de capacidade, para retirada de entulho de obra, inclusive carregamento, transporte e descarregamento, exclusive taxa para descarga em locais autorizados e/ou licenciados (vide item 04.014.0110). Custo por unidade de caçamba un |  | UNID. | 6 | 237.74 | 291.16 | 1746.96 |  | 237.74
[8 empty] | SUBTOTAL |  | 1746.96 | 1746.96 | #N/A
[7 empty] | TOTAL DESONERADA |  |  | #REF! | #REF!
1) Os quantitativos e preços são de responsabilidade do contratante.
2) OS SERVIÇOS E QUANTITATIVOS SÃO ESTIMATIVOS, SERVINDO APENAS PARA BASE DE CÁLCULO DO ORÇAMENTO. O LICITANTE DEVERÁ VISTORIAR O LOCAL PARA ELABORAÇÃO DE SEU ORÇAMENTO, DEVENDO SE RESPONSABILIZAR POR SEUS QUANTITATIVOS E PREÇOS PARA QUE NÃO HAJA FUTURAS SOLICITAÇÕES DE SERVIÇOS COMPLEMENTARES NÃO LISTADO NA PLANILHA. SUGERIMOS AINDA, EM CASO DE QUALQUER DÚVIDA PROCURAR DIRIMI-LAS ATRAVÉS DA SECRETARIA DE OBRAS AFIM DE CUMPRIMENTO FIEL DO PROJETO. O OBJETIVO DA PMSPA É OBTER A OBRA PRONTA SEM NENHUM TIPO DE REAJUSTE. O PREÇO DA OBRA DEVERÁ SER GLOBAL, DEVENDO A CONTRATADA APRESENTAR O DESCRITIVO DE SUA PLANILHA, TOMANDO COMO BASE A PLANILHA OFERTADA.

## C.F.F DESONERADA
CRONOGRAMA FÍSICO - FINANCEIRO
OBRA: | REFORMA DA E.M CARLOTA ROCHA DA SILVA
LOCAL: | BAIRRO: PONTA DO AMBROSIO – SÃO PEDRO DA ALDEIA – RJ. |  |  |  |  | BASE DE CÁLCULO - TABELA EMOP DESONERADA 02/2019
ITEM | DISCRIMINAÇÃO DOS SERVIÇOS | 1º Mês | 2º MÊS | 3º MÊS | 4º MÊS | 5º MÊS | 6º MÊS | TOTAL COM BDI | %
|  | R$ | R$ | R$ | R$ | R$ | R$ | R$
1.0 | SERVIÇOS PRELIMINARES | 100% | [5 empty] | 1164.3 | 0.41% | 1164.3
1164.3
2.0 | SERVIÇOS COMPLEMENTARES | 35% | 35% | 30% |  |  |  | 27812.26 | 9.84% | 27812.26
|  | 9734.29 | 9734.29 | 8343.68
3.0 | MOVIMENTO DE TERRA |  |  | 45% | 55% |  |  | 4246.3187 | 1.5% | 4246.3187
|  |  |  | 1910.84 | 2335.4787
4.0 | ESTRUTURA |  | 50% | 50% |  |  |  | 249.47 | 0.09% | 249.47
|  |  | 124.74 | 124.73
5.0 | ALVENARIA |  | 50% | 50% |  |  |  | 501.84 | 0.18% | 501.84
|  |  | 250.92 | 250.92
6.0 | INSTALAÇÕES ELÉTRICAS | 10% | 20% | 25% | 25% | 20% |  | 13790.95 | 4.88% | 13790.95
|  | 1379.1 | 2758.19 | 3447.74 | 3447.74 | 2758.18
7.0 | INSTALAÇÕES HIDRAULICAS E ESGOTO | 10% | 20% | 25% | 25% | 20% |  | 58641.5952 | 20.75% | 58641.5952
|  | 5864.16 | 11728.32 | 14660.4 | 14660.4 | 11728.3152
8.0 | REVESTIMENTO | 25% | 25% | 25% | 25% |  |  | 81424.85 | 28.81% | 81424.85
|  | 20356.21 | 20356.21 | 20356.21 | 20356.22
9.0 | ESQUADRIAS / VIDROS / FERRAGENS | 20% | 20% | 20% | 20% | 20% |  | 25196.2085 | 8.91% | 25196.2085
|  | 5039.24 | 5039.24 | 5039.24 | 5039.24 | 5039.2485
10.0 | TELHADO | 35% | 30% | 20% | 15% |  |  | 23461.12 | 8.3% | 23461.12
|  | 8211.39 | 7038.34 | 4692.22 | 3519.17
11.0 | PINTURA | 15% | 20% | 20% | 20% | 15% | 10% | 44439.3972 | 15.72% | 44439.3972
|  | 6665.91 | 8887.88 | 8887.88 | 8887.88 | 6665.91 | 4443.9372
12.0 | LIMPEZA FINAL | [5 empty] | 100% | 1746.96 | 0.61% | 1746.96
1746.96
Total no mês |  | 58414.6 | 65918.13 | 67713.86 | 58246.1287 | 26191.6537 | 6190.8972 | 282675.2696 | 100% | 282675.2696
Valor total |  | 20.66% | 23.32% | 23.95% | 20.61% | 9.27% | 2.19% |  | 100%
Acumulado |  | 58414.6 | 124332.73 | 192046.59 | 250292.7187 | 276484.3724 | 282675.2696 | 282675.2696
OBS.: | BASE DE CÁLCULO - TABELA EMOP DESONERADA 02/2019 | [8 empty] | 0
PREFEITURA MUNICIPAL DE SÃO PEDRO DA ALDEIA
ESTADO DO RIO DE JANEIRO
SECRETARIA MUNICIPAL DE EDUCAÇÃO

## C.F.F DESONERADA (hidden)
CRONOGRAMA FÍSICO - FINANCEIRO
OBRA: | REFORMA DA E.M CARLOTA ROCHA DA SILVA
LOCAL: | BAIRRO: PONTA DO AMBROSIO – SÃO PEDRO DA ALDEIA – RJ. |  |  |  |  | Código Emop Desonerada - 09/2018
ITEM | DISCRIMINAÇÃO DOS SERVIÇOS | 1º Mês | 2º MÊS | 3º MÊS | 4º MÊS | 5º MÊS | 6º MÊS | TOTAL COM BDI | %
|  | R$ | R$ | R$ | R$ | R$ | R$ | R$
ITEM | ESPECIFICAÇÃO DOS SERVIÇOS | 100% | [5 empty] | 1161.6 | #REF!
1161.6
2.0 | SERVIÇOS COMPLEMENTARES | 35% | 35% | 30% |  |  |  | 27791.88 | #REF!
|  | 9727.16 | 9727.16 | 8337.56
3.0 | MOVIMENTO DE TERRA |  |  | 45% | 55% |  |  | 3620.0826 | #REF!
|  |  |  | 1629.0372 | 1991.0455
4.0 | ESTRUTURA |  | 50% | 50% |  |  |  | #REF! | #REF!
|  |  | #REF! | #REF!
5.0 | ALVENARIA |  | 50% | 50% |  |  |  | 511.56 | #REF!
|  |  | 255.78 | 255.78
6.0 | INSTALAÇÕES ELÉTRICAS | 15% | 20% | 25% | 25% | 15% |  | 13240.32 | #REF!
|  | 1986.05 | 2648.06 | 3310.08 | 3310.08 | 1986.05
7.0 | INSTALAÇÕES HIDRAULICAS E ESGOTO | 15% | 20% | 25% | 25% | 15% |  | 59694.0132 | #REF!
|  | 8954.1 | 11938.8 | 14923.5 | 14923.5 | 8954.1132
8.0 | REVESTIMENTO | 25% | 25% | 25% | 15% | 10% |  | 76924.15 | #REF!
|  | 19231.04 | 19231.04 | 19231.04 | 11538.62 | 7692.41
9.0 | ESQUADRIAS / VIDROS / FERRAGENS |  |  | 50% | 25% | 25% |  | 24671.389 | #REF!
|  |  |  | 12335.69 | 6167.85 | 6167.849
10.0 | TELHADO |  |  | 30% | 25% | 25% | 20% | 23330.08 | #REF!
|  |  |  | 6999.02 | 5832.52 | 5832.52 | 4666.02
11.0 | PINTURA |  |  | 30% | 25% | 25% | 20% | 43413.6836 | #REF!
|  |  |  | 13024.11 | 10853.42 | 10853.42 | 8682.74
12.0 | PARQUE |  |  |  | 55% | 25% | 20% | #REF! | #REF!
[5 empty] | #REF! | #REF! | #REF!
12.0 | LIMPEZA FINAL |  |  |  | 55% | 25% | 20% | 1746.96 | #REF!
[5 empty] | 960.828 | 436.74 | 349.392
Total no mês |  | 41059.95 | #REF! | #REF! | #REF! | #REF! | #REF! | #REF! | #REF!
Valor total |  | #REF! | #REF! | #REF! | #REF! | #REF! | #REF! |  | #REF!
Acumulado |  | 41059.95 | #REF! | #REF! | #REF! | #REF! | #REF! | #REF!
OBS.: | BASE DE CÁLCULO - TABELA EMOP 09/2018

## C.D.M DESONERADA
CRONOGRAMA DE DESEMBOLSO MÁXIMO
| OBRA: | REFORMA DA E.M CARLOTA ROCHA DA SILVA
| LOCAL: | BAIRRO: PONTA DO AMBROSIO – SÃO PEDRO DA ALDEIA – RJ. |  |  |  |  | BDI = | 22.47%
| REFERÊNCIA | 1º MÊS | 2º MÊS | 3º MÊS | 4º MÊS | 5º MÊS | 6º MÊS | TOTAL
| Total no mês: | 58414.6 | 65918.13 | 67713.86 | 58246.1287 | 26191.6537 | 6190.8972 | 282675.2696
| % do valor total | 20.66% | 23.32% | 23.95% | 20.61% | 9.27% | 2.19% | 100%
| Total Acumulado: | 58414.6 | 124332.73 | 192046.59 | 250292.7187 | 276484.3724 | 282675.2696
BASE DE CÁLCULO - TABELA EMOP DESONERADA 02/2019
PREFEITURA MUNICIPAL DE SÃO PEDRO DA ALDEIA
ESTADO DO RIO DE JANEIRO
SECRETARIA MUNICIPAL DE EDUCAÇÃO

## C.D.M DESONERADA (hidden)
CRONOGRAMA DE DESEMBOLSO MÁXIMO
| OBRA: | REFORMA DA E.M CARLOTA ROCHA DA SILVA
| LOCAL: | BAIRRO: PONTA DO AMBROSIO – SÃO PEDRO DA ALDEIA – RJ. | [5 empty] | BDI= 22,47%
| REFERÊNCIA | 1º MÊS | 2º MÊS | 3º MÊS | 4º MÊS | 5º MÊS | 6º MÊS | TOTAL
| Total no mês: | 41059.95 | #REF! | #REF! | #REF! | #REF! | #REF! | #REF!
| % do valor total | #REF! | #REF! | #REF! | #REF! | #REF! | #REF! | #REF!
| Total Acumulado: | 41059.95 | #REF! | #REF! | #REF! | #REF! | #REF!
BASE DE CÁLCULO - TABELA EMOP 09/2018

## R.C.O ONERADA (hidden)
RESUMO CUSTO OBRA
OBRA: | REFORMA DA E.M CARLOTA ROCHA DA SILVA
LOCAL: | BAIRRO: PONTA DO AMBROSIO – SÃO PEDRO DA ALDEIA – RJ. | BASE DE CÁLCULO - TABELA EMOP DESONERADA 02/2019
ITEM | DISCRIMINAÇÃO DOS SERVIÇOS | TOTAL COM BDI | %
R$
ITEM | ESPECIFICAÇÃO DOS SERVIÇOS | 1164.3 | 0.42%
2.0 | SERVIÇOS COMPLEMENTARES | 27812.26 | 9.99%
4.0 | ESTRUTURA | 249.47 | 0.09%
5.0 | ALVENARIA | 501.84 | 0.18%
6.0 | INSTALAÇÕES ELÉTRICAS | 13790.95 | 4.95%
7.0 | INSTALAÇÕES HIDRAULICAS E ESGOTO | 58641.5952 | 21.06%
8.0 | REVESTIMENTO | 81424.85 | 29.24%
9.0 | ESQUADRIAS / VIDROS / FERRAGENS | 25196.2085 | 9.05%
10.0 | TELHADO | 23461.12 | 8.43%
11.0 | PINTURA | 44439.3972 | 15.96%
12.0 | LIMPEZA FINAL | 1746.96 | 0.63%
Total no mês |  | 278428.9509 | 100% | 0
OBS.: | BASE DE CÁLCULO - TABELA EMOP 01/2018

## R.C.O DESONERADA (hidden)
RESUMO CUSTO OBRA
OBRA: | REFORMA DA E.M CARLOTA ROCHA DA SILVA
LOCAL: | BAIRRO: PONTA DO AMBROSIO – SÃO PEDRO DA ALDEIA – RJ. | Código Emop Desonerada - 09/2018
ITEM | DISCRIMINAÇÃO DOS SERVIÇOS | TOTAL COM BDI | %
R$
1.1 | Placa de identificação de obra pública tipo BANNER / PLOTTER, constituída por lona e impressão digital, inclusive suportes de madeira. FORNECIMENTO e COLOCAÇÃO m² | 233.18 | #REF!
2.1 | Remoção de placas de piso vinilico ou de borracha sintetica | 5.36 | #REF!
0 | 0 | 27791.88 | #REF!
0 | Pilares Muro Lateral (0,13 x 0,30 x 1,00h) = 0,039 x 6un = | 40.5024 | #REF!
0 | Aumento de parte do muro (Frente) | 0 | #REF!
0 | Ponto de Luz na Sala de Aula 06 | 6.52 | #REF!
7.5 | Banca de granito cinza andorinha ,com 3CM de espessura,com abertura para 3 cubas(EXCLUSIVE ESTAS),sobre apoios de alvenaria de meia vez e verga de concreto,sem revestimento.FORNECIMENTO E COLOCACAO | 178.14 | #REF!
0 | Parede da área externa da sala 5 | 828.84 | #REF!
9.5.1 | FECHADURA DE CILINDRO,EM LATAO,ACABAMENTO CROMADO,PARA PORTAS DE MADEIRA,DE ENTRADA PRINCIPAL.FORNECIMENTO | 70.47 | #REF!
9.5.7 | Dobradica 3"x3",de latao cromado,com pino,bolas e aneis de latao.fornecimento | 47.4 | #REF!
0 | Balanço Coletivo | #REF! | #REF!
Total no mês |  | #REF! | #REF!
OBS.: | BASE DE CÁLCULO - TABELA EMOP 01/2018

## BDI DESONERADA
OBRA: REFORMA DA E.M CARLOTA ROCHA DA SILVA
BAIRRO: PONTA DO AMBROSIO – SÃO PEDRO DA ALDEIA – RJ.
COMPOSIÇÃO DO B.D.I - DESONERADA - Lei 12.844/13
X . Taxa representativa das DESPESAS INDIRETAS, exceto tributos e despesas financeiras
TIPO |  |  |  |  | ALÍQUOTA (%)
X.1 - Administração Central |  |  |  |  | 2
X.2 - Seguro e Garantia |  |  |  |  | 0.7
X.3 - Risco |  |  |  |  | 0.8
X.3 - Mobilização e Desmobilização |  |  |  |  | 0
X = |  |  |  |  | 3.5
Y . Taxa representativa das DESPESAS FINANCEIRAS
TIPO |  |  |  |  | ALÍQUOTA (%)
Y.1 - Despesas Financeiras |  |  |  |  | 0.5
Y = |  |  |  |  | 0.5
Z . Taxa representativa do LUCRO
TIPO |  |  |  |  | ALÍQUOTA (%)
Z.1 - Lucro Presumido |  |  |  |  | 2.26
Z = |  |  |  |  | 2.26
I . Taxa representativa da incidência dos TRIBUTOS ( sobre o FATURAMENTO da empresa )
TIPO |  |  |  |  | ALÍQUOTA (%)
I.1 - ISSQN ( Imposto sobre Serviços de Qualquer Natureza ) - Municipal |  |  |  |  | 5
I.2 - COFINS ( Contribuição para o Financiamento da Seguridade Social) - Federal |  |  |  |  | 3
I.3 - P I S ( Programa de Integração Social ) - Federal |  |  |  |  | 0.65
I.4 - Contribuição Previdenciária p/ INSS - Federal - Lei 12.844/2013 |  |  |  |  | 4.5
I = |  |  |  |  | 13.15
B D I - Benefício e Despesas Indiretas
B D I = | ( 1 + X ) ( 1 + Y ) ( 1 + Z ) |  |  | - 1 | ç Fórmula do BDI
( 1 - I )
X é a Taxa somatória das DESPESAS INDIRETAS, exceto tributos e despesas financeiras;
Y é a Taxa representativa das DESPESAS FINANCEIRAS;
Z é a Taxa representativa do LUCRO;
I é a Taxa representativa dos IMPOSTOS.
OBS.: As alíquotas praticadas nesse cálculo estão menores que os valores mínimos dos parametros das novas determinações do TCU (Acórdão 2622/2013 – TCU – Plenário), pois são alíquotas praticadas na região . |  |  | B.D.I Desonerada è |  | 22.47%
PREFEITURA MUNICIPAL DE SÃO PEDRO DA ALDEIA
ESTADO DO RIO DE JANEIRO
SECRETARIA MUNICIPAL DE EDUCAÇÃO
Note on H13: Custos relacionados com a sede da empresa contratada para dar suporte técnico à obra. Ver LIMITES no Acórdão Nº 2409/2011 -TCU -Plenário para os diversos Tipos de obra.
Note on H14: Custos relacionados com a sede da empresa contratada para dar suporte técnico à obra. Ver Acórdão Nº 2409/2011 -TCU -Plenário para os diversos Tipos de obra.
Note on H15: Custos relacionados com a sede da empresa contratada para dar suporte técnico à obra. Ver Acórdão Nº 2409/2011 -TCU -Plenário para os diversos Tipos de obra.
Note on H16: Aplicável ESPECÍFICAMENTE para obras executadas FORA de áreas ubranas. Usual, valor em torno de 2,50%
Note on H20: Custos relacionados com a sede da empresa contratada para dar suporte técnico à obra. Ver Acórdão Nº 2409/2011 -TCU -Plenário para os diversos Tipos de obra.
Note on H24: Custos relacionados com a sede da empresa contratada para dar suporte técnico à obra. Ver Acórdão Nº 2409/2011 -TCU -Plenário para os diversos Tipos de obra.
Note on H28: Decreto-Lei nº 406 de 31/12/1968 - De competência de cada Município - Considerar 2% a 5% sobre o Preço de Venda. Observar a Legislação do Município.Solicitar informação na Secretaria Municipal de Fazenda da alíquota decretada pelo Município.
Note on H29: Lei 9.718 de 27/11/1998 - alíquota de 3% sobre o Faturamento da empresa, considerando Lucro Presumido.
Note on H30: Decreto-Lei nº 2.445 de 29/06/1988 e nº 2.449 de 21/07/1988. Alíquota de 0,65% sobre a receita operacional bruta da empresa, considerando Lucro Presumido.
Note on H31: Lei nº 12.844 de 19/07/2013 . Alíquota de 2,00% sobre a Receita Bruta da empresa, substituindo a Contribuição Previdenciária Patronal de 20% sobre a Folha de Pagamentos