## ORÇAMENTO ATUALIZADO
PLANILHA ORÇAMENTÁRIA - DESONERADA
OBRA: |  |  | CONCLUSÃO DA CONSTRUÇÃO DE QUADRA POLIESPORTIVA COM VESTIÁRIO NA ESCOLA MUNIC. RUBEM ARRUDA CÂMARA.
MUNICIPIO: |  |  | SÃO PEDRO DA ALDEIA - RJ.
ENDEREÇO: |  |  | RUA DAS VIOLETAS - BAIRRO JARDIM SOLEDADE |  |  |  | BDI=22,47%
EMOP / SINAPI DESONERADA - 03/2019
ITEM | CÓDIGO | BASE | DESCRIÇÃO DOS SERVIÇOS | UNID. | QUANT. | VALOR UNIT. S/ BDI | VALOR UNIT. C/ BDI | VALOR TOTAL | Valores emop 03/2019 | Itens e Valores SINAPI 03/2019 |  |  |  | SERVIÇOS PRELIMINARES
1 |  |  | SERVIÇOS PRELIMINARES | [8 empty] | SEM BDI |  | MOVIMENTO DE TERRAS
1.1 | 74209/001 | SINAPI | PLACA DE OBRA EM CHAPA DE ACO GALVANIZADO | M2 | 6 | 435.29 | 533.1 | 3198.6 | 435.29 | 74209/001 PLACA DE OBRA EM CHAPA DE ACO GALVANIZADO M2 CR 435,29 |  |  |  | FUNDAÇÕES
1.2 | 73822/002 | SINAPI | LIMPEZA MECANIZADA DE TERRENO COM REMOCAO DE CAMADA VEGETAL, UTILIZANDO MOTONIVELADORA | M2 | 1183.77 | 0.53 | 0.65 | 769.45 | 0.53 | 73822/002 LIMPEZA MECANIZADA DE TERRENO COM REMOCAO DE CAMADA VEGETAL, UTILIZAND M2 CR 0,53 O MOTONIVELADORA |  | #N/A |  | SUPERESTRUTURA
1.3 | 02.004.0004-A | EMOP | BARRACAO OBRA C/PAREDES CHAPAS MADEIRA COMPENSADA,PLASTIF.,LISA,COLAGEM FENOLICA,PROVA D`AGUA,2,44X1,22M E 9MM ESP.PISOE ESTRUTURA MADEIRA 3ª,COBERTURA TELHAS ONDULADAS 6MM,FIBROCIMENTO,EXCL.PINT.E LIGACOES PROVISORIAS, INCL.INST., APARELHOS, ESQUADRIAS E FERRAG., PROJ.Nº2007/EMOP, ESCRITORIO, SANITARIOS, DEPOSITOS E TORRE C/CAIXA D`AGUA 500L, REAPROVEITADO 5 VEZES | M2 | 15 | 286.44 | 350.8 | 5262 | 286.44 |  |  | 220.2 |  | SISTEMA DE VEDAÇÃO VERTICAL INTERNO E EXTERNO (PAREDES)
1.4 | 02.016.0001-A | EMOP | INSTALAÇÃO E LIGAÇÃO PROVISÓRIAS DE ALIMENTAÇÃO DE ENERGIA ELÉTRICA, EM BAIXA TENSÃO, PARA CANTEIRO DE OBRAS, M3 - CHAVE 100A, CARGA 3KW, 20CV, EXCLUSIVE O FORNECIMENTO DO MEDIDOR. | UNID. | 1 | 1384.1 | 1695.11 | 1695.11 | 1384.1
1.5 | 02.015.0001-A | EMOP | INSTALAÇÃO E LIGAÇÃO PROVISÓRIA PARA ABASTECIMENTO DE ÁGUA E ESGOTAMENTO SANITÁRIO EM CANTEIRO DE OBRAS, INCLUSIVE ESCAVAÇÃO, EXCLUSIVE REPOSIÇÃO DA PAVIMENTAÇÃO DO LOGRADOURO PÚBLICO. | UNID. | 1 | 2895.44 | 3546.05 | 3546.05 | 2895.44
1.6 | 02.001.0001-A | EMOP | TAPUME DE VEDAÇÃO OU PROTEÇÃO, EXECUTADO COM CHAPAS DE MADEIRA COMPENSADA, PLASTIFICADA, LISA, DE COLAGEM FENÓLICA, À PROVA D’ÁGUA, COM 2,44 X 1,22M E 6MM DE ESPESSURA, PREGADAS EM PEÇAS DE PINHO DE 3ª DE 3” X 3” HORIZONTAIS E VERTICAIS A CADA 1,22M, EXCLUSIVE PINTURA. | M2 | 9.6 | 43.86 | 53.72 | 515.71 | 43.86 |  |  |  |  | ESQUADRIAS
1.7 | 05.006.0002-B | EMOP | ALUGUEL DE TORRE-ANDAIME TUBULAR SOBRE RODIZIOS, EXCLUSIVE ALUGUEL DOS RODIZIOS, TRANSPORTE DOS ELEMENTOS DA TORRE,PLATAFORMA OU PASSARELA DE PINHO, MONTAGEM E DESMONTAGEM | MxMÊS | 80 | 8 | 9.8 | 784 | 8
1.8 | 05.006.0015-A | EMOP | ALUGUEL DE RODÍZIOS DE BORRACHA, PARA TORRE TUBULAR. CUSTO PARA 4 RODÍZIOS | UNID. X MÊS | 8 | 86.4 | 105.81 | 846.48 | 86.4
1.9 | 05.005.0012-B | EMOP | PLATAFORMA OU PASSARELA DE MADEIRA DE 1ª, CONSIDERANDO-SE APROVEITAMENTO DA MADEIRA 20 VEZES, EXCLUSIVE ANDAIME OU OUTRO SUPORTE E MOVIMENTAÇÃO (VIDE ITEM 05.008.0008) | M2 | 2 | 2.61 | 3.2 | 6.4 | 2.61
1.10 | 05.008.0001-A | EMOP | MONTAGEM E DESMONTAGEM DE ANDAIME COM ELEMENTOS TUBULARES, CONSIDERANDO-SE A ÁREA VERTICAL RECOBERTA | M2 | 20 | 5.16 | 6.32 | 126.4 | 5.16
1.11 | 04.020.0122-A | EMOP | TRANSPORTE DE ANDAIME TUBULAR, CONSIDERANDO-SE A ÁREA DE PROJEÇÃO VERTICAL DO ANDAIME, EXCLUSIVE CARGA, DESCARGA E TEMPO DE ESPERA DO CAMINHÃO (VIDE ITEM 04.021.0010) | M2 x KM | 200 | 0.11 | 0.13 | 26 | 0.11
[6 empty] | Subtotal 1 |  | 16776.2 | #N/A |  | #REF! | #N/A | #REF! | SISTEMAS DE COBERTURA
[9 empty] | #N/A |  |  |  |  | IMPERMEABILIZAÇÃO
2 |  |  | SERVIÇOS COMPLEMENTARES | [5 empty] | #N/A |  |  |  |  | REVESTIMENTOS INTERNOS E EXTERNOS
2.1 | 05.001.0023-A | EMOP | DEMOLICAO MANUAL DE ALVENARIA DE TIJOLOS FURADOS,INCLUSIVE EMPILHAMENTO DENTRO DO CANTEIRO DE SERVICO | M3 | 0.39 | 66.14 | 81 | 31.59 | 66.14
2.2 | 04.006.0008-B | EMOP | CARGA MANUAL E DESCARGA MECANICA DE MATERIAL A GRANEL(AGREGADOS,PEDRA-DE-MAO,PARALELOS,TERRA E ESCOMBROS),COMPREENDENDOOS TEMPOS PARA CARGA,DESCARGA E MANOBRAS DO CAMINHAO BASCULANTE A OLEO DIESEL,COM CAPACIDADE UTIL DE 8T,EMPREGANDO 2 SERVENTES NA CARGA | T | 0.96 | 26.19 | 32.07 | 30.79 | 26.19
2.3 | 04.005.0003-A | EMOP | TRANSPORTE DE CARGA DE QUALQUER NATUREZA,EXCLUSIVE AS DESPESAS DE CARGA E DESCARGA,TANTO DE ESPERA DO CAMINHAO COMO DO SERVENTE OU EQUIPAMENTO AUXILIAR,A VELOCIDADE MEDIA DE 50KM/H,EM CAMINHAO DE CARROCERIA FIXA A OLEO DIESEL,COM CAPACIDADEUTIL DE 7,5T | T x KM | 9.6 | 0.62 | 0.76 | 7.3 | 0.62
[6 empty] | Subtotal 2 |  | 69.68 | #N/A |  |  |  |  | PINTURA
[9 empty] | #N/A |  |  |  |  | INSTALAÇÕES HIDRÁULICA
3 |  |  | MOVIMENTO DE TERRA | [5 empty] | #N/A |  |  |  |  | INSTALAÇÃO SANITÁRIA
3.1 | 20.104.0001-A | EMOP | SAIBRO, INCLUSIVE TRANSPORTE.FORNECIMENTO | M3 | 30.68 | 55.43 | 67.89 | 2082.87 | 55.43 |  |  |  |  | INSTALAÇÕES DE AGUAS PLUVIAIS
3.2 | 03.001.0001-B | EMOP | ESCAVACAO MANUAL DE VALA/CAVA EM MATERIAL DE 1ª CATEGORIA (A(AREIA,ARGILA OU PICARRA),ATE 1,50M DE PROFUNDIDADE,EXCLUSIVE ESCORAMENTO E ESGOTAMENTO | M3 | 24.21 | 43.91 | 53.78 | 1302.01 | 43.91
3.3 | 04.006.0008-B | EMOP | CARGA MANUAL E DESCARGA MECANICA DE MATERIAL A GRANEL(AGREGADOS,PEDRA-DE-MAO,PARALELOS,TERRA E ESCOMBROS),COMPREENDENDO OS TEMPOS PARA CARGA,DESCARGA E MANOBRAS DO CAMINHAO BASCULANTE A OLEO DIESEL,COM CAPACIDADE UTIL DE 8T,EMPREGANDO 2 SERVENTES NA CARGA | T | 43.21 | 26.19 | 32.07 | 1385.74 | 26.19
3.4 | 04.005.0003-A | EMOP | TRANSPORTE DE CARGA DE QUALQUER NATUREZA,EXCLUSIVE AS DESPESAS DE CARGA E DESCARGA,TANTO DE ESPERA DO CAMINHAO COMO DO SERVENTE OU EQUIPAMENTO AUXILIAR,A VELOCIDADE MEDIA DE 50KM/H,EM CAMINHAO DE CARROCERIA FIXA A OLEO DIESEL,COM CAPACIDADEUTIL DE 7,5T | T x KM | 432.1 | 0.62 | 0.76 | 328.4 | 0.62 |  |  |  |  | LOUÇAS E METAIS
[6 empty] | Subtotal 3 |  | 5099.02 | #N/A |  |  |  |  | SISTEMA DE PROTEÇÃO CONTRA INCÊNCIO
[9 empty] | #N/A |  |  |  |  | INSTALAÇÕES ELÉTRICAS (110V/220V)
4 |  |  | ESTRUTURA E SUPRAESTRUTURA | [5 empty] | #N/A
4.1 | 11.013.0070-B | EMOP | CONCRETO ARMADO,FCK=20MPA,INCLUINDO MATERIAIS PARA 1,00M3 DECONCRETO(IMPORTADO DE USINA)ADENSADO E COLOCADO,14,00M2 DEAREA MOLDADA,FORMAS E ESCORAMENTO CONFORME ITENS 11.004.0022E 11.004.0035,60KG DE ACO CA-50,INCLUSIVE MAO-DE-OBRA PARACORTE,DOBRAGEM,MONTAGEM E COLOCACAO NAS FORMAS | M3 | 2.42 | 1818.74 | 2227.41 | 5390.33 | 1818.74
[6 empty] | Subtotal 4 |  | 5390.33 | #N/A
#N/A
5 |  |  | PAREDES E PAINÉIS | [5 empty] | #N/A
5.1 | 12.008.0020-A | EMOP | PAREDE DE BLOCOS VAZADOS(COBOGO),EM PLACAS DE CONCRETO 45X60X8CM, EM VENEZIANA, ASSENTES COMO 12.006.0010 | M2 | 44.92 | 116.95 | 143.23 | 6433.89 | 116.95
5.2 | 12.003.0115-A | EMOP | ALVENARIA DE TIJOLOS CERAMICOS FURADOS 10X20X30CM,COMPLEMENTADA COM 20% DE TIJOLOS DE 10X20X20CM,ASSENTES COM ARGAMASSA DE CIMENTO E SAIBRO,NO TRACO 1:8,EM PAREDES DE MEIA VEZ(0,20M) DE SUPERFICIE CORRIDA,DE 3,00M A 4,50M DE ALTURA E MEDIDA PELA AREA REAL | M2 | 6.78 | 34.15 | 41.82 | 283.54 | 34.15
5.3 | 12.005.0010-A | EMOP | ALVENARIA DE BLOCOS DE CONCRETO 10X20X40CM,ASSENTES COM ARGAMASSA DE CIMENTO E AREIA,NO TRACO 1:8,EM PAREDES DE 0,10M DE ESPESSURA,DE SUPERFICIE CORRIDA,ATE 3,00M DE ALTURA E MEDIDAPELA AREA REAL | M2 | 5.72 | 42.05 | 51.5 | 294.58 | 42.05
[6 empty] | Subtotal 5 |  | 7012.01 | #N/A
#N/A
6 |  |  | REVESTIMENTO | [5 empty] | #N/A
6.1 | 13.002.0016-A | EMOP | EMBOCO INTERNO COM ARGAMASSA DE CIMENTO E SAIBRO,NO TRACO 1:4,COM 2,5CM DE ESPESSURA,INCLUSIVE CHAPISCO DE CIMENTO E AREIA,NO TRACO 1:3,COM ESPESSURA DE 9MM | M2 | 22.49 | 23.66 | 28.98 | 651.76 | 23.66
6.2 | 13.026.0010-A | EMOP | REVESTIMENTO DE PAREDES COM AZULEJO BRANCO 15X15CM, QUALIDADE EXTRA, ASSENTES COM NATA DE CIMENTO COMUM,TENDO JUNTAS CORRIDAS COM 2MM, REJUNTADAS COM PASTA DE CIMENTO BRANCO, INCLUSIVE CHAPISCO DE CIMENTO E AREIA,NO TRACO 1:3 E EMBOCO COM ARGAMASSA DE CIMENTO,SAIBRO E AREIA, NO TRACO 1:3:3 COM ESPESSURA DE 2,5CM | M2 | 8.34 | 76.39 | 93.55 | 780.21 | 76.39
6.3 | 13.030.0256-A | EMOP | REVESTIMENTO DE PAREDES COM CERAMICA BRANCA, AZUL E AMARELA 10X10CM, TELADA, PLACA 30X30CM,ASSENTE COM ARGAMASSA COLANTE,REJUNTAMENTO COM ARGAMASSA INDUSTRIALIZADA, EXCLUSIVE CHAPISCO E EMBOCO | M2 | 85.78 | 77.31 | 94.68 | 8121.65 | 77.31
6.4 | 13.348.0070-A | EMOP | SOLEIRA EM GRANITO CINZA ANDORINHA,ESPESSURA DE 3CM,COM 2 POLIMENTOS,LARGURA DE 13CM,ASSENTADO COM ARGAMASSA DE CIMENTO,SAIBRO E AREIA, NO TRACO 1:2:2, E REJUNTAMENTO COM CIMENTOBRANCO E CORANTE | M | 3.05 | 38.61 | 47.29 | 144.23 | 38.61
[6 empty] | Subtotal 6 |  | 9697.85 | #N/A
#N/A
7 |  |  | ESQUADRIAS / FERRAGENS | [5 empty] | #N/A
7.1 |  |  | Esquadrias | [5 empty] | #N/A
7.1.1 | */0001 (COMPOSIÇÃO ESPECÍFICA) | EMOP | PORTA DE MADEIRA DE LEI EM COMPENSADO, DE 100 X 210 X 3CM, FOLHEADA NAS 2 FACES, ADUELA DE 15 X 3CM E ALIZARES DE 5 X 2CM, INCLUSIVE FERRAGENS. FORNECIMENTO E COLOCAÇÃO | UNID. | 2 | 695.05 | 851.23 | 1702.46 | 695.05
7.1.2 | */0002 (COMPOSIÇÃO ESPECÍFICA) | EMOP | PORTA DE MADEIRA DE LEI EM COMPENSADO DE 90X210X3CM FOLHEADA NAS 2 FACES,ADUELA DE 15X3CM E ALIZARES DE 5X2CM, INCLUSIVE FERRAGENS. FORNECIMENTO E COLOCACAO | UNID. | 1 | 677.81 | 830.11 | 830.11 | 677.81
7.1.3 | 14.008.0045-A | EMOP | PORTA COMPENSADA DE 60 X 180 X 3CM, GUARNIÇÃO LATERAL DE MARCO 7 X 3CM, SENDO A FOLHA REVESTIDA DE CHAPA LAMINADA (COMPOSTA DE CELULOSE COM RESINA PRENSADA EM AUTO CLAVE) DE 1MM DE ESPESSURA, EXCLUSIVE FERRAGENS. FORNECIMENTO E COLOCAÇÃO | UNID. | 4 | 561.59 | 687.78 | 2751.12 | 561.59
7.1.4 | 14.006.0420-A | EMOP | PORTA DE MADEIRA DE LEI EM COMPENSADO, FOLHEADA NAS 2 FACES COM 3CM DE ESPESSURA, EM MADEIRA DE LEI, EXCLUSIVE FERRAGENS, ADUELAS E ALIZARES. FORNECIMENTO E COLOCAÇÃO | M2 | 3.24 | 492.32 | 602.94 | 1953.53 | 492.32
7.1.5 | 72200 | SINAPI | REVESTIMENTO EM LAMINADO MELAMINICO TEXTURIZADO, ESPESSURA 0,8 MM, FIXADO COM COLA | M2 | 6.48 | 92.15 | 112.86 | 731.33 | 92.15 | 72200 REVESTIMENTO EM LAMINADO MELAMINICO TEXTURIZADO, ESPESSURA 0,8 MM, FIX M2 CR 92,15
7.1.6 | 14.002.0071-A | EMOP | PORTAO DE CHAPA DE FERRO GALVANIZADO, COM ESPESSURA DE 0,5MM, COM ALTURA ENTRE 2M E 3M E AREA TOTAL DE 6M2 A 9M2, EXCLUSIVE FECHADURA. FORNECIMENTO E COLOCACAO | M2 | 9 | 925.18 | 1133.07 | 10197.63 | 925.18
7.1.7 | 14.003.0241-A | EMOP | VISOR DE ALUMÍNIO ANODIZADO FOSCO, SÉRIE 25, EXCLUSIVE O VIDRO. FORNECIMENTO E COLOCAÇÃO | M2 | 1.2 | 345.76 | 423.45 | 508.14 | 345.76
7.1.8 | 14.004.0015-A | EMOP | VIDRO PLANO TRANSPARENTE,COMUM,DE 4MM DE ESPESSURA.FORNECIMENTO E COLOCACAO | M2 | 0.9 | 59.88 | 73.34 | 66.01 | 59.88
7.1.9 | 74125/002 | SINAPI | ESPELHO CRISTAL ESPESSURA 4MM, COM MOLDURA EM ALUMINIO E COMPENSADO 6MM PLASTIFICADO COLADO | M2 | 3.24 | 350.5 | 429.26 | 1390.8 | 350.5 | 74125/002 ESPELHO CRISTAL ESPESSURA 4MM, COM MOLDURA EM ALUMINIO E COMPENSADO 6M M2 CR 350,50
7.2 |  |  | Ferragens | [5 empty] | #N/A
7.2.1 | 14.007.0274-A | EMOP | FECHADURA DE SOBREPOR,COM CILINDRO,DUAS VOLTAS,EM FERRO RESINADO PRETO,PARA PORTAO.FORNECIMENTO | UNID. | 2 | 22.98 | 28.14 | 56.28 | 22.98
7.2.2 | 14.007.0070-A | EMOP | FERRAGENS PARA PORTAS DE MADEIRA,DE 1 FOLHA,DE ABRIR,PARA SANITARIOS OU CHUVEIROS COLETIVOS,CONSTANDO DE FORNECIMENTO S/COLOCACAO,DE:-FECHO DE SOBREPOR,TIPO "LIVRE-OCUPADO", RETANGULAR,EM ZAMAK OU LATAO,ACABAMENTO CROMADO;-3 DOBRADICAS DE FERRO GALVANIZADO DE 3"X2.1/2",COM PINO E BOLAS DE FERRO | UNID. | 6 | 44.34 | 54.3 | 325.8 | 44.34
7.2.3 | 14.002.0166-A | EMOP | GRADE DE ACO COM BARRAS REDONDAS DE 3/4" NA VERTICAL,ESPACADAS DE 10CM,FIXADAS EM BARRAS CHATAS DE 2"X3/8".FORNECIMENTOE COLOCACAO | M2 | 7.7 | 610.97 | 748.25 | 5761.53 | 610.97
[6 empty] | Subtotal 7 |  | 26274.74 | #N/A |  | #REF!
#N/A
8 |  |  | COBERTURA | [5 empty] | #N/A
8.1 | 11.016.0005-A | EMOP | ESTRUTURA METALICA PARA COBERTURA DE GALPAO EM ARCO OU EM DUAS OU MAIS AGUAS,COM TRELICAS,TERCAS,TIRANTES,ETC,SOBRE APOIOS(EXCLUSIVE ESTES)PARA CARGA DE COBERTURA DE FIBROCIMENTO OU METALICA,VAOS DE 20,01 A 30,00M,COM UMA DEMAO DE PINTURA ANTIOXIDO,EXCLUSIVE COBERTURA E ACESSORIOS.FORNECIMENTO E MONTAGEM | M2 | 580.4 | 156.89 | 192.14 | 111518.06 | 156.89
8.2 | 16.005.0001-A | EMOP | COBERTURA EM TELHAS ONDULADAS DE ALUMINIO,COM ESPESSURA DE 0,5MM,SOBREPOSICAO LATERAL DE UMA ONDA E LONGITUDINAL DE 0,20M,FIXACAO COM PARAFUSOS OU HASTES DE ALUMINIO,5/16"X250MM COM ROSCA,EXCLUSIVE MADEIRAMENTO E CUMEEIRA.MEDIDA PELA AREA REAL DE COBERTURA.FORNECIMENTO E COLOCACAO | M2 | 1097.06 | 45.47 | 55.69 | 61095.27 | 45.47
[6 empty] | Subtotal 8 |  | 172613.33 | #N/A
#N/A
9 |  |  | PISOS | [5 empty] | #N/A |  |  | #N/A
9.1 | 01.005.0003-A | EMOP | PREPARO MANUAL DE TERRENO,COMPREENDENDO ACERTO,RASPAGEM EVENTUALMENTE ATE 0.30M DE PROFUNDIDADE E AFASTAMENTO LATERAL DOMATERIAL EXCEDENTE,INCLUSIVE COMPACTACAO MECANICA | M2 | 835.43 | 8.22 | 10.07 | 8412.78 | 8.22 |  |  | 6.1
9.2 | 05.058.0020-A | EMOP | LONA DE POLIETILENO (LONA TERREIRO) COM ESPESSURA DE 0,20MM PARA IMPERMEABILIZAÇÃO DE SOLO, MEDIDA PELA ÁREA COBERTA, INCLUSIVE PERDAS E TRANSPASSE | M2 | 613.5 | 1.26 | 1.54 | 944.79 | 1.26 |  |  | 0.95
9.3 | 08.001.0008-A | EMOP | BASE DE BRITA CORRIDA, INCLUSIVE FORNECIMENTO DOS MATERIAIS, MEDIDA APÓS A COMPACTAÇÃO | M3 | 38.87 | 62.25 | 76.24 | 2963.45 | 62.25 |  |  | 74.98
9.4 | 11.023.0002-A | EMOP | TELA PARA ESTRUTURA DE CONCRETO ARMADO,FORMADA POR FIOS DEACO CA-60,CRUZADAS E SOLDADAS ENTRE SI,FORMANDO MALHAS QUADRADAS DE FIOS COM DIAMETRO DE 4,2MM E ESPACAMENTO ENTRE ELESDE 15X15CM.FORNECIMENTO | KG | 902.52 | 3.55 | 4.35 | 3925.96 | 3.55
9.5 | 11.048.0020-B | EMOP | CONCRETO IMPORTADO DE USINA,DOSADO RACIONALMENTE PARA RESISTENCIA CARACTERISTICA A COMPRESSAO DE 20MPA,INCLUSIVE TRANSPORTE HORIZONTAL ATE 20,00M EM CARRINHOS,ADENSAMENTO E ACABAMENTO | M3 | 49.08 | 337.17 | 412.93 | 20266.6 | 337.17
9.6 | 13.373.0010-A | EMOP | PATIO DE CONCRETO ARMADO, CAPEADO COM AGREGADO DE ALTA RESISTENCIA, ALISADO MECANICAMENTE, COM ESPESSURA DE 8 A 10CM, SOBRE TERRENO ACERTADO E SOBRE LASTRO DE BRITA CORRIDA COMPACTADA, EXCLUSIVE ACERTO DO TERRENO, LASTRO DE BRITA E FORNECIMENTO DO CONCRETO E DA ARMACAO, INCLUSIVE JUNTA PLASTICA A CADA 2,50M, TODA A MAO-DE-OBRA E EQUIPAMENTOS NECESSARIOS. | M2 | 613.5 | 22.13 | 27.1 | 16625.85 | 22.13
9.7 | 13.370.0010-A | EMOP | PATIO DE CONCRETO,NA ESPESSURA DE 8CM,NO TRACO 1:3:3 EM VOLUME, FORMANDO QUADROS DE 1,00X1,00M, COM SARRAFOS DE MADEIRA INCORPORADOS, EXCLUSIVE PREPARO DO TERRENO | M2 | 221.93 | 42.08 | 51.54 | 11438.27 | 42.08
[6 empty] | Subtotal 9 |  | 64577.7 | #N/A |  | #REF! | #N/A
#N/A
10 |  |  | INSTALAÇÕES HIDRÁULICAS, ESGOTO E PEÇAS | [5 empty] | #N/A
10.1 | 18.002.0065-A | EMOP | VASO SANITÁRIO DE LOUÇA BRANCA, TIPO POPULAR, COM CAIXA ACOPLADA E MEDIDAS EM TORNO DE 35 X 65 X 35CM, INCLUSIVE ASSENTO PLÁSTICO TIPO POPULAR E RABICHO EM PVC. FORNECIMENTO | UNID. | 4 | 205.05 | 251.12 | 1004.48 | 205.05
10.2 | 18.002.0090-A | EMOP | VASO SANITARIO DE LOUCA BRANCA,PARA PESSOAS COM NECESSIDADES ESPECIFICAS, INCLUSIVE ASSENTO ESPECIAL, BOLSA DE LIGACAO E ACESSORIOS DE FIXACAO. FORNECIMENTO | UNID. | 2 | 422.63 | 517.59 | 1035.18 | 422.63
10.3 | 15.004.0075-A | EMOP | INSTALAÇÃO E ASSENTAMENTO DE CAIXA DE DESCARGA ELEVADA (EXCLUSIVE FORNECIMENTO DA CAIXA), COMPREENDENDO: 2,00M DE TUBO DE PVC DE 25MM, CONEXÕES E MONTAGEM | UNID. | 2 | 135.53 | 165.98 | 331.96 | 135.53
10.4 | 18.019.0010-A | EMOP | CAIXA DE DESCARGA DE PLÁSTICO EXTERNA. FORNECIMENTO | UNID. | 2 | 20.28 | 24.84 | 49.68 | 20.28
10.5 | 18.016.0105-A | EMOP | BARRA DE APOIO EM AÇO INOXIDÁVEL AISI 304, TUBO DE 1 1/4", INCLUSIVE FIXAÇÃO COM PARAFUSOS INOXIDÁVEIS E BUCHAS PLÁSTICAS, COM 50CM, PARA PESSOAS COM NECESSIDADES ESPECÍFICAS. FORNECIMENTO E COLOCAÇÃO | UNID. | 4 | 99.23 | 121.53 | 486.12 | 99.23
10.6 | 18.016.0108-A | EMOP | BARRA DE APOIO EM AÇO INOXIDÁVEL AISI 304, TUBO DE 1 1/4", INCLUSIVE FIXAÇÃO COM PARAFUSOS INOXIDÁVEIS E BUCHAS PLÁSTICAS, COM 70CM, PARA PESSOAS COM NECESSIDADES ESPECÍFICAS. FORNECIMENTO E COLOCAÇÃO | UNID. | 4 | 119.3 | 146.11 | 584.44 | 119.3
10.7 | 18.016.0106-A | EMOP | BARRA DE APOIO EM AÇO INOXIDÁVEL AISI 304, TUBO DE 1 1/4", INCLUSIVE FIXAÇÃO COM PARAFUSOS INOXIDÁVEIS E BUCHAS PLÁSTICAS, COM 80CM, PARA PESSOAS COM NECESSIDADES ESPECÍFICAS. FORNECIMENTO E COLOCAÇÃO | UNID. | 4 | 125.23 | 153.37 | 613.48 | 125.23
10.8 | 18.016.0140-A | EMOP | BANCO ARTICULADO, COM CANTOS ARREDONDADOS E SUPERFÍCIE ANTIDERRAPANTE IMPERMEÁVEL, DIMENSÕES MINIMAS 0,45X0,70M, EM AÇO INOXIDÁVEL AISI 304, TUBO DE 1 1/4", PARA PESSOAS COM NECESSIDADES ESPECÍFICAS. FORNECIMENTO E COLOCAÇÃO | UNID. | 2 | 530.91 | 650.21 | 1300.42 | 530.91
10.9 | 15.004.0063-A | EMOP | INSTALACAO E ASSENTAMENTO DE LAVATORIO DE UMA TORNEIRA(EXCLUSIVE FORNECIMENTO DO APARELHO),COMPREENDENDO:3,00M DE TUBO DE PVC DE 25MM,2,00M DE TUBO DE PVC DE 40MM,RABICHOS E CONEXOES | UNID. | 2 | 139.82 | 171.24 | 342.48 | 139.82
10.10 | 18.002.0019-A | EMOP | LAVATORIO DE LOUCA BRANCA TIPO POPULAR,SEM LADRAO,COM MEDIDAS EM TORNO DE 42X30CM,INCLUSIVE ACESSORIOS DE FIXACAO.TORNEIRA DE PRESSAO 1193 DE 1/2" EM METAL CROMADO E VALVULA DE ESCOAMENTO,SIFAO E RABICHO EM PVC.FORNECIMENTO | UNID. | 2 | 111.63 | 136.71 | 273.42 | 111.63
10.11 | 18.007.0080-A | EMOP | CHUVEIRO ELETRICO EM PLASTICO,EM 110/220V,COM BRACO CROMADODE 1/2" E 1 REGISTRO DE PRESSAO 1416 DE 3/4",COM CANOPLA E VOLANTE EM METAL CROMADO.FORNECIMENTO | UNID. | 8 | 77.18 | 94.52 | 756.16 | 77.18
10.12 | 15.004.0151-A | EMOP | INSTALAÇÃO E ASSENTAMENTO DE BEBEDOURO OU LAVATÓRIO TIPO CALHA, EM BATERIA COM 1 PONTO A CADA 50CM (EXCLUSIVE FORNECIMENTO DO APARELHO), COMPREENDENDO: 1,00M DE TUBO DE PVC DE 32MM E 0,60M DE TUBO DE PVC DE 25MM, COM CONEXÕES E ESGOTAMENTO EM PVC DE 50MM, ATÉ O RALO SIFONADO | UNID. | 2 | 161.54 | 197.84 | 395.68 | 161.54
10.13 | 18.025.0001-A | EMOP | BEBEDOURO ELÉTRICO TIPO PRESSÃO, EM AÇO INOXIDÁVEL, MODELO DE PÉ, ADULTO/CRIANÇA, COM FILTRO INTERNO, CAPACIDADE 80L/H. FORNECIMENTO | UNID. | 2 | 777.35 | 952.02 | 1904.04 | 777.35
10.14 | 18.006.0050-A | EMOP | PAPELEIRA, SEM PROTETOR, DE SOBREPOR, EM METAL CROMADO. FORNECIMENTO E COLOCAÇÃO UN. (BANHEIROS) | UNID. | 6 | 28.49 | 34.89 | 209.34 | 28.49
10.15 | 18.005.0010-A | EMOP | SABONETEIRA EM PLÁSTICO ABS, PARA SABONETE LÍQUIDO. FORNECIMENTO E COLOCAÇÃO | UNID. | 4 | 29.06 | 35.59 | 142.36 | 29.06
10.16 | 18.005.0012-A | EMOP | PORTA-TOALHA DE PAPEL EM PLÁSTICO ABS. FORNECIMENTO E COLOCAÇÃO | UNID. | 4 | 33.75 | 41.33 | 165.32 | 33.75
10.17 | 15.001.0071-A | EMOP | ABRIGO PARA HIDROMETRO DE 1",NAS DIMENSOES DE 0,90X0,50X0,60M,EM ALVENARIA DE TIJOLOS FURADOS DE 10X20X20CM,PAREDES DE MEIA VEZ,REVESTIDAS COM ARGAMASSA DE CIMENTO E SAIBRO,NO TRACO 1:6,COM FUNDO DE CONCRETO E TAMPA DE CONCRETO ARMADO,PORTADE 80X50CM EM CHAPA DE ACO Nº16 E CADEADO DE 30MM,CONFORMEPROJETO Nº2089/EMOP | UNID. | 1 | 563.09 | 689.62 | 689.62 | 563.09
[6 empty] | Subtotal 10 |  | 10284.18 | #N/A
#N/A
11 |  |  | INSTALAÇÕES SANITÁRIAS | [5 empty] | #N/A
11.1 | 15.002.0200-A | EMOP | CAIXA DE INSPECAO/CAIXA PARA AGUAS PLUVIAIS,DE CONCRETO PRE-MOLDADO,CONSTANDO DE CIRCULO DE FUNDO,4 ANEIS SUPERPOSTOS DE40MM DE ESPESSURA,600MM DE DIAMETRO INTERNO,SENDO 1 ANEL INFERIOR(ENTRADA E SAIDA),DE 300MM+1 DE 300MM,1 DE 150MM E 1 DE75MM DE ALTURA,PERFAZENDO 925MM DE ALTURA TOTAL,EXCLUSIVE TAMPAO DE FERRO FUNDIDO E ESCAVACAO.FORNECIMENTO E COLOCACAO | UNID. | 2 | 181.27 | 222 | 444 | 181.27
11.2 | 06.016.0006-A | EMOP | TAMPAO COMPLETO DE FERRO FUNDIDO DUCTIL(MODULAR),CIRCULAR,PARA CAIXA DE REGISTRO NO PASSEIO,ABERTURA DO TELAR DE 600MM,COM TAMPA PARA ACESSO DE MANUTENCAO E SOBRETAMPA PARA MANOBRA,CLASSE B125 DA NBR 10160,CARGA DE CONTROLE DE 125KN,ASSENTADO COM ARGAMASSA DE CIMENTO E AREIA,NO TRACO 1:4 EM VOLUME.FORNECIMENTO E ASSENTAMENTO | UNID. | 2 | 298.36 | 365.4 | 730.8 | 298.36
11.3 | 89512 | SINAPI | TUBO PVC, SÉRIE R, ÁGUA PLUVIAL, DN 100 MM, FORNECIDO E INSTALADO EM RAMAL DE ENCAMINHAMENTO. AF_12/2014 | M | 20 | 48.32 | 59.18 | 1183.6 | 48.32 | 89512 TUBO PVC, SÉRIE R, ÁGUA PLUVIAL, DN 100 MM, FORNECIDO E INSTALADO EM R M CR 48,32 AMAL DE ENCAMINHAMENTO. AF_12/2014
[6 empty] | Subtotal 11 |  | 2358.4 | #N/A
[9 empty] | #N/A |  |  | #N/A
12 |  |  | DRENAGEM PLUVIAL | [5 empty] | #N/A |  |  | #N/A
12.1 | 12.005.0130-B | EMOP | ALVENARIA PARA CAIXAS ENTERRADAS,ATE 0,80M DE PROFUNDIDADE,COM BLOCOS DE CONCRETO DE 10X20X40CM,COM ARGAMASSA DE CIMENTOE AREIA,NO TRACO 1:4 E CONCRETO 20MPA,PARA PREENCHIMENTO DOS FUROS DOS MESMOS,EM PAREDES DE MEIA VEZ(0,10M) | M2 | 45.84 | 57.37 | 70.26 | 3220.72 | 57.37 |  |  | 51.45
12.2 | 20.028.0020-A | EMOP | TAMPA PARA CAIXA COLETORA,EM CONCRETO ARMADO,INCLUSIVE TODOSOS MATERIAIS E COLOCACAO (ESPESSURA DE 6CM) | M2 | 2.64 | 120.72 | 147.85 | 390.32 | 120.72
12.3 | 20.097.0001-A | EMOP | PEDRA BRITADA Nº1,INCLUSIVE TRANSPORTE,PARA REGIAO METROPOLITANA DO RIO DE JANEIRO.FORNECIMENTO | M3 | 13.41 | 71.06 | 87.03 | 1167.07 | 71.06
12.4 | 15.003.0177-A | EMOP | RALO DE COBERTURA SEMI-ESFERICO(TIPO ABACAXI),COM 3".FORNECIMENTO E COLOCACAO | UNID. | 2 | 19.4 | 23.76 | 47.52 | 19.4
12.5 | 89512 | SINAPI | TUBO PVC, SÉRIE R, ÁGUA PLUVIAL, DN 100 MM, FORNECIDO E INSTALADO EM RAMAL DE ENCAMINHAMENTO. AF_12/2014 | M | 6.1 | 48.32 | 59.18 | 361 | 48.32 | 89512 TUBO PVC, SÉRIE R, ÁGUA PLUVIAL, DN 100 MM, FORNECIDO E INSTALADO EM R M CR 48,32 AMAL DE ENCAMINHAMENTO. AF_12/2014
[6 empty] | Subtotal 12 |  | 5186.63 | #N/A |  | #REF! | #N/A
[9 empty] | #N/A |  |  | #N/A
13 |  |  | SISTEMA DE PROTEÇÃO CONTRA INCÊNDIO | [5 empty] | #N/A
13.1 | 17.040.0050-A | EMOP | PINTURA DE SINALIZAÇÃO PARA EXTINTORES DE INCÊNDIO, EM QUADRADOS VERMELHOS E BORDAS AMARELAS, CONFORME PROJETO EMOP 2547 (HIDRÁULICA / SANITÁRIA / INCÊNDIO) | UNID. | 2 | 26.22 | 32.11 | 64.22 | 26.22
13.2 | 18.032.0030-A | EMOP | EXTINTOR DE INCÊNDIO, TIPO PÓ QUÍMICO, DE 6KG. FORNECIMENTO E COLOCAÇÃO | UNID. | 2 | 130.86 | 160.26 | 320.52 | 130.86
13.3 | 05.054.0025-A | EMOP | PLACA DE SINALIZAÇÃO, CONFECCIONADA EM CHAPA DE PET 2,4MM, COM FUNDO, TEXTOS E SÍMBOLOS EM VINIL AUTOADESIVO, COM ÁREA ATÉ 0,75M². FORNECIMENTO | M2 | 0.34 | 630 | 771.56 | 262.33 | 630
13.4 | 18.027.0040-A | EMOP | LUMINARIA DE EMERGENCIA DE SOBREPOR,EM PLASTICO,EQUIPADA COMBATERIA SELADA RECARREGAVEL E LAMPADA FLUORESCENTE 2X8W.FORNECIMENTO E COLOCACAO | UNID. | 2 | 67.79 | 83.02 | 166.04 | 67.79
[6 empty] | Subtotal 13 |  | 813.11 | #N/A
#N/A
14 |  |  | INSTALAÇÕES ELÉTRICAS | [5 empty] | #N/A |  |  | #N/A
14.1 |  |  | Centro de Distribuição | [5 empty] | #N/A
14.1.1 | 15.011.0017-A | EMOP | ENTRADA SERVICO(PC),PADRAO AMPLA,MEDICAO TRIFASICA,TRANSFORMADOR CORRENTE,1 MEDIDOR,INSTAL.MURO,CARGA 35 A 50KW,C/POSTECONCR.COMPLETO,CABINE ALVENARIA,C/PORTA,CAIXA INSTAL.MEDIDOR,CX.INSTAL.TRANSFORMADOR CORRENTE,CHAVE TRIPOLAR 200A,PORTAFUSIVEIS,FUSIVEIS NH 100 A 160A,CX.CONCR.P/ATERRAM.HASTE ATERRAM.E DEMAIS MAT.NECES.EXCL.FIO OU CABO ENTRADA E SAIDA. | UNID. | 1 | 3989.75 | 4886.25 | 4886.25 | 3989.75
14.1.2 | 15.007.0420-A | EMOP | QUADRO DE DISTRIBUICAO DE ENERGIA PARA DISJUNTORES TERMO-MAGNETICOS UNIPOLARES, DE SOBREPOR,COM PORTA E BARRAMENTOS DE FASE, NEUTRO E TERRA, TRIFASICO, PARA INSTALACAO DE ATE 24 DISJUNTORES COM DISPOSITIVO PARA CHAVE GERAL. FORNECIMENTO E COLOCACAO. | UNID. | 1 | 316.9 | 388.11 | 388.11 | 316.9
14.1.3 | 15.007.0570-A | EMOP | DISJUNTOR TERMOMAGNETICO UNIPOLAR,DE 10 A 30AX250V.FORNECIMENTO E COLOCACAO | UNID. | 4 | 7.86 | 9.63 | 38.52 | 7.86 |  |  | 5.95
14.1.4 | 15.007.0575-A | EMOP | DISJUNTOR TERMOMAGNETICO,BIPOLAR,DE 10 A 50AX250V.FORNECIMENTO E COLOCACAO | UNID. | 13 | 29.27 | 35.85 | 466.05 | 29.27
14.1.5 | 15.007.0608-A | EMOP | DISJUNTOR TERMOMAGNETICO,TRIPOLAR,DE 125 A 150AX250V.FORNECIMENTO E COLOCACAO | UNID. | 2 | 262.49 | 321.47 | 642.94 | 262.49
14.1.6 | 15.007.0609-A | EMOP | DISJUNTOR TERMOMAGNETICO,TRIPOLAR,DE 175 A 225AX250V.FORNECIMENTO E COLOCACAO | UNID. | 1 | 283.19 | 346.82 | 346.82 | 283.19
14.1.7 | 15.007.0529-A | EMOP | DISJUNTORES/INTERRUPTORES DIFERENCIAIS(D.I),CLASSE AC,4 POLOS,INSTANTANEO, CORRENTE NOMINAL (IN) 125AX415V, SENSIBILIDADE 30MA/300MA. FORNECIMENTO E COLOCACAO | UNID. | 1 | 1551.83 | 1900.53 | 1900.53 | 1551.83
#N/A
14.2 |  |  | Eletrodutos e acessórios | [5 empty] | #N/A
14.2.1 | 97667 | SINAPI | ELETRODUTO FLEXÍVEL CORRUGADO, PEAD, DN 50 (1 ½) - FORNECIMENTO E INSTALAÇÃO. AF_04/2016 | M | 18 | 6.33 | 7.75 | 139.5 | 6.33 | 97667 ELETRODUTO FLEXÍVEL CORRUGADO, PEAD, DN 50 (1 ½) - FORNECIMENTO E IN M AS 6,33
14.2.2 | 91846 | SINAPI | ELETRODUTO FLEXÍVEL CORRUGADO, PVC, DN 32 MM (1"), PARA CIRCUITOS TERMINAIS, INSTALADO EM LAJE - FORNECIMENTO E INSTALAÇÃO. AF_12/2015 | M | 18 | 7.86 | 9.63 | 173.34 | 7.86 | 91846 ELETRODUTO FLEXÍVEL CORRUGADO, PVC, DN 32 MM (1"), PARA CIRCUITOS TERM M CR 7,86 INAIS, INSTALADO EM LAJE - FORNECIMENTO E INSTALAÇÃO. AF_12/2015
14.2.3 | 95746 | SINAPI | ELETRODUTO DE AÇO GALVANIZADO, CLASSE LEVE, DN 25 MM (1), APARENTE, INSTALADO EM TETO - FORNECIMENTO E INSTALAÇÃO. AF_11/2016_P | M | 3 | 21.02 | 25.74 | 77.22 | 21.02 | 95746 ELETRODUTO DE AÇO GALVANIZADO, CLASSE LEVE, DN 25 MM (1), APARENTE, M AS 21,02 INSTALADO EM TETO - FORNECIMENTO E INSTALAÇÃO. AF_11/2016_P
14.2.4 | 95749 | SINAPI | ELETRODUTO DE AÇO GALVANIZADO, CLASSE LEVE, DN 20 MM (3/4), APARENTE, INSTALADO EM PAREDE - FORNECIMENTO E INSTALAÇÃO. AF_11/2016_P | M | 12 | 22.86 | 28 | 336 | 22.86 | 95749 ELETRODUTO DE AÇO GALVANIZADO, CLASSE LEVE, DN 20 MM (3/4), APARENTE M AS 22,86 , INSTALADO EM PAREDE - FORNECIMENTO E INSTALAÇÃO. AF_11/2016_P
14.2.5 | 95748 | SINAPI | ELETRODUTO DE AÇO GALVANIZADO, CLASSE SEMI PESADO, DN 40 MM (1 1/2 ), APARENTE, INSTALADO EM TETO - FORNECIMENTO E INSTALAÇÃO. AF_11/2016_P | M | 30 | 37.26 | 45.63 | 1368.9 | 37.26 | 95748 ELETRODUTO DE AÇO GALVANIZADO, CLASSE SEMI PESADO, DN 40 MM (1 1/2 ), M AS 37,26 APARENTE, INSTALADO EM TETO - FORNECIMENTO E INSTALAÇÃO. AF_11/2016_P
14.2.6 | 15.018.0110-A | EMOP | CAIXA DE LIGACAO DE ALUMINIO SILICIO,TIPO CONDULETES,NO FORMATO T,DIAMETRO DE 3/4".FORNECIMENTO E COLOCACAO | UNID. | 5 | 12.9 | 15.8 | 79 | 12.9
14.2.7 | 15.003.0391-A | EMOP | ABRAÇADEIRA DE FIXAÇÃO, TIPO COPO, ESTAMPADA EM CHAPA DE FERRO ZINCADA, COMPOSTA DE CANOPLA, PARAFUSOS E ABRAÇADEIRAS PROPRIAMENTE DITA, NO DIÂMETRO 3/4". FORNECIMENTO E COLOCAÇÃO | UNID. | 50 | 5.59 | 6.85 | 342.5 | 5.59 |  |  | 4.07
14.2.8 | 15.003.0392-A | EMOP | ABRAÇADEIRA DE FIXAÇÃO, TIPO COPO, ESTAMPADA EM CHAPA DE FERRO ZINCADA, COMPOSTA DE CANOPLA, PARAFUSOS E ABRAÇADEIRAS PROPRIAMENTE DITA, NO DIÂMETRO 1". FORNECIMENTO E COLOCAÇÃO | UNID. | 4 | 5.63 | 6.9 | 27.6 | 5.63 |  |  | 4.13
14.2.9 | 15.003.0394-A | EMOP | ABRACADEIRA DE FIXACAO,TIPO COPO, ESTAMPADA EM CHAPA DE FERRO ZINCADA, COMPOSTA DE CANOPLA, PARAFUSOS E ABRACADEIRAS PROPRIAMENTE DITA, NO DIAMETRO 1.1/2". FORNECIMENTO E COLOCACAO | UNID. | 4 | 6.09 | 7.46 | 29.84 | 6.09 |  |  | 4.64
14.2.10 | 92695 | SINAPI | LUVA, EM FERRO GALVANIZADO, CONEXÃO ROSQUEADA, DN 20 (3/4"), INSTALADO EM RAMAIS E SUB-RAMAIS DE GÁS - FORNECIMENTO E INSTALAÇÃO. AF_12/2015 | UNID. | 15 | 18.6 | 22.78 | 341.7 | 18.6 | 92695 LUVA, EM FERRO GALVANIZADO, CONEXÃO ROSQUEADA, DN 20 (3/4"), INSTALADO UN CR 18,60 EM RAMAIS E SUB-RAMAIS DE GÁS - FORNECIMENTO E INSTALAÇÃO. AF_12/2015
14.2.11 | 92697 | SINAPI | LUVA, EM FERRO GALVANIZADO, CONEXÃO ROSQUEADA, DN 25 (1"), INSTALADO EM RAMAIS E SUB-RAMAIS DE GÁS - FORNECIMENTO E INSTALAÇÃO. AF_12/2015 | UNID. | 2 | 30.1 | 36.86 | 73.72 | 30.1 | 92697 LUVA, EM FERRO GALVANIZADO, CONEXÃO ROSQUEADA, DN 25 (1"), INSTALADO E UN CR 30,10 M RAMAIS E SUB-RAMAIS DE GÁS - FORNECIMENTO E INSTALAÇÃO. AF_12/2015
14.2.12 | 92374 | SINAPI | LUVA, EM FERRO GALVANIZADO, DN 40 (1 1/2"), CONEXÃO ROSQUEADA, INSTALADO EM REDE DE ALIMENTAÇÃO PARA HIDRANTE - FORNECIMENTO E INSTALAÇÃO. AF_12/2015 | UNID. | 1 | 41.08 | 50.31 | 50.31 | 41.08 | 92374 LUVA, EM FERRO GALVANIZADO, DN 40 (1 1/2"), CONEXÃO ROSQUEADA, INSTALA UN CR 41,08 DO EM REDE DE ALIMENTAÇÃO PARA HIDRANTE - FORNECIMENTO E INSTALAÇÃO. A F_12/2015
14.2.13 | 92868 | SINAPI | CAIXA RETANGULAR 4" X 2" MÉDIA (1,30 M DO PISO), METÁLICA, INSTALADA EM PAREDE - FORNECIMENTO E INSTALAÇÃO. AF_12/2015 | UNID. | 16 | 11.84 | 14.5 | 232 | 11.84 | 92868 CAIXA RETANGULAR 4" X 2" MÉDIA (1,30 M DO PISO), METÁLICA, INSTALADA E UN CR 11,84 M PAREDE - FORNECIMENTO E INSTALAÇÃO. AF_12/2015
14.3 |  |  | Cabos, fios e condutores
14.3.1 | 15.008.0090-A | EMOP | CABO DE COBRE COM ISOLAMENTO TERMOPLASTICO,COMPREENDENDO:PREPARO,CORTE E ENFIACAO EM ELETRODUTOS NA BITOLA DE 4MM2,450/750V.FORNECIMENTO E COLOCACAO | M | 820 | 3.13 | 3.83 | 3140.6 | 3.13
14.3.2 | 15.008.0105-A | EMOP | CABO DE COBRE COM ISOLAMENTO TERMOPLASTICO,COMPREENDENDO:PREPARO,CORTE E ENFIACAO EM ELETRODUTOS,NA BITOLA DE 16MM2,450/750V.FORNECIMENTO E COLOCACAO | M | 14 | 8.13 | 9.96 | 139.44 | 8.13
14.3.3 | 15.008.0112-A | EMOP | CABO DE COBRE COM ISOLAMENTO TERMOPLASTICO,COMPREENDENDO:PREPARO,CORTE E ENFIACAO EM ELETRODUTOS,NA BITOLA DE 35MM2,450/750V.FORNECIMENTO E COLOCACAO | M | 41 | 16.89 | 20.69 | 848.29 | 16.89
#N/A
14.4 |  |  | Iluminação, tomadas e interruptores | [5 empty] | #N/A
14.4.1 | 15.019.0050-A | EMOP | TOMADA ELETRICA 2P+T,10A/250V,PADRAO BRASILEIRO,DE EMBUTIR,COM PLACA 4"X2".FORNECIMENTO E COLOCACAO. | UNID. | 1 | 8.44 | 10.34 | 10.34 | 8.44
14.4.2 | 92001 | SINAPI | TOMADA BAIXA DE EMBUTIR (1 MÓDULO), 2P+T 20 A, INCLUINDO SUPORTE E PLACA - FORNECIMENTO E INSTALAÇÃO. AF_12/2015 | UNID. | 1 | 24.68 | 30.23 | 30.23 | 24.68 | 92001 TOMADA BAIXA DE EMBUTIR (1 MÓDULO), 2P+T 20 A, INCLUINDO SUPORTE E PLA UN CR 24,68 CA - FORNECIMENTO E INSTALAÇÃO. AF_12/2015
14.4.3 | 18.027.0305-A | EMOP | LUMINARIA DE SOBREPOR,FIXADA EM LAJE OU FORRO,TIPO CALHA,CHANFRADA OU PRISMATICA,ESMALTADA,COMPLETA,EQUIPADA COM REATORELETRONICO DE ALTO FATOR DE POTENCIA(AFP>=0,92)E LAMPADA FLUORESCENTE DE 1X40W.FORNECIMENTO E COLOCACAO | UNID. | 1 | 96.51 | 118.2 | 118.2 | 96.51
14.4.4 | 18.027.0315-A | EMOP | LUMINÁRIA DE SOBREPOR, FIXADA EM LAJE OU FORRO, TIPO CALHA, CHANFRADA OU PRISMÁTICA, ESMALTADA, COMPLETA, EQUIPADA COM REATOR DE PARTIDA RÁPIDA, ALTO FATOR DE POTÊNCIA E LÂMPADA FLUORESCENTE APARENTE DE 2 X 40W. FORNECIMENTO E COLOCAÇÃO | UNID. | 6 | 126.31 | 154.69 | 928.14 | 126.31 |  |  | 94.83
14.4.5 | 18.027.0095-A | EMOP | LUMINÁRIA FECHADA, PARA ILUMINAÇÃO DE QUADRA DE ESPORTES, DEPÓSITOS E GALPÕES, NA FORMA CIRCULAR (DIÂMETRO * 450MM E PROFUNDIDADE * 300MM), CORPO E FLANGE FUNDIDOS EM LIGA DE ALUMÍNIO, REFLETOR REPUXADO EM CHAPA DE ALUMÍNIO, DIFUSOR DE VIDRO TEMPERADO, | UNID. | 20 | 208.88 | 255.82 | 5116.4 | 208.88 |  |  | 256.08
14.4.6 | 15.020.0061-A | EMOP | LÂMPADA MISTA, DE 500W. FORNECIMENTO E COLOCAÇÃO | UNID. | 20 | 41.67 | 51.03 | 1020.6 | 41.67 |  |  | 24.61
14.4.7 | */0003 (COMPOSIÇÃO ESPECÍFICA) | EMOP | INSTALACAO E ASSENTAMENTO DE CHUVEIRO ELETRICO (EXCLUSIVE FORNECIMENTO DO APARELHO E REGISTRO),INCLUSO ELETRODUTO FLEXÍVEL CORRUGADO DE PVC DIAMETRO DE 3/4", SUPORTE E PLACA PARA PONTO ELÉTRICO | UNID. | 6 | 81.62 | 99.96 | 599.76 | 81.62
14.4.8 | 15.045.0110-A | EMOP | ABERTURA E FECHAMENTO MANUAL DE RASGO EM ALVENARIA,PARA PASSAGEM DE TUBOS E DUTOS,COM DIAMETRO DE 1/2" A 1" | M | 6.7 | 9.88 | 12.1 | 81.07 | 9.88
[6 empty] | Subtotal 14 |  | 23973.92 | #N/A |  | #REF! | #N/A
[9 empty] | #N/A |  |  | #N/A
15 |  |  | SISTEMA DE PROTEÇÃO CONTRA DESCARGAS ATMOSFÉRICAS (SPDA) | [5 empty] | #N/A
15.1 | 98111 | SINAPI | CAIXA DE INSPEÇÃO PARA ATERRAMENTO, CIRCULAR, EM POLIETILENO, DIÂMETRO INTERNO = 0,3 M. AF_05/2018 | UNID. | 7 | 24.58 | 30.1 | 210.7 | 24.58 | 98111 CAIXA DE INSPEÇÃO PARA ATERRAMENTO, CIRCULAR, EM POLIETILENO, DIÂMETRO UN CR 24,58 INTERNO = 0,3 M. AF_05/2018
15.2 | 15.017.0340-A | EMOP | CONECTOR MECANICO PARAFUSO FENDIDO(SPLIT-BOLT),CORPO E PORCAFABRICADO EM COBRE,PARA CABO DE 240MM2.FORNECIMENTO E COLOCACAO | UNID. | 12 | 48.82 | 59.79 | 717.48 | 48.82
15.3 | 96973 | SINAPI | CORDOALHA DE COBRE NU 35 MM², NÃO ENTERRADA, COM ISOLADOR - FORNECIMENTO E INSTALAÇÃO. AF_12/2017 | M | 20 | 36.44 | 44.63 | 892.6 | 36.44 | 96973 CORDOALHA DE COBRE NU 35 MM², NÃO ENTERRADA, COM ISOLADOR - FORNECIMEN M CR 36,44 TO E INSTALAÇÃO. AF_12/2017
15.4 | 96985 | SINAPI | HASTE DE ATERRAMENTO 5/8 PARA SPDA - FORNECIMENTO E INSTALAÇÃO. AF_12/2017 | UNID. | 7 | 53.1 | 65.03 | 455.21 | 53.1 | 96985 HASTE DE ATERRAMENTO 5/8 PARA SPDA - FORNECIMENTO E INSTALAÇÃO. AF_12 UN CR 53,10 /2017
15.5 | 93009 | SINAPI | ELETRODUTO RÍGIDO ROSCÁVEL, PVC, DN 60 MM (2") - FORNECIMENTO E INSTALAÇÃO. AF_12/2015 | M | 15 | 19.01 | 23.28 | 349.2 | 19.01 | 93009 ELETRODUTO RÍGIDO ROSCÁVEL, PVC, DN 60 MM (2") - FORNECIMENTO E INSTAL M CR 19,01 AÇÃO. AF_12/2015
15.6 | 72263 | SINAPI | TERMINAL OU CONECTOR DE PRESSAO - PARA CABO 50MM2 - FORNECIMENTO E INSTALACAO | UNID. | 7 | 22.93 | 28.08 | 196.56 | 22.93 | 72263 TERMINAL OU CONECTOR DE PRESSAO - PARA CABO 50MM2 - FORNECIMENTO E INS UN CR 22,93 TALACAO
[6 empty] | Subtotal 15 |  | 2821.75 | #N/A
[9 empty] | #N/A |  | #REF! | #N/A
16 |  |  | SERVIÇOS DIVERSOS | [5 empty] | #N/A |  |  | #N/A
16.1 | 18.200.0001-A | EMOP | TABELA DE BASQUETE EM COMPENSADO NAVAL,TAMANHO OFICIAL,COM ARO E REDE.FORNECIMENTO E COLOCACAO | PAR | 1 | 1194.21 | 1462.55 | 1462.55 | 1194.21 |  |  | 812.14
16.2 | 18.200.0002-A | EMOP | POSTE PARA VOLEIBOL EM TUBO DE FERRO GALVANIZADO,COM CATRACAE BUCHAS.FORNECIMENTO | PAR | 1 | 758 | 928.32 | 928.32 | 758 |  |  | 360
16.3 | 18.200.0003-A | EMOP | REDE DE VOLEIBOL OFICIAL COM CABO DE ACO.FORNECIMENTO | UNID. | 1 | 210 | 257.19 | 257.19 | 210 |  |  | 150
16.4 | 18.200.0004-A | EMOP | TRAVE DESMONTAVEL PARA FUTEBOL DE SALAO,EM TUBO DE FERRO GALVANIZADO E BUCHAS.FORNECIMENTO | PAR | 1 | 1963.5 | 2404.7 | 2404.7 | 1963.5 |  |  | 1371.28
16.5 | 18.200.0005-A | EMOP | REDE DE NYLON PARA FUTEBOL DE SALAO.FORNECIMENTO | PAR | 1 | 55.95 | 68.52 | 68.52 | 55.95 |  |  | 53.45
16.6 | 09.015.0066-A | EMOP | ALAMBRADO TELA DE ARAME PLASTIFICADO N°12,MALHA LOSANGO 5CM,FIXADA EM TUBOS DE FERRO GALVANIZADO (EXTERNA E INTERNAMENTE) DE 2",ESPACADOS DE 2,00M,CHUMBADOS EM BLOCOS DE CONCRETO C/FCK=15MPA (0,30X0,30X1,00)M,TELA PRESA EM ARAME Nº12 PLASTIFICADO,INCLUSIVE ESCAVACAO,REATERRO,TRANSPORTE,CARGA,DESCARGA E PINTURA DOS TUBOS,C/2 DEMAOS DE ACABAMENTO.FORN.E COLOC. | M2 | 141 | 176.87 | 216.61 | 30542.01 | 176.87
16.7 | 14.002.0212-A | EMOP | GUARDA-CORPO DE TUBOS DE ACO GALVANIZADO SOLDADOS, FORMANDOMODULOS DE 2,20M DE COMPRIMENTO E 1,00M DE ALTURA, COM 3 MONTANTES DE 2" DE DIAMETRO CHUMBADOS NO CONCRETO (EXCLUSIVE ESTE),TRAVESSA SUPERIOR DE 2" E TRAVESSA INFERIOR E INTERMEDIARIA DE 1".FORNECIMENTO E COLOCACAO | M | 9.6 | 258.87 | 317.04 | 3043.58 | 258.87
16.8 | 14.003.0265-A | EMOP | PROTEÇÃO PARA PORTAS, EM CHAPA DE ALUMÍNIO FIXADA POR REBITES. FORNECIMENTO e COLOCAÇÃO | M2 | 1 | 74.85 | 91.67 | 91.67 | 74.85
16.9 | 13.333.0015-A | EMOP | REVESTIMENTO DE PISO COM CERAMICA TATIL ALERTA,25X25CM(LADRILHO HIDRAULICO) PARA PESSOAS COM NECESSIDADES ESPECIFICAS,ASSENTES SOBRE SUPERFICIE EM OSSO,CONFORME ITEM 13.330.0010 | M2 | 5.85 | 117.12 | 143.44 | 839.12 | 117.12
[6 empty] | Subtotal 16 |  | 39637.66 | #N/A |  | #REF! | #N/A
#N/A
17 |  |  | PINTURA | [5 empty] | #N/A
17.1 |  |  | Tinta acrílica | [5 empty] | #N/A
17.1.1 | 17.018.0110-A | EMOP | PINTURA COM TINTA LATEX SEMIBRILHANTE,FOSCA OU ACETINADA,CLASSIFICACAO PREMIUM OU STANDARD (NBR 15079),PARA INTERIOR E EXTERIOR,INCOLOR OU COLORIDA,SOBRE TIJOLO,CONCRETO LISO,CIMENTO SEM AMIANTO,REVESTIMENTO,MADEIRA E FERRO,INCLUSIVE LIXAMENTO,UMA DEMAO DE SELADOR ACRILICO E DUAS DEMAOS DE ACABAMENTO | M2 | 91.17 | 12.24 | 14.99 | 1366.64 | 12.24
17.1.2 | 17.025.0005-B | EMOP | PINTURA COM TINTA ACRILICA,ANTIFUNGO/BACTERICIDA,PARA AMBIENTES INTERNOS E EXTERNOS PROPENSOS A UMIDADE E VAPORES,EM DUAS DEMAOS,SOBRE SELADOR ACRILICO E DUAS DEMAOS DE MASSA ACRILICA,INCLUSIVE LIMPEZA E LIXAMENTO | M2 | 885.28 | 29.76 | 36.45 | 32268.46 | 29.76
17.1.3 | 17.040.0024-A | EMOP | PINTURA DE PISO CIMENTADO LISO COM TINTA 100% ACRILICA,INCLUSIVE LIXAMENTO,LIMPEZA E TRES DEMAOS DE ACABAMENTO APLICADASA ROLO DE LA,DILUICAO EM AGUA A 20% | M2 | 166.64 | 10.11 | 12.38 | 2063 | 10.11
17.1.4 | 05.105.0014-A | EMOP | MAO-DE-OBRA DE PINTOR DE LETRAS,INCLUSIVE ENCARGOS SOCIAIS | H | 3 | 17.3 | 21.19 | 63.57 | 17.3
17.2 |  |  | Esmalte sintético | [5 empty] | #N/A
17.2.1 | 17.017.0169-A | EMOP | PINTURA INTERNA OU EXTERNA SOBRE MADEIRA NOVA,COM ESMALTE SINTETICO ALTO BRILHO OU ACETINADO,UMA DEMAO DE VERNIZ ISOLANTE INCOLOR,UMA DEMAO DE FUNDO SINTETICO NIVELADOR,UMA DEMAO DE MASSA PARA MADEIRA,INCLUSIVE LIXAMENTO E REMOCAO DE PO E DUAS DEMAOS DE ACABAMENTO | M2 | 12.18 | 31.62 | 38.73 | 471.73 | 31.62
17.2.2 | 17.013.0030-A | EMOP | PINTURA INTERNA OU EXTERNA SOBRE CONCRETO LISO OU REVESTIMENTO,COM TINTA AQUOSA A BASE DE EPOXI INCOLOR OU EM CORES,INCLUSIVE LIMPEZA,E DUAS DEMAOS DE ACABAMENTO | M2 | 480 | 47.02 | 57.59 | 27643.2 | 47.02
17.2.3 | 17.040.0020-A | EMOP | MARCACAO DE QUADRA DE ESPORTE OU VAGA DE GARAGEM COM TINTA ABASE DE BORRACHA CLORADA,COM UTILIZACAO DE SELADOR E SOLVENTE PROPRIO E FITA CREPE COMO LIMITADOR DE LINHAS,MEDIDA PELA AREA REAL DE PINTURA | M2 | 28.27 | 53.11 | 65.04 | 1838.68 | 53.11
17.2.4 | 17.017.0320-A | EMOP | PINTURA INTERNA OU EXTERNA SOBRE FERRO,COM ESMALTE SINTETICO BRILHANTE OU ACETINADO APOS LIXAMENTO,LIMPEZA,DESENGORDURAMENTO,UMA DEMAO DE FUNDO ANTICORROSIVO NA COR LARANJA DE SECAGEM RAPIDA E DUAS DEMAOS DE ACABAMENTO | M2 | 1097.06 | 14.06 | 17.22 | 18891.37 | 14.06
17.2.5 | 17.017.0300-B | EMOP | PINTURA INTERNA OU EXTERNA SOBRE FERRO COM TINTA A ÓLEO BRILHANTE, INCLUSIVE LIXAMENTO, LIMPEZA, UMA DEMÃO DE TINTA ANTIÓXIDO E DUAS DEMÃOS DE ACABAMENTO | M2 | 19.25 | 14.61 | 17.89 | 344.38 | 14.61
[6 empty] | Subtotal 17 |  | 84951.03 | #N/A
#N/A
18 |  |  | SERVIÇOS FINAIS | [5 empty] | #N/A
18.1 | 73948/003 | SINAPI | LIMPEZA AZULEJO | M2 | 352.7 | 7.09 | 8.68 | 3061.44 | 7.09 | 73948/003 LIMPEZA AZULEJO M2 CR 7,09
18.2 | 04.014.0095-A | EMOP | LOCACAO DE CACAMBA DE ACO TIPO CONTAINER COM 5M3 DE CAPACIDADE,PARA RETIRADA DE ENTULHO DE OBRA,INCLUSIVE CARREGAMENTO,TRANSPORTE E DESCARREGAMENTO,EXCLUSIVE TAXA PARA DESCARGA EMLOCAIS AUTORIZADOS E/OU LICENCIADOS (VIDE ITEM 04.014.0110) | UNID. | 8 | 237.74 | 291.16 | 2329.28 | 237.74
18.3 | 05.050.0001-A | EMOP | PLACA DE INAUGURACAO EM ALUMINIO,COM 1MM DE ESPESSURA,INSCRICAO EM PLOTTER COM AS DIMENSOES DE 0,40X0,60M.FORNECIMENTO ECOLOCACAO | UNID. | 1 | 321.72 | 394.01 | 394.01 | 321.72
[6 empty] | Subtotal 18 |  | 5784.73 | #N/A
[5 empty] | TOTAL GERAL COM BDI |  |  | 483322.27
[5 empty] | SALDO COM RECURSOS DO FNDE |  |  | 302831.81
[5 empty] | CONTRAPARTIDA |  |  | 180490.46
Obs: Foram utilizadas as tabelas EMOP e SINAPI. Todas datadas com preço referencial de 03/2019.
OS SERVIÇOS E QUANTITATIVOS SÃO ESTIMATIVOS, SERVINDO APENAS PARA BASE DE CÁLCULO DO ORÇAMENTO. O LICITANTE DEVERÁ VISTORIAR O LOCAL PARA ELABORAÇÃO DE SEU ORÇAMENTO, DEVENDO SE RESPONSABILIZAR POR SEUS QUANTITATIVOS E PREÇOS PARA QUE NÃO HAJA FUTURAS SOLICITAÇÕES DE SERVIÇOS COMPLEMENTARES NÃO LISTADOS NA PLANILHA. SUGERIMOS AINDA, EM CASO DE QUALQUER DÚVIDA PROCURAR DIRIMÍ-LAS ATRAVÉS DA SECRETARIA DE OBRAS AFIM DE CUMPRIMENTO FIEL DO PROJETO. O OBJETIVO DA PMSPA É OBTER A OBRA PRONTA SEM NENHUM TIPO DE REAJUSTE. O PREÇO DA OBRA DEVERÁ SER GLOBAL, DEVENDO A CONTRATADA APRESENTAR O DESCRITIVO DE SUA PLANILHA, TOMANDO COMO BASE A PLANILHA OFERTADA.
#REF!

## MEMÓRIA DE CÁLCULO
MEMÓRIA DE CÁLCULO
OBRA: |  | CONCLUSÃO DA CONSTRUÇÃO DE QUADRA POLIESPORTIVA COM VESTIÁRIO NA ESCOLA MUNIC. RUBEM ARRUDA CÂMARA.
MUNICÍPIO: |  | SÃO PEDRO DA ALDEIA - RJ.
ENDEREÇO: |  | RUA DAS VIOLETAS - BAIRRO JARDIM SOLEDADE | [6 empty] | BDI=22,47%
EMOP / SINAPI DESONERADA - 03/2019
ITEM | CÓDIGO | BASE | DESCRIÇÃO DOS SERVIÇOS | [7 empty] | UNID. | QUANT.
1 |  |  | SERVIÇOS PRELIMINARES
1.1 | 74209/001 | SINAPI | PLACA DE OBRA EM CHAPA DE ACO GALVANIZADO | [7 empty] | M2 | 6
[5 empty] | Comprimento (m) |  | Altura (m)
[5 empty] | 3 | x | 2 | = | 6 | M2
1.2 | 73822/002 | SINAPI | LIMPEZA MECANIZADA DE TERRENO COM REMOCAO DE CAMADA VEGETAL, UTILIZANDO MOTONIVELADORA | [7 empty] | M2 | 1183.77
Capina e limpeza da área do terreno
|  |  | Área do terreno(M2) |  | Área vest.+depós.(M2) |  | Área de arquibancadas prontas(M2)
|  |  | 1322.92 | - | 74.28 | - | 64.87 | = | 1183.77 | M2
Obs.: área de arquibancadas prontas = 34,62 + 30,25 = 64,87M2
1.3 | 02.004.0004-A | EMOP | BARRACAO OBRA C/PAREDES CHAPAS MADEIRA COMPENSADA,PLASTIF.,LISA,COLAGEM FENOLICA,PROVA D`AGUA,2,44X1,22M E 9MM ESP.PISOE ESTRUTURA MADEIRA 3ª,COBERTURA TELHAS ONDULADAS 6MM,FIBROCIMENTO,EXCL.PINT.E LIGACOES PROVISORIAS, INCL.INST., APARELHOS, ESQUADRIAS E FERRAG., PROJ.Nº2007/EMOP, ESCRITORIO, SANITARIOS, DEPOSITOS E TORRE C/CAIXA D`AGUA 500L, REAPROVEITADO 5 VEZES | [7 empty] | M2 | 15
[5 empty] | Comprimento (m) |  | Altura (m)
[5 empty] | 5 | x | 3 | = | 15 | M2
1.4 | 02.016.0001-A | EMOP | INSTALAÇÃO E LIGAÇÃO PROVISÓRIAS DE ALIMENTAÇÃO DE ENERGIA ELÉTRICA, EM BAIXA TENSÃO, PARA CANTEIRO DE OBRAS, M3 - CHAVE 100A, CARGA 3KW, 20CV, EXCLUSIVE O FORNECIMENTO DO MEDIDOR. | [7 empty] | UNID. | 1
[9 empty] | 1 | unid.
1.5 | 02.015.0001-A | EMOP | INSTALAÇÃO E LIGAÇÃO PROVISÓRIA PARA ABASTECIMENTO DE ÁGUA E ESGOTAMENTO SANITÁRIO EM CANTEIRO DE OBRAS, INCLUSIVE ESCAVAÇÃO, EXCLUSIVE REPOSIÇÃO DA PAVIMENTAÇÃO DO LOGRADOURO PÚBLICO. | [7 empty] | UNID. | 1
[9 empty] | 1 | unid.
1.6 | 02.001.0001-A | EMOP | TAPUME DE VEDAÇÃO OU PROTEÇÃO, EXECUTADO COM CHAPAS DE MADEIRA COMPENSADA, PLASTIFICADA, LISA, DE COLAGEM FENÓLICA, À PROVA D’ÁGUA, COM 2,44 X 1,22M E 6MM DE ESPESSURA, PREGADAS EM PEÇAS DE PINHO DE 3ª DE 3” X 3” HORIZONTAIS E VERTICAIS A CADA 1,22M, EXCLUSIVE PINTURA. | [7 empty] | M2 | 9.6
Tapume para vedação provisória do vão de entrada existente na Rua Iracy dos Santos
[5 empty] | Comprimento (m) |  | Altura (m)
[5 empty] | 4.8 | x | 2 | = | 9.6 | M2
1.7 | 05.006.0002-B | EMOP | ALUGUEL DE TORRE-ANDAIME TUBULAR SOBRE RODIZIOS, EXCLUSIVE ALUGUEL DOS RODIZIOS, TRANSPORTE DOS ELEMENTOS DA TORRE,PLATAFORMA OU PASSARELA DE PINHO, MONTAGEM E DESMONTAGEM | [7 empty] | MxMÊS | 80
[5 empty] | Comprimento/Altura(m) |  | Tempo(meses)
|  |  | (possibilidade de montar 2 torres de andaime) |  | 20 | x | 4 | = | 80 | MxMês
1.8 | 05.006.0015-A | EMOP | ALUGUEL DE RODÍZIOS DE BORRACHA, PARA TORRE TUBULAR. CUSTO PARA 4 RODÍZIOS | [7 empty] | UNID. X MÊS | 8
[5 empty] | Unidade |  | Tempo(meses)
[5 empty] | 2 | x | 4 | = | 8 | Un.xMês
1.9 | 05.005.0012-B | EMOP | PLATAFORMA OU PASSARELA DE MADEIRA DE 1ª, CONSIDERANDO-SE APROVEITAMENTO DA MADEIRA 20 VEZES, EXCLUSIVE ANDAIME OU OUTRO SUPORTE E MOVIMENTAÇÃO (VIDE ITEM 05.008.0008) | [7 empty] | M2 | 2
|  |  | Quantitdade(torres) |  | Comprimento (m) |  | Largura (m)
|  |  | 2 | x | 1 | x | 1 | = | 2 | M2
1.10 | 05.008.0001-A | EMOP | MONTAGEM E DESMONTAGEM DE ANDAIME COM ELEMENTOS TUBULARES, CONSIDERANDO-SE A ÁREA VERTICAL RECOBERTA | [7 empty] | M2 | 20
[5 empty] | Comprimento(m) |  | Largura(meses)
|  |  | (possibilidade de montar 2 torres de andaime) |  | 20 | x | 1 | = | 20 | M2
1.11 | 04.020.0122-A | EMOP | TRANSPORTE DE ANDAIME TUBULAR, CONSIDERANDO-SE A ÁREA DE PROJEÇÃO VERTICAL DO ANDAIME, EXCLUSIVE CARGA, DESCARGA E TEMPO DE ESPERA DO CAMINHÃO (VIDE ITEM 04.021.0010) | [7 empty] | M2 x KM | 200
[5 empty] | Área vertical(M2) |  | Distância(KM)
[5 empty] | 20 | x | 10 | = | 200 | M2xKM
2 |  |  | SERVIÇOS COMPLEMENTARES
2.1 | 05.001.0023-A | EMOP | DEMOLICAO MANUAL DE ALVENARIA DE TIJOLOS FURADOS,INCLUSIVE EMPILHAMENTO DENTRO DO CANTEIRO DE SERVICO | [7 empty] | M3 | 0.39
[5 empty] | Comprimento(m) |  | Altura(m)
|  |  | Abertura de vão no muro da Escola para portão social de acesso à quadra (portão na direção da rampa da quadra) . |  | 1.5 | x | 2 | = | 3 | M2
[7 empty] | Total de área demolida | = | 3 | M2
[5 empty] | Área(M2) |  | Espessura(m)
|  |  | Volume a ser demolido |  | 3 | x | 0.13 | = | 0.39 | M3
2.2 | 04.006.0008-B | EMOP | CARGA MANUAL E DESCARGA MECANICA DE MATERIAL A GRANEL(AGREGADOS,PEDRA-DE-MAO,PARALELOS,TERRA E ESCOMBROS),COMPREENDENDOOS TEMPOS PARA CARGA,DESCARGA E MANOBRAS DO CAMINHAO BASCULANTE A OLEO DIESEL,COM CAPACIDADE UTIL DE 8T,EMPREGANDO 2 SERVENTES NA CARGA | [7 empty] | T | 0.96
|  |  | Volume demolido alvenaria(M3) |  | Peso espec. alvenaria com revest.(T/M3) |  | Empolamento
|  |  | 0.39 | x | 1.9 | x | 1.3 | = | 0.96 | T
[7 empty] | Total | = | 0.96 | T
2.3 | 04.005.0003-A | EMOP | TRANSPORTE DE CARGA DE QUALQUER NATUREZA,EXCLUSIVE AS DESPESAS DE CARGA E DESCARGA,TANTO DE ESPERA DO CAMINHAO COMO DO SERVENTE OU EQUIPAMENTO AUXILIAR,A VELOCIDADE MEDIA DE 50KM/H,EM CAMINHAO DE CARROCERIA FIXA A OLEO DIESEL,COM CAPACIDADEUTIL DE 7,5T | [7 empty] | T x KM | 9.6
[5 empty] | Peso demolido(T) |  | Distância(Km)
[5 empty] | 0.96 | x | 10 | = | 9.6 | TxKM
3 |  |  | MOVIMENTO DE TERRA
3.1 | 20.104.0001-A | EMOP | SAIBRO, INCLUSIVE TRANSPORTE.FORNECIMENTO | [7 empty] | M3 | 30.68
Áreas a aterrar:
[5 empty] | Comprimento(m) |  | Largura(m)
|  |  | Área da quadra e circulação quadra/vestiários |  | 32.4 | x | 18.8 | = | 609.12 | M2
|  |  | Área de arquibancadas PNE à construir (piso) |  | 3.5 | x | 1.25 | = | 4.38 | M2
Volume de saibro:
[5 empty] | Área(M2) |  | Espessura(m)
|  |  | Quadra/Vestiários |  | 609.12 | x | 0.05 | = | 30.46 | M3
|  |  | Arquibancadas PNE à construir (piso) |  | 4.38 | x | 0.05 | = | 0.22 | M3
[7 empty] | Total | = | 30.68 | M3
3.2 | 03.001.0001-B | EMOP | ESCAVACAO MANUAL DE VALA/CAVA EM MATERIAL DE 1ª CATEGORIA (A(AREIA,ARGILA OU PICARRA),ATE 1,50M DE PROFUNDIDADE,EXCLUSIVE ESCORAMENTO E ESGOTAMENTO | [7 empty] | M3 | 24.21
Escavação para as caixas de inspeção de águas pluviais
Para este tipo de escavação (redes de esgoto e águas pluviais), a largura a escavar será igual ao diâmetro da tubulação (no caso caixa) acrescido de 0,60m = 0,60 + 0,60 = 1,20m de diâmetro.
Área da escavação das 2 caixas de inspeção = 2 x (Π . R²) = 2 x 3,14 x 0,60²
[5 empty] | π |  | R²
|  |  | 2 | x | 3.14 | x | (0,6)² | = | 2.26 | M2
Volume de escavação para as caixas (altura das caixas= 300+300+150+75=825mm)
[5 empty] | Área(M2) |  | Altura das caixas(M)
[5 empty] | 2.26 | x | 0.825 | = | 1.86 | M3
Volume para escavação das canaletas das laterais da Quadra. Cada canaleta tem 38,20m, logo as duas terão 76,40m.
|  |  | Comprimento(M) |  | Largura(M) |  | Altura(M)
|  |  | 76.4 | x | 0.65 | x | 0.45 | = | 22.35 | M3
Total do Volume escavado:
[5 empty] | Volume caixas de inspeção(M3) |  | Volume Canaletas(M3)
[5 empty] | 1.86 | + | 22.35 | = | 24.21 | M3
3.3 | 04.006.0008-B | EMOP | CARGA MANUAL E DESCARGA MECANICA DE MATERIAL A GRANEL(AGREGADOS,PEDRA-DE-MAO,PARALELOS,TERRA E ESCOMBROS),COMPREENDENDO OS TEMPOS PARA CARGA,DESCARGA E MANOBRAS DO CAMINHAO BASCULANTE A OLEO DIESEL,COM CAPACIDADE UTIL DE 8T,EMPREGANDO 2 SERVENTES NA CARGA | [7 empty] | T | 43.21
Área e volume exatos das caixas de inspeção:
|  |  | 600mm de diâmetro = 0,60m |  | Altura de 825mm = 0,825m |  |  |  | Raio = 0,30m
Área da exata das 2 caixas de inspeção = 2 x (Π . R²) = 2 x 3,14 x 0,30²
[5 empty] | π |  | R²
|  |  | 2 | x | 3.14 | x | (0,3)² | = | 0.57 | M2
Volume exato para as caixas (altura das caixas= 300+300+150+75=825mm)
[5 empty] | Área(M2) |  | Altura das caixas(M)
[5 empty] | 0.57 | x | 0.825 | = | 0.47 | M3
[5 empty] | Volume total escavado par as caixas de inspeção(M3) |  | Volume exato das caixas(M3) |  | Volume a ser retirado(M3)
[5 empty] | 1.86 | - | 0.47 | = | 1.39 | M3
Volume escavado das canaletas das laterais da Quadra. Cada canaleta tem 38,20m, logo as duas terão 76,40m.
|  |  | Comprimento(M) |  | Largura(M) |  | Altura(M)
|  |  | 76.4 | x | 0.65 | x | 0.45 | = | 22.35 | M3
Volume escavado a retirar:
[5 empty] | Volume caixas(M3) |  | Volume Canaletas(M3)
[5 empty] | 1.39 | + | 22.35 | = | 23.74 | M3
|  |  | Volume total escavado(M3) | Peso espec. material escavado de 1ª categ.(T/M3) |  |  | Empolamento
|  |  | 23.74 | x | 1.4 | x | 1.3 | = | 43.21 | T
[7 empty] | Total | = | 43.21 | T
3.4 | 04.005.0003-A | EMOP | TRANSPORTE DE CARGA DE QUALQUER NATUREZA,EXCLUSIVE AS DESPESAS DE CARGA E DESCARGA,TANTO DE ESPERA DO CAMINHAO COMO DO SERVENTE OU EQUIPAMENTO AUXILIAR,A VELOCIDADE MEDIA DE 50KM/H,EM CAMINHAO DE CARROCERIA FIXA A OLEO DIESEL,COM CAPACIDADEUTIL DE 7,5T | [7 empty] | T x KM | 432.1
[5 empty] | Peso demolido(T) |  | Distância(Km)
[5 empty] | 43.21 | x | 10 | = | 432.1 | TxKM
4 |  |  | ESTRUTURA E SUPRAESTRUTURA
4.1 | 11.013.0070-B | EMOP | CONCRETO ARMADO,FCK=20MPA,INCLUINDO MATERIAIS PARA 1,00M3 DECONCRETO(IMPORTADO DE USINA)ADENSADO E COLOCADO,14,00M2 DEAREA MOLDADA,FORMAS E ESCORAMENTO CONFORME ITENS 11.004.0022E 11.004.0035,60KG DE ACO CA-50,INCLUSIVE MAO-DE-OBRA PARACORTE,DOBRAGEM,MONTAGEM E COLOCACAO NAS FORMAS | [7 empty] | M3 | 2.42
Banco de concreto do Vestiário 1 (Ø 5.0 e/ou 6.3):
|  |  | Comprimento(m) |  | Largura(m) |  | Espessura(m)
Vestiário 1
|  |  | 2.4 | x | 0.45 | x | 0.05 | = | 0.05 | M3
Vestiário 2
|  |  | 2.4 | x | 0.45 | x | 0.05 | = | 0.05 | M3
Viga em arco acima dos cobogós da Parede Fachada 3 (fechamento da quadra fundos dos vestiários) (Ø 8.0 e 10.0):
|  |  | Comprimento(m) |  | Largura(m) |  | Espessura(m)
|  |  | 22.69 | x | 0.3 | x | 0.17 | = | 1.16 | M3
Viga em arco acima dos cobogós da Parede Fachada 2 (fechamento da quadra em frente aos vestiários) (Ø 8.0 e 10.0)
|  |  | Comprimento(m) |  | Largura(m) |  | Espessura(m)
|  |  | 22.69 | x | 0.3 | x | 0.17 | = | 1.16 | M3
[7 empty] | Total | = | 2.42 | M3
Obs. 1: a execução das vigas em arco demanda atenção, pois utiliza armaduras negativas.
5 |  |  | PAREDES E PAINÉIS
5.1 | 12.008.0020-A | EMOP | PAREDE DE BLOCOS VAZADOS(COBOGO),EM PLACAS DE CONCRETO 45X60X8CM, EM VENEZIANA, ASSENTES COMO 12.006.0010 | [7 empty] | M2 | 44.92
Cobogós de concreto ANTI CHUVA para as peredes de fechamento da quadra (Áreas conforme projeto).
|  |  | Parede Fachada 2 (de frente para o vestiário) | [5 empty] | 44.92 | M2
[7 empty] | Total | = | 44.92 | M2
5.2 | 12.003.0115-A | EMOP | ALVENARIA DE TIJOLOS CERAMICOS FURADOS 10X20X30CM,COMPLEMENTADA COM 20% DE TIJOLOS DE 10X20X20CM,ASSENTES COM ARGAMASSA DE CIMENTO E SAIBRO,NO TRACO 1:8,EM PAREDES DE MEIA VEZ(0,20M) DE SUPERFICIE CORRIDA,DE 3,00M A 4,50M DE ALTURA E MEDIDA PELA AREA REAL | [7 empty] | M2 | 6.78
Fechamento dos vãos existentes nos muros
[5 empty] | Comprimento(m) |  | Altura(m)
|  |  | Vão existente Rua das Violetas |  | 0.9 | x | 1.2 | = | 1.08 | M2
|  |  | Vão existente Rua Iracy dos Santos (o vão possui 4,80m de comprimento. Será fechado 1,80m para que o vão de portão de 3,00m de comprimento seja formado. |  | 1.8 | x | 2 | = | 3.6 | M2
|  |  | Vão existente Quadra/Escola no muro divisa com escola |  | 1 | x | 2.1 | = | 2.1 | M2
[7 empty] | Total | = | 6.78 | M2
5.3 | 12.005.0010-A | EMOP | ALVENARIA DE BLOCOS DE CONCRETO 10X20X40CM,ASSENTES COM ARGAMASSA DE CIMENTO E AREIA,NO TRACO 1:8,EM PAREDES DE 0,10M DE ESPESSURA,DE SUPERFICIE CORRIDA,ATE 3,00M DE ALTURA E MEDIDAPELA AREA REAL | [7 empty] | M2 | 5.72
[5 empty] | Comprimento(m) |  | Altura(m)
|  |  | Alvenaria para mureta da área de arquibancada PNE |  | 3.5 | x | 1.4 | = | 4.9 | M2
|  |  | Apoios do banco de concreto Vest. 1 | 3 unid. X | 0.3 | x | 0.45 | = | 0.41 | M2
|  |  | Apoios do banco de concreto Vest. 2 | 3 unid. X | 0.3 | x | 0.45 | = | 0.41 | M2
[7 empty] | Total | = | 5.72 | M2
6 |  |  | REVESTIMENTO
6.1 | 13.002.0016-A | EMOP | EMBOCO INTERNO COM ARGAMASSA DE CIMENTO E SAIBRO,NO TRACO 1:4,COM 2,5CM DE ESPESSURA,INCLUSIVE CHAPISCO DE CIMENTO E AREIA,NO TRACO 1:3,COM ESPESSURA DE 9MM | [7 empty] | M2 | 22.49
Acabamento dos vãos do muro da quadra fechados com alvenaria (por dentro e por fora)
|  |  | Vão Rua das Violetas | 2 unid. X | 0.9 | x | 1.2 | = | 2.16 | M2
|  |  | Vão Rua Iracy dos Santos | 2 unid. X | 1.8 | x | 2 | = | 7.2 | M2
|  |  | Vão existente Quadra/Escola | 2 unid. X | 1 | x | 2.1 | = | 4.2 | M2
|  |  | Emboço de acabamento da parede da arquibancada à construir (parte externa) |  | 3.5 | x | 1.35 | = | 4.73 | M2
|  |  | Emboço de acabamento da parede da arquibancada à construir (parte interna) |  | 3.5 | x | 1.2 | = | 4.2 | M2
[7 empty] | Total | = | 22.49 | M2
6.2 | 13.026.0010-A | EMOP | REVESTIMENTO DE PAREDES COM AZULEJO BRANCO 15X15CM, QUALIDADE EXTRA, ASSENTES COM NATA DE CIMENTO COMUM,TENDO JUNTAS CORRIDAS COM 2MM, REJUNTADAS COM PASTA DE CIMENTO BRANCO, INCLUSIVE CHAPISCO DE CIMENTO E AREIA,NO TRACO 1:3 E EMBOCO COM ARGAMASSA DE CIMENTO,SAIBRO E AREIA, NO TRACO 1:3:3 COM ESPESSURA DE 2,5CM | [7 empty] | M2 | 8.34
Seguir padrão de azulejos existentes. (Azulejos para a instalação elétrica dos chuveiros. Se possível, realizar corte pelo depósito e evitar cortes na cerâmica.)
[5 empty] | Comp./Perím.(m) |  | Larg./Alt.(m)
|  |  | Boxes Chuveiros Vest. 1 (inst. Elétrica) |  | 3.35 | x | 1 | = | 3.35 | M2
|  |  | Boxes Chuveiros Vest. 2 (inst. elétrica) |  | 3.35 | x | 1 | = | 3.35 | M2
Apoios bancos de concreto Vest. 1 (revestimento dos dois lados de cada apoio)
|  |  | Quant. De lados |  | Comp.(m) |  | Larg./Alt.(m)
|  |  | 5 | x | 0.3 | x | 0.45 | = | 0.68 | M2
|  |  | 3 | x | 0.1 | x | 0.45 | = | 0.14 | M3
Apoios bancos de concreto Vest. 2 (revestimento dos dois lados de cada apoio)
|  |  | Quant. De lados |  | Comp.(m) |  | Larg./Alt.(m)
|  |  | 5 | x | 0.3 | x | 0.45 | = | 0.68 | M2
|  |  | 3 | x | 0.1 | x | 0.45 | = | 0.14 | M3
[7 empty] | Total | = | 8.34 | M2
6.3 | 13.030.0256-A | EMOP | REVESTIMENTO DE PAREDES COM CERAMICA BRANCA, AZUL E AMARELA 10X10CM, TELADA, PLACA 30X30CM,ASSENTE COM ARGAMASSA COLANTE,REJUNTAMENTO COM ARGAMASSA INDUSTRIALIZADA, EXCLUSIVE CHAPISCO E EMBOCO | [7 empty] | M2 | 85.78
Locação das cores de "pastilhas" cerâmicas 10x10cm, conforme projeto.
Cerâmica 10x10cm AMARELA:
[5 empty] | Comprimento(m) |  | Altura(m)
|  |  | Paredes do castelo dágua (2,65+3,00+2,65) |  | 8.3 | x | 1.68 | = | 13.94 | M2
|  |  | Parede fachada Depósito |  | 1.55 | x | 2.9 | = | 4.5 | M2
|  |  | Paredes laterais da entrada do Depósito (0,80+0,80) |  | 1.6 | x | 2.9 | = | 4.64 | M2
[7 empty] | Total AMARELO | = | 23.08 | M2
Cerâmica 10x10cm BRANCA:
|  |  | Fachada Vest. 1 |  | 4.3 | x | 2.9 | = | 12.47 | M2
|  |  | Fachada Vest. 2 |  | 4.3 | x | 2.9 | = | 12.47 | M2
[7 empty] | Total BRANCO | = | 24.94 | M2
Cerâmica 10x10cm AZUL:
|  |  | Fachada Vest. 1 |  | 4.1 | x | 2.5 | = | 10.25 | M2
|  |  | Fachada Vest. 2 |  | 4.1 | x | 2.5 | = | 10.25 | M2
|  |  | Lateral Vest. 1 |  | 3.45 | x | 2.5 | = | 8.63 | M2
|  |  | Lateral Vest. 2 |  | 3.45 | x | 2.5 | = | 8.63 | M2
[7 empty] | Total AZUL | = | 37.76 | M2
|  |  | Amarelo(M2) |  | Branco(M2) |  | Azul(M2) |  | Total revestimento
|  |  | 23.08 | + | 24.94 | + | 37.76 | = | 85.78 | M2
6.4 | 13.348.0070-A | EMOP | SOLEIRA EM GRANITO CINZA ANDORINHA,ESPESSURA DE 3CM,COM 2 POLIMENTOS,LARGURA DE 13CM,ASSENTADO COM ARGAMASSA DE CIMENTO,SAIBRO E AREIA, NO TRACO 1:2:2, E REJUNTAMENTO COM CIMENTOBRANCO E CORANTE | [7 empty] | M | 3.05
|  |  | Entrada vestiário 1 | [5 empty] | 1.05 | M
|  |  | Entrada vestiário 2 | [5 empty] | 1.05 | M
|  |  | Entrada depósito | [5 empty] | 0.95 | M
|  |  | (Considerando 2,5cm de "ancoragem" na alvenaria) |  |  |  | Total | = | 3.05 | M
7 |  |  | ESQUADRIAS / FERRAGENS
7.1 |  |  | Esquadrias
7.1.1 | */0001 (COMPOSIÇÃO ESPECÍFICA) | EMOP | PORTA DE MADEIRA DE LEI EM COMPENSADO, DE 100 X 210 X 3CM, FOLHEADA NAS 2 FACES, ADUELA DE 15 X 3CM E ALIZARES DE 5 X 2CM, INCLUSIVE FERRAGENS. FORNECIMENTO E COLOCAÇÃO | [7 empty] | UNID. | 2
|  |  | Portas de entrada dos vestiários 1 e 2 | [5 empty] | 2 | unid.
7.1.2 | */0002 (COMPOSIÇÃO ESPECÍFICA) | EMOP | PORTA DE MADEIRA DE LEI EM COMPENSADO DE 90X210X3CM FOLHEADA NAS 2 FACES,ADUELA DE 15X3CM E ALIZARES DE 5X2CM, INCLUSIVE FERRAGENS. FORNECIMENTO E COLOCACAO | [7 empty] | UNID. | 1
|  |  | Porta de entrada do depósito | [5 empty] | 1 | unid.
7.1.3 | 14.008.0045-A | EMOP | PORTA COMPENSADA DE 60 X 180 X 3CM, GUARNIÇÃO LATERAL DE MARCO 7 X 3CM, SENDO A FOLHA REVESTIDA DE CHAPA LAMINADA (COMPOSTA DE CELULOSE COM RESINA PRENSADA EM AUTO CLAVE) DE 1MM DE ESPESSURA, EXCLUSIVE FERRAGENS. FORNECIMENTO E COLOCAÇÃO | [7 empty] | UNID. | 4
Boxes dos sanitários dos vestiários (obs.: a chapa laminada deverá ser de cor branca)
|  |  | Vest. 1 | [5 empty] | 2 | unid.
|  |  | Vest. 2 | [5 empty] | 2 | unid.
[7 empty] | Total | = | 4 | unid.
7.1.4 | 14.006.0420-A | EMOP | PORTA DE MADEIRA DE LEI EM COMPENSADO, FOLHEADA NAS 2 FACES COM 3CM DE ESPESSURA, EM MADEIRA DE LEI, EXCLUSIVE FERRAGENS, ADUELAS E ALIZARES. FORNECIMENTO E COLOCAÇÃO | [7 empty] | M2 | 3.24
Portas para os boxes Vaso PNE dos Vestiários 1 e 2
|  |  | Largura (m) |  | Altura (m) |  | Quant.
|  |  | 0.9 | x | 1.8 | x | 2 | = | 3.24 | M2
7.1.5 | 72200 | SINAPI | REVESTIMENTO EM LAMINADO MELAMINICO TEXTURIZADO, ESPESSURA 0,8 MM, FIXADO COM COLA | [7 empty] | M2 | 6.48
Para revestir as portas dos boxes PNE dos Vestiários 1 e 2.
|  |  | Largura (m) |  | Altura (m) |  | Lados para revestir
|  |  | 0.9 | x | 1.8 | x | 4 | = | 6.48 | M2
7.1.6 | 14.002.0071-A | EMOP | PORTAO DE CHAPA DE FERRO GALVANIZADO, COM ESPESSURA DE 0,5MM, COM ALTURA ENTRE 2M E 3M E AREA TOTAL DE 6M2 A 9M2, EXCLUSIVE FECHADURA. FORNECIMENTO E COLOCACAO | [7 empty] | M2 | 9
[5 empty] | Comprimento(M) |  | Altura(M)
|  |  | Portão de acesso quadra/rua |  | 3 | x | 2 | = | 6 | M2
|  |  | Portão de acesso quadra/escola |  | 1.5 | x | 2 | = | 3 | M2
[7 empty] | Total | = | 9 | M2
7.1.7 | 14.003.0241-A | EMOP | VISOR DE ALUMÍNIO ANODIZADO FOSCO, SÉRIE 25, EXCLUSIVE O VIDRO. FORNECIMENTO E COLOCAÇÃO | [7 empty] | M2 | 1.2
Bandeiras acima das portas de entrada dos vestiários. (A bandeira completa tem 1,00x0,60m)
[5 empty] | Comprimento(M) |  | Altura(M)
|  |  | Vest. 1 | 2 unid. X | 1 | x | 0.3 | = | 0.6 | M2
|  |  | Vest. 2 | 2 unid. X | 1 | x | 0.3 | = | 0.6 | M2
[7 empty] | Total | = | 1.2 | M2
7.1.8 | 14.004.0015-A | EMOP | VIDRO PLANO TRANSPARENTE,COMUM,DE 4MM DE ESPESSURA.FORNECIMENTO E COLOCACAO | [7 empty] | M2 | 0.9
Vidro para visor das badeiras acima das portas de entrada dos vestiários
[5 empty] | Comprimento(M) |  | Altura(M)
|  |  | Vest. 1 | 2 unid. X | 0.9 | x | 0.25 | = | 0.45 | M2
|  |  | Vest. 2 | 2 unid. X | 0.9 | x | 0.25 | = | 0.45 | M2
[7 empty] | Total | = | 0.9 | M2
7.1.9 | 74125/002 | SINAPI | ESPELHO CRISTAL ESPESSURA 4MM, COM MOLDURA EM ALUMINIO E COMPENSADO 6MM PLASTIFICADO COLADO | [7 empty] | M2 | 3.24
Espelhos para as bancadas dos vestiários. De acordo com o projeto, são 3 espelhos de 60x90cm para cada bancada.
|  |  | Quantidade(M) |  | Comprimento(M) |  | Altura(M)
|  |  | 6 | x | 0.6 | x | 0.9 | = | 3.24 | M2
7.2 |  |  | Ferragens
7.2.1 | 14.007.0274-A | EMOP | FECHADURA DE SOBREPOR,COM CILINDRO,DUAS VOLTAS,EM FERRO RESINADO PRETO,PARA PORTAO.FORNECIMENTO | [7 empty] | UNID. | 2
|  |  | Portão de acesso quadra/rua | [5 empty] | 1 | unid.
|  |  | Portão de acesso quadra/escola | [5 empty] | 1 | unid.
[7 empty] | Total | = | 2 | unid.
7.2.2 | 14.007.0070-A | EMOP | FERRAGENS PARA PORTAS DE MADEIRA,DE 1 FOLHA,DE ABRIR,PARA SANITARIOS OU CHUVEIROS COLETIVOS,CONSTANDO DE FORNECIMENTO S/COLOCACAO,DE:-FECHO DE SOBREPOR,TIPO "LIVRE-OCUPADO", RETANGULAR,EM ZAMAK OU LATAO,ACABAMENTO CROMADO;-3 DOBRADICAS DE FERRO GALVANIZADO DE 3"X2.1/2",COM PINO E BOLAS DE FERRO | [7 empty] | UNID. | 6
|  |  | Vestiário 1 (Boxes Vaso e Box Vaso PNE) | [5 empty] | 3 | unid.
|  |  | Vestiário 2 (Boxes Vaso e Box Vaso PNE) | [5 empty] | 3 | unid.
[7 empty] | Total | = | 6 | unid.
7.2.3 | 14.002.0166-A | EMOP | GRADE DE ACO COM BARRAS REDONDAS DE 3/4" NA VERTICAL,ESPACADAS DE 10CM,FIXADAS EM BARRAS CHATAS DE 2"X3/8".FORNECIMENTOE COLOCACAO | [7 empty] | M2 | 7.7
[5 empty] | Comprimento(M) |  | Altura(M)
|  |  | Porta do vestiario 1 |  | 1.2 | x | 2.2 | = | 2.64 | M2
|  |  | Porta do vestiario 2 |  | 1.2 | x | 2.2 | = | 2.64 | M2
|  |  | Porta do depósito |  | 1.1 | x | 2.2 | = | 2.42 | M2
[7 empty] | Total | = | 7.7 | M2
8 |  |  | COBERTURA
8.1 | 11.016.0005-A | EMOP | ESTRUTURA METALICA PARA COBERTURA DE GALPAO EM ARCO OU EM DUAS OU MAIS AGUAS,COM TRELICAS,TERCAS,TIRANTES,ETC,SOBRE APOIOS(EXCLUSIVE ESTES)PARA CARGA DE COBERTURA DE FIBROCIMENTO OU METALICA,VAOS DE 20,01 A 30,00M,COM UMA DEMAO DE PINTURA ANTIOXIDO,EXCLUSIVE COBERTURA E ACESSORIOS.FORNECIMENTO E MONTAGEM | [7 empty] | M2 | 580.4
OBS.: tais quantitativos referem-se ao material necessário para a finalização da estrutura metálica para a cobertura da quadra (terças, contraventamentos, mãos francesas, espaçadores, etc.), visto que todas as 7 treliças se encontram no local (considerado como 400m²).
|  |  | Saldo (980,40 - 400,00 = 580,40) | [5 empty] | 580.4 | M2
8.2 | 16.005.0001-A | EMOP | COBERTURA EM TELHAS ONDULADAS DE ALUMINIO,COM ESPESSURA DE 0,5MM,SOBREPOSICAO LATERAL DE UMA ONDA E LONGITUDINAL DE 0,20M,FIXACAO COM PARAFUSOS OU HASTES DE ALUMINIO,5/16"X250MM COM ROSCA,EXCLUSIVE MADEIRAMENTO E CUMEEIRA.MEDIDA PELA AREA REAL DE COBERTURA.FORNECIMENTO E COLOCACAO | [7 empty] | M2 | 1097.06
|  |  | Área real de cobertura: |  | Comprimento do arco(m) |  | Comprimento da cobertura(m)
[5 empty] | 28.87 | x | 38 | = | 1097.06 | M2
9 |  |  | PISOS
9.1 | 01.005.0003-A | EMOP | PREPARO MANUAL DE TERRENO,COMPREENDENDO ACERTO,RASPAGEM EVENTUALMENTE ATE 0.30M DE PROFUNDIDADE E AFASTAMENTO LATERAL DOMATERIAL EXCEDENTE,INCLUSIVE COMPACTACAO MECANICA | [7 empty] | M2 | 835.43
(obs.: orientação-> de frente para os vestiários)
[5 empty] | Comprimento(m) |  | Largura(m)
|  |  | Área da quadra e circulação quadra/vestiários |  | 32.4 | x | 18.8 | = | 609.12 | M2
|  |  | Área de arquibancadas PNE à construir (piso) |  | 3.5 | x | 1.25 | = | 4.38 | M2
|  |  | Calçada Fachada 3 (fundos vestiário) |  | 21.6 | x | 1 | = | 21.6 | M2
|  |  | Calçamento área Fossa/Filtro/Sumidouro |  | 7.2 | x | 1.65 | = | 11.88 | M2
|  |  | Calçada lateral direita |  | 38.2 | x | 2.03 | = | 77.55 | M2
|  |  | Calçada lateral esquerda |  | 38.2 | x | 2.03 | = | 77.55 | M2
|  |  | Calçada Fachada 2 |  | 21.6 | x | 1 | = | 21.6 | M2
|  |  | 4 Rampas | 4 unid. X | 2.35 | x | 1.25 | = | 11.75 | M2
[7 empty] | Total | = | 835.43 | M2
9.2 | 05.058.0020-A | EMOP | LONA DE POLIETILENO (LONA TERREIRO) COM ESPESSURA DE 0,20MM PARA IMPERMEABILIZAÇÃO DE SOLO, MEDIDA PELA ÁREA COBERTA, INCLUSIVE PERDAS E TRANSPASSE | [7 empty] | M2 | 613.5
[5 empty] | Comprimento(m) |  | Largura(m)
|  |  | Área da quadra e circulação quadra/vestiários |  | 32.4 | x | 18.8 | = | 609.12 | M2
|  |  | Área de arquibancadas PNE à construir (piso) |  | 3.5 | x | 1.25 | = | 4.38 | M2
[7 empty] | Total | = | 613.5 | M2
9.3 | 08.001.0008-A | EMOP | BASE DE BRITA CORRIDA, INCLUSIVE FORNECIMENTO DOS MATERIAIS, MEDIDA APÓS A COMPACTAÇÃO | [7 empty] | M3 | 38.87
[5 empty] | Comprimento(m) |  | Largura(m)
|  |  | Área da quadra e circulação quadra/vestiários |  | 32.4 | x | 18.8 | = | 609.12 | M2
|  |  | Fundo da canaleta drenagem lado direito |  | 38.2 | x | 0.45 | = | 17.19 | M2
|  |  | Fundo da canaleta drenagem lado esquerdo |  | 38.2 | x | 0.45 | = | 17.19 | M2
|  |  | Área de arquibancadas PNE à construir (piso) |  | 3.5 | x | 1.25 | = | 4.38 | M2
[7 empty] | Área de base de brita | = | 647.88 | M2
Volume de brita a compor a base:
[5 empty] | Área(M2) |  | Espessura(M)
[5 empty] | 647.88 |  | 0.06 | = | 38.87 | M3
9.4 | 11.023.0002-A | EMOP | TELA PARA ESTRUTURA DE CONCRETO ARMADO,FORMADA POR FIOS DEACO CA-60,CRUZADAS E SOLDADAS ENTRE SI,FORMANDO MALHAS QUADRADAS DE FIOS COM DIAMETRO DE 4,2MM E ESPACAMENTO ENTRE ELESDE 15X15CM.FORNECIMENTO | [7 empty] | KG | 902.52
|  |  | Tela/Malha para o piso da quadra e circ. Quadra/Vest. na direção do comprimento |  | Comprimento(m) |  | Espaçamento(M)
[5 empty] | 32.4 | ÷ | 0.15 | = | 216 | Barras
[5 empty] | Quant. De barras |  | Comprimento da barra(M)
[5 empty] | 216 | x | 18.8 | = | 4060.8 | Metros
|  |  | Malha para o piso da quadra e circ. Quadra/Vest. na direção da largura |  | Largura(M) |  | Espaçamento(M)
[5 empty] | 18.8 | ÷ | 0.15 | = | 125.33 | Barras
[5 empty] | Quant. De barras |  | Comprimento da barra(M)
[5 empty] | 126 | x | 32.4 | = | 4082.4 | Metros
|  |  | Malha para o piso da área de arquibancadas PNE à construir na direção do comprimento |  | Comprimento(m) |  | Espaçamento(M)
[5 empty] | 3.5 | ÷ | 0.15 | = | 23.33 | Barras
[5 empty] | Quant. De barras |  | Comprimento da barra(M)
[5 empty] | 24 | x | 1.25 | = | 30 | Metros
|  |  | Malha para o piso da área de arquibancadas PNE à construir na direção da largura |  | Largura(M) |  | Espaçamento(M)
[5 empty] | 1.25 | ÷ | 0.15 | = | 8.33 | Barras
[5 empty] | Quant. De barras |  | Comprimento da barra(M)
[5 empty] | 9 | x | 3.5 | = | 31.5 | Metros
Comprimento total das barras para a montagem da malha:
|  |  | 4060.8 | + | 4082.4 | + | 30 | + | 31.5 | =
[8 empty] | = | 8204.7 | Metros
[5 empty] | Comprimento total(M) |  | Peso específico(Kg/M)
|  |  | Peso total |  | 8204.7 | x | 0.11 | = | 902.52 | Kg
9.5 | 11.048.0020-B | EMOP | CONCRETO IMPORTADO DE USINA,DOSADO RACIONALMENTE PARA RESISTENCIA CARACTERISTICA A COMPRESSAO DE 20MPA,INCLUSIVE TRANSPORTE HORIZONTAL ATE 20,00M EM CARRINHOS,ADENSAMENTO E ACABAMENTO | [7 empty] | M3 | 49.08
[5 empty] | Comprimento(m) |  | Largura(m)
|  |  | Área da quadra e circulação quadra/vestiários |  | 32.4 | x | 18.8 | = | 609.12 | M2
|  |  | Área de arquibancadas PNE à construir |  | 3.5 | x | 1.25 | = | 4.38 | M2
[7 empty] | Total | = | 613.5 | M2
Volume de concreto a ser utilizado:
[5 empty] | Área(M2) |  | Espessura(M)
[5 empty] | 613.5 | x | 0.08 | = | 49.08 | M3
9.6 | 13.373.0010-A | EMOP | PATIO DE CONCRETO ARMADO, CAPEADO COM AGREGADO DE ALTA RESISTENCIA, ALISADO MECANICAMENTE, COM ESPESSURA DE 8 A 10CM, SOBRE TERRENO ACERTADO E SOBRE LASTRO DE BRITA CORRIDA COMPACTADA, EXCLUSIVE ACERTO DO TERRENO, LASTRO DE BRITA E FORNECIMENTO DO CONCRETO E DA ARMACAO, INCLUSIVE JUNTA PLASTICA A CADA 2,50M, TODA A MAO-DE-OBRA E EQUIPAMENTOS NECESSARIOS. | [7 empty] | M2 | 613.5
Este item contempla os serviços necessários para a execução do piso da quadra. Este INCLUI juntas plásticas a cada 2,50m para evitar fissuras no concreto.
[5 empty] | Comprimento(m) |  | Largura(m)
|  |  | Área da quadra e circulação quadra/vestiários |  | 32.4 | x | 18.8 | = | 609.12 | M2
|  |  | Área de arquibancadas PNE à construir (piso) |  | 3.5 | x | 1.25 | = | 4.38 | M2
[7 empty] | Total | = | 613.5 | M2
9.7 | 13.370.0010-A | EMOP | PATIO DE CONCRETO,NA ESPESSURA DE 8CM,NO TRACO 1:3:3 EM VOLUME, FORMANDO QUADROS DE 1,00X1,00M, COM SARRAFOS DE MADEIRA INCORPORADOS, EXCLUSIVE PREPARO DO TERRENO | [7 empty] | M2 | 221.93
Área de passeio externa da quadra:
Obs.: orientação das direções -> de frente para o vestiário
Obs.: as calçadas deste item referem-se ao calçamento ao redor da quadra, dentro do terreno.
[5 empty] | Comprimento(m) |  | Largura(m)
|  |  | Calçada Fachada 3 - fundos vestiário |  | 21.6 | x | 1 | = | 21.6 | M2
|  |  | Calçamento área Fossa/Filtro/Sumidouro |  | 7.2 | x | 1.65 |  | 11.88 | M2
|  |  | Calçada lateral direita |  | 38.2 | x | 2.03 | = | 77.55 | M2
|  |  | Calçada lateral esquerda |  | 38.2 | x | 2.03 | = | 77.55 | M2
|  |  | Calçada Fachada 2 |  | 21.6 | x | 1 | = | 21.6 | M2
|  |  | 4 Rampas | 4 unid. X | 2.35 | x | 1.25 | = | 11.75 | M2
[7 empty] | Total | = | 221.93 | M2
10 |  |  | INSTALAÇÕES HIDRÁULICAS, ESGOTO E PEÇAS
10.1 | 18.002.0065-A | EMOP | VASO SANITÁRIO DE LOUÇA BRANCA, TIPO POPULAR, COM CAIXA ACOPLADA E MEDIDAS EM TORNO DE 35 X 65 X 35CM, INCLUSIVE ASSENTO PLÁSTICO TIPO POPULAR E RABICHO EM PVC. FORNECIMENTO | [7 empty] | UNID. | 4
|  |  | Vestiário 1 | [5 empty] | 2 | unid.
|  |  | Vestiário 2 | [5 empty] | 2 | unid.
[7 empty] | Total | = | 4 | unid.
10.2 | 18.002.0090-A | EMOP | VASO SANITARIO DE LOUCA BRANCA,PARA PESSOAS COM NECESSIDADES ESPECIFICAS, INCLUSIVE ASSENTO ESPECIAL, BOLSA DE LIGACAO E ACESSORIOS DE FIXACAO. FORNECIMENTO | [7 empty] | UNID. | 2
|  |  | Box PNE Vest. 1 | [5 empty] | 1 | unid.
|  |  | Box PNE Vest. 2 | [5 empty] | 1 | unid.
[7 empty] | Total | = | 2 | unid.
10.3 | 15.004.0075-A | EMOP | INSTALAÇÃO E ASSENTAMENTO DE CAIXA DE DESCARGA ELEVADA (EXCLUSIVE FORNECIMENTO DA CAIXA), COMPREENDENDO: 2,00M DE TUBO DE PVC DE 25MM, CONEXÕES E MONTAGEM | [7 empty] | UNID. | 2
|  |  | Box PNE Vest. 1 | [5 empty] | 1 | unid.
|  |  | Box PNE Vest. 2 | [5 empty] | 1 | unid.
|  |  | Obs.: A instalação da descarga, deverá seguir a altura conforme a NBR – 9050 |  |  |  | Total | = | 2 | unid.
10.4 | 18.019.0010-A | EMOP | CAIXA DE DESCARGA DE PLÁSTICO EXTERNA. FORNECIMENTO | [7 empty] | UNID. | 2
|  |  | Box PNE Vest. 1 | [5 empty] | 1 | unid.
|  |  | Box PNE Vest. 2 | [5 empty] | 1 | unid.
[7 empty] | Total | = | 2 | unid.
10.5 | 18.016.0105-A | EMOP | BARRA DE APOIO EM AÇO INOXIDÁVEL AISI 304, TUBO DE 1 1/4", INCLUSIVE FIXAÇÃO COM PARAFUSOS INOXIDÁVEIS E BUCHAS PLÁSTICAS, COM 50CM, PARA PESSOAS COM NECESSIDADES ESPECÍFICAS. FORNECIMENTO E COLOCAÇÃO | [7 empty] | UNID. | 4
|  |  | Porta de entrada Vest. 1 | [5 empty] | 1 | unid.
|  |  | Porta de entrada Vest. 2 | [5 empty] | 1 | unid.
|  |  | Porta box PNE Vest. 1 | [5 empty] | 1 | unid.
|  |  | Porta box PNE Vest. 2 | [5 empty] | 1 | unid.
[7 empty] | Total | = | 4 | unid.
10.6 | 18.016.0108-A | EMOP | BARRA DE APOIO EM AÇO INOXIDÁVEL AISI 304, TUBO DE 1 1/4", INCLUSIVE FIXAÇÃO COM PARAFUSOS INOXIDÁVEIS E BUCHAS PLÁSTICAS, COM 70CM, PARA PESSOAS COM NECESSIDADES ESPECÍFICAS. FORNECIMENTO E COLOCAÇÃO | [7 empty] | UNID. | 4
|  |  | Barra horizontal box PNE Vest. 1 | [5 empty] | 1 | unid.
|  |  | Barra horizontal box PNE Vest. 2 | [5 empty] | 1 | unid.
|  |  | Barra vertical box PNE Vest. 1 | [5 empty] | 1 | unid.
|  |  | Barra vertical box PNE Vest. 2 | [5 empty] | 1 | unid.
[7 empty] | Total | = | 4 | unid.
10.7 | 18.016.0106-A | EMOP | BARRA DE APOIO EM AÇO INOXIDÁVEL AISI 304, TUBO DE 1 1/4", INCLUSIVE FIXAÇÃO COM PARAFUSOS INOXIDÁVEIS E BUCHAS PLÁSTICAS, COM 80CM, PARA PESSOAS COM NECESSIDADES ESPECÍFICAS. FORNECIMENTO E COLOCAÇÃO | [7 empty] | UNID. | 4
|  |  | Barra horizontal box PNE Vest. 1 | [5 empty] | 2 | unid.
|  |  | Barra horizontal box PNE Vest. 2 | [5 empty] | 2 | unid.
[7 empty] | Total | = | 4 | unid.
10.8 | 18.016.0140-A | EMOP | BANCO ARTICULADO, COM CANTOS ARREDONDADOS E SUPERFÍCIE ANTIDERRAPANTE IMPERMEÁVEL, DIMENSÕES MINIMAS 0,45X0,70M, EM AÇO INOXIDÁVEL AISI 304, TUBO DE 1 1/4", PARA PESSOAS COM NECESSIDADES ESPECÍFICAS. FORNECIMENTO E COLOCAÇÃO | [7 empty] | UNID. | 2
|  |  | Box PNE Vest. 1 | [5 empty] | 1 | unid.
|  |  | Box PNE Vest. 2 | [5 empty] | 1 | unid.
[7 empty] | Total | = | 2 | unid.
10.9 | 15.004.0063-A | EMOP | INSTALACAO E ASSENTAMENTO DE LAVATORIO DE UMA TORNEIRA(EXCLUSIVE FORNECIMENTO DO APARELHO),COMPREENDENDO:3,00M DE TUBO DE PVC DE 25MM,2,00M DE TUBO DE PVC DE 40MM,RABICHOS E CONEXOES | [7 empty] | UNID. | 2
|  |  | Box PNE Vest. 1 | [5 empty] | 1 | unid.
|  |  | Box PNE Vest. 2 | [5 empty] | 1 | unid.
[7 empty] | Total | = | 2 | unid.
10.10 | 18.002.0019-A | EMOP | LAVATORIO DE LOUCA BRANCA TIPO POPULAR,SEM LADRAO,COM MEDIDAS EM TORNO DE 42X30CM,INCLUSIVE ACESSORIOS DE FIXACAO.TORNEIRA DE PRESSAO 1193 DE 1/2" EM METAL CROMADO E VALVULA DE ESCOAMENTO,SIFAO E RABICHO EM PVC.FORNECIMENTO | [7 empty] | UNID. | 2
|  |  | Box PNE Vest. 1 | [5 empty] | 1 | unid.
|  |  | Box PNE Vest. 2 | [5 empty] | 1 | unid.
[7 empty] | Total | = | 2 | unid.
10.11 | 18.007.0080-A | EMOP | CHUVEIRO ELETRICO EM PLASTICO,EM 110/220V,COM BRACO CROMADODE 1/2" E 1 REGISTRO DE PRESSAO 1416 DE 3/4",COM CANOPLA E VOLANTE EM METAL CROMADO.FORNECIMENTO | [7 empty] | UNID. | 8
|  |  | Vestiário 1 | [5 empty] | 3 | unid.
|  |  | Vestiário 2 | [5 empty] | 3 | unid.
|  |  | Box PNE Vest. 1 | [5 empty] | 1 | unid.
|  |  | Box PNE Vest. 2 | [5 empty] | 1 | unid.
[7 empty] | Total | = | 8 | unid.
10.12 | 15.004.0151-A | EMOP | INSTALAÇÃO E ASSENTAMENTO DE BEBEDOURO OU LAVATÓRIO TIPO CALHA, EM BATERIA COM 1 PONTO A CADA 50CM (EXCLUSIVE FORNECIMENTO DO APARELHO), COMPREENDENDO: 1,00M DE TUBO DE PVC DE 32MM E 0,60M DE TUBO DE PVC DE 25MM, COM CONEXÕES E ESGOTAMENTO EM PVC DE 50MM, ATÉ O RALO SIFONADO | [7 empty] | UNID. | 2
|  |  | Laterais dos vestiários | [5 empty] | 2 | unid.
10.13 | 18.025.0001-A | EMOP | BEBEDOURO ELÉTRICO TIPO PRESSÃO, EM AÇO INOXIDÁVEL, MODELO DE PÉ, ADULTO/CRIANÇA, COM FILTRO INTERNO, CAPACIDADE 80L/H. FORNECIMENTO | [7 empty] | UNID. | 2
|  |  | Laterais dos vestiários | [5 empty] | 2 | unid.
10.14 | 18.006.0050-A | EMOP | PAPELEIRA, SEM PROTETOR, DE SOBREPOR, EM METAL CROMADO. FORNECIMENTO E COLOCAÇÃO UN. (BANHEIROS) | [7 empty] | UNID. | 6
|  |  | Vestiário 1 (boxes Vaso + box Vaso PNE) | [5 empty] | 3 | unid.
|  |  | Vestiário 2 (boxes Vaso + box Vaso PNE) | [5 empty] | 3 | unid.
[7 empty] | Total | = | 6 | unid.
10.15 | 18.005.0010-A | EMOP | SABONETEIRA EM PLÁSTICO ABS, PARA SABONETE LÍQUIDO. FORNECIMENTO E COLOCAÇÃO | [7 empty] | UNID. | 4
|  |  | Vestiário 1 (bancada + box Vaso PNE) | [5 empty] | 2 | unid.
|  |  | Vestiário 2 (bancada + box Vaso PNE) | [5 empty] | 2 | unid.
[7 empty] | Total | = | 4 | unid.
10.16 | 18.005.0012-A | EMOP | PORTA-TOALHA DE PAPEL EM PLÁSTICO ABS. FORNECIMENTO E COLOCAÇÃO | [7 empty] | UNID. | 4
|  |  | Vestiário 1 (bancada + box Vaso PNE) | [5 empty] | 2 | unid.
|  |  | Vestiário 2 (bancada + box Vaso PNE) | [5 empty] | 2 | unid.
[7 empty] | Total | = | 4 | unid.
10.17 | 15.001.0071-A | EMOP | ABRIGO PARA HIDROMETRO DE 1",NAS DIMENSOES DE 0,90X0,50X0,60M,EM ALVENARIA DE TIJOLOS FURADOS DE 10X20X20CM,PAREDES DE MEIA VEZ,REVESTIDAS COM ARGAMASSA DE CIMENTO E SAIBRO,NO TRACO 1:6,COM FUNDO DE CONCRETO E TAMPA DE CONCRETO ARMADO,PORTADE 80X50CM EM CHAPA DE ACO Nº16 E CADEADO DE 30MM,CONFORMEPROJETO Nº2089/EMOP | [7 empty] | UNID. | 1
[9 empty] | 1 | unid.
11 |  |  | INSTALAÇÕES SANITÁRIAS
11.1 | 15.002.0200-A | EMOP | CAIXA DE INSPECAO/CAIXA PARA AGUAS PLUVIAIS,DE CONCRETO PRE-MOLDADO,CONSTANDO DE CIRCULO DE FUNDO,4 ANEIS SUPERPOSTOS DE40MM DE ESPESSURA,600MM DE DIAMETRO INTERNO,SENDO 1 ANEL INFERIOR(ENTRADA E SAIDA),DE 300MM+1 DE 300MM,1 DE 150MM E 1 DE75MM DE ALTURA,PERFAZENDO 925MM DE ALTURA TOTAL,EXCLUSIVE TAMPAO DE FERRO FUNDIDO E ESCAVACAO.FORNECIMENTO E COLOCACAO | [7 empty] | UNID. | 2
|  |  | Para o escoamento da água pluvial que vem do telhado. Dessas caixas, a água pluvial segue para o sumidouro. Locação, conforme projeto. | [5 empty] | 2 | unid.
11.2 | 06.016.0006-A | EMOP | TAMPAO COMPLETO DE FERRO FUNDIDO DUCTIL(MODULAR),CIRCULAR,PARA CAIXA DE REGISTRO NO PASSEIO,ABERTURA DO TELAR DE 600MM,COM TAMPA PARA ACESSO DE MANUTENCAO E SOBRETAMPA PARA MANOBRA,CLASSE B125 DA NBR 10160,CARGA DE CONTROLE DE 125KN,ASSENTADO COM ARGAMASSA DE CIMENTO E AREIA,NO TRACO 1:4 EM VOLUME.FORNECIMENTO E ASSENTAMENTO | [7 empty] | UNID. | 2
|  |  | Para as caixas de inspeção | [5 empty] | 2 | unid.
11.3 | 89512 | SINAPI | TUBO PVC, SÉRIE R, ÁGUA PLUVIAL, DN 100 MM, FORNECIDO E INSTALADO EM RAMAL DE ENCAMINHAMENTO. AF_12/2014 | [7 empty] | M | 20
|  |  | Para a ligação das caixas de inspeção até o sumidouro | [5 empty] | 20 | M
12 |  |  | DRENAGEM PLUVIAL
12.1 | 12.005.0130-B | EMOP | ALVENARIA PARA CAIXAS ENTERRADAS,ATE 0,80M DE PROFUNDIDADE,COM BLOCOS DE CONCRETO DE 10X20X40CM,COM ARGAMASSA DE CIMENTOE AREIA,NO TRACO 1:4 E CONCRETO 20MPA,PARA PREENCHIMENTO DOS FUROS DOS MESMOS,EM PAREDES DE MEIA VEZ(0,10M) | [7 empty] | M2 | 45.84
Alvenaria para execução das canaletas de piso das laterais da quadra destinadas a recolher água pluvial.
|  |  | Quantidade de paredes |  | Comprimento(m) |  | Larg./Alt.(m)
Canaleta lado direito
|  |  | 2 | x | 38.2 | x | 0.3 | = | 22.92 | M2
Canaleta lado esquerdo
|  |  | 2 | x | 38.2 | x | 0.3 | = | 22.92 | M2
[7 empty] | Total | = | 45.84 | M2
12.2 | 20.028.0020-A | EMOP | TAMPA PARA CAIXA COLETORA,EM CONCRETO ARMADO,INCLUSIVE TODOSOS MATERIAIS E COLOCACAO (ESPESSURA DE 6CM) | [7 empty] | M2 | 2.64
Esta tampa será destinada para a canaleta de piso para drenagem pluvial.
As tampas deverão ser instaladas na direção das 4 rampas de entrada/saída da quadra para possibilitar o acesso. Locação conforme projeto.
As tampas deverão ser perfuradas, conforme projeto.
|  |  | Quantidade de tampas |  | Comprimento(m) |  | Largura(m)
|  |  | 2 | x | 2.4 | x | 0.55 | = | 2.64 | M2
12.3 | 20.097.0001-A | EMOP | PEDRA BRITADA Nº1,INCLUSIVE TRANSPORTE,PARA REGIAO METROPOLITANA DO RIO DE JANEIRO.FORNECIMENTO | [7 empty] | M3 | 13.41
Brita para compor o volume das canaletas. Cada canaleta tem 38,20m, logo as duas terão 76,40m.
Altura = Altura total - Altura de base de brita corrida = 0,45 - 0,06 = 0,39m
|  |  | Comprimento(m) |  | Largura(m) |  | Altura(m)
|  |  | 76.4 | x | 0.45 | x | 0.39 | = | 13.41 | M3
12.4 | 15.003.0177-A | EMOP | RALO DE COBERTURA SEMI-ESFERICO(TIPO ABACAXI),COM 3".FORNECIMENTO E COLOCACAO | [7 empty] | UNID. | 2
|  |  | Para a laje dos vestiáios, locação conforme projeto. | [5 empty] | 2 | unid.
12.5 | 89512 | SINAPI | TUBO PVC, SÉRIE R, ÁGUA PLUVIAL, DN 100 MM, FORNECIDO E INSTALADO EM RAMAL DE ENCAMINHAMENTO. AF_12/2014 | [7 empty] | M | 6.1
|  |  | Tubo de queda na lateral vestiáios, locação conforme projeto (3,05m cada). | [5 empty] | 6.1 | M
13 |  |  | SISTEMA DE PROTEÇÃO CONTRA INCÊNDIO
13.1 | 17.040.0050-A | EMOP | PINTURA DE SINALIZAÇÃO PARA EXTINTORES DE INCÊNDIO, EM QUADRADOS VERMELHOS E BORDAS AMARELAS, CONFORME PROJETO EMOP 2547 (HIDRÁULICA / SANITÁRIA / INCÊNDIO) | [7 empty] | UNID. | 2
[9 empty] | 2 | unid.
13.2 | 18.032.0030-A | EMOP | EXTINTOR DE INCÊNDIO, TIPO PÓ QUÍMICO, DE 6KG. FORNECIMENTO E COLOCAÇÃO | [7 empty] | UNID. | 2
[9 empty] | 2 | unid.
13.3 | 05.054.0025-A | EMOP | PLACA DE SINALIZAÇÃO, CONFECCIONADA EM CHAPA DE PET 2,4MM, COM FUNDO, TEXTOS E SÍMBOLOS EM VINIL AUTOADESIVO, COM ÁREA ATÉ 0,75M². FORNECIMENTO | [7 empty] | M2 | 0.34
Placa de sinalização de "Saída de Emergência"
[5 empty] | Largura(M) |  | Altura(M)
[5 empty] | 0.5 | x | 0.25 | = | 0.13 | M2
[5 empty] | Área Total(M2) |  | Quant
[5 empty] | 0.13 | x | 2 | = | 0.26 | M2
Placa de sinalização de "Extintor de Incêndio"
[5 empty] | Largura |  | Altura
[5 empty] | 0.2 | x | 0.2 | = | 0.04 | M2
[5 empty] | Área Total |  | Quant
[5 empty] | 0.04 | x | 2 | = | 0.08 | M2
Área total de placas de sinalização:
[5 empty] | 0.26 | + | 0.08 | = | 0.34 | M2
13.4 | 18.027.0040-A | EMOP | LUMINARIA DE EMERGENCIA DE SOBREPOR,EM PLASTICO,EQUIPADA COMBATERIA SELADA RECARREGAVEL E LAMPADA FLUORESCENTE 2X8W.FORNECIMENTO E COLOCACAO | [7 empty] | UNID. | 2
|  |  | Vestiários. Locação conforme projeto. | [5 empty] | 2 | unid.
14 |  |  | INSTALAÇÕES ELÉTRICAS
14.1 |  |  | Centro de Distribuição
14.1.1 | 15.011.0017-A | EMOP | ENTRADA SERVICO(PC),PADRAO AMPLA,MEDICAO TRIFASICA,TRANSFORMADOR CORRENTE,1 MEDIDOR,INSTAL.MURO,CARGA 35 A 50KW,C/POSTECONCR.COMPLETO,CABINE ALVENARIA,C/PORTA,CAIXA INSTAL.MEDIDOR,CX.INSTAL.TRANSFORMADOR CORRENTE,CHAVE TRIPOLAR 200A,PORTAFUSIVEIS,FUSIVEIS NH 100 A 160A,CX.CONCR.P/ATERRAM.HASTE ATERRAM.E DEMAIS MAT.NECES.EXCL.FIO OU CABO ENTRADA E SAIDA. | [7 empty] | UNID. | 1
[9 empty] | 1 | unid.
14.1.2 | 15.007.0420-A | EMOP | QUADRO DE DISTRIBUICAO DE ENERGIA PARA DISJUNTORES TERMO-MAGNETICOS UNIPOLARES, DE SOBREPOR,COM PORTA E BARRAMENTOS DE FASE, NEUTRO E TERRA, TRIFASICO, PARA INSTALACAO DE ATE 24 DISJUNTORES COM DISPOSITIVO PARA CHAVE GERAL. FORNECIMENTO E COLOCACAO. | [7 empty] | UNID. | 1
|  |  | Quadro de distribuição GERAL | [5 empty] | 1 | unid.
14.1.3 | 15.007.0570-A | EMOP | DISJUNTOR TERMOMAGNETICO UNIPOLAR,DE 10 A 30AX250V.FORNECIMENTO E COLOCACAO | [7 empty] | UNID. | 4
|  |  | Disjuntor de 10A (3 para quadro do vestiário + 1 para quadro geral) | [5 empty] | 4 | unid.
[9 empty] | 4 | unid.
14.1.4 | 15.007.0575-A | EMOP | DISJUNTOR TERMOMAGNETICO,BIPOLAR,DE 10 A 50AX250V.FORNECIMENTO E COLOCACAO | [7 empty] | UNID. | 13
|  |  | Disjuntor de 20A (para quadro geral) | [5 empty] | 5 | unid.
|  |  | Disjuntor de 25A (para quadro do vestiário) | [5 empty] | 8 | unid.
[9 empty] | 13 | unid.
14.1.5 | 15.007.0608-A | EMOP | DISJUNTOR TERMOMAGNETICO,TRIPOLAR,DE 125 A 150AX250V.FORNECIMENTO E COLOCACAO | [7 empty] | UNID. | 2
|  |  | Disjuntor de 150A (1 para quadro do vestiário + 1 para quadro geral) | [5 empty] | 2 | unid.
14.1.6 | 15.007.0609-A | EMOP | DISJUNTOR TERMOMAGNETICO,TRIPOLAR,DE 175 A 225AX250V.FORNECIMENTO E COLOCACAO | [7 empty] | UNID. | 1
|  |  | Disjuntor de 175A (1 para quadro geral) | [5 empty] | 1 | unid.
14.1.7 | 15.007.0529-A | EMOP | DISJUNTORES/INTERRUPTORES DIFERENCIAIS(D.I),CLASSE AC,4 POLOS,INSTANTANEO, CORRENTE NOMINAL (IN) 125AX415V, SENSIBILIDADE 30MA/300MA. FORNECIMENTO E COLOCACAO | [7 empty] | UNID. | 1
|  |  | Interruptor DR (In 30mA) 125A (para quadro vestiário) | [5 empty] | 1 | unid.
14.2 |  |  | Eletrodutos e acessórios
14.2.1 | 97667 | SINAPI | ELETRODUTO FLEXÍVEL CORRUGADO, PEAD, DN 50 (1 ½) - FORNECIMENTO E INSTALAÇÃO. AF_04/2016 | [7 empty] | M | 18
[9 empty] | 18 | m
14.2.2 | 91846 | SINAPI | ELETRODUTO FLEXÍVEL CORRUGADO, PVC, DN 32 MM (1"), PARA CIRCUITOS TERMINAIS, INSTALADO EM LAJE - FORNECIMENTO E INSTALAÇÃO. AF_12/2015 | [7 empty] | M | 18
[9 empty] | 18 | m
14.2.3 | 95746 | SINAPI | ELETRODUTO DE AÇO GALVANIZADO, CLASSE LEVE, DN 25 MM (1), APARENTE, INSTALADO EM TETO - FORNECIMENTO E INSTALAÇÃO. AF_11/2016_P | [7 empty] | M | 3
[9 empty] | 3 | m
14.2.4 | 95749 | SINAPI | ELETRODUTO DE AÇO GALVANIZADO, CLASSE LEVE, DN 20 MM (3/4), APARENTE, INSTALADO EM PAREDE - FORNECIMENTO E INSTALAÇÃO. AF_11/2016_P | [7 empty] | M | 12
[9 empty] | 12 | m
14.2.5 | 95748 | SINAPI | ELETRODUTO DE AÇO GALVANIZADO, CLASSE SEMI PESADO, DN 40 MM (1 1/2 ), APARENTE, INSTALADO EM TETO - FORNECIMENTO E INSTALAÇÃO. AF_11/2016_P | [7 empty] | M | 30
[9 empty] | 30 | m
14.2.6 | 15.018.0110-A | EMOP | CAIXA DE LIGACAO DE ALUMINIO SILICIO,TIPO CONDULETES,NO FORMATO T,DIAMETRO DE 3/4".FORNECIMENTO E COLOCACAO | [7 empty] | UNID. | 5
|  |  | Tipo "T" | [5 empty] | 5 | unid.
[7 empty] | Total | = | 5 | unid.
14.2.7 | 15.003.0391-A | EMOP | ABRAÇADEIRA DE FIXAÇÃO, TIPO COPO, ESTAMPADA EM CHAPA DE FERRO ZINCADA, COMPOSTA DE CANOPLA, PARAFUSOS E ABRAÇADEIRAS PROPRIAMENTE DITA, NO DIÂMETRO 3/4". FORNECIMENTO E COLOCAÇÃO | [7 empty] | UNID. | 50
[9 empty] | 50 | unid.
14.2.8 | 15.003.0392-A | EMOP | ABRAÇADEIRA DE FIXAÇÃO, TIPO COPO, ESTAMPADA EM CHAPA DE FERRO ZINCADA, COMPOSTA DE CANOPLA, PARAFUSOS E ABRAÇADEIRAS PROPRIAMENTE DITA, NO DIÂMETRO 1". FORNECIMENTO E COLOCAÇÃO | [7 empty] | UNID. | 4
[9 empty] | 4 | unid.
14.2.9 | 15.003.0394-A | EMOP | ABRACADEIRA DE FIXACAO,TIPO COPO, ESTAMPADA EM CHAPA DE FERRO ZINCADA, COMPOSTA DE CANOPLA, PARAFUSOS E ABRACADEIRAS PROPRIAMENTE DITA, NO DIAMETRO 1.1/2". FORNECIMENTO E COLOCACAO | [7 empty] | UNID. | 4
[9 empty] | 4 | unid.
14.2.10 | 92695 | SINAPI | LUVA, EM FERRO GALVANIZADO, CONEXÃO ROSQUEADA, DN 20 (3/4"), INSTALADO EM RAMAIS E SUB-RAMAIS DE GÁS - FORNECIMENTO E INSTALAÇÃO. AF_12/2015 | [7 empty] | UNID. | 15
[9 empty] | 15 | unid.
14.2.11 | 92697 | SINAPI | LUVA, EM FERRO GALVANIZADO, CONEXÃO ROSQUEADA, DN 25 (1"), INSTALADO EM RAMAIS E SUB-RAMAIS DE GÁS - FORNECIMENTO E INSTALAÇÃO. AF_12/2015 | [7 empty] | UNID. | 2
[9 empty] | 2 | unid.
14.2.12 | 92374 | SINAPI | LUVA, EM FERRO GALVANIZADO, DN 40 (1 1/2"), CONEXÃO ROSQUEADA, INSTALADO EM REDE DE ALIMENTAÇÃO PARA HIDRANTE - FORNECIMENTO E INSTALAÇÃO. AF_12/2015 | [7 empty] | UNID. | 1
[9 empty] | 1 | unid.
14.2.13 | 92868 | SINAPI | CAIXA RETANGULAR 4" X 2" MÉDIA (1,30 M DO PISO), METÁLICA, INSTALADA EM PAREDE - FORNECIMENTO E INSTALAÇÃO. AF_12/2015 | [7 empty] | UNID. | 16
[9 empty] | 16 | unid.
14.3 |  |  | Cabos, fios e condutores
14.3.1 | 15.008.0090-A | EMOP | CABO DE COBRE COM ISOLAMENTO TERMOPLASTICO,COMPREENDENDO:PREPARO,CORTE E ENFIACAO EM ELETRODUTOS NA BITOLA DE 4MM2,450/750V.FORNECIMENTO E COLOCACAO | [7 empty] | M | 820
[9 empty] | 820 | m
14.3.2 | 15.008.0105-A | EMOP | CABO DE COBRE COM ISOLAMENTO TERMOPLASTICO,COMPREENDENDO:PREPARO,CORTE E ENFIACAO EM ELETRODUTOS,NA BITOLA DE 16MM2,450/750V.FORNECIMENTO E COLOCACAO | [7 empty] | M | 14
[9 empty] | 14 | m
14.3.3 | 15.008.0112-A | EMOP | CABO DE COBRE COM ISOLAMENTO TERMOPLASTICO,COMPREENDENDO:PREPARO,CORTE E ENFIACAO EM ELETRODUTOS,NA BITOLA DE 35MM2,450/750V.FORNECIMENTO E COLOCACAO | [7 empty] | M | 41
[9 empty] | 41 | m
14.4 |  |  | Iluminação, tomadas e interruptores
14.4.1 | 15.019.0050-A | EMOP | TOMADA ELETRICA 2P+T,10A/250V,PADRAO BRASILEIRO,DE EMBUTIR,COM PLACA 4"X2".FORNECIMENTO E COLOCACAO. | [7 empty] | UNID. | 1
|  |  | Vestiários (este item contempla suporte e placa para o acabamento da tomada do bebedouro do vestiário 1). | [5 empty] | 1 | unid.
14.4.2 | 92001 | SINAPI | TOMADA BAIXA DE EMBUTIR (1 MÓDULO), 2P+T 20 A, INCLUINDO SUPORTE E PLACA - FORNECIMENTO E INSTALAÇÃO. AF_12/2015 | [7 empty] | UNID. | 1
|  |  | Quadra. Locação conforme projeto. | [5 empty] | 1 | unid.
14.4.3 | 18.027.0305-A | EMOP | LUMINARIA DE SOBREPOR,FIXADA EM LAJE OU FORRO,TIPO CALHA,CHANFRADA OU PRISMATICA,ESMALTADA,COMPLETA,EQUIPADA COM REATORELETRONICO DE ALTO FATOR DE POTENCIA(AFP>=0,92)E LAMPADA FLUORESCENTE DE 1X40W.FORNECIMENTO E COLOCACAO | [7 empty] | UNID. | 1
|  |  | Depósito. Locação das luminárias conforme projeto. | [5 empty] | 1 | unid.
14.4.4 | 18.027.0315-A | EMOP | LUMINÁRIA DE SOBREPOR, FIXADA EM LAJE OU FORRO, TIPO CALHA, CHANFRADA OU PRISMÁTICA, ESMALTADA, COMPLETA, EQUIPADA COM REATOR DE PARTIDA RÁPIDA, ALTO FATOR DE POTÊNCIA E LÂMPADA FLUORESCENTE APARENTE DE 2 X 40W. FORNECIMENTO E COLOCAÇÃO | [7 empty] | UNID. | 6
|  |  | Vestiários. Locação das luminárias conforme projeto. | [5 empty] | 6 | unid.
14.4.5 | 18.027.0095-A | EMOP | LUMINÁRIA FECHADA, PARA ILUMINAÇÃO DE QUADRA DE ESPORTES, DEPÓSITOS E GALPÕES, NA FORMA CIRCULAR (DIÂMETRO * 450MM E PROFUNDIDADE * 300MM), CORPO E FLANGE FUNDIDOS EM LIGA DE ALUMÍNIO, REFLETOR REPUXADO EM CHAPA DE ALUMÍNIO, DIFUSOR DE VIDRO TEMPERADO, | [7 empty] | UNID. | 20
|  |  | Iluminação da quadra. Locação das luminárias conforme projeto. | [5 empty] | 20 | unid.
14.4.6 | 15.020.0061-A | EMOP | LÂMPADA MISTA, DE 500W. FORNECIMENTO E COLOCAÇÃO | [7 empty] | UNID. | 20
|  |  | Iluminação da quadra. Locação das luminárias conforme projeto. | [5 empty] | 20 | unid.
14.4.7 | */0003 (COMPOSIÇÃO ESPECÍFICA) | EMOP | INSTALACAO E ASSENTAMENTO DE CHUVEIRO ELETRICO (EXCLUSIVE FORNECIMENTO DO APARELHO E REGISTRO),INCLUSO ELETRODUTO FLEXÍVEL CORRUGADO DE PVC DIAMETRO DE 3/4", SUPORTE E PLACA PARA PONTO ELÉTRICO | [7 empty] | UNID. | 6
Para a instalação elétrica dos chuveiros dos vestiários.
|  |  | Vestiário 1 | [5 empty] | 3 | unid.
|  |  | Vestiário 2 | [5 empty] | 3 | unid.
[7 empty] | Total | = | 6 | unid.
14.4.8 | 15.045.0110-A | EMOP | ABERTURA E FECHAMENTO MANUAL DE RASGO EM ALVENARIA,PARA PASSAGEM DE TUBOS E DUTOS,COM DIAMETRO DE 1/2" A 1" | [7 empty] | M | 6.7
Para a instalação elétrica dos chuveiros dos vestiários.
|  |  | Vestiário 1 | [5 empty] | 3.35 | M
|  |  | Vestiário 2 | [5 empty] | 3.35 | M
[7 empty] | Total | = | 6.7 | M
15 |  |  | SISTEMA DE PROTEÇÃO CONTRA DESCARGAS ATMOSFÉRICAS (SPDA)
15.1 | 98111 | SINAPI | CAIXA DE INSPEÇÃO PARA ATERRAMENTO, CIRCULAR, EM POLIETILENO, DIÂMETRO INTERNO = 0,3 M. AF_05/2018 | [7 empty] | UNID. | 7
[9 empty] | 7 | unid.
15.2 | 15.017.0340-A | EMOP | CONECTOR MECANICO PARAFUSO FENDIDO(SPLIT-BOLT),CORPO E PORCAFABRICADO EM COBRE,PARA CABO DE 240MM2.FORNECIMENTO E COLOCACAO | [7 empty] | UNID. | 12
|  |  | Conforme projeto | [5 empty] | 12 | unid.
15.3 | 96973 | SINAPI | CORDOALHA DE COBRE NU 35 MM², NÃO ENTERRADA, COM ISOLADOR - FORNECIMENTO E INSTALAÇÃO. AF_12/2017 | [7 empty] | M | 20
|  |  | Conforme projeto | [5 empty] | 20 | M
15.4 | 96985 | SINAPI | HASTE DE ATERRAMENTO 5/8 PARA SPDA - FORNECIMENTO E INSTALAÇÃO. AF_12/2017 | [7 empty] | UNID. | 7
|  |  | Locação conforme projeto | [5 empty] | 7 | unid.
15.5 | 93009 | SINAPI | ELETRODUTO RÍGIDO ROSCÁVEL, PVC, DN 60 MM (2") - FORNECIMENTO E INSTALAÇÃO. AF_12/2015 | [7 empty] | M | 15
|  |  | Conforme projeto | [5 empty] | 15 | M
15.6 | 72263 | SINAPI | TERMINAL OU CONECTOR DE PRESSAO - PARA CABO 50MM2 - FORNECIMENTO E INSTALACAO | [7 empty] | UNID. | 7
|  |  | Conforme projeto | [5 empty] | 7 | unid.
16 |  |  | SERVIÇOS DIVERSOS
16.1 | 18.200.0001-A | EMOP | TABELA DE BASQUETE EM COMPENSADO NAVAL,TAMANHO OFICIAL,COM ARO E REDE.FORNECIMENTO E COLOCACAO | [7 empty] | PAR | 1
|  |  | Locação conforme projeto | [5 empty] | 1 | par
16.2 | 18.200.0002-A | EMOP | POSTE PARA VOLEIBOL EM TUBO DE FERRO GALVANIZADO,COM CATRACAE BUCHAS.FORNECIMENTO | [7 empty] | PAR | 1
|  |  | Locação conforme projeto | [5 empty] | 1 | par
16.3 | 18.200.0003-A | EMOP | REDE DE VOLEIBOL OFICIAL COM CABO DE ACO.FORNECIMENTO | [7 empty] | UNID. | 1
|  |  | Locação conforme projeto | [5 empty] | 1 | unid.
16.4 | 18.200.0004-A | EMOP | TRAVE DESMONTAVEL PARA FUTEBOL DE SALAO,EM TUBO DE FERRO GALVANIZADO E BUCHAS.FORNECIMENTO | [7 empty] | PAR | 1
|  |  | Locação conforme projeto | [5 empty] | 1 | par
16.5 | 18.200.0005-A | EMOP | REDE DE NYLON PARA FUTEBOL DE SALAO.FORNECIMENTO | [7 empty] | PAR | 1
|  |  | Locação conforme projeto | [5 empty] | 1 | par
16.6 | 09.015.0066-A | EMOP | ALAMBRADO TELA DE ARAME PLASTIFICADO N°12,MALHA LOSANGO 5CM,FIXADA EM TUBOS DE FERRO GALVANIZADO (EXTERNA E INTERNAMENTE) DE 2",ESPACADOS DE 2,00M,CHUMBADOS EM BLOCOS DE CONCRETO C/FCK=15MPA (0,30X0,30X1,00)M,TELA PRESA EM ARAME Nº12 PLASTIFICADO,INCLUSIVE ESCAVACAO,REATERRO,TRANSPORTE,CARGA,DESCARGA E PINTURA DOS TUBOS,C/2 DEMAOS DE ACABAMENTO.FORN.E COLOC. | [7 empty] | M2 | 141
Para o alambrado da quadra, considera-se a altura total do alambrado de 1,67m, com afastamento do chão de 0,15m e altura de alambrado com tela de 1,50m (de eixo a eixo das barras).
O alambrado da quadra tem 4 portões de acesso, conforme projeto.
(obs.: orientação-> de frente para os vestiários)
[5 empty] | Comprimento(m) |  | Altura(m)
|  |  | Lateral direita |  | 30 | x | 1.5 | = | 45 | M2
|  |  | Lateral esquerda |  | 30 | x | 1.5 | = | 45 | M2
|  |  | Frente (lado dos vestiários) |  | 16 | x | 3 | = | 48 | M2
Chanfro direito (Triangular -> área = b * h / 2)
|  |  | Base (M) |  | Altura(M)
|  |  | 2 | x | 1.5 | ÷ | 2 | = | 1.5 | M2
Chanfro esquerdo (Triangular -> área = b * h / 2)
|  |  | 2 | x | 1.5 | ÷ | 2 | = | 1.5 | M2
[7 empty] | Total | = | 141 | M2
16.7 | 14.002.0212-A | EMOP | GUARDA-CORPO DE TUBOS DE ACO GALVANIZADO SOLDADOS, FORMANDOMODULOS DE 2,20M DE COMPRIMENTO E 1,00M DE ALTURA, COM 3 MONTANTES DE 2" DE DIAMETRO CHUMBADOS NO CONCRETO (EXCLUSIVE ESTE),TRAVESSA SUPERIOR DE 2" E TRAVESSA INFERIOR E INTERMEDIARIA DE 1".FORNECIMENTO E COLOCACAO | [7 empty] | M | 9.6
Guarda corpo para as rampas de acesso a Quadra.
|  |  |  | Comprimento de guarda-corpo por rampa(m) |  |  | Quant. De rampas(m)
|  |  |  | 2.4 |  | x | 4 | = | 9.6 | M
16.8 | 14.003.0265-A | EMOP | PROTEÇÃO PARA PORTAS, EM CHAPA DE ALUMÍNIO FIXADA POR REBITES. FORNECIMENTO e COLOCAÇÃO | [7 empty] | M2 | 1
Portas Vestiários 1 e 2
|  |  | Quantidade |  | Comprimento(m) |  | Altura(m)
|  |  | 2 | x | 1 | x | 0.5 | = | 1 | M2
16.9 | 13.333.0015-A | EMOP | REVESTIMENTO DE PISO COM CERAMICA TATIL ALERTA,25X25CM(LADRILHO HIDRAULICO) PARA PESSOAS COM NECESSIDADES ESPECIFICAS,ASSENTES SOBRE SUPERFICIE EM OSSO,CONFORME ITEM 13.330.0010 | [7 empty] | M2 | 5.85
Piso tátil alerta para as rampas e acessos aos vestiários e Depósito. (no projeto, as placas de piso tátil são representadas com a dimensão de 30x30cm, porém, nas tabelas base de orçamento, o item mais próximo possui dimensão de 25x25cm e é orçado pelo metro quadrado, sendo assim, toda a área de projeto está sendo preenchida com piso tátil.
Área de piso tátil para as 4 rampas (cada rampa tem 2 faixas de piso tátil de 2,10x0,30):
|  |  | Quantidade de faixas de alerta |  | Comprimento(m) |  | Largura(m)
|  |  | 8 | x | 2.1 | x | 0.3 | = | 5.04 | M2
Área de piso tátil para os acessos dos Vestiários 1 e 2 e Depósito:
|  |  | Quantidade de faixas de alerta |  | Comprimento(m) |  | Largura(m)
|  |  | 3 | x | 0.9 | x | 0.3 | = | 0.81 | M2
[7 empty] | Total | = | 5.85 | M2
17 |  |  | PINTURA
17.1 |  |  | Tinta acrílica
17.1.1 | 17.018.0110-A | EMOP | PINTURA COM TINTA LATEX SEMIBRILHANTE,FOSCA OU ACETINADA,CLASSIFICACAO PREMIUM OU STANDARD (NBR 15079),PARA INTERIOR E EXTERIOR,INCOLOR OU COLORIDA,SOBRE TIJOLO,CONCRETO LISO,CIMENTO SEM AMIANTO,REVESTIMENTO,MADEIRA E FERRO,INCLUSIVE LIXAMENTO,UMA DEMAO DE SELADOR ACRILICO E DUAS DEMAOS DE ACABAMENTO | [7 empty] | M2 | 91.17
[5 empty] | Comprimento(m) |  | Altura(m)
Acabamento dos vãos dos cobogós das laterais dos vestiários (CINZA):
|  |  | Vest. 1 [(3,00+0,40)*2] |  | 6.8 | x | 0.15 | = | 1.02 | M2
|  |  | Vest. 2 [(3,00+0,40)*2] |  | 6.8 | x | 0.15 | = | 1.02 | M2
Pintura dos tetos dos vestiários e depósito (BRANCA):
|  |  | Teto Vest. 1 |  | 9.1 | x | 3.35 | = | 30.49 | M2
|  |  | Teto Vest. 2 |  | 9.1 | x | 3.35 | = | 30.49 | M2
|  |  | Teto Depósito |  | 2.55 | x | 1.55 | = | 3.95 | M2
|  |  | Teto hall Depósito |  | 1.55 | x | 0.8 | = | 1.24 | M2
Paredes do depósito
|  |  | (2,55+1,55+2,55+1,55) |  | 8.2 | x | 2.8 | = | 22.96 | M2
[7 empty] | Total | = | 91.17 | M2
17.1.2 | 17.025.0005-B | EMOP | PINTURA COM TINTA ACRILICA,ANTIFUNGO/BACTERICIDA,PARA AMBIENTES INTERNOS E EXTERNOS PROPENSOS A UMIDADE E VAPORES,EM DUAS DEMAOS,SOBRE SELADOR ACRILICO E DUAS DEMAOS DE MASSA ACRILICA,INCLUSIVE LIMPEZA E LIXAMENTO | [7 empty] | M2 | 885.28
[5 empty] | Comprimento(m) |  | Altura(m)
Pintura interna e externa do muro (BRANCO)
|  |  | Muro parte interna (40,88+26,25+6,19+44,36) |  | 117.68 | x | 2 | = | 235.36 | M2
|  |  | Muro parte externa (40,88+26,25+6,19) |  | 73.32 | x | 2 | = | 146.64 | M2
Pintura paredes internas do castelo d'água (CINZA):
|  |  | Paredes do castelo dágua (2,50+2,70+2,50+2,70) |  | 10.4 | x | 1.68 | = | 17.47 | M2
|  |  | Acabamento superior das paredes do castelo d'água (3,00+2,50+2,50) |  | 8 | x | 0.15 | = | 1.2 | M2
Áreas Vestiários e Paredes externas da Quadra (CINZA):
|  |  | Platibanda vestiário (21,35+3,95+3,95) |  | 29.25 | x | 0.3 | = | 8.78 | M2
|  |  | Avenaria abaixo dos cobogós na Fachada 3 (dentro e fora = 20,38 x 2 = 40,76) |  | 40.76 | x | 0.89 | = | 36.28 | M2
|  |  | Fachada 2 (interno) |  | 20.38 | x | 4.09 | = | 83.35 | M2
|  |  | Fachada 2 (externo) |  | 20.38 | x | 4.09 | = | 83.35 | M2
|  |  | Fachada 3 (externo) |  | 20.38 | x | 3.2 | = | 65.22 | M2
Pilares e vigas da Fachada 2 (em frente aos vestiários) (pintura parte interna e externa ) (CINZA):
|  |  |  | Lados a pintar | Comprimento(m) |  | Largura(m)
|  |  | Pilares laterais | 8 lados x | 3.46 | x | 0.4 | = | 11.07 | M2
|  |  | Pilar central | 4 lados x | 4.43 | x | 0.3 | = | 5.32 | M2
|  |  | Vigas | 4 lados x | 7.1 | x | 0.3 | = | 8.52 | M2
|  |  | Viga em arco | 2 lados x | 22.69 | x | 0.3 | = | 13.61 | M2
Pilares e vigas da Fachadas 3 (fundos vestiários) (pintura parte interna e externa ) (CINZA):
|  |  |  | Lados a pintar | Comprimento(m) |  | Largura(m)
|  |  | Pilares laterais | 8 lados x | 3.44 | x | 0.3 | = | 8.26 | M2
|  |  | Pilar central | 4 lados x | 4.43 | x | 0.3 | = | 5.32 | M2
|  |  | Vigas | 4 lados x | 7.2 | x | 0.3 | = | 8.64 | M2
|  |  | Viga em arco | 2 lados x | 22.69 | x | 0.3 | = | 13.61 | M2
Pilares trapezoidais de sustentação da estrutura metálica (AMARELO):
|  |  | Área de 1 pilar (M2) |  | Quantidade de pilares |  | Lados por pilar
|  |  | 4.76 | x | 14 | x | 2 | = | 133.28 | M2
[7 empty] | Total | = | 885.28 | M2
17.1.3 | 17.040.0024-A | EMOP | PINTURA DE PISO CIMENTADO LISO COM TINTA 100% ACRILICA,INCLUSIVE LIXAMENTO,LIMPEZA E TRES DEMAOS DE ACABAMENTO APLICADASA ROLO DE LA,DILUICAO EM AGUA A 20% | [7 empty] | M2 | 166.64
Pintura das arquibancadas, alvenaria e assentos com tinta acrílica de piso na cor CINZA.
[5 empty] | Comprimento(m) |  | Altura/Largura(m)
|  |  | Mureta arquibancadas parte externa (5,80 x 8 partes) |  | 46.4 | x | 1.35 | = | 62.64 | M2
|  |  | Mureta arquibancadas parte externa (3,50 x 2 partes) |  | 7 | x | 1.35 | = | 9.45 | M2
|  |  | Mureta arquibancadas parte interna (3,50 x 1 parte) |  | 3.5 | x | 1.2 | = | 4.2 | M2
|  |  | Degraus arquibancadas parte interna, sendo: comprimento = (5,80 x 8 partes) e altura = (0,40+0,40+0,40) = 1,20m |  | 46.4 | x | 1.2 | = | 55.68 | M2
|  |  | Degraus arquibancadas parte interna, sendo: comprimento = (3,50 x 1 parte) e altura = (0,40+0,40+0,40) = 1,20m |  | 3.5 | x | 1.2 | = | 4.2 | M2
|  |  | Assentos 1º e 2º nível da arquibancada (bancos=0,40+0,70=1,10m) |  | 27.7 | x | 1.1 | = | 30.47 | M2
[7 empty] | Total | = | 166.64 | M2
17.1.4 | 05.105.0014-A | EMOP | MAO-DE-OBRA DE PINTOR DE LETRAS,INCLUSIVE ENCARGOS SOCIAIS | [7 empty] | H | 3
|  |  | Para pintura do nome da Quadra no muro. | [5 empty] | 3 | horas
17.2 |  |  | Esmalte sintético
17.2.1 | 17.017.0169-A | EMOP | PINTURA INTERNA OU EXTERNA SOBRE MADEIRA NOVA,COM ESMALTE SINTETICO ALTO BRILHO OU ACETINADO,UMA DEMAO DE VERNIZ ISOLANTE INCOLOR,UMA DEMAO DE FUNDO SINTETICO NIVELADOR,UMA DEMAO DE MASSA PARA MADEIRA,INCLUSIVE LIXAMENTO E REMOCAO DE PO E DUAS DEMAOS DE ACABAMENTO | [7 empty] | M2 | 12.18
Pintura das portas dos vestiários e depósito na cor PLATINA.
[5 empty] | Largura(m) |  | Altura(m)
|  |  | Porta de acesso ao Vest. 1 |  | 1 | x | 2.1 | = | 2.1 | M2
|  |  | Porta de acesso ao Vest. 2 |  | 1 | x | 2.1 | = | 2.1 | M2
|  |  | Porta de acesso ao Depósito |  | 0.9 | x | 2.1 | = | 1.89 | M2
[7 empty] | Total | = | 6.09 | M2
[5 empty] | Área (M2) |  | Lados
[5 empty] | 6.09 | x | 2 | = | 12.18 | M2
17.2.2 | 17.013.0030-A | EMOP | PINTURA INTERNA OU EXTERNA SOBRE CONCRETO LISO OU REVESTIMENTO,COM TINTA AQUOSA A BASE DE EPOXI INCOLOR OU EM CORES,INCLUSIVE LIMPEZA,E DUAS DEMAOS DE ACABAMENTO | [7 empty] | M2 | 480
Pintura EPÓXI na cor VERDE para o piso da Quadra Poliesportiva - detalhe da pintura conforme projeto
[5 empty] | Comprimento(m) |  | Largura(m)
[5 empty] | 30 | x | 16 | = | 480 | M2
17.2.3 | 17.040.0020-A | EMOP | MARCACAO DE QUADRA DE ESPORTE OU VAGA DE GARAGEM COM TINTA ABASE DE BORRACHA CLORADA,COM UTILIZACAO DE SELADOR E SOLVENTE PROPRIO E FITA CREPE COMO LIMITADOR DE LINHAS,MEDIDA PELA AREA REAL DE PINTURA | [7 empty] | M2 | 28.27
Marcação das faixas no piso da Quadra Poliesportiva. As Faixas terão 10cm de largura e deverão ser pintadas conforme projeto nas cores AZUL, LARANJA E BRANCO.
|  |  | LARANJA = 82 + (5,92x4) + (11,31x3) + (3,60 x 2) = 82 + 23,68 + 33,93 + 7,20 = | [5 empty] | 146.81 | M
|  |  | BRANCO = 54 + (9x2) + 14 = | [5 empty] | 86 | M
|  |  | AZUL = (15,50x2) + 18,85 = | [5 empty] | 49.85 | M
[5 empty] | Comprimento(m) |  | Largura(m)
[5 empty] | 282.66 | x | 0.1 | = | 28.27 | M2
17.2.4 | 17.017.0320-A | EMOP | PINTURA INTERNA OU EXTERNA SOBRE FERRO,COM ESMALTE SINTETICO BRILHANTE OU ACETINADO APOS LIXAMENTO,LIMPEZA,DESENGORDURAMENTO,UMA DEMAO DE FUNDO ANTICORROSIVO NA COR LARANJA DE SECAGEM RAPIDA E DUAS DEMAOS DE ACABAMENTO | [7 empty] | M2 | 1097.06
Pintura para a estrutura metálica.
[5 empty] | Comprimento(m) |  | Largura(m)
[5 empty] | 38 | x | 28.87 | = | 1097.06 | M2
17.2.5 | 17.017.0300-B | EMOP | PINTURA INTERNA OU EXTERNA SOBRE FERRO COM TINTA A ÓLEO BRILHANTE, INCLUSIVE LIXAMENTO, LIMPEZA, UMA DEMÃO DE TINTA ANTIÓXIDO E DUAS DEMÃOS DE ACABAMENTO | [7 empty] | M2 | 19.25
Grades das portas de entrada do depósito e dos vestiários
[5 empty] | Largura(m) |  | Altura(m)
|  |  | Porta do vestiario 1 |  | 1.2 | x | 2.2 | = | 2.64 | M2
|  |  | Porta do vestiario 2 |  | 1.2 | x | 2.2 | = | 2.64 | M2
|  |  | Porta do depósito |  | 1.1 | x | 2.2 | = | 2.42 | M2
[7 empty] | Total | = | 7.7 | M2
[5 empty] | Área (M2) |  | Fator de pintura
[5 empty] | 7.7 | x | 2.5 | = | 19.25 | M2
18 |  |  | SERVIÇOS FINAIS
18.1 | 73948/003 | SINAPI | LIMPEZA AZULEJO | [7 empty] | M2 | 352.7
|  |  | Cerâmica 10x10cm - conforme item 6.3 | [5 empty] | 85.78 | M2
Cerâmica interna vestiários
|  |  | Comp.(m) |  | Altura(m) |  | Quant.
|  |  | 8.8 | x | 2.9 | x | 4 | = | 102.08 | M2
|  |  | 3.35 | x | 2.9 | x | 4 | = | 38.86 | M2
|  |  | 2.3 | x | 2.9 | x | 4 | = | 26.68 | M2
|  |  | 2.5 | x | 2.9 | x | 4 | = | 29 | M2
|  |  | 2 | x | 1.9 | x | 4 | = | 15.2 | M2
|  |  | 1.75 | x | 1.9 | x | 4 | = | 13.3 | M2
|  |  | 1.4 | x | 1.9 | x | 4 | = | 10.64 | M2
|  |  | 1.7 | x | 1.9 | x | 4 | = | 12.92 | M2
|  |  | 1.2 | x | 1.9 | x | 8 | = | 18.24 | M2
[7 empty] | Total | = | 352.7 | M2
18.2 | 04.014.0095-A | EMOP | LOCACAO DE CACAMBA DE ACO TIPO CONTAINER COM 5M3 DE CAPACIDADE,PARA RETIRADA DE ENTULHO DE OBRA,INCLUSIVE CARREGAMENTO,TRANSPORTE E DESCARREGAMENTO,EXCLUSIVE TAXA PARA DESCARGA EMLOCAIS AUTORIZADOS E/OU LICENCIADOS (VIDE ITEM 04.014.0110) | [7 empty] | UNID. | 8
|  |  | Para limpeza da obra | [5 empty] | 8 | unid.
18.3 | 05.050.0001-A | EMOP | PLACA DE INAUGURACAO EM ALUMINIO,COM 1MM DE ESPESSURA,INSCRICAO EM PLOTTER COM AS DIMENSOES DE 0,40X0,60M.FORNECIMENTO ECOLOCACAO | [7 empty] | UNID. | 1
[9 empty] | 1 | unid.

## CFF
CRONOGRAMA FÍSICO - FINANCEIRO
OBRA: | CONCLUSÃO DA CONSTRUÇÃO DE QUADRA POLIESPORTIVA COM VESTIÁRIO NA ESCOLA MUNIC. RUBEM ARRUDA CÂMARA.
MUNICÍPIO: | SÃO PEDRO DA ALDEIA - RJ. | [5 empty] | BDI=22,47%
ENDEREÇO: | RUA DAS VIOLETAS - BAIRRO JARDIM SOLEDADE | [5 empty] | EMOP / SINAPI DESONERADA - 03/2019
ITEM | DISCRIMINAÇÃO DOS SERVIÇOS | 1º MÊS | 2º MÊS | 3° MÊS | 4° MÊS | 5° MÊS | 6° MÊS | TOTAL COM BDI
|  | R$ | R$ | R$ | R$ | R$ | R$ | R$
1 | SERVIÇOS PRELIMINARES | 70% | 30% |  |  |  |  | 16776.2 | 100%
|  | 11743.34 | 5032.86 | [5 empty] | 16776.2
2 | SERVIÇOS COMPLEMENTARES | 60% | 40% |  |  |  |  | 69.68 | 100%
|  | 41.81 | 27.87 | [5 empty] | 69.68
3 | MOVIMENTO DE TERRA | 40% | 40% | 20% |  |  |  | 5099.02 | 100%
|  | 2039.61 | 2039.61 | 1019.8 |  |  |  |  | 5099.02
4 | ESTRUTURA E SUPRAESTRUTURA | 50% | 25% | 25% |  |  |  | 5390.33 | 100%
|  | 2695.17 | 1347.58 | 1347.58 |  |  |  |  | 5390.33
5 | PAREDES E PAINÉIS |  | 30% | 30% | 40% |  |  | 7012.01 | 100%
|  |  | 2103.6 | 2103.6 | 2804.81 |  |  |  | 7012.01
6 | REVESTIMENTO |  |  | 30% | 40% | 30% |  | 9697.85 | 100%
|  |  |  | 2909.36 | 3879.14 | 2909.35 |  |  | 9697.85
7 | ESQUADRIAS / FERRAGENS |  | 50% | 50% |  |  |  | 26274.74 | 100%
|  |  | 13137.37 | 13137.37 |  |  |  |  | 26274.74
8 | COBERTURA | 25% | 25% | 25% | 25% |  |  | 172613.33 | 100%
|  | 43153.33 | 43153.33 | 43153.33 | 43153.34 |  |  |  | 172613.33
9 | PISOS |  | 30% | 30% | 30% | 10% |  | 64577.7 | 100%
|  |  | 19373.31 | 19373.31 | 19373.31 | 6457.77 |  |  | 64577.7
10 | INSTALAÇÕES HIDRÁULICAS, ESGOTO E PEÇAS |  |  |  | 50% | 30% | 20% | 10284.18 | 100%
[5 empty] | 5142.09 | 3085.25 | 2056.84 |  | 10284.18
11 | INSTALAÇÕES SANITÁRIAS |  |  |  | 50% | 30% | 20% | 2358.4 | 100%
[5 empty] | 1179.2 | 707.52 | 471.68 |  | 2358.4
12 | DRENAGEM PLUVIAL |  |  | 40% | 40% | 10% | 10% | 5186.63 | 100%
|  |  |  | 2074.65 | 2074.65 | 518.67 | 518.66 |  | 5186.63
13 | SISTEMA DE PROTEÇÃO CONTRA INCÊNDIO | [5 empty] | 100% | 813.11 | 100%
[7 empty] | 813.11 |  | 813.11
14 | INSTALAÇÕES ELÉTRICAS |  |  | 30% | 30% | 30% | 10% | 23973.92 | 100%
|  |  |  | 7192.18 | 7192.18 | 7192.17 | 2397.39 |  | 23973.92
15 | SISTEMA DE PROTEÇÃO CONTRA DESCARGAS ATMOSFÉRICAS (SPDA) |  |  |  | 20% | 30% | 50% | 2821.75 | 100%
[5 empty] | 564.35 | 846.53 | 1410.87 |  | 2821.75
16 | SERVIÇOS DIVERSOS |  |  |  |  | 50% | 50% | 39637.66 | 100%
[6 empty] | 19818.83 | 19818.83 |  | 39637.66
17 | PINTURA |  |  |  |  | 50% | 50% | 84951.03 | 100%
[6 empty] | 42475.51 | 42475.52 |  | 84951.03
18 | SERVIÇOS FINAIS | [5 empty] | 100% | 5784.73 | 100%
[7 empty] | 5784.73 |  | 5784.73
TOTAL NO MÊS |  | 59673.26 | 86215.53 | 92311.18 | 85363.07 | 84011.6 | 75747.63 | 483322.27 | 483322.27
PERCENTUAL |  | 12.35% | 17.84% | 19.1% | 17.66% | 17.38% | 15.67% | 100% | #VALUE!
ACUMULADO |  | 59673.26 | 145888.79 | 238199.97 | 323563.04 | 407574.64 | 483322.27 | 483322.27 | 483322.27 | 483322.27

## CDM
CRONOGRAMA DE DESEMBOLSO MÁXIMO
OBRA: | CONCLUSÃO DA CONSTRUÇÃO DE QUADRA POLIESPORTIVA COM VESTIÁRIO NA ESCOLA MUNIC. RUBEM ARRUDA CÂMARA.
MUNICÍPIO: | SÃO PEDRO DA ALDEIA - RJ.
ENDEREÇO: | RUA DAS VIOLETAS - BAIRRO JARDIM SOLEDADE | [5 empty] | BDI=22,47%
EMOP / SINAPI DESONERADA - 03/2019
| REFERÊNCIA | 1° MÊS | 2° MÊS | 3° MÊS | 4° MÊS | 5° MÊS | 6° MÊS | TOTAL
| Total no mês | 59673.26 | 86215.53 | 92311.18 | 85363.07 | 84011.6 | 75747.63 | 483322.27
| % Valor total | 12% | 18% | 25% | 18% | 17% | 16% | 100%
| Acumulado | 59673.26 | 145888.79 | 238199.97 | 323563.04 | 407574.64 | 483322.27 | 483322.27

## RCO
RESUMO CUSTO OBRA
OBRA: | CONCLUSÃO DA CONSTRUÇÃO DE QUADRA POLIESPORTIVA COM VESTIÁRIO NA ESCOLA MUNIC. RUBEM ARRUDA CÂMARA.
MUNICÍPIO: | SÃO PEDRO DA ALDEIA - RJ. | BDI=22,47%
ENDEREÇO: | RUA DAS VIOLETAS - BAIRRO JARDIM SOLEDADE | EMOP / SINAPI DESONERADA - 03/2019
ITEM | DISCRIMINAÇÃO DOS SERVIÇOS | TOTAL COM BDI | %
R$
1 | SERVIÇOS PRELIMINARES | 16776.2 | 3.47%
2 | SERVIÇOS COMPLEMENTARES | 69.68 | 0.01%
3 | MOVIMENTO DE TERRA | 5099.02 | 1.05%
4 | ESTRUTURA E SUPRAESTRUTURA | 5390.33 | 1.12%
5 | PAREDES E PAINÉIS | 7012.01 | 1.45%
6 | REVESTIMENTO | 9697.85 | 2.01%
7 | ESQUADRIAS / FERRAGENS | 26274.74 | 5.44%
8 | COBERTURA | 172613.33 | 35.71%
9 | PISOS | 64577.7 | 13.36%
10 | INSTALAÇÕES HIDRÁULICAS, ESGOTO E PEÇAS | 10284.18 | 2.13%
11 | INSTALAÇÕES SANITÁRIAS | 2358.4 | 0.49%
12 | DRENAGEM PLUVIAL | 5186.63 | 1.07%
13 | SISTEMA DE PROTEÇÃO CONTRA INCÊNDIO | 813.11 | 0.17%
14 | INSTALAÇÕES ELÉTRICAS | 23973.92 | 4.96%
15 | SISTEMA DE PROTEÇÃO CONTRA DESCARGAS ATMOSFÉRICAS (SPDA) | 2821.75 | 0.58%
16 | SERVIÇOS DIVERSOS | 39637.66 | 8.2%
17 | PINTURA | 84951.03 | 17.58%
18 | SERVIÇOS FINAIS | 5784.73 | 1.2%
TOTAL |  | 483322.27 | 100%

## BDI
COMPOSIÇÃO DO B.D.I - COM Desoneração - Lei 13.161/2015
OBRA: | CONCLUSÃO DA CONSTRUÇÃO DE QUADRA POLIESPORTIVA COM VESTIÁRIO NA ESCOLA MUNIC. RUBEM ARRUDA CÂMARA.
MUNICÍPIO: | SÃO PEDRO DA ALDEIA - RJ. |  |  |  | BDI=22,47%
LOCAL: | RUA DAS VIOLETAS - BAIRRO JARDIM SOLEDADE |  |  |  | EMOP / SINAPI DESONERADA - 03/2019
X . Taxa representativa das DESPESAS INDIRETAS, exceto tributos e despesas financeiras
TIPO |  |  |  |  | ALÍQUOTA (%)
X.1 - Administração Central |  |  |  |  | 2
X.2 - Seguro e Garantia |  |  |  |  | 0.7
X.3 - Risco |  |  |  |  | 0.8
X.3 - Mobilização e Desmobilização |  |  |  |  | 0
X = |  |  |  |  | 3.5
Y . Taxa representativa das DESPESAS FINANCEIRAS
TIPO |  |  |  |  | ALÍQUOTA (%)
Y.1 - Despesas Financeiras |  |  |  |  | 0.5
Y = |  |  |  |  | 0.5
Z . Taxa representativa do LUCRO
TIPO |  |  |  |  | ALÍQUOTA (%)
Z.1 - Lucro Presumido |  |  |  |  | 2.26
Z = |  |  |  |  | 2.26
I . Taxa representativa da incidência dos TRIBUTOS ( sobre o FATURAMENTO da empresa )
TIPO |  |  |  |  | ALÍQUOTA (%)
I.1 - ISSQN ( Imposto sobre Serviços de Qualquer Natureza ) - Municipal |  |  |  |  | 5
I.2 - COFINS ( Contribuição para o Financiamento da Seguridade Social) - Federal |  |  |  |  | 3
I.3 - P I S ( Programa de Integração Social ) - Federal |  |  |  |  | 0.65
I.4 - Contribuição Previdenciária p/ INSS - Federal - Lei 12.844/2013 |  |  |  |  | 4.5
I = |  |  |  |  | 13.15
B D I - Benefício e Despesas Indiretas
B D I = | ( 1 + X ) ( 1 + Y ) ( 1 + Z ) |  |  | - 1 | ç Fórmula do BDI
( 1 - I )
X é a Taxa somatória das DESPESAS INDIRETAS, exceto tributos e despesas financeiras;
Y é a Taxa representativa das DESPESAS FINANCEIRAS;
Z é a Taxa representativa do LUCRO;
I é a Taxa representativa dos IMPOSTOS.
OBS.: As alíquotas praticadas nesse cálculo estão menores que os valores mínimos dos parametros das novas determinações do TCU (Acórdão 2622/2013 – TCU – Plenário), pois são alíquotas praticadas na região . |  |  | B.D.I com Desoneração è |  | 22.47%
Note on H13: Custos relacionados com a sede da empresa contratada para dar suporte técnico à obra. Ver LIMITES no Acórdão Nº 2409/2011 -TCU -Plenário para os diversos Tipos de obra.
Note on H14: Custos relacionados com a sede da empresa contratada para dar suporte técnico à obra. Ver Acórdão Nº 2409/2011 -TCU -Plenário para os diversos Tipos de obra.
Note on H15: Custos relacionados com a sede da empresa contratada para dar suporte técnico à obra. Ver Acórdão Nº 2409/2011 -TCU -Plenário para os diversos Tipos de obra.
Note on H16: Aplicável ESPECÍFICAMENTE para obras executadas FORA de áreas ubranas. Usual, valor em torno de 2,50%
Note on H20: Custos relacionados com a sede da empresa contratada para dar suporte técnico à obra. Ver Acórdão Nº 2409/2011 -TCU -Plenário para os diversos Tipos de obra.
Note on H24: Custos relacionados com a sede da empresa contratada para dar suporte técnico à obra. Ver Acórdão Nº 2409/2011 -TCU -Plenário para os diversos Tipos de obra.
Note on H28: Decreto-Lei nº 406 de 31/12/1968 - De competência de cada Município - Considerar 2% a 5% sobre o Preço de Venda. Observar a Legislação do Município.Solicitar informação na Secretaria Municipal de Fazenda da alíquota decretada pelo Município.
Note on H29: Lei 9.718 de 27/11/1998 - alíquota de 3% sobre o Faturamento da empresa, considerando Lucro Presumido.
Note on H30: Decreto-Lei nº 2.445 de 29/06/1988 e nº 2.449 de 21/07/1988. Alíquota de 0,65% sobre a receita operacional bruta da empresa, considerando Lucro Presumido.
Note on H31: Lei nº 12.844 de 19/07/2013 . Alíquota de 2,00% sobre a Receita Bruta da empresa, substituindo a Contribuição Previdenciária Patronal de 20% sobre a Folha de Pagamentos

## COMPOSIÇÃO EMOP
PREFEITURA MUNICIPAL DE SÃO PEDRO DA ALDEIA
ESTADO DO RIO DE JANEIRO
SECRETARIA MUNICIPAL DE URBANISMO E HABITAÇÃO
PLANILHA DE COMPOSIÇÃO ESPECÍFICA
| OBRA: | CONCLUSÃO DA CONSTRUÇÃO DE QUADRA POLIESPORTIVA COM VESTIÁRIO NA ESCOLA MUNIC. RUBEM ARRUDA CÂMARA.
| MUNICÍPIO: | SÃO PEDRO DA ALDEIA - RJ.
| ENDEREÇO: | RUA DAS VIOLETAS - BAIRRO JARDIM SOLEDADE | [5 empty] | BDI=22,47%
EMOP / SINAPI DESONERADA - 03/2019
ITEM | CÓDIGO EMOP | ESPECIFICAÇÃO DOS SERVIÇOS | [7 empty] | UND. | VALOR UNIT.
Composição do item 14.006.0005-A - Porta de madeira 100X210CM, para utilização dos materiais necessários.
ITEM BASE | 14.006.0005-A | PORTA DE MADEIRA DE LEI EM COMPENSADO, DE 100 X 210 X 3CM, FOLHEADA NAS 2 FACES, ADUELA DE 13 X 3CM E ALIZARES DE 5 X 2CM, EXCLUSIVE FERRAGENS. FORNECIMENTO E COLOCAÇÃO | [7 empty] | UND. | 430.8
|  | ITEM | REF | DESCRIÇÃO | UNID. | QUANT. | % | VALOR INS. | VALOR TOTAL |  |  | formula | elem 03/2019
|  | 001 | 00453 | PREGO COM OU SEM CABECA, EM CAIXAS DE 50KG, OU QUANTIDADES EQUIVALENTES, N§12X12 A 18X30 | KG | 0.1 | 0 | 8.39 | 0.84 |  |  | 0.1 | 8.39
|  | 002 | 02258 | ADUELA EM MADEIRA DE LEI, DE (13X3)CM, GRUPO V | M | 5.5 | 0 | 14.9 | 81.95 |  |  | 5.5 | 14.9
|  | 003 | 02259 | ALIZAR EM MADEIRA DE LEI, DE (5X2)CM, GRUPO V | M | 11 | 0 | 5.45 | 59.95 |  |  | 11 | 5.45
|  | 004 | 11438 | PORTA LISA, SEMI-OCA PARA PINTURA, DE (100X210X3,5)CM | UNID. | 1 | 0 | 89.04 | 89.04 |  |  | 1 | 89.04
|  | 005 | 20045 | MAO-DE-OBRA DE CARPINTEIRO DE ESQUADRIAS DE MADEIRA, INCLUSIVE ENCARGOS SOCIAIS DESONERADOS | H | 6 | 3 | 18.63 | 115.13 |  |  | 6.18 | 18.63
|  | 006 | 20132 | MAO-DE-OBRA DE SERVENTE DA CONSTRUCAO CIVIL, INCLUSIVE ENCARGOS SOCIAIS DESONERADOS | H | 6 | 3 | 12.54 | 77.5 |  |  | 6.18 | 12.54
|  | 007 | 30998 | 58.002.0412-B TACO DE ALVENARIA (2,5 X 10 X 20)CM | UNID. | 6 | 0 | 1.065 | 6.39 |  |  | 6 | 1.0651
[8 empty] | TOTAL: | 430.8 |  |  | 0 | #N/A
Composição*/0001 do item base EMOP 14.006.0005-A | [11 empty] | 0 | #N/A
7.1.1 | */0001 (COMPOSIÇÃO ESPECÍFICA) | PORTA DE MADEIRA DE LEI EM COMPENSADO, DE 100 X 210 X 3CM, FOLHEADA NAS 2 FACES, ADUELA DE 15 X 3CM E ALIZARES DE 5 X 2CM, INCLUSIVE FERRAGENS. FORNECIMENTO E COLOCAÇÃO | [7 empty] | UND. | 695.05 | 0 | #N/A
|  | ITEM | REF | DESCRIÇÃO | UNID. | QUANT. | % | VALOR INS. | VALOR TOTAL |  |  | #VALUE! | #N/A
|  | 001 | 00453 | PREGO COM OU SEM CABECA, EM CAIXAS DE 50KG, OU QUANTIDADES EQUIVALENTES, N§12X12 A 18X30 | KG | 0.1 | 0 | 8.39 | 0.84 |  |  | 0.1 | 8.39
|  | 002 (INSUMO SINAPI) | 181 | BATENTE/ PORTAL/ADUELA/ MARCO MACICO, E= *3* CM, L= *15* CM, *60 CM A 120* CM X *210* CM, EM CEDRINHO/ ANGELIM COMERCIAL/ EUCALIPTO/ CURUPIXA/ PEROBA/ CUMARU OU EQUIVALENTE DA REGIAO (NAO INCLUI ALIZARES) | JG | 1.155 | 0 | 104.81 | 121.06 |  |  | 1.155 | 104.81 |  |  | 1 | M2 | 0.55 | JG
|  | 003 | 02259 | ALIZAR EM MADEIRA DE LEI, DE (5X2)CM, GRUPO V | M | 11 | 0 | 5.45 | 59.95 |  |  | 11 | 5.45 |  |  | 2.1 | M2 | x | JG
|  | 004 | 11438 | PORTA LISA, SEMI-OCA PARA PINTURA, DE (100X210X3,5)CM | UNID. | 1 | 0 | 89.04 | 89.04 |  |  | 1 | 89.04 |  |  | X | = | 1.155 | JG
|  | 005 | 20045 | MAO-DE-OBRA DE CARPINTEIRO DE ESQUADRIAS DE MADEIRA, INCLUSIVE ENCARGOS SOCIAIS DESONERADOS | H | 6 | 3 | 18.63 | 115.13 |  |  | 6.18 | 18.63
|  | 006 | 20132 | MAO-DE-OBRA DE SERVENTE DA CONSTRUCAO CIVIL, INCLUSIVE ENCARGOS SOCIAIS DESONERADOS | H | 6 | 3 | 12.54 | 77.5 |  |  | 6.18 | 12.54
|  | 007 | 30998 | 58.002.0412-B TACO DE ALVENARIA (2,5 X 10 X 20)CM | UNID. | 6 | 0 | 1.065 | 6.39 |  |  | 6 | 1.0651
|  | 008 | 14.007.0253-A | FECHADURA DE CILINDRO,EM LATAO,ACABAMENTO CROMADO,PARA PORTAS DE MADEIRA,DE ENTRADA PRINCIPAL.FORNECIMENTO | UNID. | 1 | 0 | 202.82 | 202.82 |  |  | 1 | 202.82
|  | 009 | 05499 | DOBRADICA EM ACO LAMINADO CROMADO, EIXO DE FERRO, DE 3"X3" | UNID. | 3 | 0 | 7.44 | 22.32 |  |  | 3 | 7.44
[8 empty] | TOTAL: | 695.05 |  |  | 0 | #N/A
[12 empty] | 0 | #N/A
Composição do item 14.006.0005-A - Porta de madeira 90X210CM, para utilização dos materiais necessários. | [11 empty] | 0 | #N/A
ITEM BASE | 14.006.0008-A | PORTA DE MADEIRA DE LEI EM COMPENSADO DE 90X210X3CM FOLHEADA NAS 2 FACES,ADUELA DE 13X3CM E ALIZARES DE 5X2CM,EXCLUSIVEFERRAGENS.FORNECIMENTO E COLOCACAO | [7 empty] | UND. | 424.18 | 0 | #N/A
|  | ITEM | REF | DESCRIÇÃO | UNID. | QUANT. | % | VALOR INS. | VALOR TOTAL |  |  | #VALUE! | #N/A
|  | 001 | 00453 | PREGO COM OU SEM CABECA, EM CAIXAS DE 50KG, OU QUANTIDADES EQUIVALENTES, N§12X12 A 18X30 | KG | 0.1 | 0 | 8.39 | 0.84 |  |  | 0.1 | 8.39
|  | 002 | 02258 | ADUELA EM MADEIRA DE LEI, DE (13X3)CM, GRUPO V | M | 5.4 | 0 | 14.9 | 80.46 |  |  | 5.4 | 14.9
|  | 003 | 02259 | ALIZAR EM MADEIRA DE LEI, DE (5X2)CM, GRUPO V | M | 10.8 | 0 | 5.45 | 58.86 |  |  | 10.8 | 5.45
|  | 004 | 11439 | PORTA LISA, SEMI-OCA PARA PINTURA, DE (9 0X210X3,5)CM | UNID. | 1 | 0 | 85 | 85 |  |  | 1 | 85
|  | 005 | 20045 | MAO-DE-OBRA DE CARPINTEIRO DE ESQUADRIAS DE MADEIRA, INCLUSIVE ENCARGOS SOCIAIS DESONERADOS | H | 6 | 3 | 18.63 | 115.13 |  |  | 6.18 | 18.63
|  | 006 | 20132 | MAO-DE-OBRA DE SERVENTE DA CONSTRUCAO CIVIL, INCLUSIVE ENCARGOS SOCIAIS DESONERADOS | H | 6 | 3 | 12.54 | 77.5 |  |  | 6.18 | 12.54
|  | 007 | 30998 | 58.002.0412-B TACO DE ALVENARIA (2,5 X 10 X 20)CM | UNID. | 6 | 0 | 1.065 | 6.39 |  |  | 6 | 1.0651
[8 empty] | TOTAL: | 424.18 |  |  | 0 | #N/A
Composição*/0002 do item base EMOP 14.006.0008-A | [11 empty] | 0 | #N/A
7.1.2 | */0002 (COMPOSIÇÃO ESPECÍFICA) | PORTA DE MADEIRA DE LEI EM COMPENSADO DE 90X210X3CM FOLHEADA NAS 2 FACES,ADUELA DE 15X3CM E ALIZARES DE 5X2CM, INCLUSIVE FERRAGENS. FORNECIMENTO E COLOCACAO | [7 empty] | UND. | 677.81 | 0 | #N/A
|  | ITEM | REF | DESCRIÇÃO | UNID. | QUANT. | % | VALOR INS. | VALOR TOTAL |  |  | #VALUE! | #N/A
|  | 001 | 00453 | PREGO COM OU SEM CABECA, EM CAIXAS DE 50KG, OU QUANTIDADES EQUIVALENTES, N§12X12 A 18X30 | KG | 0.1 | 0 | 8.39 | 0.84 |  |  | 0.1 | 8.39
|  | 002 (INSUMO SINAPI) | 181 | BATENTE/ PORTAL/ADUELA/ MARCO MACICO, E= *3* CM, L= *15* CM, *60 CM A 120* CM X *210* CM, EM CEDRINHO/ ANGELIM COMERCIAL/ EUCALIPTO/ CURUPIXA/ PEROBA/ CUMARU OU EQUIVALENTE DA REGIAO (NAO INCLUI ALIZARES) | JG | 1.0395 | 0 | 104.81 | 108.95 |  |  | 1.0395 | 104.81 |  | 1 | M2 | 0.55 | JG
|  | 003 | 02259 | ALIZAR EM MADEIRA DE LEI, DE (5X2)CM, GRUPO V | M | 10.8 | 0 | 5.45 | 58.86 |  |  | 10.8 | 5.45 |  | 1.89 | M2 | X | JG
|  | 004 | 11439 | PORTA LISA, SEMI-OCA PARA PINTURA, DE (9 0X210X3,5)CM | UNID. | 1 | 0 | 85 | 85 |  |  | 1 | 85 |  | X | = | 1.0395
|  | 005 | 20045 | MAO-DE-OBRA DE CARPINTEIRO DE ESQUADRIAS DE MADEIRA, INCLUSIVE ENCARGOS SOCIAIS DESONERADOS | H | 6 | 3 | 18.63 | 115.13 |  |  | 6.18 | 18.63
|  | 006 | 20132 | MAO-DE-OBRA DE SERVENTE DA CONSTRUCAO CIVIL, INCLUSIVE ENCARGOS SOCIAIS DESONERADOS | H | 6 | 3 | 12.54 | 77.5 |  |  | 6.18 | 12.54
|  | 007 | 30998 | 58.002.0412-B TACO DE ALVENARIA (2,5 X 10 X 20)CM | UNID. | 6 | 0 | 1.065 | 6.39 |  |  | 6 | 1.0651
|  | 008 | 14.007.0253-A | FECHADURA DE CILINDRO,EM LATAO,ACABAMENTO CROMADO,PARA PORTAS DE MADEIRA,DE ENTRADA PRINCIPAL.FORNECIMENTO | UNID. | 1 | 0 | 202.82 | 202.82 |  |  | 1 | 202.82
|  | 009 | 05499 | DOBRADICA EM ACO LAMINADO CROMADO, EIXO DE FERRO, DE 3"X3" | UNID. | 3 | 0 | 7.44 | 22.32 |  |  | 3 | 7.44
[8 empty] | TOTAL: | 677.81 |  |  | 0 | #N/A
Composição do item 15.004.0046-A - Instalação e assentamento de chuveiro elétrico, para utilização dos materiais necessários. | [12 empty] | #N/A
ITEM BASE | 15.004.0046-A | INSTALACAO E ASSENTAMENTO DE CHUVEIRO ELETRICO (EXCLUSIVE FORNECIMENTO DO APARELHO E REGISTRO),COMPREENDENDO 5,00M DE TUBO DE PVC DE 25MM,RALO SECO DE PVC DE 100MM COM GRELHA,2,00MDE TUBO DE PVC DE 40MM,30,00M DE FIO 4MM2,6,00M DE ELETRODUTO DE PVC DIAMETRO DE 3/4" E CONEXOES | [7 empty] | UND. | 301.86 |  | #N/A
|  | ITEM | REF | DESCRIÇÃO | UNID. | QUANT. | % | VALOR INS. | VALOR TOTAL |  |  | formula | #N/A
|  | 001 | 00284 | FIO C/ISOLAMENTO TERMOPLASTICO ANTICHAMA DE 750V, DE 04,0MM2 | M | 30 | 0 | 1.463 | 43.89 |  |  | 30 | 1.463
|  | 002 | 02317 | FITA ISOLANTE, ROLO DE 19MMX20M | UNID. | 0.035 | 0 | 8.56 | 0.3 |  |  | 0.035 | 8.56
|  | 003 | 02339 | ADESIVO PLASTICO PARA PVC RIGIDO, EM BISNAGA DE 75G | UNID. | 0.5 | 0 | 3.24 | 1.62 |  |  | 0.5 | 3.24
|  | 004 | 02341 | ELETRODUTO DE PVC PRETO, RIGIDO ROSQUEAVEL, COM ROSCA EM AMBAS EXTREMIDADES, EM BARRAS DE 3 METROS, DE 3/4" | UNID. | 2 | 0 | 4.14 | 8.28 |  |  | 2 | 4.14 | [6 empty] | 91834 ELETRODUTO FLEXÍVEL CORRUGADO, PVC, DN 25 MM (3/4"), PARA CIRCUITOS TE M CR 7,72 RMINAIS, INSTALADO EM FORRO - FORNECIMENTO E INSTALAÇÃO. AF_12/2015
|  | 005 | 02385 | LIXA D'AGUA Nº 100 | UNID. | 1 | 0 | 0.94 | 0.94 |  |  | 1 | 0.94
|  | 006 | 02614 | TUBO DE PVC RIGIDO SOLDAVEL, PONTA/BOLSA , PARA ESGOTO, EM BARRAS DE 6,00M, DE 040MM | UNID. | 0.334 | 0 | 16.69 | 5.57 |  |  | 0.334 | 16.69
|  | 007 | 05031 | TUBO DE PVC RIGIDO SOLDAVEL, PONTA/BOLSA C/VIROLA, EM BARRAS DE 6,00M, DE 025MM | UNID. | 1 | 0 | 10.76 | 10.76 |  |  | 1 | 10.76
|  | 008 | 05038 | TE 90º DE PVC RIGIDO SOLDAVEL, DE REDUCAO, DE (032X025)MM | UNID. | 1 | 0 | 4.45 | 4.45 |  |  | 1 | 4.45
|  | 009 | 05103 | SOLVENTE (SOLUCAO LIMPADORA) P/CONEXOES DE PVC, EM FRASCOS PLASTICOS DE 1000CM3 | UNID. | 0.06 | 0 | 34.13 | 2.05 |  |  | 0.06 | 34.13
|  | 010 | 05726 | ADAPTADOR DE PVC, SOLDAVEL CURTO, COM BOLSA E ROSCA PARA REGISTRO, DE 025MMX3/4" | UNID. | 1 | 0 | 0.49 | 0.49 |  |  | 1 | 0.49
|  | 011 | 05732 | TE 90º DE PVC RIGIDO SOLDAVEL, DE 025MM | UNID. | 1 | 0 | 0.73 | 0.73 |  |  | 1 | 0.73
|  | 012 | 05734 | JOELHO 90º DE PVC SOLDAVEL, DE 025MM | UNID. | 2 | 0 | 0.46 | 0.92 |  |  | 2 | 0.46
|  | 013 | 05735 | LUVA DE PVC RIGIDO SOLDAVEL, DE REDUCAO DE 25MMX3/4" | UNID. | 1 | 0 | 1.13 | 1.13 |  |  | 1 | 1.13
|  | 014 | 05780 | JOELHO 90º DE PVC SOLDAVEL COM BUCHA DE LATAO, DE 25MMX1/2" | UNID. | 1 | 0 | 3.48 | 3.48 |  |  | 1 | 3.48
|  | 015 | 05795 | CURVA 90º DE PVC CURTA PARA ESGOTO, DE 040MM | UNID. | 1 | 0 | 2.74 | 2.74 |  |  | 1 | 2.74
|  | 016 | 07891 | RALO SECO QUADRADO DE PVC, DE (100X53X40)MM, COM GRELHA EM PVC | UNID. | 1 | 0 | 4.93 | 4.93 |  |  | 1 | 4.93
|  | 017 | 20039 | MAO-DE-OBRA DE BOMBEIRO HIDRAULICO DA CONSTRUCAO CIVIL, INCLUSIVE ENCARGOS SOCIAIS DESONERADOS | H | 4.5 | 3 | 17.3 | 80.19 |  |  | 4.635 | 17.3
|  | 018 | 20060 | MAO-DE-OBRA DE ELETRICISTA DA CONSTRUCAO CIVIL, INCLUSIVE ENCARGOS SOCIAIS DESONERADOS | H | 4 | 3 | 17.3 | 71.27 |  |  | 4.12 | 17.3
|  | 019 | 20132 | MAO-DE-OBRA DE SERVENTE DA CONSTRUCAO CIVIL, INCLUSIVE ENCARGOS SOCIAIS DESONERADOS | H | 4.5 | 3 | 12.54 | 58.12 |  |  | 4.635 | 12.54
[8 empty] | TOTAL: | 301.86 |  |  | 0 | #N/A
Composição*/0003 do item base EMOP 15.004.0046-A | [12 empty] | #N/A
14.4.7 | */0003 (COMPOSIÇÃO ESPECÍFICA) | INSTALACAO E ASSENTAMENTO DE CHUVEIRO ELETRICO (EXCLUSIVE FORNECIMENTO DO APARELHO E REGISTRO),INCLUSO ELETRODUTO FLEXÍVEL CORRUGADO DE PVC DIAMETRO DE 3/4", SUPORTE E PLACA PARA PONTO ELÉTRICO | [7 empty] | UND. | 81.62 | 0 | #N/A
|  | ITEM | REF | DESCRIÇÃO | UNID. | QUANT. | % | VALOR INS. | VALOR TOTAL |  |  | #VALUE! | #N/A
|  | 002 (INSUMO EMOP) | 02317 | FITA ISOLANTE, ROLO DE 19MMX20M | UNID. | 0.035 | 0 | 8.56 | 0.29 |  |  | 0.035 | 8.56
|  | 004 (SINAPI) | 91854 | ELETRODUTO FLEXÍVEL CORRUGADO, PVC, DN 25 MM (3/4"), PARA CIRCUITOS TERMINAIS, INSTALADO EM PAREDE - FORNECIMENTO E INSTALAÇÃO. AF_12/2015 | M | 1.5 | 0 | 7.95 | 11.93 |  |  | 1.5 | 7.95 | SINAPI |  |  | 91945 SUPORTE PARAFUSADO COM PLACA DE ENCAIXE 4" X 2" ALTO (2,00 M DO PISO) UN CR 7,93 PARA PONTO ELÉTRICO - FORNECIMENTO E INSTALAÇÃO. AF_12/2015
|  | 005 (SINAPI) | 91945 | SUPORTE PARAFUSADO COM PLACA DE ENCAIXE 4" X 2" ALTO (2,00 M DO PISO) PARA PONTO ELÉTRICO - FORNECIMENTO E INSTALAÇÃO. AF_12/2015 | UNID. | 1 | 0 | 7.93 | 7.93 |  |  | 1 | 7.93
|  | 006 (INSUMO EMOP) | 20060 | MAO-DE-OBRA DE ELETRICISTA DA CONSTRUCAO CIVIL, INCLUSIVE ENCARGOS SOCIAIS DESONERADOS | H | 2 | 3 | 17.3 | 35.64 |  |  | 2.06 | 17.3 |  | diminuí a carga horária
|  | 007 (INSUMO EMOP) | 20132 | MAO-DE-OBRA DE SERVENTE DA CONSTRUCAO CIVIL, INCLUSIVE ENCARGOS SOCIAIS DESONERADOS | H | 2 | 3 | 12.54 | 25.83 |  |  | 2.06 | 12.54
[8 empty] | TOTAL: | 81.62 |  |  | 0 | #N/A |  |  | 57.134
[21 empty] | 0 | 0 | 0 | 0 | 0 | 0 | [7 empty] | 0 | 0 | 1399 | 0 | 0 | 0 | [7 empty] | 0 | 0 | 1399 | 0 | 0 | 0 | [7 empty] | 0 | 0 | 1399 | 0 | 0 | 0 | [7 empty] | 0 | 0 | 1399 | 0 | 0 | 0 | [7 empty] | 0 | 0 | 1399 | 0 | 0 | 0 | [7 empty] | 0 | 0 | 1399 | 0 | 0 | 0 | [7 empty] | 0 | 0 | 1399 | 0 | 0 | 0 | [7 empty] | 0 | 0 | 1399 | 0 | 0 | 0 | [7 empty] | 0 | 0 | 1399 | 0 | 0 | 0 | [7 empty] | 0 | 0 | 1399 | 0 | 0 | 0 | [7 empty] | 0 | 0 | 1399 | 0 | 0 | 0 | [7 empty] | 0 | 0 | 1399 | 0 | 0 | 0 | [7 empty] | 0 | 0 | 1399 | 0 | 0 | 0 | [7 empty] | 0 | 0 | 1399 | 0 | 0 | 0 | [7 empty] | 0 | 0 | 1399 | 0 | 0 | 0 | [7 empty] | 0 | 0 | 1399 | 0 | 0 | 0 | [7 empty] | 0 | 0 | 1399 | 0 | 0 | 0 | [7 empty] | 0 | 0 | 1399 | 0 | 0 | 0 | [7 empty] | 0 | 0 | 1399 | 0 | 0 | 0 | [7 empty] | 0 | 0 | 1399 | 0 | 0 | 0 | [7 empty] | 0 | 0 | 1399 | 0 | 0 | 0 | [7 empty] | 0 | 0 | 1399 | 0 | 0 | 0 | [7 empty] | 0 | 0 | 1399 | 0 | 0 | 0 | [7 empty] | 0 | 0 | 1399 | 0 | 0 | 0 | [7 empty] | 0 | 0 | 1399 | 0 | 0 | 0 | [7 empty] | 0 | 0 | 1399 | 0 | 0 | 0 | [7 empty] | 0 | 0 | 1399 | 0 | 0 | 0 | [7 empty] | 0 | 0 | 1399 | 0 | 0 | 0 | [7 empty] | 0 | 0 | 1399 | 0 | 0 | 0 | [7 empty] | 0 | 0 | 1399 | 0 | 0 | 0 | [7 empty] | 0 | 0 | 1399 | 0 | 0 | 0 | [7 empty] | 0 | 0 | 1399 | 0 | 0 | 0 | [7 empty] | 0 | 0 | 1399 | 0 | 0 | 0 | [7 empty] | 0 | 0 | 1399 | 0 | 0 | 0 | [7 empty] | 0 | 0 | 1399 | 0 | 0 | 0 | [7 empty] | 0 | 0 | 1399 | 0 | 0 | 0 | [7 empty] | 0 | 0 | 1399 | 0 | 0 | 0 | [7 empty] | 0 | 0 | 1399 | 0 | 0 | 0 | [7 empty] | 0 | 0 | 1399 | 0 | 0 | 0 | [7 empty] | 0 | 0 | 1399 | 0 | 0 | 0 | [7 empty] | 0 | 0 | 1399 | 0 | 0 | 0 | [7 empty] | 0 | 0 | 1399 | 0 | 0 | 0 | [7 empty] | 0 | 0 | 1399 | 0 | 0 | 0 | [7 empty] | 0 | 0 | 1399 | 0 | 0 | 0 | [7 empty] | 0 | 0 | 1399 | 0 | 0 | 0 | [7 empty] | 0 | 0 | 1399 | 0 | 0 | 0 | [7 empty] | 0 | 0 | 1399 | 0 | 0 | 0 | [7 empty] | 0 | 0 | 1399 | 0 | 0 | 0 | [7 empty] | 0 | 0 | 1399 | 0 | 0 | 0 | [7 empty] | 0 | 0 | 1399 | 0 | 0 | 0 | [7 empty] | 0 | 0 | 1399 | 0 | 0 | 0 | [7 empty] | 0 | 0 | 1399 | 0 | 0 | 0 | [7 empty] | 0 | 0 | 1399 | 0 | 0 | 0 | [7 empty] | 0 | 0 | 1399 | 0 | 0 | 0 | [7 empty] | 0 | 0 | 1399 | 0 | 0 | 0 | [7 empty] | 0 | 0 | 1399 | 0 | 0 | 0 | [7 empty] | 0 | 0 | 1399 | 0 | 0 | 0 | [7 empty] | 0 | 0 | 1399 | 0 | 0 | 0 | [7 empty] | 0 | 0 | 1399 | 0 | 0 | 0 | [7 empty] | 0 | 0 | 1399 | 0 | 0 | 0 | [7 empty] | 0 | 0 | 1399 | 0 | 0 | 0 | [7 empty] | 0 | 0 | 1399 | 0 | 0 | 0 | [7 empty] | 0 | 0 | 1399 | 0 | 0 | 0 | [7 empty] | 0 | 0 | 1399 | 0 | 0 | 0 | [7 empty] | 0 | 0 | 1399 | 0 | 0 | 0 | [7 empty] | 0 | 0 | 1399 | 0 | 0 | 0 | [7 empty] | 0 | 0 | 1399 | 0 | 0 | 0 | [7 empty] | 0 | 0 | 1399 | 0 | 0 | 0 | [7 empty] | 0 | 0 | 1399 | 0 | 0 | 0 | [7 empty] | 0 | 0 | 1399 | 0 | 0 | 0 | [7 empty] | 0 | 0 | 1399 | 0 | 0 | 0 | [7 empty] | 0 | 0 | 1399 | 0 | 0 | 0 | [7 empty] | 0 | 0 | 1399 | 0 | 0 | 0 | [7 empty] | 0 | 0 | 1399 | 0 | 0 | 0 | [7 empty] | 0 | 0 | 1399 | 0 | 0 | 0 | [7 empty] | 0 | 0 | 1399 | 0 | 0 | 0 | [7 empty] | 0 | 0 | 1399 | 0 | 0 | 0 | [7 empty] | 0 | 0 | 1399 | 0 | 0 | 0 | [7 empty] | 0 | 0 | 1399 | 0 | 0 | 0 | [7 empty] | 0 | 0 | 1399 | 0 | 0 | 0 | [7 empty] | 0 | 0 | 1399 | 0 | 0 | 0 | [7 empty] | 0 | 0 | 1399 | 0 | 0 | 0 | [7 empty] | 0 | 0 | 1399 | 0 | 0 | 0 | [7 empty] | 0 | 0 | 1399 | 0 | 0 | 0 | [7 empty] | 0 | 0 | 1399 | 0 | 0 | 0 | [7 empty] | 0 | 0 | 1399 | 0 | 0 | 0 | [7 empty] | 0 | 0 | 1399 | 0 | 0 | 0 | [7 empty] | 0 | 0 | 1399 | 0 | 0 | 0 | [7 empty] | 0 | 0 | 1399 | 0 | 0 | 0 | [7 empty] | 0 | 0 | 1399 | 0 | 0 | 0 | [7 empty] | 0 | 0 | 1399 | 0 | 0 | 0 | [7 empty] | 0 | 0 | 1399 | 0 | 0 | 0 | [7 empty] | 0 | 0 | 1399 | 0 | 0 | 0 | [7 empty] | 0 | 0 | 1399 | 0 | 0 | 0 | [7 empty] | 0 | 0 | 1399 | 0 | 0 | 0 | [7 empty] | 0 | 0 | 1399 | 0 | 0 | 0 | [7 empty] | 0 | 0 | 1399 | 0 | 0 | 0 | [7 empty] | 0 | 0 | 1399 | 0 | 0 | 0 | [7 empty] | 0 | 0 | 1399 | 0 | 0 | 0 | [7 empty] | 0 | 0 | 1399 | 0 | 0 | 0 | [7 empty] | 0 | 0 | 1399 | 0 | 0 | 0 | [7 empty] | 0 | 0 | 1399 | 0 | 0 | 0 | [7 empty] | 0 | 0 | 1399 | 0 | 0 | 0 | [7 empty] | 0 | 0 | 1399 | 0 | 0 | 0 | [7 empty] | 0 | 0 | 1399 | 0 | 0 | 0 | [7 empty] | 0 | 0 | 1399 | 0 | 0 | 0 | [7 empty] | 0 | 0 | 1399 | 0 | 0 | 0 | [7 empty] | 0 | 0 | 1399 | 0 | 0 | 0 | [7 empty] | 0 | 0 | 1399 | 0 | 0 | 0 | [7 empty] | 0 | 0 | 1399 | 0 | 0 | 0 | [7 empty] | 0 | 0 | 1399 | 0 | 0 | 0 | [7 empty] | 0 | 0 | 1399 | 0 | 0 | 0 | [7 empty] | 0 | 0 | 1399 | 0 | 0 | 0 | [7 empty] | 0 | 0 | 1399 | 0 | 0 | 0 | [7 empty] | 0 | 0 | 1399 | 0 | 0 | 0 | [7 empty] | 0 | 0 | 1399 | 0 | 0 | 0 | [7 empty] | 0 | 0 | 1399 | 0 | 0 | 0 | [7 empty] | 0 | 0 | 1399 | 0 | 0 | 0 | [7 empty] | 0 | 0 | 1399 | 0 | 0 | 0 | [7 empty] | 0 | 0 | 1399 | 0 | 0 | 0 | [7 empty] | 0 | 0 | 1399 | 0 | 0 | 0 | [7 empty] | 0 | 0 | 1399 | 0 | 0 | 0 | [7 empty] | 0 | 0 | 1399 | 0 | 0 | 0 | [7 empty] | 0 | 0 | 1399 | 0 | 0 | 0 | [7 empty] | 0 | 0 | 1399 | 0 | 0 | 0 | [7 empty] | 0 | 0 | 1399 | 0 | 0 | 0 | [7 empty] | 0 | 0 | 1399 | 0 | 0 | 0 | [7 empty] | 0 | 0 | 1399 | 0 | 0 | 0 | [7 empty] | 0 | 0 | 1399 | 0 | 0 | 0 | [7 empty] | 0 | 0 | 1399 | 0 | 0 | 0 | [7 empty] | 0 | 0 | 1399 | 0 | 0 | 0 | [7 empty] | 0 | 0 | 1399 | 0 | 0 | 0 | [7 empty] | 0 | 0 | 1399 | 0 | 0 | 0 | [7 empty] | 0 | 0 | 1399 | 0 | 0 | 0 | [7 empty] | 0 | 0 | 1399 | 0 | 0 | 0 | [7 empty] | 0 | 0 | 1399 | 0 | 0 | 0 | [7 empty] | 0 | 0 | 1399 | 0 | 0 | 0 | [7 empty] | 0 | 0 | 1399 | 0 | 0 | 0 | [7 empty] | 0 | 0 | 1399 | 0 | 0 | 0 | [7 empty] | 0 | 0 | 1399 | 0 | 0 | 0 | [7 empty] | 0 | 0 | 1399 | 0 | 0 | 0 | [7 empty] | 0 | 0 | 1399 | 0 | 0 | 0 | [7 empty] | 0 | 0 | 1399 | 0 | 0 | 0 | [7 empty] | 0 | 0 | 1399 | 0 | 0 | 0 | [7 empty] | 0 | 0 | 1399 | 0 | 0 | 0 | [7 empty] | 0 | 0 | 1399 | 0 | 0 | 0 | [7 empty] | 0 | 0 | 1399 | 0 | 0 | 0 | [7 empty] | 0 | 0 | 1399 | 0 | 0 | 0 | [7 empty] | 0 | 0 | 1399 | 0 | 0 | 0 | [7 empty] | 0 | 0 | 1399 | 0 | 0 | 0 | [7 empty] | 0 | 0 | 1399 | 0 | 0 | 0 | [7 empty] | 0 | 0 | 1399 | 0 | 0 | 0 | [7 empty] | 0 | 0 | 1399 | 0 | 0 | 0 | [7 empty] | 0 | 0 | 1399 | 0 | 0 | 0 | [7 empty] | 0 | 0 | 1399 | 0 | 0 | 0 | [7 empty] | 0 | 0 | 1399 | 0 | 0 | 0 | [7 empty] | 0 | 0 | 1399 | 0 | 0 | 0 | [7 empty] | 0 | 0 | 1399 | 0 | 0 | 0 | [7 empty] | 0 | 0 | 1399 | 0 | 0 | 0 | [7 empty] | 0 | 0 | 1399 | 0 | 0 | 0 | [7 empty] | 0 | 0 | 1399 | 0 | 0 | 0 | [7 empty] | 0 | 0 | 1399 | 0 | 0 | 0 | [7 empty] | 0 | 0 | 1399 | 0 | 0 | 0 | [7 empty] | 0 | 0 | 1399 | 0 | 0 | 0 | [7 empty] | 0 | 0 | 1399 | 0 | 0 | 0 | [7 empty] | 0 | 0 | 1399 | 0 | 0 | 0 | [7 empty] | 0 | 0 | 1399 | 0 | 0 | 0 | [7 empty] | 0 | 0 | 1399 | 0 | 0 | 0 | [7 empty] | 0 | 0 | 1399 | 0 | 0 | 0 | [7 empty] | 0 | 0 | 1399 | 0 | 0 | 0 | [7 empty] | 0 | 0 | 1399 | 0 | 0 | 0 | [7 empty] | 0 | 0 | 1399 | 0 | 0 | 0 | [7 empty] | 0 | 0 | 1399 | 0 | 0 | 0 | [7 empty] | 0 | 0 | 1399 | 0 | 0 | 0 | [7 empty] | 0 | 0 | 1399 | 0 | 0 | 0 | [7 empty] | 0 | 0 | 1399 | 0 | 0 | 0 | [7 empty] | 0 | 0 | 1399 | 0 | 0 | 0 | [7 empty] | 0 | 0 | 1399 | 0 | 0 | 0 | [7 empty] | 0 | 0 | 1399 | 0 | 0 | 0 | [7 empty] | 0 | 0 | 1399 | 0 | 0 | 0 | [7 empty] | 0 | 0 | 1399 | 0 | 0 | 0 | [7 empty] | 0 | 0 | 1399 | 0 | 0 | 0 | [7 empty] | 0 | 0 | 1399 | 0 | 0 | 0 | [7 empty] | 0 | 0 | 1399 | 0 | 0 | 0 | [7 empty] | 0 | 0 | 1399 | 0 | 0 | 0 | [7 empty] | 0 | 0 | 1399 | 0 | 0 | 0 | [7 empty] | 0 | 0 | 1399 | 0 | 0 | 0 | [7 empty] | 0 | 0 | 1399 | 0 | 0 | 0 | [7 empty] | 0 | 0 | 1399 | 0 | 0 | 0 | [7 empty] | 0 | 0 | 1399 | 0 | 0 | 0 | [7 empty] | 0 | 0 | 1399 | 0 | 0 | 0 | [7 empty] | 0 | 0 | 1399 | 0 | 0 | 0 | [7 empty] | 0 | 0 | 1399 | 0 | 0 | 0 | [7 empty] | 0 | 0 | 1399 | 0 | 0 | 0 | [7 empty] | 0 | 0 | 1399 | 0 | 0 | 0 | [7 empty] | 0 | 0 | 1399 | 0 | 0 | 0 | [7 empty] | 0 | 0 | 1399 | 0 | 0 | 0 | [7 empty] | 0 | 0 | 1399 | 0 | 0 | 0 | [7 empty] | 0 | 0 | 1399 | 0 | 0 | 0 | [7 empty] | 0 | 0 | 1399 | 0 | 0 | 0 | [7 empty] | 0 | 0 | 1399 | 0 | 0 | 0 | [7 empty] | 0 | 0 | 1399 | 0 | 0 | 0 | [7 empty] | 0 | 0 | 1399 | 0 | 0 | 0 | [7 empty] | 0 | 0 | 1399 | 0 | 0 | 0 | [7 empty] | 0 | 0 | 1399 | 0 | 0 | 0 | [7 empty] | 0 | 0 | 1399 | 0 | 0 | 0 | [7 empty] | 0 | 0 | 1399 | 0 | 0 | 0 | [7 empty] | 0 | 0 | 1399 | 0 | 0 | 0 | [7 empty] | 0 | 0 | 1399 | 0 | 0 | 0 | [7 empty] | 0 | 0 | 1399 | 0 | 0 | 0 | [7 empty] | 0 | 0 | 1399 | 0 | 0 | 0 | [7 empty] | 0 | 0 | 1399 | 0 | 0 | 0 | [7 empty] | 0 | 0 | 1399 | 0 | 0 | 0 | [7 empty] | 0 | 0 | 1399 | 0 | 0 | 0 | [7 empty] | 0 | 0 | 1399 | 0 | 0 | 0 | [7 empty] | 0 | 0 | 1399 | 0 | 0 | 0 | [7 empty] | 0 | 0 | 1399 | 0 | 0 | 0 | [7 empty] | 0 | 0 | 1399 | 0 | 0 | 0 | [7 empty] | 0 | 0 | 1399 | 0 | 0 | 0 | [7 empty] | 0 | 0 | 1399 | 0 | 0 | 0 | [7 empty] | 0 | 0 | 1399 | 0 | 0 | 0 | [7 empty] | 0 | 0 | 1399 | 0 | 0 | 0 | [7 empty] | 0 | 0 | 1399 | 0 | 0 | 0 | [7 empty] | 0 | 0 | 1399 | 0 | 0 | 0 | [7 empty] | 0 | 0 | 1399 | 0 | 0 | 0 | [7 empty] | 0 | 0 | 1399 | 0 | 0 | 0 | [7 empty] | 0 | 0 | 1399 | 0 | 0 | 0 | [7 empty] | 0 | 0 | 1399 | 0 | 0 | 0 | [7 empty] | 0 | 0 | 1399 | 0 | 0 | 0 | [7 empty] | 0 | 0 | 1399 | 0 | 0 | 0 | [7 empty] | 0 | 0 | 1399 | 0 | 0 | 0 | [7 empty] | 0 | 0 | 1399 | 0 | 0 | 0 | [7 empty] | 0 | 0 | 1399 | 0 | 0 | 0 | [7 empty] | 0 | 0 | 1399 | 0 | 0 | 0 | [7 empty] | 0 | 0 | 1399 | 0 | 0 | 0 | [7 empty] | 0 | 0 | 1399 | 0 | 0 | 0 | [7 empty] | 0 | 0 | 1399 | 0 | 0 | 0 | [7 empty] | 0 | 0 | 1399 | 0 | 0 | 0 | [7 empty] | 0 | 0 | 1399 | 0 | 0 | 0 | [7 empty] | 0 | 0 | 1399 | 0 | 0 | 0 | [7 empty] | 0 | 0 | 1399 | 0 | 0 | 0 | [7 empty] | 0 | 0 | 1399 | 0 | 0 | 0 | [7 empty] | 0 | 0 | 1399 | 0 | 0 | 0 | [7 empty] | 0 | 0 | 1399 | 0 | 0 | 0 | [7 empty] | 0 | 0 | 1399 | 0 | 0 | 0 | [7 empty] | 0 | 0 | 1399 | 0 | 0 | 0 | [7 empty] | 0 | 0 | 1399 | 0 | 0 | 0 | [7 empty] | 0 | 0 | 1399 | 0 | 0 | 0 | [7 empty] | 0 | 0 | 1399 | 0 | 0 | 0 | [7 empty] | 0 | 0 | 1399 | 0 | 0 | 0 | [7 empty] | 0 | 0 | 1399 | 0 | 0 | 0 | [7 empty] | 0 | 0 | 1399 | 0 | 0 | 0 | [7 empty] | 0 | 0 | 1399 | 0 | 0 | 0 | [7 empty] | 0 | 0 | 1399 | 0 | 0 | 0 | [7 empty] | 0 | 0 | 1399 | 0 | 0 | 0 | [7 empty] | 0 | 0 | 1399 | 0 | 0 | 0 | [7 empty] | 0 | 0 | 1399 | 0 | 0 | 0 | [7 empty] | 0 | 0 | 1399 | 0 | 0 | 0 | [7 empty] | 0 | 0 | 1399 | 0 | 0 | 0 | [7 empty] | 0 | 0 | 1399 | 0 | 0 | 0 | [7 empty] | 0 | 0 | 1399 | 0 | 0 | 0 | [7 empty] | 0 | 0 | 1399 | 0 | 0 | 0 | [7 empty] | 0 | 0 | 1399 | 0 | 0 | 0 | [7 empty] | 0 | 0 | 1399 | 0 | 0 | 0 | [7 empty] | 0 | 0 | 1399 | 0 | 0 | 0 | [7 empty] | 0 | 0 | 1399 | 0 | 0 | 0 | [7 empty] | 0 | 0 | 1399 | 0 | 0 | 0 | [7 empty] | 0 | 0 | 1399 | 0 | 0 | 0 | [7 empty] | 0 | 0 | 1399 | 0 | 0 | 0 | [7 empty] | 0 | 0 | 1399 | 0 | 0 | 0 | [7 empty] | 0 | 0 | 1399 | 0 | 0 | 0 | [7 empty] | 0 | 0 | 1399 | 0 | 0 | 0 | [7 empty] | 0 | 0 | 1399 | 0 | 0 | 0 | [7 empty] | 0 | 0 | 1399 | 0 | 0 | 0 | [7 empty] | 0 | 0 | 1399 | 0 | 0 | 0 | [7 empty] | 0 | 0 | 1399 | 0 | 0 | 0 | [7 empty] | 0 | 0 | 1399 | 0 | 0 | 0 | [7 empty] | 0 | 0 | 1399 | 0 | 0 | 0 | [7 empty] | 0 | 0 | 1399 | 0 | 0 | 0 | [7 empty] | 0 | 0 | 1399 | 0 | 0 | 0 | [7 empty] | 0 | 0 | 1399 | 0 | 0 | 0 | [7 empty] | 0 | 0 | 1399 | 0 | 0 | 0 | [7 empty] | 0 | 0 | 1399 | 0 | 0 | 0 | [7 empty] | 0 | 0 | 1399 | 0 | 0 | 0 | [7 empty] | 0 | 0 | 1399 | 0 | 0 | 0 | [7 empty] | 0 | 0 | 1399 | 0 | 0 | 0 | [7 empty] | 0 | 0 | 1399 | 0 | 0 | 0 | [7 empty] | 0 | 0 | 1399 | 0 | 0 | 0 | [7 empty] | 0 | 0 | 1399 | 0 | 0 | 0 | [7 empty] | 0 | 0 | 1399 | 0 | 0 | 0 | [7 empty] | 0 | 0 | 1399 | 0 | 0 | 0 | [7 empty] | 0 | 0 | 1399 | 0 | 0 | 0 | [7 empty] | 0 | 0 | 1399 | 0 | 0 | 0 | [7 empty] | 0 | 0 | 1399 | 0 | 0 | 0 | [7 empty] | 0 | 0 | 1399 | 0 | 0 | 0 | [7 empty] | 0 | 0 | 1399 | 0 | 0 | 0 | [7 empty] | 0 | 0 | 1399 | 0 | 0 | 0 | [7 empty] | 0 | 0 | 1399 | 0 | 0 | 0 | [7 empty] | 0 | 0 | 1399 | 0 | 0 | 0 | [7 empty] | 0 | 0 | 1399 | 0 | 0 | 0 | [7 empty] | 0 | 0 | 1399 | 0 | 0 | 0 | [7 empty] | 0 | 0 | 1399 | 0 | 0 | 0 | [7 empty] | 0 | 0 | 1399 | 0 | 0 | 0 | [7 empty] | 0 | 0 | 1399 | 0 | 0 | 0 | [7 empty] | 0 | 0 | 1399 | 0 | 0 | 0 | [7 empty] | 0 | 0 | 1399 | 0 | 0 | 0 | [7 empty] | 0 | 0 | 1399 | 0 | 0 | 0 | [7 empty] | 0 | 0 | 1399 | 0 | 0 | 0 | [7 empty] | 0 | 0 | 1399 | 0 | 0 | 0 | [7 empty] | 0 | 0 | 1399 | 0 | 0 | 0 | [7 empty] | 0 | 0 | 1399 | 0 | 0 | 0 | [7 empty] | 0 | 0 | 1399 | 0 | 0 | 0 | [7 empty] | 0 | 0 | 1399 | 0 | 0 | 0 | [7 empty] | 0 | 0 | 1399 | 0 | 0 | 0 | [7 empty] | 0 | 0 | 1399 | 0 | 0 | 0 | [7 empty] | 0 | 0 | 1399 | 0 | 0 | 0 | [7 empty] | 0 | 0 | 1399 | 0 | 0 | 0 | [7 empty] | 0 | 0 | 1399 | 0 | 0 | 0 | [7 empty] | 0 | 0 | 1399 | 0 | 0 | 0 | [7 empty] | 0 | 0 | 1399 | 0 | 0 | 0 | [7 empty] | 0 | 0 | 1399 | 0 | 0 | 0 | [7 empty] | 0 | 0 | 1399 | 0 | 0 | 0 | [7 empty] | 0 | 0 | 1399 | 0 | 0 | 0 | [7 empty] | 0 | 0 | 1399 | 0 | 0 | 0 | [7 empty] | 0 | 0 | 1399 | 0 | 0 | 0 | [7 empty] | 0 | 0 | 1399 | 0 | 0 | 0 | [7 empty] | 0 | 0 | 1399 | 0 | 0 | 0 | [7 empty] | 0 | 0 | 1399 | 0 | 0 | 0 | [7 empty] | 0 | 0 | 1399 | 0 | 0 | 0 | [7 empty] | 0 | 0 | 1399 | 0 | 0 | 0 | [7 empty] | 0 | 0 | 1399 | 0 | 0 | 0 | [7 empty] | 0 | 0 | 1399 | 0 | 0 | 0 | [7 empty] | 0 | 0 | 1399 | 0 | 0 | 0 | [7 empty] | 0 | 0 | 1399 | 0 | 0 | 0 | [7 empty] | 0 | 0 | 1399 | 0 | 0 | 0 | [7 empty] | 0 | 0 | 1399 | 0 | 0 | 0 | [7 empty] | 0 | 0 | 1399 | 0 | 0 | 0 | [7 empty] | 0 | 0 | 1399 | 0 | 0 | 0 | [7 empty] | 0 | 0 | 1399 | 0 | 0 | 0 | [7 empty] | 0 | 0 | 1399 | 0 | 0 | 0 | [7 empty] | 0 | 0 | 1399 | 0 | 0 | 0 | [7 empty] | 0 | 0 | 1399 | 0 | 0 | 0 | [7 empty] | 0 | 0 | 1399 | 0 | 0 | 0 | [7 empty] | 0 | 0 | 1399 | 0 | 0 | 0 | [7 empty] | 0 | 0 | 1399 | 0 | 0 | 0 | [7 empty] | 0 | 0 | 1399 | 0 | 0 | 0 | [7 empty] | 0 | 0 | 1399 | 0 | 0 | 0 | [7 empty] | 0 | 0 | 1399 | 0 | 0 | 0 | [7 empty] | 0 | 0 | 1399 | 0 | 0 | 0 | [7 empty] | 0 | 0 | 1399 | 0 | 0 | 0 | [7 empty] | 0 | 0 | 1399 | 0 | 0 | 0 | [7 empty] | 0 | 0 | 1399 | 0 | 0 | 0 | [7 empty] | 0 | 0 | 1399 | 0 | 0 | 0 | [7 empty] | 0 | 0 | 1399 | 0 | 0 | 0 | [7 empty] | 0 | 0 | 1399 | 0 | 0 | 0 | [7 empty] | 0 | 0 | 1399 | 0 | 0 | 0 | [7 empty] | 0 | 0 | 1399 | 0 | 0 | 0 | [7 empty] | 0 | 0 | 1399 | 0 | 0 | 0 | [7 empty] | 0 | 0 | 1399 | 0 | 0 | 0 | [7 empty] | 0 | 0 | 1399 | 0 | 0 | 0 | [7 empty] | 0 | 0 | 1399 | 0 | 0 | 0 | [7 empty] | 0 | 0 | 1399 | 0 | 0 | 0 | [7 empty] | 0 | 0 | 1399 | 0 | 0 | 0 | [7 empty] | 0 | 0 | 1399 | 0 | 0 | 0 | [7 empty] | 0 | 0 | 1399 | 0 | 0 | 0 | [7 empty] | 0 | 0 | 1399 | 0 | 0 | 0 | [7 empty] | 0 | 0 | 1399 | 0 | 0 | 0 | [7 empty] | 0 | 0 | 1399 | 0 | 0 | 0 | [7 empty] | 0 | 0 | 1399 | 0 | 0 | 0 | [7 empty] | 0 | 0 | 1399 | 0 | 0 | 0 | [7 empty] | 0 | 0 | 1399 | 0 | 0 | 0 | [7 empty] | 0 | 0 | 1399 | 0 | 0 | 0 | [7 empty] | 0 | 0 | 1399 | 0 | 0 | 0 | [7 empty] | 0 | 0 | 1399 | 0 | 0 | 0 | [7 empty] | 0 | 0 | 1399 | 0 | 0 | 0 | [7 empty] | 0 | 0 | 1399 | 0 | 0 | 0 | [7 empty] | 0 | 0 | 1399 | 0 | 0 | 0 | [7 empty] | 0 | 0 | 1399 | 0 | 0 | 0 | [7 empty] | 0 | 0 | 1399 | 0 | 0 | 0 | [7 empty] | 0 | 0 | 1399 | 0 | 0 | 0 | [7 empty] | 0 | 0 | 1399 | 0 | 0 | 0 | [7 empty] | 0 | 0 | 1399 | 0 | 0 | 0 | [7 empty] | 0 | 0 | 1399 | 0 | 0 | 0 | [7 empty] | 0 | 0 | 1399 | 0 | 0 | 0 | [7 empty] | 0 | 0 | 1399 | 0 | 0 | 0 | [7 empty] | 0 | 0 | 1399 | 0 | 0 | 0 | [7 empty] | 0 | 0 | 1399 | 0 | 0 | 0 | [7 empty] | 0 | 0 | 1399 | 0 | 0 | 0 | [7 empty] | 0 | 0 | 1399 | 0 | 0 | 0 | [7 empty] | 0 | 0 | 1399 | 0 | 0 | 0 | [7 empty] | 0 | 0 | 1399 | 0 | 0 | 0 | [7 empty] | 0 | 0 | 1399 | 0 | 0 | 0 | [7 empty] | 0 | 0 | 1399 | 0 | 0 | 0 | [7 empty] | 0 | 0 | 1399 | 0 | 0 | 0 | [7 empty] | 0 | 0 | 1399 | 0 | 0 | 0 | [7 empty] | 0 | 0 | 1399 | 0 | 0 | 0 | [7 empty] | 0 | 0 | 1399 | 0 | 0 | 0 | [7 empty] | 0 | 0 | 1399 | 0 | 0 | 0 | [7 empty] | 0 | 0 | 1399 | 0 | 0 | 0 | [7 empty] | 0 | 0 | 1399 | 0 | 0 | 0 | [7 empty] | 0 | 0 | 1399 | 0 | 0 | 0 | [7 empty] | 0 | 0 | 1399 | 0 | 0 | 0 | [7 empty] | 0 | 0 | 1399 | 0 | 0 | 0 | [7 empty] | 0 | 0 | 1399 | 0 | 0 | 0 | [7 empty] | 0 | 0 | 1399 | 0 | 0 | 0 | [7 empty] | 0 | 0 | 1399 | 0 | 0 | 0 | [7 empty] | 0 | 0 | 1399 | 0 | 0 | 0 | [7 empty] | 0 | 0 | 1399 | 0 | 0 | 0 | [7 empty] | 0 | 0 | 1399 | 0 | 0 | 0 | [7 empty] | 0 | 0 | 1399 | 0 | 0 | 0 | [7 empty] | 0 | 0 | 1399 | 0 | 0 | 0 | [7 empty] | 0 | 0 | 1399 | 0 | 0 | 0 | [7 empty] | 0 | 0 | 1399 | 0 | 0 | 0 | [7 empty] | 0 | 0 | 1399 | 0 | 0 | 0 | [7 empty] | 0 | 0 | 1399 | 0 | 0 | 0 | [7 empty] | 0 | 0 | 1399 | 0 | 0 | 0 | [7 empty] | 0 | 0 | 1399 | 0 | 0 | 0 | [7 empty] | 0 | 0 | 1399 | 0 | 0 | 0 | [7 empty] | 0 | 0 | 1399 | 0 | 0 | 0 | [7 empty] | 0 | 0 | 1399 | 0 | 0 | 0 | [7 empty] | 0 | 0 | 1399 | 0 | 0 | 0 | [7 empty] | 0 | 0 | 1399 | 0 | 0 | 0 | [7 empty] | 0 | 0 | 1399 | 0 | 0 | 0 | [7 empty] | 0 | 0 | 1399 | 0 | 0 | 0 | [7 empty] | 0 | 0 | 1399 | 0 | 0 | 0 | [7 empty] | 0 | 0 | 1399 | 0 | 0 | 0 | [7 empty] | 0 | 0 | 1399 | 0 | 0 | 0 | [7 empty] | 0 | 0 | 1399 | 0 | 0 | 0 | [7 empty] | 0 | 0 | 1399 | 0 | 0 | 0 | [7 empty] | 0 | 0 | 1399 | 0 | 0 | 0 | [7 empty] | 0 | 0 | 1399 | 0 | 0 | 0 | [7 empty] | 0 | 0 | 1399 | 0 | 0 | 0 | [7 empty] | 0 | 0 | 1399 | 0 | 0 | 0 | [7 empty] | 0 | 0 | 1399 | 0 | 0 | 0 | [7 empty] | 0 | 0 | 1399 | 0 | 0 | 0 | [7 empty] | 0 | 0 | 1399 | 0 | 0 | 0 | [7 empty] | 0 | 0 | 1399 | 0 | 0 | 0 | [7 empty] | 0 | 0 | 1399 | 0 | 0 | 0 | [7 empty] | 0 | 0 | 1399 | 0 | 0 | 0 | [7 empty] | 0 | 0 | 1399 | 0 | 0 | 0 | [7 empty] | 0 | 0 | 1399 | 0 | 0 | 0 | [7 empty] | 0 | 0 | 1399 | 0 | 0 | 0 | [7 empty] | 0 | 0 | 1399 | 0 | 0 | 0 | [7 empty] | 0 | 0 | 1399 | 0 | 0 | 0 | [7 empty] | 0 | 0 | 1399 | 0 | 0 | 0 | [7 empty] | 0 | 0 | 1399 | 0 | 0 | 0 | [7 empty] | 0 | 0 | 1399 | 0 | 0 | 0 | [7 empty] | 0 | 0 | 1399 | 0 | 0 | 0 | [7 empty] | 0 | 0 | 1399 | 0 | 0 | 0 | [7 empty] | 0 | 0 | 1399 | 0 | 0 | 0 | [7 empty] | 0 | 0 | 1399 | 0 | 0 | 0 | [7 empty] | 0 | 0 | 1399 | 0 | 0 | 0 | [7 empty] | 0 | 0 | 1399 | 0 | 0 | 0 | [7 empty] | 0 | 0 | 1399 | 0 | 0 | 0 | [7 empty] | 0 | 0 | 1399 | 0 | 0 | 0 | [7 empty] | 0 | 0 | 1399 | 0 | 0 | 0 | [7 empty] | 0 | 0 | 1399 | 0 | 0 | 0 | [7 empty] | 0 | 0 | 1399 | 0 | 0 | 0 | [7 empty] | 0 | 0 | 1399 | 0 | 0 | 0 | [7 empty] | 0 | 0 | 1399 | 0 | 0 | 0 | [7 empty] | 0 | 0 | 1399 | 0 | 0 | 0 | [7 empty] | 0 | 0 | 1399 | 0 | 0 | 0 | [7 empty] | 0 | 0 | 1399 | 0 | 0 | 0 | [7 empty] | 0 | 0 | 1399 | 0 | 0 | 0 | [7 empty] | 0 | 0 | 1399 | 0 | 0 | 0 | [7 empty] | 0 | 0 | 1399 | 0 | 0 | 0 | [7 empty] | 0 | 0 | 1399 | 0 | 0 | 0 | [7 empty] | 0 | 0 | 1399 | 0 | 0 | 0 | [7 empty] | 0 | 0 | 1399 | 0 | 0 | 0 | [7 empty] | 0 | 0 | 1399 | 0 | 0 | 0 | [7 empty] | 0 | 0 | 1399 | 0 | 0 | 0 | [7 empty] | 0 | 0 | 1399 | 0 | 0 | 0 | [7 empty] | 0 | 0 | 1399 | 0 | 0 | 0 | [7 empty] | 0 | 0 | 1399 | 0 | 0 | 0 | [7 empty] | 0 | 0 | 1399 | 0 | 0 | 0 | [7 empty] | 0 | 0 | 1399 | 0 | 0 | 0 | [7 empty] | 0 | 0 | 1399 | 0 | 0 | 0 | [7 empty] | 0 | 0 | 1399 | 0 | 0 | 0 | [7 empty] | 0 | 0 | 1399 | 0 | 0 | 0 | [7 empty] | 0 | 0 | 1399 | 0 | 0 | 0 | [7 empty] | 0 | 0 | 1399 | 0 | 0 | 0 | [7 empty] | 0 | 0 | 1399 | 0 | 0 | 0 | [7 empty] | 0 | 0 | 1399 | 0 | 0 | 0 | [7 empty] | 0 | 0 | 1399 | 0 | 0 | 0 | [7 empty] | 0 | 0 | 1399 | 0 | 0 | 0 | [7 empty] | 0 | 0 | 1399 | 0 | 0 | 0 | [7 empty] | 0 | 0 | 1399 | 0 | 0 | 0 | [7 empty] | 0 | 0 | 1399 | 0 | 0 | 0 | [7 empty] | 0 | 0 | 1399 | 0 | 0 | 0 | [7 empty] | 0 | 0 | 1399 | 0 | 0 | 0 | [7 empty] | 0 | 0 | 1399 | 0 | 0 | 0 | [7 empty] | 0 | 0 | 1399 | 0 | 0 | 0 | [7 empty] | 0 | 0 | 1399 | 0 | 0 | 0 | [7 empty] | 0 | 0 | 1399 | 0 | 0 | 0 | [7 empty] | 0 | 0 | 1399 | 0 | 0 | 0 | [7 empty] | 0 | 0 | 1399 | 0 | 0 | 0 | [7 empty] | 0 | 0 | 1399 | 0 | 0 | 0 | [7 empty] | 0 | 0 | 1399 | 0 | 0 | 0 | [7 empty] | 0 | 0 | 1399 | 0 | 0 | 0 | [7 empty] | 0 | 0 | 1399 | 0 | 0 | 0 | [7 empty] | 0 | 0 | 1399 | 0 | 0 | 0 | [7 empty] | 0 | 0 | 1399 | 0 | 0 | 0 | [7 empty] | 0 | 0 | 1399 | 0 | 0 | 0 | [7 empty] | 0 | 0 | 1399 | 0 | 0 | 0 | [7 empty] | 0 | 0 | 1399 | 0 | 0 | 0 | [7 empty] | 0 | 0 | 1399 | 0 | 0 | 0 | [7 empty] | 0 | 0 | 1399 | 0 | 0 | 0 | [7 empty] | 0 | 0 | 1399 | 0 | 0 | 0 | [7 empty] | 0 | 0 | 1399 | 0 | 0 | 0 | [7 empty] | 0 | 0 | 1399 | 0 | 0 | 0 | [7 empty] | 0 | 0 | 1399 | 0 | 0 | 0 | [7 empty] | 0 | 0 | 1399 | 0 | 0 | 0 | [7 empty] | 0 | 0 | 1399 | 0 | 0 | 0 | [7 empty] | 0 | 0 | 1399 | 0 | 0 | 0 | [7 empty] | 0 | 0 | 1399 | 0 | 0 | 0 | [7 empty] | 0 | 0 | 1399 | 0 | 0 | 0 | [7 empty] | 0 | 0 | 1399 | 0 | 0 | 0 | [7 empty] | 0 | 0 | 1399 | 0 | 0 | 0 | [7 empty] | 0 | 0 | 1399 | 0 | 0 | 0 | [7 empty] | 0 | 0 | 1399 | 0 | 0 | 0 | [7 empty] | 0 | 0 | 1399 | 0 | 0 | 0 | [7 empty] | 0 | 0 | 1399 | 0 | 0 | 0 | [7 empty] | 0 | 0 | 1399 | 0 | 0 | 0 | [7 empty] | 0 | 0 | 1399 | 0 | 0 | 0 | [7 empty] | 0 | 0 | 1399 | 0 | 0 | 0 | [7 empty] | 0 | 0 | 1399 | 0 | 0 | 0 | [7 empty] | 0 | 0 | 1399 | 0 | 0 | 0 | [7 empty] | 0 | 0 | 1399 | 0 | 0 | 0 | [7 empty] | 0 | 0 | 1399 | 0 | 0 | 0 | [7 empty] | 0 | 0 | 1399 | 0 | 0 | 0 | [7 empty] | 0 | 0 | 1399 | 0 | 0 | 0 | [7 empty] | 0 | 0 | 1399 | 0 | 0 | 0 | [7 empty] | 0 | 0 | 1399 | 0 | 0 | 0 | [7 empty] | 0 | 0 | 1399 | 0 | 0 | 0 | [7 empty] | 0 | 0 | 1399 | 0 | 0 | 0 | [7 empty] | 0 | 0 | 1399 | 0 | 0 | 0 | [7 empty] | 0 | 0 | 1399 | 0 | 0 | 0 | [7 empty] | 0 | 0 | 1399 | 0 | 0 | 0 | [7 empty] | 0 | 0 | 1399 | 0 | 0 | 0 | [7 empty] | 0 | 0 | 1399 | 0 | 0 | 0 | [7 empty] | 0 | 0 | 1399 | 0 | 0 | 0 | [7 empty] | 0 | 0 | 1399 | 0 | 0 | 0 | [7 empty] | 0 | 0 | 1399 | 0 | 0 | 0 | [7 empty] | 0 | 0 | 1399 | 0 | 0 | 0 | [7 empty] | 0 | 0 | 1399 | 0 | 0 | 0 | [7 empty] | 0 | 0 | 1399 | 0 | 0 | 0 | [7 empty] | 0 | 0 | 1399 | 0 | 0 | 0 | [7 empty] | 0 | 0 | 1399 | 0 | 0 | 0 | [7 empty] | 0 | 0 | 1399 | 0 | 0 | 0 | [7 empty] | 0 | 0 | 1399 | 0 | 0 | 0 | [7 empty] | 0 | 0 | 1399 | 0 | 0 | 0 | [7 empty] | 0 | 0 | 1399 | 0 | 0 | 0 | [7 empty] | 0 | 0 | 1399 | 0 | 0 | 0 | [7 empty] | 0 | 0 | 1399 | 0 | 0 | 0 | [7 empty] | 0 | 0 | 1399 | 0 | 0 | 0 | [7 empty] | 0 | 0 | 1399 | 0 | 0 | 0 | [7 empty] | 0 | 0 | 1399 | 0 | 0 | 0 | [7 empty] | 0 | 0 | 1399 | 0 | 0 | 0 | [7 empty] | 0 | 0 | 1399 | 0 | 0 | 0 | [7 empty] | 0 | 0 | 1399 | 0 | 0 | 0 | [7 empty] | 0 | 0 | 1399 | 0 | 0 | 0 | [7 empty] | 0 | 0 | 1399 | 0 | 0 | 0 | [7 empty] | 0 | 0 | 1399 | 0 | 0 | 0 | [7 empty] | 0 | 0 | 1399 | 0 | 0 | 0 | [7 empty] | 0 | 0 | 1399 | 0 | 0 | 0 | [7 empty] | 0 | 0 | 1399 | 0 | 0 | 0 | [7 empty] | 0 | 0 | 1399 | 0 | 0 | 0 | [7 empty] | 0 | 0 | 1399 | 0 | 0 | 0 | [7 empty] | 0 | 0 | 1399 | 0 | 0 | 0 | [7 empty] | 0 | 0 | 1399 | 0 | 0 | 0 | [7 empty] | 0 | 0 | 1399 | 0 | 0 | 0 | [7 empty] | 0 | 0 | 1399 | 0 | 0 | 0 | [7 empty] | 0 | 0 | 1399 | 0 | 0 | 0 | [7 empty] | 0 | 0 | 1399 | 0 | 0 | 0 | [7 empty] | 0 | 0 | 1399 | 0 | 0 | 0 | [7 empty] | 0 | 0 | 1399 | 0 | 0 | 0 | [7 empty] | 0 | 0 | 1399 | 0 | 0 | 0 | [7 empty] | 0 | 0 | 1399 | 0 | 0 | 0 | [7 empty] | 0 | 0 | 1399 | 0 | 0 | 0 | [7 empty] | 0 | 0 | 1399 | 0 | 0 | 0 | [7 empty] | 0 | 0 | 1399 | 0 | 0 | 0 | [7 empty] | 0 | 0 | 1399 | 0 | 0 | 0 | [7 empty] | 0 | 0 | 1399 | 0 | 0 | 0 | [7 empty] | 0 | 0 | 1399 | 0 | 0 | 0 | [7 empty] | 0 | 0 | 1399 | 0 | 0 | 0 | [7 empty] | 0 | 0 | 1399 | 0 | 0 | 0 | [7 empty] | 0 | 0 | 1399 | 0 | 0 | 0 | [7 empty] | 0 | 0 | 1399 | 0 | 0 | 0 | [7 empty] | 0 | 0 | 1399 | 0 | 0 | 0 | [7 empty] | 0 | 0 | 1399 | 0 | 0 | 0 | [7 empty] | 0 | 0 | 1399 | 0 | 0 | 0 | [7 empty] | 0 | 0 | 1399 | 0 | 0 | 0 | [7 empty] | 0 | 0 | 1399 | 0 | 0 | 0 | [7 empty] | 0 | 0 | 1399 | 0 | 0 | 0 | [7 empty] | 0 | 0 | 1399 | 0 | 0 | 0 | [7 empty] | 0 | 0 | 1399 | 0 | 0 | 0 | [7 empty] | 0 | 0 | 1399 | 0 | 0 | 0 | [7 empty] | 0 | 0 | 1399 | 0 | 0 | 0 | [7 empty] | 0 | 0 | 1399 | 0 | 0 | 0 | [7 empty] | 0 | 0 | 1399 | 0 | 0 | 0 | [7 empty] | 0 | 0 | 1399 | 0 | 0 | 0 | [7 empty] | 0 | 0 | 1399 | 0 | 0 | 0 | [7 empty] | 0 | 0 | 1399 | 0 | 0 | 0 | [7 empty] | 0 | 0 | 1399 | 0 | 0 | 0 | [7 empty] | 0 | 0 | 1399 | 0 | 0 | 0 | [7 empty] | 0 | 0 | 1399 | 0 | 0 | 0 | [7 empty] | 0 | 0 | 1399 | 0 | 0 | 0 | [7 empty] | 0 | 0 | 1399 | 0 | 0 | 0 | [7 empty] | 0 | 0 | 1399 | 0 | 0 | 0 | [7 empty] | 0 | 0 | 1399 | 0 | 0 | 0 | [7 empty] | 0 | 0 | 1399 | 0 | 0 | 0 | [7 empty] | 0 | 0 | 1399 | 0 | 0 | 0 | [7 empty] | 0 | 0 | 1399 | 0 | 0 | 0 | [7 empty] | 0 | 0 | 1399 | 0 | 0 | 0 | [7 empty] | 0 | 0 | 1399 | 0 | 0 | 0 | [7 empty] | 0 | 0 | 1399 | 0 | 0 | 0 | [7 empty] | 0 | 0 | 1399 | 0 | 0 | 0 | [7 empty] | 0 | 0 | 1399 | 0 | 0 | 0 | [7 empty] | 0 | 0 | 1399 | 0 | 0 | 0 | [7 empty] | 0 | 0 | 1399 | 0 | 0 | 0 | [7 empty] | 0 | 0 | 1399 | 0 | 0 | 0 | [7 empty] | 0 | 0 | 1399 | 0 | 0 | 0 | [7 empty] | 0 | 0 | 1399 | 0 | 0 | 0 | [7 empty] | 0 | 0 | 1399 | 0 | 0 | 0 | [7 empty] | 0 | 0 | 1399 | 0 | 0 | 0 | [7 empty] | 0 | 0 | 1399 | 0 | 0 | 0 | [7 empty] | 0 | 0 | 1399 | 0 | 0 | 0 | [7 empty] | 0 | 0 | 1399 | 0 | 0 | 0 | [7 empty] | 0 | 0 | 1399 | 0 | 0 | 0 | [7 empty] | 0 | 0 | 1399 | 0 | 0 | 0 | [7 empty] | 0 | 0 | 1399 | 0 | 0 | 0 | [7 empty] | 0 | 0 | 1399 | 0 | 0 | 0 | [7 empty] | 0 | 0 | 1399 | 0 | 0 | 0 | [7 empty] | 0 | 0 | 1399 | 0 | 0 | 0 | [7 empty] | 0 | 0 | 1399 | 0 | 0 | 0 | [7 empty] | 0 | 0 | 1399 | 0 | 0 | 0 | [7 empty] | 0 | 0 | 1399 | 0 | 0 | 0 | [7 empty] | 0 | 0 | 1399 | 0 | 0 | 0 | [7 empty] | 0 | 0 | 1399 | 0 | 0 | 0 | [7 empty] | 0 | 0 | 1399 | 0 | 0 | 0 | [7 empty] | 0 | 0 | 1399 | 0 | 0 | 0 | [7 empty] | 0 | 0 | 1399 | 0 | 0 | 0 | [7 empty] | 0 | 0 | 1399 | 0 | 0 | 0 | [7 empty] | 0 | 0 | 1399 | 0 | 0 | 0 | [7 empty] | 0 | 0 | 1399 | 0 | 0 | 0 | [7 empty] | 0 | 0 | 1399 | 0 | 0 | 0 | [7 empty] | 0 | 0 | 1399 | 0 | 0 | 0 | [7 empty] | 0 | 0 | 1399 | 0 | 0 | 0 | [7 empty] | 0 | 0 | 1399 | 0 | 0 | 0 | [7 empty] | 0 | 0 | 1399 | 0 | 0 | 0 | [7 empty] | 0 | 0 | 1399 | 0 | 0 | 0 | [7 empty] | 0 | 0 | 1399 | 0 | 0 | 0 | [7 empty] | 0 | 0 | 1399 | 0 | 0 | 0 | [7 empty] | 0 | 0 | 1399 | 0 | 0 | 0 | [7 empty] | 0 | 0 | 1399 | 0 | 0 | 0 | [7 empty] | 0 | 0 | 1399 | 0 | 0 | 0 | [7 empty] | 0 | 0 | 1399 | 0 | 0 | 0 | [7 empty] | 0 | 0 | 1399 | 0 | 0 | 0 | [7 empty] | 0 | 0 | 1399 | 0 | 0 | 0 | [7 empty] | 0 | 0 | 1399 | 0 | 0 | 0 | [7 empty] | 0 | 0 | 1399 | 0 | 0 | 0 | [7 empty] | 0 | 0 | 1399 | 0 | 0 | 0 | [7 empty] | 0 | 0 | 1399 | 0 | 0 | 0 | [7 empty] | 0 | 0 | 1399 | 0 | 0 | 0 | [7 empty] | 0 | 0 | 1399 | 0 | 0 | 0 | [7 empty] | 0 | 0 | 1399 | 0 | 0 | 0 | [7 empty] | 0 | 0 | 1399 | 0 | 0 | 0 | [7 empty] | 0 | 0 | 1399 | 0 | 0 | 0 | [7 empty] | 0 | 0 | 1399 | 0 | 0 | 0 | [7 empty] | 0 | 0 | 1399 | 0 | 0 | 0 | [7 empty] | 0 | 0 | 1399 | 0 | 0 | 0 | [7 empty] | 0 | 0 | 1399 | 0 | 0 | 0 | [7 empty] | 0 | 0 | 1399 | 0 | 0 | 0 | [7 empty] | 0 | 0 | 1399 | 0 | 0 | 0 | [7 empty] | 0 | 0 | 1399 | 0 | 0 | 0 | [7 empty] | 0 | 0 | 1399 | 0 | 0 | 0 | [7 empty] | 0 | 0 | 1399 | 0 | 0 | 0 | [7 empty] | 0 | 0 | 1399 | 0 | 0 | 0 | [7 empty] | 0 | 0 | 1399 | 0 | 0 | 0 | [7 empty] | 0 | 0 | 1399 | 0 | 0 | 0 | [7 empty] | 0 | 0 | 1399 | 0 | 0 | 0 | [7 empty] | 0 | 0 | 1399 | 0 | 0 | 0 | [7 empty] | 0 | 0 | 1399 | 0 | 0 | 0 | [7 empty] | 0 | 0 | 1399 | 0 | 0 | 0 | [7 empty] | 0 | 0 | 1399 | 0 | 0 | 0 | [7 empty] | 0 | 0 | 1399 | 0 | 0 | 0 | [7 empty] | 0 | 0 | 1399 | 0 | 0 | 0 | [7 empty] | 0 | 0 | 1399 | 0 | 0 | 0 | [7 empty] | 0 | 0 | 1399 | 0 | 0 | 0 | [7 empty] | 0 | 0 | 1399 | 0 | 0 | 0 | [7 empty] | 0 | 0 | 1399 | 0 | 0 | 0 | [7 empty] | 0 | 0 | 1399 | 0 | 0 | 0 | [7 empty] | 0 | 0 | 1399 | 0 | 0 | 0 | [7 empty] | 0 | 0 | 1399 | 0 | 0 | 0 | [7 empty] | 0 | 0 | 1399 | 0 | 0 | 0 | [7 empty] | 0 | 0 | 1399 | 0 | 0 | 0 | [7 empty] | 0 | 0 | 1399 | 0 | 0 | 0 | [7 empty] | 0 | 0 | 1399 | 0 | 0 | 0 | [7 empty] | 0 | 0 | 1399 | 0 | 0 | 0 | [7 empty] | 0 | 0 | 1399 | 0 | 0 | 0 | [7 empty] | 0 | 0 | 1399 | 0 | 0 | 0 | [7 empty] | 0 | 0 | 1399 | 0 | 0 | 0 | [7 empty] | 0 | 0 | 1399 | 0 | 0 | 0 | [7 empty] | 0 | 0 | 1399 | 0 | 0 | 0 | [7 empty] | 0 | 0 | 1399 | 0 | 0 | 0 | [7 empty] | 0 | 0 | 1399 | 0 | 0 | 0 | [7 empty] | 0 | 0 | 1399 | 0 | 0 | 0 | [7 empty] | 0 | 0 | 1399 | 0 | 0 | 0 | [7 empty] | 0 | 0 | 1399 | 0 | 0 | 0 | [7 empty] | 0 | 0 | 1399 | 0 | 0 | 0 | [7 empty] | 0 | 0 | 1399 | 0 | 0 | 0 | [7 empty] | 0 | 0 | 1399 | 0 | 0 | 0 | [7 empty] | 0 | 0 | 1399 | 0 | 0 | 0 | [7 empty] | 0 | 0 | 1399 | 0 | 0 | 0 | [7 empty] | 0 | 0 | 1399 | 0 | 0 | 0 | [7 empty] | 0 | 0 | 1399 | 0 | 0 | 0 | [7 empty] | 0 | 0 | 1399 | 0 | 0 | 0 | [7 empty] | 0 | 0 | 1399 | 0 | 0 | 0 | [7 empty] | 0 | 0 | 1399 | 0 | 0 | 0 | [7 empty] | 0 | 0 | 1399 | 0 | 0 | 0 | [7 empty] | 0 | 0 | 1399 | 0 | 0 | 0 | [7 empty] | 0 | 0 | 1399 | 0 | 0 | 0 | [7 empty] | 0 | 0 | 1399 | 0 | 0 | 0 | [7 empty] | 0 | 0 | 1399 | 0 | 0 | 0 | [7 empty] | 0 | 0 | 1399 | 0 | 0 | 0 | [7 empty] | 0 | 0 | 1399 | 0 | 0 | 0 | [7 empty] | 0 | 0 | 1399 | 0 | 0 | 0 | [7 empty] | 0 | 0 | 1399 | 0 | 0 | 0 | [7 empty] | 0 | 0 | 1399 | 0 | 0 | 0 | [7 empty] | 0 | 0 | 1399 | 0 | 0 | 0 | [7 empty] | 0 | 0 | 1399 | 0 | 0 | 0 | [7 empty] | 0 | 0 | 1399 | 0 | 0 | 0 | [7 empty] | 0 | 0 | 1399 | 0 | 0 | 0 | [7 empty] | 0 | 0 | 1399 | 0 | 0 | 0 | [7 empty] | 0 | 0 | 1399 | 0 | 0 | 0 | [7 empty] | 0 | 0 | 1399 | 0 | 0 | 0 | [7 empty] | 0 | 0 | 1399 | 0 | 0 | 0 | [7 empty] | 0 | 0 | 1399 | 0 | 0 | 0 | [7 empty] | 0 | 0 | 1399 | 0 | 0 | 0 | [7 empty] | 0 | 0 | 1399 | 0 | 0 | 0 | [7 empty] | 0 | 0 | 1399 | 0 | 0 | 0 | [7 empty] | 0 | 0 | 1399 | 0 | 0 | 0 | [7 empty] | 0 | 0 | 1399 | 0 | 0 | 0 | [7 empty] | 0 | 0 | 1399 | 0 | 0 | 0 | [7 empty] | 0 | 0 | 1399 | 0 | 0 | 0 | [7 empty] | 0 | 0 | 1399 | 0 | 0 | 0 | [7 empty] | 0 | 0 | 1399 | 0 | 0 | 0 | [7 empty] | 0 | 0 | 1399 | 0 | 0 | 0 | [7 empty] | 0 | 0 | 1399 | 0 | 0 | 0 | [7 empty] | 0 | 0 | 1399 | 0 | 0 | 0 | [7 empty] | 0 | 0 | 1399 | 0 | 0 | 0 | [7 empty] | 0 | 0 | 1399 | 0 | 0 | 0 | [7 empty] | 0 | 0 | 1399 | 0 | 0 | 0 | [7 empty] | 0 | 0 | 1399 | 0 | 0 | 0 | [7 empty] | 0 | 0 | 1399 | 0 | 0 | 0 | [7 empty] | 0 | 0 | 1399 | 0 | 0 | 0 | [7 empty] | 0 | 0 | 1399 | 0 | 0 | 0 | [7 empty] | 0 | 0 | 1399 | 0 | 0 | 0 | [7 empty] | 0 | 0 | 1399 | 0 | 0 | 0 | [7 empty] | 0 | 0 | 1399 | 0 | 0 | 0 | [7 empty] | 0 | 0 | 1399 | 0 | 0 | 0 | [7 empty] | 0 | 0 | 1399 | 0 | 0 | 0 | [7 empty] | 0 | 0 | 1399 | 0 | 0 | 0 | [7 empty] | 0 | 0 | 1399 | 0 | 0 | 0 | [7 empty] | 0 | 0 | 1399 | 0 | 0 | 0 | [7 empty] | 0 | 0 | 1399 | 0 | 0 | 0 | [7 empty] | 0 | 0 | 1399 | 0 | 0 | 0 | [7 empty] | 0 | 0 | 1399 | 0 | 0 | 0 | [7 empty] | 0 | 0 | 1399 | 0 | 0 | 0 | [7 empty] | 0 | 0 | 1399 | 0 | 0 | 0 | [7 empty] | 0 | 0 | 1399 | 0 | 0 | 0 | [7 empty] | 0 | 0 | 1399 | 0 | 0 | 0 | [7 empty] | 0 | 0 | 1399 | 0 | 0 | 0 | [7 empty] | 0 | 0 | 1399 | 0 | 0 | 0 | [7 empty] | 0 | 0 | 1399 | 0 | 0 | 0 | [7 empty] | 0 | 0 | 1399 | 0 | 0 | 0 | [7 empty] | 0 | 0 | 1399 | 0 | 0 | 0 | [7 empty] | 0 | 0 | 1399 | 0 | 0 | 0 | [7 empty] | 0 | 0 | 1399 | 0 | 0 | 0 | [7 empty] | 0 | 0 | 1399 | 0 | 0 | 0 | [7 empty] | 0 | 0 | 1399 | 0 | 0 | 0 | [7 empty] | 0 | 0 | 1399 | 0 | 0 | 0 | [7 empty] | 0 | 0 | 1399 | 0 | 0 | 0 | [7 empty] | 0 | 0 | 1399 | 0 | 0 | 0 | [7 empty] | 0 | 0 | 1399 | 0 | 0 | 0 | [7 empty] | 0 | 0 | 1399 | 0 | 0 | 0 | [7 empty] | 0 | 0 | 1399 | 0 | 0 | 0 | [7 empty] | 0 | 0 | 1399 | 0 | 0 | 0 | [7 empty] | 0 | 0 | 1399 | 0 | 0 | 0 | [7 empty] | 0 | 0 | 1399 | 0 | 0 | 0 | [7 empty] | 0 | 0 | 1399 | 0 | 0 | 0 | [7 empty] | 0 | 0 | 1399 | 0 | 0 | 0 | [7 empty] | 0 | 0 | 1399 | 0 | 0 | 0 | [7 empty] | 0 | 0 | 1399 | 0 | 0 | 0 | [7 empty] | 0 | 0 | 1399 | 0 | 0 | 0 | [7 empty] | 0 | 0 | 1399 | 0 | 0 | 0 | [7 empty] | 0 | 0 | 1399 | 0 | 0 | 0 | [7 empty] | 0 | 0 | 1399 | 0 | 0 | 0 | [7 empty] | 0 | 0 | 1399 | 0 | 0 | 0 | [7 empty] | 0 | 0 | 1399 | 0 | 0 | 0 | [7 empty] | 0 | 0 | 1399 | 0 | 0 | 0 | [7 empty] | 0 | 0 | 1399 | 0 | 0 | 0 | [7 empty] | 0 | 0 | 1399 | 0 | 0 | 0 | [7 empty] | 0 | 0 | 1399 | 0 | 0 | 0 | [7 empty] | 0 | 0 | 1399 | 0 | 0 | 0 | [7 empty] | 0 | 0 | 1399 | 0 | 0 | 0 | [7 empty] | 0 | 0 | 1399 | 0 | 0 | 0 | [7 empty] | 0 | 0 | 1399 | 0 | 0 | 0 | [7 empty] | 0 | 0 | 1399 | 0 | 0 | 0 | [7 empty] | 0 | 0 | 1399 | 0 | 0 | 0 | [7 empty] | 0 | 0 | 1399 | 0 | 0 | 0 | [7 empty] | 0 | 0 | 1399 | 0 | 0 | 0 | [7 empty] | 0 | 0 | 1399 | 0 | 0 | 0 | [7 empty] | 0 | 0 | 1399 | 0 | 0 | 0 | [7 empty] | 0 | 0 | 1399 | 0 | 0 | 0 | [7 empty] | 0 | 0 | 1399 | 0 | 0 | 0 | [7 empty] | 0 | 0 | 1399 | 0 | 0 | 0 | [7 empty] | 0 | 0 | 1399 | 0 | 0 | 0 | [7 empty] | 0 | 0 | 1399 | 0 | 0 | 0 | [7 empty] | 0 | 0 | 1399 | 0 | 0 | 0 | [7 empty] | 0 | 0 | 1399 | 0 | 0 | 0 | [7 empty] | 0 | 0 | 1399 | 0 | 0 | 0 | [7 empty] | 0 | 0 | 1399 | 0 | 0 | 0 | [7 empty] | 0 | 0 | 1399 | 0 | 0 | 0 | [7 empty] | 0 | 0 | 1399 | 0 | 0 | 0 | [7 empty] | 0 | 0 | 1399 | 0 | 0 | 0 | [7 empty] | 0 | 0 | 1399 | 0 | 0 | 0 | [7 empty] | 0 | 0 | 1399 | 0 | 0 | 0 | [7 empty] | 0 | 0 | 1399 | 0 | 0 | 0 | [7 empty] | 0 | 0 | 1399 | 0 | 0 | 0 | [7 empty] | 0 | 0 | 1399 | 0 | 0 | 0 | [7 empty] | 0 | 0 | 1399 | 0 | 0 | 0 | [7 empty] | 0 | 0 | 1399 | 0 | 0 | 0 | [7 empty] | 0 | 0 | 1399 | 0 | 0 | 0 | [7 empty] | 0 | 0 | 1399 | 0 | 0 | 0 | [7 empty] | 0 | 0 | 1399 | 0 | 0 | 0 | [7 empty] | 0 | 0 | 1399 | 0 | 0 | 0 | [7 empty] | 0 | 0 | 1399 | 0 | 0 | 0 | [7 empty] | 0 | 0 | 1399 | 0 | 0 | 0 | [7 empty] | 0 | 0 | 1399 | 0 | 0 | 0 | [7 empty] | 0 | 0 | 1399 | 0 | 0 | 0 | [7 empty] | 0 | 0 | 1399 | 0 | 0 | 0 | [7 empty] | 0 | 0 | 1399 | 0 | 0 | 0 | [7 empty] | 0 | 0 | 1399 | 0 | 0 | 0 | [7 empty] | 0 | 0 | 1399 | 0 | 0 | 0 | [7 empty] | 0 | 0 | 1399 | 0 | 0 | 0 | [7 empty] | 0 | 0 | 1399 | 0 | 0 | 0 | [7 empty] | 0 | 0 | 1399 | 0 | 0 | 0 | [7 empty] | 0 | 0 | 1399 | 0 | 0 | 0 | [7 empty] | 0 | 0 | 1399 | 0 | 0 | 0 | [7 empty] | 0 | 0 | 1399 | 0 | 0 | 0 | [7 empty] | 0 | 0 | 1399 | 0 | 0 | 0 | [7 empty] | 0 | 0 | 1399 | 0 | 0 | 0 | [7 empty] | 0 | 0 | 1399 | 0 | 0 | 0 | [7 empty] | 0 | 0 | 1399 | 0 | 0 | 0 | [7 empty] | 0 | 0 | 1399 | 0 | 0 | 0 | [7 empty] | 0 | 0 | 1399 | 0 | 0 | 0 | [7 empty] | 0 | 0 | 1399 | 0 | 0 | 0 | [7 empty] | 0 | 0 | 1399 | 0 | 0 | 0 | [7 empty] | 0 | 0 | 1399 | 0 | 0 | 0 | [7 empty] | 0 | 0 | 1399 | 0 | 0 | 0 | [7 empty] | 0 | 0 | 1399 | 0 | 0 | 0 | [7 empty] | 0 | 0 | 1399 | 0 | 0 | 0 | [7 empty] | 0 | 0 | 1399 | 0 | 0 | 0 | [7 empty] | 0 | 0 | 1399 | 0 | 0 | 0 | [7 empty] | 0 | 0 | 1399 | 0 | 0 | 0 | [7 empty] | 0 | 0 | 1399 | 0 | 0 | 0 | [7 empty] | 0 | 0 | 1399 | 0 | 0 | 0 | [7 empty] | 0 | 0 | 1399 | 0 | 0 | 0 | [7 empty] | 0 | 0 | 1399 | 0 | 0 | 0 | [7 empty] | 0 | 0 | 1399 | 0 | 0 | 0 | [7 empty] | 0 | 0 | 1399 | 0 | 0 | 0 | [7 empty] | 0 | 0 | 1399 | 0 | 0 | 0 | [7 empty] | 0 | 0 | 1399 | 0 | 0 | 0 | [7 empty] | 0 | 0 | 1399 | 0 | 0 | 0 | [7 empty] | 0 | 0 | 1399 | 0 | 0 | 0 | [7 empty] | 0 | 0 | 1399 | 0 | 0 | 0 | [7 empty] | 0 | 0 | 1399 | 0 | 0 | 0 | [7 empty] | 0 | 0 | 1399 | 0 | 0 | 0 | [7 empty] | 0 | 0 | 1399 | 0 | 0 | 0 | [7 empty] | 0 | 0 | 1399 | 0 | 0 | 0 | [7 empty] | 0 | 0 | 1399 | 0 | 0 | 0 | [7 empty] | 0 | 0 | 1399 | 0 | 0 | 0 | [7 empty] | 0 | 0 | 1399 | 0 | 0 | 0 | [7 empty] | 0 | 0 | 1399 | 0 | 0 | 0 | [7 empty] | 0 | 0 | 1399 | 0 | 0 | 0 | [7 empty] | 0 | 0 | 1399 | 0 | 0 | 0 | [7 empty] | 0 | 0 | 1399 | 0 | 0 | 0 | [7 empty] | 0 | 0 | 1399 | 0 | 0 | 0 | [7 empty] | 0 | 0 | 1399 | 0 | 0 | 0 | [7 empty] | 0 | 0 | 1399 | 0 | 0 | 0 | [7 empty] | 0 | 0 | 1399 | 0 | 0 | 0 | [7 empty] | 0 | 0 | 1399 | 0 | 0 | 0 | [7 empty] | 0 | 0 | 1399 | 0 | 0 | 0 | [7 empty] | 0 | 0 | 1399 | 0 | 0 | 0 | [7 empty] | 0 | 0 | 1399 | 0 | 0 | 0 | [7 empty] | 0 | 0 | 1399 | 0 | 0 | 0 | [7 empty] | 0 | 0 | 1399 | 0 | 0 | 0 | [7 empty] | 0 | 0 | 1399 | 0 | 0 | 0 | [7 empty] | 0 | 0 | 1399 | 0 | 0 | 0 | [7 empty] | 0 | 0 | 1399 | 0 | 0 | 0 | [7 empty] | 0 | 0 | 1399 | 0 | 0 | 0 | [7 empty] | 0 | 0 | 1399 | 0 | 0 | 0 | [7 empty] | 0 | 0 | 1399 | 0 | 0 | 0 | [7 empty] | 0 | 0 | 1399 | 0 | 0 | 0 | [7 empty] | 0 | 0 | 1399 | 0 | 0 | 0 | [7 empty] | 0 | 0 | 1399 | 0 | 0 | 0 | [7 empty] | 0 | 0 | 1399 | 0 | 0 | 0 | [7 empty] | 0 | 0 | 1399 | 0 | 0 | 0 | [7 empty] | 0 | 0 | 1399 | 0 | 0 | 0 | [7 empty] | 0 | 0 | 1399 | 0 | 0 | 0 | [7 empty] | 0 | 0 | 1399 | 0 | 0 | 0 | [7 empty] | 0 | 0 | 1399 | 0 | 0 | 0 | [7 empty] | 0 | 0 | 1399 | 0 | 0 | 0 | [7 empty] | 0 | 0 | 1399 | 0 | 0 | 0 | [7 empty] | 0 | 0 | 1399 | 0 | 0 | 0 | [7 empty] | 0 | 0 | 1399 | 0 | 0 | 0 | [7 empty] | 0 | 0 | 1399 | 0 | 0 | 0 | [7 empty] | 0 | 0 | 1399 | 0 | 0 | 0 | [7 empty] | 0 | 0 | 1399 | 0 | 0 | 0 | [7 empty] | 0 | 0 | 1399 | 0 | 0 | 0 | [7 empty] | 0 | 0 | 1399 | 0 | 0 | 0 | [7 empty] | 0 | 0 | 1399 | 0 | 0 | 0 | [7 empty] | 0 | 0 | 1399 | 0 | 0 | 0 | [7 empty] | 0 | 0 | 1399 | 0 | 0 | 0 | [7 empty] | 0 | 0 | 1399 | 0 | 0 | 0 | [7 empty] | 0 | 0 | 1399 | 0 | 0 | 0 | [7 empty] | 0 | 0 | 1399 | 0 | 0 | 0 | [7 empty] | 0 | 0 | 1399 | 0 | 0 | 0 | [7 empty] | 0 | 0 | 1399 | 0 | 0 | 0 | [7 empty] | 0 | 0 | 1399 | 0 | 0 | 0 | [7 empty] | 0 | 0 | 1399 | 0 | 0 | 0 | [7 empty] | 0 | 0 | 1399 | 0 | 0 | 0 | [7 empty] | 0 | 0 | 1399 | 0 | 0 | 0 | [7 empty] | 0 | 0 | 1399 | 0 | 0 | 0 | [7 empty] | 0 | 0 | 1399 | 0 | 0 | 0 | [7 empty] | 0 | 0 | 1399 | 0 | 0 | 0 | [7 empty] | 0 | 0 | 1399 | 0 | 0 | 0 | [7 empty] | 0 | 0 | 1399 | 0 | 0 | 0 | [7 empty] | 0 | 0 | 1399 | 0 | 0 | 0 | [7 empty] | 0 | 0 | 1399 | 0 | 0 | 0 | [7 empty] | 0 | 0 | 1399 | 0 | 0 | 0 | [7 empty] | 0 | 0 | 1399 | 0 | 0 | 0 | [7 empty] | 0 | 0 | 1399 | 0 | 0 | 0 | [7 empty] | 0 | 0 | 1399 | 0 | 0 | 0 | [7 empty] | 0 | 0 | 1399 | 0 | 0 | 0 | [7 empty] | 0 | 0 | 1399 | 0 | 0 | 0 | [7 empty] | 0 | 0 | 1399 | 0 | 0 | 0 | [7 empty] | 0 | 0 | 1399 | 0 | 0 | 0 | [7 empty] | 0 | 0 | 1399 | 0 | 0 | 0 | [7 empty] | 0 | 0 | 1399 | 0 | 0 | 0 | [7 empty] | 0 | 0 | 1399 | 0 | 0 | 0 | [7 empty] | 0 | 0 | 1399 | 0 | 0 | 0 | [7 empty] | 0 | 0 | 1399 | 0 | 0 | 0 | [7 empty] | 0 | 0 | 1399 | 0 | 0 | 0 | [7 empty] | 0 | 0 | 1399 | 0 | 0 | 0 | [7 empty] | 0 | 0 | 1399 | 0 | 0 | 0 | [7 empty] | 0 | 0 | 1399 | 0 | 0 | 0 | [7 empty] | 0 | 0 | 1399 | 0 | 0 | 0 | [7 empty] | 0 | 0 | 1399 | 0 | 0 | 0 | [7 empty] | 0 | 0 | 1399 | 0 | 0 | 0 | [7 empty] | 0 | 0 | 1399 | 0 | 0 | 0 | [7 empty] | 0 | 0 | 1399 | 0 | 0 | 0 | [7 empty] | 0 | 0 | 1399 | 0 | 0 | 0 | [7 empty] | 0 | 0 | 1399 | 0 | 0 | 0 | [7 empty] | 0 | 0 | 1399 | 0 | 0 | 0 | [7 empty] | 0 | 0 | 1399 | 0 | 0 | 0 | [7 empty] | 0 | 0 | 1399 | 0 | 0 | 0 | [7 empty] | 0 | 0 | 1399 | 0 | 0 | 0 | [7 empty] | 0 | 0 | 1399 | 0 | 0 | 0 | [7 empty] | 0 | 0 | 1399 | 0 | 0 | 0 | [7 empty] | 0 | 0 | 1399 | 0 | 0 | 0 | [7 empty] | 0 | 0 | 1399 | 0 | 0 | 0 | [7 empty] | 0 | 0 | 1399 | 0 | 0 | 0 | [7 empty] | 0 | 0 | 1399 | 0 | 0 | 0 | [7 empty] | 0 | 0 | 1399 | 0 | 0 | 0 | [7 empty] | 0 | 0 | 1399 | 0 | 0 | 0 | [7 empty] | 0 | 0 | 1399 | 0 | 0 | 0 | [7 empty] | 0 | 0 | 1399 | 0 | 0 | 0 | [7 empty] | 0 | 0 | 1399 | 0 | 0 | 0 | [7 empty] | 0 | 0 | 1399 | 0 | 0 | 0 | [7 empty] | 0 | 0 | 1399 | 0 | 0 | 0 | [7 empty] | 0 | 0 | 1399 | 0 | 0 | 0 | [7 empty] | 0 | 0 | 1399 | 0 | 0 | 0 | [7 empty] | 0 | 0 | 1399 | 0 | 0 | 0 | [7 empty] | 0 | 0 | 1399 | 0 | 0 | 0 | [7 empty] | 0 | 0 | 1399 | 0 | 0 | 0 | [7 empty] | 0 | 0 | 1399 | 0 | 0 | 0 | [7 empty] | 0 | 0 | 1399 | 0 | 0 | 0 | [7 empty] | 0 | 0 | 1399 | 0 | 0 | 0 | [7 empty] | 0 | 0 | 1399 | 0 | 0 | 0 | [7 empty] | 0 | 0 | 1399 | 0 | 0 | 0 | [7 empty] | 0 | 0 | 1399 | 0 | 0 | 0 | [7 empty] | 0 | 0 | 1399 | 0 | 0 | 0 | [7 empty] | 0 | 0 | 1399 | 0 | 0 | 0 | [7 empty] | 0 | 0 | 1399 | 0 | 0 | 0 | [7 empty] | 0 | 0 | 1399 | 0 | 0 | 0 | [7 empty] | 0 | 0 | 1399 | 0 | 0 | 0 | [7 empty] | 0 | 0 | 1399 | 0 | 0 | 0 | [7 empty] | 0 | 0 | 1399 | 0 | 0 | 0 | [7 empty] | 0 | 0 | 1399 | 0 | 0 | 0 | [7 empty] | 0 | 0 | 1399
[26 empty] | ITEM | REF | DESCRIÇÃO | UNID. | QUANT. | % | VALOR INS. | VALOR TOTAL | [5 empty] | ITEM | REF | DESCRIÇÃO | UNID. | QUANT. | % | VALOR INS. | VALOR TOTAL | [5 empty] | ITEM | REF | DESCRIÇÃO | UNID. | QUANT. | % | VALOR INS. | VALOR TOTAL | [5 empty] | ITEM | REF | DESCRIÇÃO | UNID. | QUANT. | % | VALOR INS. | VALOR TOTAL | [5 empty] | ITEM | REF | DESCRIÇÃO | UNID. | QUANT. | % | VALOR INS. | VALOR TOTAL | [5 empty] | ITEM | REF | DESCRIÇÃO | UNID. | QUANT. | % | VALOR INS. | VALOR TOTAL | [5 empty] | ITEM | REF | DESCRIÇÃO | UNID. | QUANT. | % | VALOR INS. | VALOR TOTAL | [5 empty] | ITEM | REF | DESCRIÇÃO | UNID. | QUANT. | % | VALOR INS. | VALOR TOTAL | [5 empty] | ITEM | REF | DESCRIÇÃO | UNID. | QUANT. | % | VALOR INS. | VALOR TOTAL | [5 empty] | ITEM | REF | DESCRIÇÃO | UNID. | QUANT. | % | VALOR INS. | VALOR TOTAL | [5 empty] | ITEM | REF | DESCRIÇÃO | UNID. | QUANT. | % | VALOR INS. | VALOR TOTAL | [5 empty] | ITEM | REF | DESCRIÇÃO | UNID. | QUANT. | % | VALOR INS. | VALOR TOTAL | [5 empty] | ITEM | REF | DESCRIÇÃO | UNID. | QUANT. | % | VALOR INS. | VALOR TOTAL | [5 empty] | ITEM | REF | DESCRIÇÃO | UNID. | QUANT. | % | VALOR INS. | VALOR TOTAL | [5 empty] | ITEM | REF | DESCRIÇÃO | UNID. | QUANT. | % | VALOR INS. | VALOR TOTAL | [5 empty] | ITEM | REF | DESCRIÇÃO | UNID. | QUANT. | % | VALOR INS. | VALOR TOTAL | [5 empty] | ITEM | REF | DESCRIÇÃO | UNID. | QUANT. | % | VALOR INS. | VALOR TOTAL | [5 empty] | ITEM | REF | DESCRIÇÃO | UNID. | QUANT. | % | VALOR INS. | VALOR TOTAL | [5 empty] | ITEM | REF | DESCRIÇÃO | UNID. | QUANT. | % | VALOR INS. | VALOR TOTAL | [5 empty] | ITEM | REF | DESCRIÇÃO | UNID. | QUANT. | % | VALOR INS. | VALOR TOTAL | [5 empty] | ITEM | REF | DESCRIÇÃO | UNID. | QUANT. | % | VALOR INS. | VALOR TOTAL | [5 empty] | ITEM | REF | DESCRIÇÃO | UNID. | QUANT. | % | VALOR INS. | VALOR TOTAL | [5 empty] | ITEM | REF | DESCRIÇÃO | UNID. | QUANT. | % | VALOR INS. | VALOR TOTAL | [5 empty] | ITEM | REF | DESCRIÇÃO | UNID. | QUANT. | % | VALOR INS. | VALOR TOTAL | [5 empty] | ITEM | REF | DESCRIÇÃO | UNID. | QUANT. | % | VALOR INS. | VALOR TOTAL | [5 empty] | ITEM | REF | DESCRIÇÃO | UNID. | QUANT. | % | VALOR INS. | VALOR TOTAL | [5 empty] | ITEM | REF | DESCRIÇÃO | UNID. | QUANT. | % | VALOR INS. | VALOR TOTAL | [5 empty] | ITEM | REF | DESCRIÇÃO | UNID. | QUANT. | % | VALOR INS. | VALOR TOTAL | [5 empty] | ITEM | REF | DESCRIÇÃO | UNID. | QUANT. | % | VALOR INS. | VALOR TOTAL | [5 empty] | ITEM | REF | DESCRIÇÃO | UNID. | QUANT. | % | VALOR INS. | VALOR TOTAL | [5 empty] | ITEM | REF | DESCRIÇÃO | UNID. | QUANT. | % | VALOR INS. | VALOR TOTAL | [5 empty] | ITEM | REF | DESCRIÇÃO | UNID. | QUANT. | % | VALOR INS. | VALOR TOTAL | [5 empty] | ITEM | REF | DESCRIÇÃO | UNID. | QUANT. | % | VALOR INS. | VALOR TOTAL | [5 empty] | ITEM | REF | DESCRIÇÃO | UNID. | QUANT. | % | VALOR INS. | VALOR TOTAL | [5 empty] | ITEM | REF | DESCRIÇÃO | UNID. | QUANT. | % | VALOR INS. | VALOR TOTAL | [5 empty] | ITEM | REF | DESCRIÇÃO | UNID. | QUANT. | % | VALOR INS. | VALOR TOTAL | [5 empty] | ITEM | REF | DESCRIÇÃO | UNID. | QUANT. | % | VALOR INS. | VALOR TOTAL | [5 empty] | ITEM | REF | DESCRIÇÃO | UNID. | QUANT. | % | VALOR INS. | VALOR TOTAL | [5 empty] | ITEM | REF | DESCRIÇÃO | UNID. | QUANT. | % | VALOR INS. | VALOR TOTAL | [5 empty] | ITEM | REF | DESCRIÇÃO | UNID. | QUANT. | % | VALOR INS. | VALOR TOTAL | [5 empty] | ITEM | REF | DESCRIÇÃO | UNID. | QUANT. | % | VALOR INS. | VALOR TOTAL | [5 empty] | ITEM | REF | DESCRIÇÃO | UNID. | QUANT. | % | VALOR INS. | VALOR TOTAL | [5 empty] | ITEM | REF | DESCRIÇÃO | UNID. | QUANT. | % | VALOR INS. | VALOR TOTAL | [5 empty] | ITEM | REF | DESCRIÇÃO | UNID. | QUANT. | % | VALOR INS. | VALOR TOTAL | [5 empty] | ITEM | REF | DESCRIÇÃO | UNID. | QUANT. | % | VALOR INS. | VALOR TOTAL | [5 empty] | ITEM | REF | DESCRIÇÃO | UNID. | QUANT. | % | VALOR INS. | VALOR TOTAL | [5 empty] | ITEM | REF | DESCRIÇÃO | UNID. | QUANT. | % | VALOR INS. | VALOR TOTAL | [5 empty] | ITEM | REF | DESCRIÇÃO | UNID. | QUANT. | % | VALOR INS. | VALOR TOTAL | [5 empty] | ITEM | REF | DESCRIÇÃO | UNID. | QUANT. | % | VALOR INS. | VALOR TOTAL | [5 empty] | ITEM | REF | DESCRIÇÃO | UNID. | QUANT. | % | VALOR INS. | VALOR TOTAL | [5 empty] | ITEM | REF | DESCRIÇÃO | UNID. | QUANT. | % | VALOR INS. | VALOR TOTAL | [5 empty] | ITEM | REF | DESCRIÇÃO | UNID. | QUANT. | % | VALOR INS. | VALOR TOTAL | [5 empty] | ITEM | REF | DESCRIÇÃO | UNID. | QUANT. | % | VALOR INS. | VALOR TOTAL | [5 empty] | ITEM | REF | DESCRIÇÃO | UNID. | QUANT. | % | VALOR INS. | VALOR TOTAL | [5 empty] | ITEM | REF | DESCRIÇÃO | UNID. | QUANT. | % | VALOR INS. | VALOR TOTAL | [5 empty] | ITEM | REF | DESCRIÇÃO | UNID. | QUANT. | % | VALOR INS. | VALOR TOTAL | [5 empty] | ITEM | REF | DESCRIÇÃO | UNID. | QUANT. | % | VALOR INS. | VALOR TOTAL | [5 empty] | ITEM | REF | DESCRIÇÃO | UNID. | QUANT. | % | VALOR INS. | VALOR TOTAL | [5 empty] | ITEM | REF | DESCRIÇÃO | UNID. | QUANT. | % | VALOR INS. | VALOR TOTAL | [5 empty] | ITEM | REF | DESCRIÇÃO | UNID. | QUANT. | % | VALOR INS. | VALOR TOTAL | [5 empty] | ITEM | REF | DESCRIÇÃO | UNID. | QUANT. | % | VALOR INS. | VALOR TOTAL | [5 empty] | ITEM | REF | DESCRIÇÃO | UNID. | QUANT. | % | VALOR INS. | VALOR TOTAL | [5 empty] | ITEM | REF | DESCRIÇÃO | UNID. | QUANT. | % | VALOR INS. | VALOR TOTAL | [5 empty] | ITEM | REF | DESCRIÇÃO | UNID. | QUANT. | % | VALOR INS. | VALOR TOTAL | [5 empty] | ITEM | REF | DESCRIÇÃO | UNID. | QUANT. | % | VALOR INS. | VALOR TOTAL | [5 empty] | ITEM | REF | DESCRIÇÃO | UNID. | QUANT. | % | VALOR INS. | VALOR TOTAL | [5 empty] | ITEM | REF | DESCRIÇÃO | UNID. | QUANT. | % | VALOR INS. | VALOR TOTAL | [5 empty] | ITEM | REF | DESCRIÇÃO | UNID. | QUANT. | % | VALOR INS. | VALOR TOTAL | [5 empty] | ITEM | REF | DESCRIÇÃO | UNID. | QUANT. | % | VALOR INS. | VALOR TOTAL | [5 empty] | ITEM | REF | DESCRIÇÃO | UNID. | QUANT. | % | VALOR INS. | VALOR TOTAL | [5 empty] | ITEM | REF | DESCRIÇÃO | UNID. | QUANT. | % | VALOR INS. | VALOR TOTAL | [5 empty] | ITEM | REF | DESCRIÇÃO | UNID. | QUANT. | % | VALOR INS. | VALOR TOTAL | [5 empty] | ITEM | REF | DESCRIÇÃO | UNID. | QUANT. | % | VALOR INS. | VALOR TOTAL | [5 empty] | ITEM | REF | DESCRIÇÃO | UNID. | QUANT. | % | VALOR INS. | VALOR TOTAL | [5 empty] | ITEM | REF | DESCRIÇÃO | UNID. | QUANT. | % | VALOR INS. | VALOR TOTAL | [5 empty] | ITEM | REF | DESCRIÇÃO | UNID. | QUANT. | % | VALOR INS. | VALOR TOTAL | [5 empty] | ITEM | REF | DESCRIÇÃO | UNID. | QUANT. | % | VALOR INS. | VALOR TOTAL | [5 empty] | ITEM | REF | DESCRIÇÃO | UNID. | QUANT. | % | VALOR INS. | VALOR TOTAL | [5 empty] | ITEM | REF | DESCRIÇÃO | UNID. | QUANT. | % | VALOR INS. | VALOR TOTAL | [5 empty] | ITEM | REF | DESCRIÇÃO | UNID. | QUANT. | % | VALOR INS. | VALOR TOTAL | [5 empty] | ITEM | REF | DESCRIÇÃO | UNID. | QUANT. | % | VALOR INS. | VALOR TOTAL | [5 empty] | ITEM | REF | DESCRIÇÃO | UNID. | QUANT. | % | VALOR INS. | VALOR TOTAL | [5 empty] | ITEM | REF | DESCRIÇÃO | UNID. | QUANT. | % | VALOR INS. | VALOR TOTAL | [5 empty] | ITEM | REF | DESCRIÇÃO | UNID. | QUANT. | % | VALOR INS. | VALOR TOTAL | [5 empty] | ITEM | REF | DESCRIÇÃO | UNID. | QUANT. | % | VALOR INS. | VALOR TOTAL | [5 empty] | ITEM | REF | DESCRIÇÃO | UNID. | QUANT. | % | VALOR INS. | VALOR TOTAL | [5 empty] | ITEM | REF | DESCRIÇÃO | UNID. | QUANT. | % | VALOR INS. | VALOR TOTAL | [5 empty] | ITEM | REF | DESCRIÇÃO | UNID. | QUANT. | % | VALOR INS. | VALOR TOTAL | [5 empty] | ITEM | REF | DESCRIÇÃO | UNID. | QUANT. | % | VALOR INS. | VALOR TOTAL | [5 empty] | ITEM | REF | DESCRIÇÃO | UNID. | QUANT. | % | VALOR INS. | VALOR TOTAL | [5 empty] | ITEM | REF | DESCRIÇÃO | UNID. | QUANT. | % | VALOR INS. | VALOR TOTAL | [5 empty] | ITEM | REF | DESCRIÇÃO | UNID. | QUANT. | % | VALOR INS. | VALOR TOTAL | [5 empty] | ITEM | REF | DESCRIÇÃO | UNID. | QUANT. | % | VALOR INS. | VALOR TOTAL | [5 empty] | ITEM | REF | DESCRIÇÃO | UNID. | QUANT. | % | VALOR INS. | VALOR TOTAL | [5 empty] | ITEM | REF | DESCRIÇÃO | UNID. | QUANT. | % | VALOR INS. | VALOR TOTAL | [5 empty] | ITEM | REF | DESCRIÇÃO | UNID. | QUANT. | % | VALOR INS. | VALOR TOTAL | [5 empty] | ITEM | REF | DESCRIÇÃO | UNID. | QUANT. | % | VALOR INS. | VALOR TOTAL | [5 empty] | ITEM | REF | DESCRIÇÃO | UNID. | QUANT. | % | VALOR INS. | VALOR TOTAL | [5 empty] | ITEM | REF | DESCRIÇÃO | UNID. | QUANT. | % | VALOR INS. | VALOR TOTAL | [5 empty] | ITEM | REF | DESCRIÇÃO | UNID. | QUANT. | % | VALOR INS. | VALOR TOTAL | [5 empty] | ITEM | REF | DESCRIÇÃO | UNID. | QUANT. | % | VALOR INS. | VALOR TOTAL | [5 empty] | ITEM | REF | DESCRIÇÃO | UNID. | QUANT. | % | VALOR INS. | VALOR TOTAL | [5 empty] | ITEM | REF | DESCRIÇÃO | UNID. | QUANT. | % | VALOR INS. | VALOR TOTAL | [5 empty] | ITEM | REF | DESCRIÇÃO | UNID. | QUANT. | % | VALOR INS. | VALOR TOTAL | [5 empty] | ITEM | REF | DESCRIÇÃO | UNID. | QUANT. | % | VALOR INS. | VALOR TOTAL | [5 empty] | ITEM | REF | DESCRIÇÃO | UNID. | QUANT. | % | VALOR INS. | VALOR TOTAL | [5 empty] | ITEM | REF | DESCRIÇÃO | UNID. | QUANT. | % | VALOR INS. | VALOR TOTAL | [5 empty] | ITEM | REF | DESCRIÇÃO | UNID. | QUANT. | % | VALOR INS. | VALOR TOTAL | [5 empty] | ITEM | REF | DESCRIÇÃO | UNID. | QUANT. | % | VALOR INS. | VALOR TOTAL | [5 empty] | ITEM | REF | DESCRIÇÃO | UNID. | QUANT. | % | VALOR INS. | VALOR TOTAL | [5 empty] | ITEM | REF | DESCRIÇÃO | UNID. | QUANT. | % | VALOR INS. | VALOR TOTAL | [5 empty] | ITEM | REF | DESCRIÇÃO | UNID. | QUANT. | % | VALOR INS. | VALOR TOTAL | [5 empty] | ITEM | REF | DESCRIÇÃO | UNID. | QUANT. | % | VALOR INS. | VALOR TOTAL | [5 empty] | ITEM | REF | DESCRIÇÃO | UNID. | QUANT. | % | VALOR INS. | VALOR TOTAL | [5 empty] | ITEM | REF | DESCRIÇÃO | UNID. | QUANT. | % | VALOR INS. | VALOR TOTAL | [5 empty] | ITEM | REF | DESCRIÇÃO | UNID. | QUANT. | % | VALOR INS. | VALOR TOTAL | [5 empty] | ITEM | REF | DESCRIÇÃO | UNID. | QUANT. | % | VALOR INS. | VALOR TOTAL | [5 empty] | ITEM | REF | DESCRIÇÃO | UNID. | QUANT. | % | VALOR INS. | VALOR TOTAL | [5 empty] | ITEM | REF | DESCRIÇÃO | UNID. | QUANT. | % | VALOR INS. | VALOR TOTAL | [5 empty] | ITEM | REF | DESCRIÇÃO | UNID. | QUANT. | % | VALOR INS. | VALOR TOTAL | [5 empty] | ITEM | REF | DESCRIÇÃO | UNID. | QUANT. | % | VALOR INS. | VALOR TOTAL | [5 empty] | ITEM | REF | DESCRIÇÃO | UNID. | QUANT. | % | VALOR INS. | VALOR TOTAL | [5 empty] | ITEM | REF | DESCRIÇÃO | UNID. | QUANT. | % | VALOR INS. | VALOR TOTAL | [5 empty] | ITEM | REF | DESCRIÇÃO | UNID. | QUANT. | % | VALOR INS. | VALOR TOTAL | [5 empty] | ITEM | REF | DESCRIÇÃO | UNID. | QUANT. | % | VALOR INS. | VALOR TOTAL | [5 empty] | ITEM | REF | DESCRIÇÃO | UNID. | QUANT. | % | VALOR INS. | VALOR TOTAL | [5 empty] | ITEM | REF | DESCRIÇÃO | UNID. | QUANT. | % | VALOR INS. | VALOR TOTAL | [5 empty] | ITEM | REF | DESCRIÇÃO | UNID. | QUANT. | % | VALOR INS. | VALOR TOTAL | [5 empty] | ITEM | REF | DESCRIÇÃO | UNID. | QUANT. | % | VALOR INS. | VALOR TOTAL | [5 empty] | ITEM | REF | DESCRIÇÃO | UNID. | QUANT. | % | VALOR INS. | VALOR TOTAL | [5 empty] | ITEM | REF | DESCRIÇÃO | UNID. | QUANT. | % | VALOR INS. | VALOR TOTAL | [5 empty] | ITEM | REF | DESCRIÇÃO | UNID. | QUANT. | % | VALOR INS. | VALOR TOTAL | [5 empty] | ITEM | REF | DESCRIÇÃO | UNID. | QUANT. | % | VALOR INS. | VALOR TOTAL | [5 empty] | ITEM | REF | DESCRIÇÃO | UNID. | QUANT. | % | VALOR INS. | VALOR TOTAL | [5 empty] | ITEM | REF | DESCRIÇÃO | UNID. | QUANT. | % | VALOR INS. | VALOR TOTAL | [5 empty] | ITEM | REF | DESCRIÇÃO | UNID. | QUANT. | % | VALOR INS. | VALOR TOTAL | [5 empty] | ITEM | REF | DESCRIÇÃO | UNID. | QUANT. | % | VALOR INS. | VALOR TOTAL | [5 empty] | ITEM | REF | DESCRIÇÃO | UNID. | QUANT. | % | VALOR INS. | VALOR TOTAL | [5 empty] | ITEM | REF | DESCRIÇÃO | UNID. | QUANT. | % | VALOR INS. | VALOR TOTAL | [5 empty] | ITEM | REF | DESCRIÇÃO | UNID. | QUANT. | % | VALOR INS. | VALOR TOTAL | [5 empty] | ITEM | REF | DESCRIÇÃO | UNID. | QUANT. | % | VALOR INS. | VALOR TOTAL | [5 empty] | ITEM | REF | DESCRIÇÃO | UNID. | QUANT. | % | VALOR INS. | VALOR TOTAL | [5 empty] | ITEM | REF | DESCRIÇÃO | UNID. | QUANT. | % | VALOR INS. | VALOR TOTAL | [5 empty] | ITEM | REF | DESCRIÇÃO | UNID. | QUANT. | % | VALOR INS. | VALOR TOTAL | [5 empty] | ITEM | REF | DESCRIÇÃO | UNID. | QUANT. | % | VALOR INS. | VALOR TOTAL | [5 empty] | ITEM | REF | DESCRIÇÃO | UNID. | QUANT. | % | VALOR INS. | VALOR TOTAL | [5 empty] | ITEM | REF | DESCRIÇÃO | UNID. | QUANT. | % | VALOR INS. | VALOR TOTAL | [5 empty] | ITEM | REF | DESCRIÇÃO | UNID. | QUANT. | % | VALOR INS. | VALOR TOTAL | [5 empty] | ITEM | REF | DESCRIÇÃO | UNID. | QUANT. | % | VALOR INS. | VALOR TOTAL | [5 empty] | ITEM | REF | DESCRIÇÃO | UNID. | QUANT. | % | VALOR INS. | VALOR TOTAL | [5 empty] | ITEM | REF | DESCRIÇÃO | UNID. | QUANT. | % | VALOR INS. | VALOR TOTAL | [5 empty] | ITEM | REF | DESCRIÇÃO | UNID. | QUANT. | % | VALOR INS. | VALOR TOTAL | [5 empty] | ITEM | REF | DESCRIÇÃO | UNID. | QUANT. | % | VALOR INS. | VALOR TOTAL | [5 empty] | ITEM | REF | DESCRIÇÃO | UNID. | QUANT. | % | VALOR INS. | VALOR TOTAL | [5 empty] | ITEM | REF | DESCRIÇÃO | UNID. | QUANT. | % | VALOR INS. | VALOR TOTAL | [5 empty] | ITEM | REF | DESCRIÇÃO | UNID. | QUANT. | % | VALOR INS. | VALOR TOTAL | [5 empty] | ITEM | REF | DESCRIÇÃO | UNID. | QUANT. | % | VALOR INS. | VALOR TOTAL | [5 empty] | ITEM | REF | DESCRIÇÃO | UNID. | QUANT. | % | VALOR INS. | VALOR TOTAL | [5 empty] | ITEM | REF | DESCRIÇÃO | UNID. | QUANT. | % | VALOR INS. | VALOR TOTAL | [5 empty] | ITEM | REF | DESCRIÇÃO | UNID. | QUANT. | % | VALOR INS. | VALOR TOTAL | [5 empty] | ITEM | REF | DESCRIÇÃO | UNID. | QUANT. | % | VALOR INS. | VALOR TOTAL | [5 empty] | ITEM | REF | DESCRIÇÃO | UNID. | QUANT. | % | VALOR INS. | VALOR TOTAL | [5 empty] | ITEM | REF | DESCRIÇÃO | UNID. | QUANT. | % | VALOR INS. | VALOR TOTAL | [5 empty] | ITEM | REF | DESCRIÇÃO | UNID. | QUANT. | % | VALOR INS. | VALOR TOTAL | [5 empty] | ITEM | REF | DESCRIÇÃO | UNID. | QUANT. | % | VALOR INS. | VALOR TOTAL | [5 empty] | ITEM | REF | DESCRIÇÃO | UNID. | QUANT. | % | VALOR INS. | VALOR TOTAL | [5 empty] | ITEM | REF | DESCRIÇÃO | UNID. | QUANT. | % | VALOR INS. | VALOR TOTAL | [5 empty] | ITEM | REF | DESCRIÇÃO | UNID. | QUANT. | % | VALOR INS. | VALOR TOTAL | [5 empty] | ITEM | REF | DESCRIÇÃO | UNID. | QUANT. | % | VALOR INS. | VALOR TOTAL | [5 empty] | ITEM | REF | DESCRIÇÃO | UNID. | QUANT. | % | VALOR INS. | VALOR TOTAL | [5 empty] | ITEM | REF | DESCRIÇÃO | UNID. | QUANT. | % | VALOR INS. | VALOR TOTAL | [5 empty] | ITEM | REF | DESCRIÇÃO | UNID. | QUANT. | % | VALOR INS. | VALOR TOTAL | [5 empty] | ITEM | REF | DESCRIÇÃO | UNID. | QUANT. | % | VALOR INS. | VALOR TOTAL | [5 empty] | ITEM | REF | DESCRIÇÃO | UNID. | QUANT. | % | VALOR INS. | VALOR TOTAL | [5 empty] | ITEM | REF | DESCRIÇÃO | UNID. | QUANT. | % | VALOR INS. | VALOR TOTAL | [5 empty] | ITEM | REF | DESCRIÇÃO | UNID. | QUANT. | % | VALOR INS. | VALOR TOTAL | [5 empty] | ITEM | REF | DESCRIÇÃO | UNID. | QUANT. | % | VALOR INS. | VALOR TOTAL | [5 empty] | ITEM | REF | DESCRIÇÃO | UNID. | QUANT. | % | VALOR INS. | VALOR TOTAL | [5 empty] | ITEM | REF | DESCRIÇÃO | UNID. | QUANT. | % | VALOR INS. | VALOR TOTAL | [5 empty] | ITEM | REF | DESCRIÇÃO | UNID. | QUANT. | % | VALOR INS. | VALOR TOTAL | [5 empty] | ITEM | REF | DESCRIÇÃO | UNID. | QUANT. | % | VALOR INS. | VALOR TOTAL | [5 empty] | ITEM | REF | DESCRIÇÃO | UNID. | QUANT. | % | VALOR INS. | VALOR TOTAL | [5 empty] | ITEM | REF | DESCRIÇÃO | UNID. | QUANT. | % | VALOR INS. | VALOR TOTAL | [5 empty] | ITEM | REF | DESCRIÇÃO | UNID. | QUANT. | % | VALOR INS. | VALOR TOTAL | [5 empty] | ITEM | REF | DESCRIÇÃO | UNID. | QUANT. | % | VALOR INS. | VALOR TOTAL | [5 empty] | ITEM | REF | DESCRIÇÃO | UNID. | QUANT. | % | VALOR INS. | VALOR TOTAL | [5 empty] | ITEM | REF | DESCRIÇÃO | UNID. | QUANT. | % | VALOR INS. | VALOR TOTAL | [5 empty] | ITEM | REF | DESCRIÇÃO | UNID. | QUANT. | % | VALOR INS. | VALOR TOTAL | [5 empty] | ITEM | REF | DESCRIÇÃO | UNID. | QUANT. | % | VALOR INS. | VALOR TOTAL | [5 empty] | ITEM | REF | DESCRIÇÃO | UNID. | QUANT. | % | VALOR INS. | VALOR TOTAL | [5 empty] | ITEM | REF | DESCRIÇÃO | UNID. | QUANT. | % | VALOR INS. | VALOR TOTAL | [5 empty] | ITEM | REF | DESCRIÇÃO | UNID. | QUANT. | % | VALOR INS. | VALOR TOTAL | [5 empty] | ITEM | REF | DESCRIÇÃO | UNID. | QUANT. | % | VALOR INS. | VALOR TOTAL | [5 empty] | ITEM | REF | DESCRIÇÃO | UNID. | QUANT. | % | VALOR INS. | VALOR TOTAL | [5 empty] | ITEM | REF | DESCRIÇÃO | UNID. | QUANT. | % | VALOR INS. | VALOR TOTAL | [5 empty] | ITEM | REF | DESCRIÇÃO | UNID. | QUANT. | % | VALOR INS. | VALOR TOTAL | [5 empty] | ITEM | REF | DESCRIÇÃO | UNID. | QUANT. | % | VALOR INS. | VALOR TOTAL | [5 empty] | ITEM | REF | DESCRIÇÃO | UNID. | QUANT. | % | VALOR INS. | VALOR TOTAL | [5 empty] | ITEM | REF | DESCRIÇÃO | UNID. | QUANT. | % | VALOR INS. | VALOR TOTAL | [5 empty] | ITEM | REF | DESCRIÇÃO | UNID. | QUANT. | % | VALOR INS. | VALOR TOTAL | [5 empty] | ITEM | REF | DESCRIÇÃO | UNID. | QUANT. | % | VALOR INS. | VALOR TOTAL | [5 empty] | ITEM | REF | DESCRIÇÃO | UNID. | QUANT. | % | VALOR INS. | VALOR TOTAL | [5 empty] | ITEM | REF | DESCRIÇÃO | UNID. | QUANT. | % | VALOR INS. | VALOR TOTAL | [5 empty] | ITEM | REF | DESCRIÇÃO | UNID. | QUANT. | % | VALOR INS. | VALOR TOTAL | [5 empty] | ITEM | REF | DESCRIÇÃO | UNID. | QUANT. | % | VALOR INS. | VALOR TOTAL | [5 empty] | ITEM | REF | DESCRIÇÃO | UNID. | QUANT. | % | VALOR INS. | VALOR TOTAL | [5 empty] | ITEM | REF | DESCRIÇÃO | UNID. | QUANT. | % | VALOR INS. | VALOR TOTAL | [5 empty] | ITEM | REF | DESCRIÇÃO | UNID. | QUANT. | % | VALOR INS. | VALOR TOTAL | [5 empty] | ITEM | REF | DESCRIÇÃO | UNID. | QUANT. | % | VALOR INS. | VALOR TOTAL | [5 empty] | ITEM | REF | DESCRIÇÃO | UNID. | QUANT. | % | VALOR INS. | VALOR TOTAL | [5 empty] | ITEM | REF | DESCRIÇÃO | UNID. | QUANT. | % | VALOR INS. | VALOR TOTAL | [5 empty] | ITEM | REF | DESCRIÇÃO | UNID. | QUANT. | % | VALOR INS. | VALOR TOTAL | [5 empty] | ITEM | REF | DESCRIÇÃO | UNID. | QUANT. | % | VALOR INS. | VALOR TOTAL | [5 empty] | ITEM | REF | DESCRIÇÃO | UNID. | QUANT. | % | VALOR INS. | VALOR TOTAL | [5 empty] | ITEM | REF | DESCRIÇÃO | UNID. | QUANT. | % | VALOR INS. | VALOR TOTAL | [5 empty] | ITEM | REF | DESCRIÇÃO | UNID. | QUANT. | % | VALOR INS. | VALOR TOTAL | [5 empty] | ITEM | REF | DESCRIÇÃO | UNID. | QUANT. | % | VALOR INS. | VALOR TOTAL | [5 empty] | ITEM | REF | DESCRIÇÃO | UNID. | QUANT. | % | VALOR INS. | VALOR TOTAL | [5 empty] | ITEM | REF | DESCRIÇÃO | UNID. | QUANT. | % | VALOR INS. | VALOR TOTAL | [5 empty] | ITEM | REF | DESCRIÇÃO | UNID. | QUANT. | % | VALOR INS. | VALOR TOTAL | [5 empty] | ITEM | REF | DESCRIÇÃO | UNID. | QUANT. | % | VALOR INS. | VALOR TOTAL | [5 empty] | ITEM | REF | DESCRIÇÃO | UNID. | QUANT. | % | VALOR INS. | VALOR TOTAL | [5 empty] | ITEM | REF | DESCRIÇÃO | UNID. | QUANT. | % | VALOR INS. | VALOR TOTAL | [5 empty] | ITEM | REF | DESCRIÇÃO | UNID. | QUANT. | % | VALOR INS. | VALOR TOTAL | [5 empty] | ITEM | REF | DESCRIÇÃO | UNID. | QUANT. | % | VALOR INS. | VALOR TOTAL | [5 empty] | ITEM | REF | DESCRIÇÃO | UNID. | QUANT. | % | VALOR INS. | VALOR TOTAL | [5 empty] | ITEM | REF | DESCRIÇÃO | UNID. | QUANT. | % | VALOR INS. | VALOR TOTAL | [5 empty] | ITEM | REF | DESCRIÇÃO | UNID. | QUANT. | % | VALOR INS. | VALOR TOTAL | [5 empty] | ITEM | REF | DESCRIÇÃO | UNID. | QUANT. | % | VALOR INS. | VALOR TOTAL | [5 empty] | ITEM | REF | DESCRIÇÃO | UNID. | QUANT. | % | VALOR INS. | VALOR TOTAL | [5 empty] | ITEM | REF | DESCRIÇÃO | UNID. | QUANT. | % | VALOR INS. | VALOR TOTAL | [5 empty] | ITEM | REF | DESCRIÇÃO | UNID. | QUANT. | % | VALOR INS. | VALOR TOTAL | [5 empty] | ITEM | REF | DESCRIÇÃO | UNID. | QUANT. | % | VALOR INS. | VALOR TOTAL | [5 empty] | ITEM | REF | DESCRIÇÃO | UNID. | QUANT. | % | VALOR INS. | VALOR TOTAL | [5 empty] | ITEM | REF | DESCRIÇÃO | UNID. | QUANT. | % | VALOR INS. | VALOR TOTAL | [5 empty] | ITEM | REF | DESCRIÇÃO | UNID. | QUANT. | % | VALOR INS. | VALOR TOTAL | [5 empty] | ITEM | REF | DESCRIÇÃO | UNID. | QUANT. | % | VALOR INS. | VALOR TOTAL | [5 empty] | ITEM | REF | DESCRIÇÃO | UNID. | QUANT. | % | VALOR INS. | VALOR TOTAL | [5 empty] | ITEM | REF | DESCRIÇÃO | UNID. | QUANT. | % | VALOR INS. | VALOR TOTAL | [5 empty] | ITEM | REF | DESCRIÇÃO | UNID. | QUANT. | % | VALOR INS. | VALOR TOTAL | [5 empty] | ITEM | REF | DESCRIÇÃO | UNID. | QUANT. | % | VALOR INS. | VALOR TOTAL | [5 empty] | ITEM | REF | DESCRIÇÃO | UNID. | QUANT. | % | VALOR INS. | VALOR TOTAL | [5 empty] | ITEM | REF | DESCRIÇÃO | UNID. | QUANT. | % | VALOR INS. | VALOR TOTAL | [5 empty] | ITEM | REF | DESCRIÇÃO | UNID. | QUANT. | % | VALOR INS. | VALOR TOTAL | [5 empty] | ITEM | REF | DESCRIÇÃO | UNID. | QUANT. | % | VALOR INS. | VALOR TOTAL | [5 empty] | ITEM | REF | DESCRIÇÃO | UNID. | QUANT. | % | VALOR INS. | VALOR TOTAL | [5 empty] | ITEM | REF | DESCRIÇÃO | UNID. | QUANT. | % | VALOR INS. | VALOR TOTAL | [5 empty] | ITEM | REF | DESCRIÇÃO | UNID. | QUANT. | % | VALOR INS. | VALOR TOTAL | [5 empty] | ITEM | REF | DESCRIÇÃO | UNID. | QUANT. | % | VALOR INS. | VALOR TOTAL | [5 empty] | ITEM | REF | DESCRIÇÃO | UNID. | QUANT. | % | VALOR INS. | VALOR TOTAL | [5 empty] | ITEM | REF | DESCRIÇÃO | UNID. | QUANT. | % | VALOR INS. | VALOR TOTAL | [5 empty] | ITEM | REF | DESCRIÇÃO | UNID. | QUANT. | % | VALOR INS. | VALOR TOTAL | [5 empty] | ITEM | REF | DESCRIÇÃO | UNID. | QUANT. | % | VALOR INS. | VALOR TOTAL | [5 empty] | ITEM | REF | DESCRIÇÃO | UNID. | QUANT. | % | VALOR INS. | VALOR TOTAL | [5 empty] | ITEM | REF | DESCRIÇÃO | UNID. | QUANT. | % | VALOR INS. | VALOR TOTAL | [5 empty] | ITEM | REF | DESCRIÇÃO | UNID. | QUANT. | % | VALOR INS. | VALOR TOTAL | [5 empty] | ITEM | REF | DESCRIÇÃO | UNID. | QUANT. | % | VALOR INS. | VALOR TOTAL | [5 empty] | ITEM | REF | DESCRIÇÃO | UNID. | QUANT. | % | VALOR INS. | VALOR TOTAL | [5 empty] | ITEM | REF | DESCRIÇÃO | UNID. | QUANT. | % | VALOR INS. | VALOR TOTAL | [5 empty] | ITEM | REF | DESCRIÇÃO | UNID. | QUANT. | % | VALOR INS. | VALOR TOTAL | [5 empty] | ITEM | REF | DESCRIÇÃO | UNID. | QUANT. | % | VALOR INS. | VALOR TOTAL | [5 empty] | ITEM | REF | DESCRIÇÃO | UNID. | QUANT. | % | VALOR INS. | VALOR TOTAL | [5 empty] | ITEM | REF | DESCRIÇÃO | UNID. | QUANT. | % | VALOR INS. | VALOR TOTAL | [5 empty] | ITEM | REF | DESCRIÇÃO | UNID. | QUANT. | % | VALOR INS. | VALOR TOTAL | [5 empty] | ITEM | REF | DESCRIÇÃO | UNID. | QUANT. | % | VALOR INS. | VALOR TOTAL | [5 empty] | ITEM | REF | DESCRIÇÃO | UNID. | QUANT. | % | VALOR INS. | VALOR TOTAL | [5 empty] | ITEM | REF | DESCRIÇÃO | UNID. | QUANT. | % | VALOR INS. | VALOR TOTAL | [5 empty] | ITEM | REF | DESCRIÇÃO | UNID. | QUANT. | % | VALOR INS. | VALOR TOTAL | [5 empty] | ITEM | REF | DESCRIÇÃO | UNID. | QUANT. | % | VALOR INS. | VALOR TOTAL | [5 empty] | ITEM | REF | DESCRIÇÃO | UNID. | QUANT. | % | VALOR INS. | VALOR TOTAL | [5 empty] | ITEM | REF | DESCRIÇÃO | UNID. | QUANT. | % | VALOR INS. | VALOR TOTAL | [5 empty] | ITEM | REF | DESCRIÇÃO | UNID. | QUANT. | % | VALOR INS. | VALOR TOTAL | [5 empty] | ITEM | REF | DESCRIÇÃO | UNID. | QUANT. | % | VALOR INS. | VALOR TOTAL | [5 empty] | ITEM | REF | DESCRIÇÃO | UNID. | QUANT. | % | VALOR INS. | VALOR TOTAL | [5 empty] | ITEM | REF | DESCRIÇÃO | UNID. | QUANT. | % | VALOR INS. | VALOR TOTAL | [5 empty] | ITEM | REF | DESCRIÇÃO | UNID. | QUANT. | % | VALOR INS. | VALOR TOTAL | [5 empty] | ITEM | REF | DESCRIÇÃO | UNID. | QUANT. | % | VALOR INS. | VALOR TOTAL | [5 empty] | ITEM | REF | DESCRIÇÃO | UNID. | QUANT. | % | VALOR INS. | VALOR TOTAL | [5 empty] | ITEM | REF | DESCRIÇÃO | UNID. | QUANT. | % | VALOR INS. | VALOR TOTAL | [5 empty] | ITEM | REF | DESCRIÇÃO | UNID. | QUANT. | % | VALOR INS. | VALOR TOTAL | [5 empty] | ITEM | REF | DESCRIÇÃO | UNID. | QUANT. | % | VALOR INS. | VALOR TOTAL | [5 empty] | ITEM | REF | DESCRIÇÃO | UNID. | QUANT. | % | VALOR INS. | VALOR TOTAL | [5 empty] | ITEM | REF | DESCRIÇÃO | UNID. | QUANT. | % | VALOR INS. | VALOR TOTAL | [5 empty] | ITEM | REF | DESCRIÇÃO | UNID. | QUANT. | % | VALOR INS. | VALOR TOTAL | [5 empty] | ITEM | REF | DESCRIÇÃO | UNID. | QUANT. | % | VALOR INS. | VALOR TOTAL | [5 empty] | ITEM | REF | DESCRIÇÃO | UNID. | QUANT. | % | VALOR INS. | VALOR TOTAL | [5 empty] | ITEM | REF | DESCRIÇÃO | UNID. | QUANT. | % | VALOR INS. | VALOR TOTAL | [5 empty] | ITEM | REF | DESCRIÇÃO | UNID. | QUANT. | % | VALOR INS. | VALOR TOTAL | [5 empty] | ITEM | REF | DESCRIÇÃO | UNID. | QUANT. | % | VALOR INS. | VALOR TOTAL | [5 empty] | ITEM | REF | DESCRIÇÃO | UNID. | QUANT. | % | VALOR INS. | VALOR TOTAL | [5 empty] | ITEM | REF | DESCRIÇÃO | UNID. | QUANT. | % | VALOR INS. | VALOR TOTAL | [5 empty] | ITEM | REF | DESCRIÇÃO | UNID. | QUANT. | % | VALOR INS. | VALOR TOTAL | [5 empty] | ITEM | REF | DESCRIÇÃO | UNID. | QUANT. | % | VALOR INS. | VALOR TOTAL | [5 empty] | ITEM | REF | DESCRIÇÃO | UNID. | QUANT. | % | VALOR INS. | VALOR TOTAL | [5 empty] | ITEM | REF | DESCRIÇÃO | UNID. | QUANT. | % | VALOR INS. | VALOR TOTAL | [5 empty] | ITEM | REF | DESCRIÇÃO | UNID. | QUANT. | % | VALOR INS. | VALOR TOTAL | [5 empty] | ITEM | REF | DESCRIÇÃO | UNID. | QUANT. | % | VALOR INS. | VALOR TOTAL | [5 empty] | ITEM | REF | DESCRIÇÃO | UNID. | QUANT. | % | VALOR INS. | VALOR TOTAL | [5 empty] | ITEM | REF | DESCRIÇÃO | UNID. | QUANT. | % | VALOR INS. | VALOR TOTAL | [5 empty] | ITEM | REF | DESCRIÇÃO | UNID. | QUANT. | % | VALOR INS. | VALOR TOTAL | [5 empty] | ITEM | REF | DESCRIÇÃO | UNID. | QUANT. | % | VALOR INS. | VALOR TOTAL | [5 empty] | ITEM | REF | DESCRIÇÃO | UNID. | QUANT. | % | VALOR INS. | VALOR TOTAL | [5 empty] | ITEM | REF | DESCRIÇÃO | UNID. | QUANT. | % | VALOR INS. | VALOR TOTAL | [5 empty] | ITEM | REF | DESCRIÇÃO | UNID. | QUANT. | % | VALOR INS. | VALOR TOTAL | [5 empty] | ITEM | REF | DESCRIÇÃO | UNID. | QUANT. | % | VALOR INS. | VALOR TOTAL | [5 empty] | ITEM | REF | DESCRIÇÃO | UNID. | QUANT. | % | VALOR INS. | VALOR TOTAL | [5 empty] | ITEM | REF | DESCRIÇÃO | UNID. | QUANT. | % | VALOR INS. | VALOR TOTAL | [5 empty] | ITEM | REF | DESCRIÇÃO | UNID. | QUANT. | % | VALOR INS. | VALOR TOTAL | [5 empty] | ITEM | REF | DESCRIÇÃO | UNID. | QUANT. | % | VALOR INS. | VALOR TOTAL | [5 empty] | ITEM | REF | DESCRIÇÃO | UNID. | QUANT. | % | VALOR INS. | VALOR TOTAL | [5 empty] | ITEM | REF | DESCRIÇÃO | UNID. | QUANT. | % | VALOR INS. | VALOR TOTAL | [5 empty] | ITEM | REF | DESCRIÇÃO | UNID. | QUANT. | % | VALOR INS. | VALOR TOTAL | [5 empty] | ITEM | REF | DESCRIÇÃO | UNID. | QUANT. | % | VALOR INS. | VALOR TOTAL | [5 empty] | ITEM | REF | DESCRIÇÃO | UNID. | QUANT. | % | VALOR INS. | VALOR TOTAL | [5 empty] | ITEM | REF | DESCRIÇÃO | UNID. | QUANT. | % | VALOR INS. | VALOR TOTAL | [5 empty] | ITEM | REF | DESCRIÇÃO | UNID. | QUANT. | % | VALOR INS. | VALOR TOTAL | [5 empty] | ITEM | REF | DESCRIÇÃO | UNID. | QUANT. | % | VALOR INS. | VALOR TOTAL | [5 empty] | ITEM | REF | DESCRIÇÃO | UNID. | QUANT. | % | VALOR INS. | VALOR TOTAL | [5 empty] | ITEM | REF | DESCRIÇÃO | UNID. | QUANT. | % | VALOR INS. | VALOR TOTAL | [5 empty] | ITEM | REF | DESCRIÇÃO | UNID. | QUANT. | % | VALOR INS. | VALOR TOTAL | [5 empty] | ITEM | REF | DESCRIÇÃO | UNID. | QUANT. | % | VALOR INS. | VALOR TOTAL | [5 empty] | ITEM | REF | DESCRIÇÃO | UNID. | QUANT. | % | VALOR INS. | VALOR TOTAL | [5 empty] | ITEM | REF | DESCRIÇÃO | UNID. | QUANT. | % | VALOR INS. | VALOR TOTAL | [5 empty] | ITEM | REF | DESCRIÇÃO | UNID. | QUANT. | % | VALOR INS. | VALOR TOTAL | [5 empty] | ITEM | REF | DESCRIÇÃO | UNID. | QUANT. | % | VALOR INS. | VALOR TOTAL | [5 empty] | ITEM | REF | DESCRIÇÃO | UNID. | QUANT. | % | VALOR INS. | VALOR TOTAL | [5 empty] | ITEM | REF | DESCRIÇÃO | UNID. | QUANT. | % | VALOR INS. | VALOR TOTAL | [5 empty] | ITEM | REF | DESCRIÇÃO | UNID. | QUANT. | % | VALOR INS. | VALOR TOTAL | [5 empty] | ITEM | REF | DESCRIÇÃO | UNID. | QUANT. | % | VALOR INS. | VALOR TOTAL | [5 empty] | ITEM | REF | DESCRIÇÃO | UNID. | QUANT. | % | VALOR INS. | VALOR TOTAL | [5 empty] | ITEM | REF | DESCRIÇÃO | UNID. | QUANT. | % | VALOR INS. | VALOR TOTAL | [5 empty] | ITEM | REF | DESCRIÇÃO | UNID. | QUANT. | % | VALOR INS. | VALOR TOTAL | [5 empty] | ITEM | REF | DESCRIÇÃO | UNID. | QUANT. | % | VALOR INS. | VALOR TOTAL | [5 empty] | ITEM | REF | DESCRIÇÃO | UNID. | QUANT. | % | VALOR INS. | VALOR TOTAL | [5 empty] | ITEM | REF | DESCRIÇÃO | UNID. | QUANT. | % | VALOR INS. | VALOR TOTAL | [5 empty] | ITEM | REF | DESCRIÇÃO | UNID. | QUANT. | % | VALOR INS. | VALOR TOTAL | [5 empty] | ITEM | REF | DESCRIÇÃO | UNID. | QUANT. | % | VALOR INS. | VALOR TOTAL | [5 empty] | ITEM | REF | DESCRIÇÃO | UNID. | QUANT. | % | VALOR INS. | VALOR TOTAL | [5 empty] | ITEM | REF | DESCRIÇÃO | UNID. | QUANT. | % | VALOR INS. | VALOR TOTAL | [5 empty] | ITEM | REF | DESCRIÇÃO | UNID. | QUANT. | % | VALOR INS. | VALOR TOTAL | [5 empty] | ITEM | REF | DESCRIÇÃO | UNID. | QUANT. | % | VALOR INS. | VALOR TOTAL | [5 empty] | ITEM | REF | DESCRIÇÃO | UNID. | QUANT. | % | VALOR INS. | VALOR TOTAL | [5 empty] | ITEM | REF | DESCRIÇÃO | UNID. | QUANT. | % | VALOR INS. | VALOR TOTAL | [5 empty] | ITEM | REF | DESCRIÇÃO | UNID. | QUANT. | % | VALOR INS. | VALOR TOTAL | [5 empty] | ITEM | REF | DESCRIÇÃO | UNID. | QUANT. | % | VALOR INS. | VALOR TOTAL | [5 empty] | ITEM | REF | DESCRIÇÃO | UNID. | QUANT. | % | VALOR INS. | VALOR TOTAL | [5 empty] | ITEM | REF | DESCRIÇÃO | UNID. | QUANT. | % | VALOR INS. | VALOR TOTAL | [5 empty] | ITEM | REF | DESCRIÇÃO | UNID. | QUANT. | % | VALOR INS. | VALOR TOTAL | [5 empty] | ITEM | REF | DESCRIÇÃO | UNID. | QUANT. | % | VALOR INS. | VALOR TOTAL | [5 empty] | ITEM | REF | DESCRIÇÃO | UNID. | QUANT. | % | VALOR INS. | VALOR TOTAL | [5 empty] | ITEM | REF | DESCRIÇÃO | UNID. | QUANT. | % | VALOR INS. | VALOR TOTAL | [5 empty] | ITEM | REF | DESCRIÇÃO | UNID. | QUANT. | % | VALOR INS. | VALOR TOTAL | [5 empty] | ITEM | REF | DESCRIÇÃO | UNID. | QUANT. | % | VALOR INS. | VALOR TOTAL | [5 empty] | ITEM | REF | DESCRIÇÃO | UNID. | QUANT. | % | VALOR INS. | VALOR TOTAL | [5 empty] | ITEM | REF | DESCRIÇÃO | UNID. | QUANT. | % | VALOR INS. | VALOR TOTAL | [5 empty] | ITEM | REF | DESCRIÇÃO | UNID. | QUANT. | % | VALOR INS. | VALOR TOTAL | [5 empty] | ITEM | REF | DESCRIÇÃO | UNID. | QUANT. | % | VALOR INS. | VALOR TOTAL | [5 empty] | ITEM | REF | DESCRIÇÃO | UNID. | QUANT. | % | VALOR INS. | VALOR TOTAL | [5 empty] | ITEM | REF | DESCRIÇÃO | UNID. | QUANT. | % | VALOR INS. | VALOR TOTAL | [5 empty] | ITEM | REF | DESCRIÇÃO | UNID. | QUANT. | % | VALOR INS. | VALOR TOTAL | [5 empty] | ITEM | REF | DESCRIÇÃO | UNID. | QUANT. | % | VALOR INS. | VALOR TOTAL | [5 empty] | ITEM | REF | DESCRIÇÃO | UNID. | QUANT. | % | VALOR INS. | VALOR TOTAL | [5 empty] | ITEM | REF | DESCRIÇÃO | UNID. | QUANT. | % | VALOR INS. | VALOR TOTAL | [5 empty] | ITEM | REF | DESCRIÇÃO | UNID. | QUANT. | % | VALOR INS. | VALOR TOTAL | [5 empty] | ITEM | REF | DESCRIÇÃO | UNID. | QUANT. | % | VALOR INS. | VALOR TOTAL | [5 empty] | ITEM | REF | DESCRIÇÃO | UNID. | QUANT. | % | VALOR INS. | VALOR TOTAL | [5 empty] | ITEM | REF | DESCRIÇÃO | UNID. | QUANT. | % | VALOR INS. | VALOR TOTAL | [5 empty] | ITEM | REF | DESCRIÇÃO | UNID. | QUANT. | % | VALOR INS. | VALOR TOTAL | [5 empty] | ITEM | REF | DESCRIÇÃO | UNID. | QUANT. | % | VALOR INS. | VALOR TOTAL | [5 empty] | ITEM | REF | DESCRIÇÃO | UNID. | QUANT. | % | VALOR INS. | VALOR TOTAL | [5 empty] | ITEM | REF | DESCRIÇÃO | UNID. | QUANT. | % | VALOR INS. | VALOR TOTAL | [5 empty] | ITEM | REF | DESCRIÇÃO | UNID. | QUANT. | % | VALOR INS. | VALOR TOTAL | [5 empty] | ITEM | REF | DESCRIÇÃO | UNID. | QUANT. | % | VALOR INS. | VALOR TOTAL | [5 empty] | ITEM | REF | DESCRIÇÃO | UNID. | QUANT. | % | VALOR INS. | VALOR TOTAL | [5 empty] | ITEM | REF | DESCRIÇÃO | UNID. | QUANT. | % | VALOR INS. | VALOR TOTAL | [5 empty] | ITEM | REF | DESCRIÇÃO | UNID. | QUANT. | % | VALOR INS. | VALOR TOTAL | [5 empty] | ITEM | REF | DESCRIÇÃO | UNID. | QUANT. | % | VALOR INS. | VALOR TOTAL | [5 empty] | ITEM | REF | DESCRIÇÃO | UNID. | QUANT. | % | VALOR INS. | VALOR TOTAL | [5 empty] | ITEM | REF | DESCRIÇÃO | UNID. | QUANT. | % | VALOR INS. | VALOR TOTAL | [5 empty] | ITEM | REF | DESCRIÇÃO | UNID. | QUANT. | % | VALOR INS. | VALOR TOTAL | [5 empty] | ITEM | REF | DESCRIÇÃO | UNID. | QUANT. | % | VALOR INS. | VALOR TOTAL | [5 empty] | ITEM | REF | DESCRIÇÃO | UNID. | QUANT. | % | VALOR INS. | VALOR TOTAL | [5 empty] | ITEM | REF | DESCRIÇÃO | UNID. | QUANT. | % | VALOR INS. | VALOR TOTAL | [5 empty] | ITEM | REF | DESCRIÇÃO | UNID. | QUANT. | % | VALOR INS. | VALOR TOTAL | [5 empty] | ITEM | REF | DESCRIÇÃO | UNID. | QUANT. | % | VALOR INS. | VALOR TOTAL | [5 empty] | ITEM | REF | DESCRIÇÃO | UNID. | QUANT. | % | VALOR INS. | VALOR TOTAL | [5 empty] | ITEM | REF | DESCRIÇÃO | UNID. | QUANT. | % | VALOR INS. | VALOR TOTAL | [5 empty] | ITEM | REF | DESCRIÇÃO | UNID. | QUANT. | % | VALOR INS. | VALOR TOTAL | [5 empty] | ITEM | REF | DESCRIÇÃO | UNID. | QUANT. | % | VALOR INS. | VALOR TOTAL | [5 empty] | ITEM | REF | DESCRIÇÃO | UNID. | QUANT. | % | VALOR INS. | VALOR TOTAL | [5 empty] | ITEM | REF | DESCRIÇÃO | UNID. | QUANT. | % | VALOR INS. | VALOR TOTAL | [5 empty] | ITEM | REF | DESCRIÇÃO | UNID. | QUANT. | % | VALOR INS. | VALOR TOTAL | [5 empty] | ITEM | REF | DESCRIÇÃO | UNID. | QUANT. | % | VALOR INS. | VALOR TOTAL | [5 empty] | ITEM | REF | DESCRIÇÃO | UNID. | QUANT. | % | VALOR INS. | VALOR TOTAL | [5 empty] | ITEM | REF | DESCRIÇÃO | UNID. | QUANT. | % | VALOR INS. | VALOR TOTAL | [5 empty] | ITEM | REF | DESCRIÇÃO | UNID. | QUANT. | % | VALOR INS. | VALOR TOTAL | [5 empty] | ITEM | REF | DESCRIÇÃO | UNID. | QUANT. | % | VALOR INS. | VALOR TOTAL | [5 empty] | ITEM | REF | DESCRIÇÃO | UNID. | QUANT. | % | VALOR INS. | VALOR TOTAL | [5 empty] | ITEM | REF | DESCRIÇÃO | UNID. | QUANT. | % | VALOR INS. | VALOR TOTAL | [5 empty] | ITEM | REF | DESCRIÇÃO | UNID. | QUANT. | % | VALOR INS. | VALOR TOTAL | [5 empty] | ITEM | REF | DESCRIÇÃO | UNID. | QUANT. | % | VALOR INS. | VALOR TOTAL | [5 empty] | ITEM | REF | DESCRIÇÃO | UNID. | QUANT. | % | VALOR INS. | VALOR TOTAL | [5 empty] | ITEM | REF | DESCRIÇÃO | UNID. | QUANT. | % | VALOR INS. | VALOR TOTAL | [5 empty] | ITEM | REF | DESCRIÇÃO | UNID. | QUANT. | % | VALOR INS. | VALOR TOTAL | [5 empty] | ITEM | REF | DESCRIÇÃO | UNID. | QUANT. | % | VALOR INS. | VALOR TOTAL | [5 empty] | ITEM | REF | DESCRIÇÃO | UNID. | QUANT. | % | VALOR INS. | VALOR TOTAL | [5 empty] | ITEM | REF | DESCRIÇÃO | UNID. | QUANT. | % | VALOR INS. | VALOR TOTAL | [5 empty] | ITEM | REF | DESCRIÇÃO | UNID. | QUANT. | % | VALOR INS. | VALOR TOTAL | [5 empty] | ITEM | REF | DESCRIÇÃO | UNID. | QUANT. | % | VALOR INS. | VALOR TOTAL | [5 empty] | ITEM | REF | DESCRIÇÃO | UNID. | QUANT. | % | VALOR INS. | VALOR TOTAL | [5 empty] | ITEM | REF | DESCRIÇÃO | UNID. | QUANT. | % | VALOR INS. | VALOR TOTAL | [5 empty] | ITEM | REF | DESCRIÇÃO | UNID. | QUANT. | % | VALOR INS. | VALOR TOTAL | [5 empty] | ITEM | REF | DESCRIÇÃO | UNID. | QUANT. | % | VALOR INS. | VALOR TOTAL | [5 empty] | ITEM | REF | DESCRIÇÃO | UNID. | QUANT. | % | VALOR INS. | VALOR TOTAL | [5 empty] | ITEM | REF | DESCRIÇÃO | UNID. | QUANT. | % | VALOR INS. | VALOR TOTAL | [5 empty] | ITEM | REF | DESCRIÇÃO | UNID. | QUANT. | % | VALOR INS. | VALOR TOTAL | [5 empty] | ITEM | REF | DESCRIÇÃO | UNID. | QUANT. | % | VALOR INS. | VALOR TOTAL | [5 empty] | ITEM | REF | DESCRIÇÃO | UNID. | QUANT. | % | VALOR INS. | VALOR TOTAL | [5 empty] | ITEM | REF | DESCRIÇÃO | UNID. | QUANT. | % | VALOR INS. | VALOR TOTAL | [5 empty] | ITEM | REF | DESCRIÇÃO | UNID. | QUANT. | % | VALOR INS. | VALOR TOTAL | [5 empty] | ITEM | REF | DESCRIÇÃO | UNID. | QUANT. | % | VALOR INS. | VALOR TOTAL | [5 empty] | ITEM | REF | DESCRIÇÃO | UNID. | QUANT. | % | VALOR INS. | VALOR TOTAL | [5 empty] | ITEM | REF | DESCRIÇÃO | UNID. | QUANT. | % | VALOR INS. | VALOR TOTAL | [5 empty] | ITEM | REF | DESCRIÇÃO | UNID. | QUANT. | % | VALOR INS. | VALOR TOTAL | [5 empty] | ITEM | REF | DESCRIÇÃO | UNID. | QUANT. | % | VALOR INS. | VALOR TOTAL | [5 empty] | ITEM | REF | DESCRIÇÃO | UNID. | QUANT. | % | VALOR INS. | VALOR TOTAL | [5 empty] | ITEM | REF | DESCRIÇÃO | UNID. | QUANT. | % | VALOR INS. | VALOR TOTAL | [5 empty] | ITEM | REF | DESCRIÇÃO | UNID. | QUANT. | % | VALOR INS. | VALOR TOTAL | [5 empty] | ITEM | REF | DESCRIÇÃO | UNID. | QUANT. | % | VALOR INS. | VALOR TOTAL | [5 empty] | ITEM | REF | DESCRIÇÃO | UNID. | QUANT. | % | VALOR INS. | VALOR TOTAL | [5 empty] | ITEM | REF | DESCRIÇÃO | UNID. | QUANT. | % | VALOR INS. | VALOR TOTAL | [5 empty] | ITEM | REF | DESCRIÇÃO | UNID. | QUANT. | % | VALOR INS. | VALOR TOTAL | [5 empty] | ITEM | REF | DESCRIÇÃO | UNID. | QUANT. | % | VALOR INS. | VALOR TOTAL | [5 empty] | ITEM | REF | DESCRIÇÃO | UNID. | QUANT. | % | VALOR INS. | VALOR TOTAL | [5 empty] | ITEM | REF | DESCRIÇÃO | UNID. | QUANT. | % | VALOR INS. | VALOR TOTAL | [5 empty] | ITEM | REF | DESCRIÇÃO | UNID. | QUANT. | % | VALOR INS. | VALOR TOTAL | [5 empty] | ITEM | REF | DESCRIÇÃO | UNID. | QUANT. | % | VALOR INS. | VALOR TOTAL | [5 empty] | ITEM | REF | DESCRIÇÃO | UNID. | QUANT. | % | VALOR INS. | VALOR TOTAL | [5 empty] | ITEM | REF | DESCRIÇÃO | UNID. | QUANT. | % | VALOR INS. | VALOR TOTAL | [5 empty] | ITEM | REF | DESCRIÇÃO | UNID. | QUANT. | % | VALOR INS. | VALOR TOTAL | [5 empty] | ITEM | REF | DESCRIÇÃO | UNID. | QUANT. | % | VALOR INS. | VALOR TOTAL | [5 empty] | ITEM | REF | DESCRIÇÃO | UNID. | QUANT. | % | VALOR INS. | VALOR TOTAL | [5 empty] | ITEM | REF | DESCRIÇÃO | UNID. | QUANT. | % | VALOR INS. | VALOR TOTAL | [5 empty] | ITEM | REF | DESCRIÇÃO | UNID. | QUANT. | % | VALOR INS. | VALOR TOTAL | [5 empty] | ITEM | REF | DESCRIÇÃO | UNID. | QUANT. | % | VALOR INS. | VALOR TOTAL | [5 empty] | ITEM | REF | DESCRIÇÃO | UNID. | QUANT. | % | VALOR INS. | VALOR TOTAL | [5 empty] | ITEM | REF | DESCRIÇÃO | UNID. | QUANT. | % | VALOR INS. | VALOR TOTAL | [5 empty] | ITEM | REF | DESCRIÇÃO | UNID. | QUANT. | % | VALOR INS. | VALOR TOTAL | [5 empty] | ITEM | REF | DESCRIÇÃO | UNID. | QUANT. | % | VALOR INS. | VALOR TOTAL | [5 empty] | ITEM | REF | DESCRIÇÃO | UNID. | QUANT. | % | VALOR INS. | VALOR TOTAL | [5 empty] | ITEM | REF | DESCRIÇÃO | UNID. | QUANT. | % | VALOR INS. | VALOR TOTAL | [5 empty] | ITEM | REF | DESCRIÇÃO | UNID. | QUANT. | % | VALOR INS. | VALOR TOTAL | [5 empty] | ITEM | REF | DESCRIÇÃO | UNID. | QUANT. | % | VALOR INS. | VALOR TOTAL | [5 empty] | ITEM | REF | DESCRIÇÃO | UNID. | QUANT. | % | VALOR INS. | VALOR TOTAL | [5 empty] | ITEM | REF | DESCRIÇÃO | UNID. | QUANT. | % | VALOR INS. | VALOR TOTAL | [5 empty] | ITEM | REF | DESCRIÇÃO | UNID. | QUANT. | % | VALOR INS. | VALOR TOTAL | [5 empty] | ITEM | REF | DESCRIÇÃO | UNID. | QUANT. | % | VALOR INS. | VALOR TOTAL | [5 empty] | ITEM | REF | DESCRIÇÃO | UNID. | QUANT. | % | VALOR INS. | VALOR TOTAL | [5 empty] | ITEM | REF | DESCRIÇÃO | UNID. | QUANT. | % | VALOR INS. | VALOR TOTAL | [5 empty] | ITEM | REF | DESCRIÇÃO | UNID. | QUANT. | % | VALOR INS. | VALOR TOTAL | [5 empty] | ITEM | REF | DESCRIÇÃO | UNID. | QUANT. | % | VALOR INS. | VALOR TOTAL | [5 empty] | ITEM | REF | DESCRIÇÃO | UNID. | QUANT. | % | VALOR INS. | VALOR TOTAL | [5 empty] | ITEM | REF | DESCRIÇÃO | UNID. | QUANT. | % | VALOR INS. | VALOR TOTAL | [5 empty] | ITEM | REF | DESCRIÇÃO | UNID. | QUANT. | % | VALOR INS. | VALOR TOTAL | [5 empty] | ITEM | REF | DESCRIÇÃO | UNID. | QUANT. | % | VALOR INS. | VALOR TOTAL | [5 empty] | ITEM | REF | DESCRIÇÃO | UNID. | QUANT. | % | VALOR INS. | VALOR TOTAL | [5 empty] | ITEM | REF | DESCRIÇÃO | UNID. | QUANT. | % | VALOR INS. | VALOR TOTAL | [5 empty] | ITEM | REF | DESCRIÇÃO | UNID. | QUANT. | % | VALOR INS. | VALOR TOTAL | [5 empty] | ITEM | REF | DESCRIÇÃO | UNID. | QUANT. | % | VALOR INS. | VALOR TOTAL | [5 empty] | ITEM | REF | DESCRIÇÃO | UNID. | QUANT. | % | VALOR INS. | VALOR TOTAL | [5 empty] | ITEM | REF | DESCRIÇÃO | UNID. | QUANT. | % | VALOR INS. | VALOR TOTAL | [5 empty] | ITEM | REF | DESCRIÇÃO | UNID. | QUANT. | % | VALOR INS. | VALOR TOTAL | [5 empty] | ITEM | REF | DESCRIÇÃO | UNID. | QUANT. | % | VALOR INS. | VALOR TOTAL | [5 empty] | ITEM | REF | DESCRIÇÃO | UNID. | QUANT. | % | VALOR INS. | VALOR TOTAL | [5 empty] | ITEM | REF | DESCRIÇÃO | UNID. | QUANT. | % | VALOR INS. | VALOR TOTAL | [5 empty] | ITEM | REF | DESCRIÇÃO | UNID. | QUANT. | % | VALOR INS. | VALOR TOTAL | [5 empty] | ITEM | REF | DESCRIÇÃO | UNID. | QUANT. | % | VALOR INS. | VALOR TOTAL | [5 empty] | ITEM | REF | DESCRIÇÃO | UNID. | QUANT. | % | VALOR INS. | VALOR TOTAL | [5 empty] | ITEM | REF | DESCRIÇÃO | UNID. | QUANT. | % | VALOR INS. | VALOR TOTAL | [5 empty] | ITEM | REF | DESCRIÇÃO | UNID. | QUANT. | % | VALOR INS. | VALOR TOTAL | [5 empty] | ITEM | REF | DESCRIÇÃO | UNID. | QUANT. | % | VALOR INS. | VALOR TOTAL | [5 empty] | ITEM | REF | DESCRIÇÃO | UNID. | QUANT. | % | VALOR INS. | VALOR TOTAL | [5 empty] | ITEM | REF | DESCRIÇÃO | UNID. | QUANT. | % | VALOR INS. | VALOR TOTAL | [5 empty] | ITEM | REF | DESCRIÇÃO | UNID. | QUANT. | % | VALOR INS. | VALOR TOTAL | [5 empty] | ITEM | REF | DESCRIÇÃO | UNID. | QUANT. | % | VALOR INS. | VALOR TOTAL | [5 empty] | ITEM | REF | DESCRIÇÃO | UNID. | QUANT. | % | VALOR INS. | VALOR TOTAL | [5 empty] | ITEM | REF | DESCRIÇÃO | UNID. | QUANT. | % | VALOR INS. | VALOR TOTAL | [5 empty] | ITEM | REF | DESCRIÇÃO | UNID. | QUANT. | % | VALOR INS. | VALOR TOTAL | [5 empty] | ITEM | REF | DESCRIÇÃO | UNID. | QUANT. | % | VALOR INS. | VALOR TOTAL | [5 empty] | ITEM | REF | DESCRIÇÃO | UNID. | QUANT. | % | VALOR INS. | VALOR TOTAL | [5 empty] | ITEM | REF | DESCRIÇÃO | UNID. | QUANT. | % | VALOR INS. | VALOR TOTAL | [5 empty] | ITEM | REF | DESCRIÇÃO | UNID. | QUANT. | % | VALOR INS. | VALOR TOTAL | [5 empty] | ITEM | REF | DESCRIÇÃO | UNID. | QUANT. | % | VALOR INS. | VALOR TOTAL | [5 empty] | ITEM | REF | DESCRIÇÃO | UNID. | QUANT. | % | VALOR INS. | VALOR TOTAL | [5 empty] | ITEM | REF | DESCRIÇÃO | UNID. | QUANT. | % | VALOR INS. | VALOR TOTAL | [5 empty] | ITEM | REF | DESCRIÇÃO | UNID. | QUANT. | % | VALOR INS. | VALOR TOTAL | [5 empty] | ITEM | REF | DESCRIÇÃO | UNID. | QUANT. | % | VALOR INS. | VALOR TOTAL | [5 empty] | ITEM | REF | DESCRIÇÃO | UNID. | QUANT. | % | VALOR INS. | VALOR TOTAL | [5 empty] | ITEM | REF | DESCRIÇÃO | UNID. | QUANT. | % | VALOR INS. | VALOR TOTAL | [5 empty] | ITEM | REF | DESCRIÇÃO | UNID. | QUANT. | % | VALOR INS. | VALOR TOTAL | [5 empty] | ITEM | REF | DESCRIÇÃO | UNID. | QUANT. | % | VALOR INS. | VALOR TOTAL | [5 empty] | ITEM | REF | DESCRIÇÃO | UNID. | QUANT. | % | VALOR INS. | VALOR TOTAL | [5 empty] | ITEM | REF | DESCRIÇÃO | UNID. | QUANT. | % | VALOR INS. | VALOR TOTAL | [5 empty] | ITEM | REF | DESCRIÇÃO | UNID. | QUANT. | % | VALOR INS. | VALOR TOTAL | [5 empty] | ITEM | REF | DESCRIÇÃO | UNID. | QUANT. | % | VALOR INS. | VALOR TOTAL | [5 empty] | ITEM | REF | DESCRIÇÃO | UNID. | QUANT. | % | VALOR INS. | VALOR TOTAL | [5 empty] | ITEM | REF | DESCRIÇÃO | UNID. | QUANT. | % | VALOR INS. | VALOR TOTAL | [5 empty] | ITEM | REF | DESCRIÇÃO | UNID. | QUANT. | % | VALOR INS. | VALOR TOTAL | [5 empty] | ITEM | REF | DESCRIÇÃO | UNID. | QUANT. | % | VALOR INS. | VALOR TOTAL | [5 empty] | ITEM | REF | DESCRIÇÃO | UNID. | QUANT. | % | VALOR INS. | VALOR TOTAL | [5 empty] | ITEM | REF | DESCRIÇÃO | UNID. | QUANT. | % | VALOR INS. | VALOR TOTAL | [5 empty] | ITEM | REF | DESCRIÇÃO | UNID. | QUANT. | % | VALOR INS. | VALOR TOTAL | [5 empty] | ITEM | REF | DESCRIÇÃO | UNID. | QUANT. | % | VALOR INS. | VALOR TOTAL | [5 empty] | ITEM | REF | DESCRIÇÃO | UNID. | QUANT. | % | VALOR INS. | VALOR TOTAL | [5 empty] | ITEM | REF | DESCRIÇÃO | UNID. | QUANT. | % | VALOR INS. | VALOR TOTAL | [5 empty] | ITEM | REF | DESCRIÇÃO | UNID. | QUANT. | % | VALOR INS. | VALOR TOTAL | [5 empty] | ITEM | REF | DESCRIÇÃO | UNID. | QUANT. | % | VALOR INS. | VALOR TOTAL | [5 empty] | ITEM | REF | DESCRIÇÃO | UNID. | QUANT. | % | VALOR INS. | VALOR TOTAL | [5 empty] | ITEM | REF | DESCRIÇÃO | UNID. | QUANT. | % | VALOR INS. | VALOR TOTAL | [5 empty] | ITEM | REF | DESCRIÇÃO | UNID. | QUANT. | % | VALOR INS. | VALOR TOTAL | [5 empty] | ITEM | REF | DESCRIÇÃO | UNID. | QUANT. | % | VALOR INS. | VALOR TOTAL | [5 empty] | ITEM | REF | DESCRIÇÃO | UNID. | QUANT. | % | VALOR INS. | VALOR TOTAL | [5 empty] | ITEM | REF | DESCRIÇÃO | UNID. | QUANT. | % | VALOR INS. | VALOR TOTAL | [5 empty] | ITEM | REF | DESCRIÇÃO | UNID. | QUANT. | % | VALOR INS. | VALOR TOTAL | [5 empty] | ITEM | REF | DESCRIÇÃO | UNID. | QUANT. | % | VALOR INS. | VALOR TOTAL | [5 empty] | ITEM | REF | DESCRIÇÃO | UNID. | QUANT. | % | VALOR INS. | VALOR TOTAL | [5 empty] | ITEM | REF | DESCRIÇÃO | UNID. | QUANT. | % | VALOR INS. | VALOR TOTAL | [5 empty] | ITEM | REF | DESCRIÇÃO | UNID. | QUANT. | % | VALOR INS. | VALOR TOTAL | [5 empty] | ITEM | REF | DESCRIÇÃO | UNID. | QUANT. | % | VALOR INS. | VALOR TOTAL | [5 empty] | ITEM | REF | DESCRIÇÃO | UNID. | QUANT. | % | VALOR INS. | VALOR TOTAL | [5 empty] | ITEM | REF | DESCRIÇÃO | UNID. | QUANT. | % | VALOR INS. | VALOR TOTAL | [5 empty] | ITEM | REF | DESCRIÇÃO | UNID. | QUANT. | % | VALOR INS. | VALOR TOTAL | [5 empty] | ITEM | REF | DESCRIÇÃO | UNID. | QUANT. | % | VALOR INS. | VALOR TOTAL | [5 empty] | ITEM | REF | DESCRIÇÃO | UNID. | QUANT. | % | VALOR INS. | VALOR TOTAL | [5 empty] | ITEM | REF | DESCRIÇÃO | UNID. | QUANT. | % | VALOR INS. | VALOR TOTAL | [5 empty] | ITEM | REF | DESCRIÇÃO | UNID. | QUANT. | % | VALOR INS. | VALOR TOTAL | [5 empty] | ITEM | REF | DESCRIÇÃO | UNID. | QUANT. | % | VALOR INS. | VALOR TOTAL | [5 empty] | ITEM | REF | DESCRIÇÃO | UNID. | QUANT. | % | VALOR INS. | VALOR TOTAL | [5 empty] | ITEM | REF | DESCRIÇÃO | UNID. | QUANT. | % | VALOR INS. | VALOR TOTAL | [5 empty] | ITEM | REF | DESCRIÇÃO | UNID. | QUANT. | % | VALOR INS. | VALOR TOTAL | [5 empty] | ITEM | REF | DESCRIÇÃO | UNID. | QUANT. | % | VALOR INS. | VALOR TOTAL | [5 empty] | ITEM | REF | DESCRIÇÃO | UNID. | QUANT. | % | VALOR INS. | VALOR TOTAL | [5 empty] | ITEM | REF | DESCRIÇÃO | UNID. | QUANT. | % | VALOR INS. | VALOR TOTAL | [5 empty] | ITEM | REF | DESCRIÇÃO | UNID. | QUANT. | % | VALOR INS. | VALOR TOTAL | [5 empty] | ITEM | REF | DESCRIÇÃO | UNID. | QUANT. | % | VALOR INS. | VALOR TOTAL | [5 empty] | ITEM | REF | DESCRIÇÃO | UNID. | QUANT. | % | VALOR INS. | VALOR TOTAL | [5 empty] | ITEM | REF | DESCRIÇÃO | UNID. | QUANT. | % | VALOR INS. | VALOR TOTAL | [5 empty] | ITEM | REF | DESCRIÇÃO | UNID. | QUANT. | % | VALOR INS. | VALOR TOTAL | [5 empty] | ITEM | REF | DESCRIÇÃO | UNID. | QUANT. | % | VALOR INS. | VALOR TOTAL | [5 empty] | ITEM | REF | DESCRIÇÃO | UNID. | QUANT. | % | VALOR INS. | VALOR TOTAL | [5 empty] | ITEM | REF | DESCRIÇÃO | UNID. | QUANT. | % | VALOR INS. | VALOR TOTAL | [5 empty] | ITEM | REF | DESCRIÇÃO | UNID. | QUANT. | % | VALOR INS. | VALOR TOTAL | [5 empty] | ITEM | REF | DESCRIÇÃO | UNID. | QUANT. | % | VALOR INS. | VALOR TOTAL | [5 empty] | ITEM | REF | DESCRIÇÃO | UNID. | QUANT. | % | VALOR INS. | VALOR TOTAL | [5 empty] | ITEM | REF | DESCRIÇÃO | UNID. | QUANT. | % | VALOR INS. | VALOR TOTAL | [5 empty] | ITEM | REF | DESCRIÇÃO | UNID. | QUANT. | % | VALOR INS. | VALOR TOTAL | [5 empty] | ITEM | REF | DESCRIÇÃO | UNID. | QUANT. | % | VALOR INS. | VALOR TOTAL | [5 empty] | ITEM | REF | DESCRIÇÃO | UNID. | QUANT. | % | VALOR INS. | VALOR TOTAL | [5 empty] | ITEM | REF | DESCRIÇÃO | UNID. | QUANT. | % | VALOR INS. | VALOR TOTAL | [5 empty] | ITEM | REF | DESCRIÇÃO | UNID. | QUANT. | % | VALOR INS. | VALOR TOTAL | [5 empty] | ITEM | REF | DESCRIÇÃO | UNID. | QUANT. | % | VALOR INS. | VALOR TOTAL | [5 empty] | ITEM | REF | DESCRIÇÃO | UNID. | QUANT. | % | VALOR INS. | VALOR TOTAL | [5 empty] | ITEM | REF | DESCRIÇÃO | UNID. | QUANT. | % | VALOR INS. | VALOR TOTAL | [5 empty] | ITEM | REF | DESCRIÇÃO | UNID. | QUANT. | % | VALOR INS. | VALOR TOTAL | [5 empty] | ITEM | REF | DESCRIÇÃO | UNID. | QUANT. | % | VALOR INS. | VALOR TOTAL | [5 empty] | ITEM | REF | DESCRIÇÃO | UNID. | QUANT. | % | VALOR INS. | VALOR TOTAL | [5 empty] | ITEM | REF | DESCRIÇÃO | UNID. | QUANT. | % | VALOR INS. | VALOR TOTAL | [5 empty] | ITEM | REF | DESCRIÇÃO | UNID. | QUANT. | % | VALOR INS. | VALOR TOTAL | [5 empty] | ITEM | REF | DESCRIÇÃO | UNID. | QUANT. | % | VALOR INS. | VALOR TOTAL | [5 empty] | ITEM | REF | DESCRIÇÃO | UNID. | QUANT. | % | VALOR INS. | VALOR TOTAL | [5 empty] | ITEM | REF | DESCRIÇÃO | UNID. | QUANT. | % | VALOR INS. | VALOR TOTAL | [5 empty] | ITEM | REF | DESCRIÇÃO | UNID. | QUANT. | % | VALOR INS. | VALOR TOTAL | [5 empty] | ITEM | REF | DESCRIÇÃO | UNID. | QUANT. | % | VALOR INS. | VALOR TOTAL | [5 empty] | ITEM | REF | DESCRIÇÃO | UNID. | QUANT. | % | VALOR INS. | VALOR TOTAL | [5 empty] | ITEM | REF | DESCRIÇÃO | UNID. | QUANT. | % | VALOR INS. | VALOR TOTAL | [5 empty] | ITEM | REF | DESCRIÇÃO | UNID. | QUANT. | % | VALOR INS. | VALOR TOTAL | [5 empty] | ITEM | REF | DESCRIÇÃO | UNID. | QUANT. | % | VALOR INS. | VALOR TOTAL | [5 empty] | ITEM | REF | DESCRIÇÃO | UNID. | QUANT. | % | VALOR INS. | VALOR TOTAL | [5 empty] | ITEM | REF | DESCRIÇÃO | UNID. | QUANT. | % | VALOR INS. | VALOR TOTAL | [5 empty] | ITEM | REF | DESCRIÇÃO | UNID. | QUANT. | % | VALOR INS. | VALOR TOTAL | [5 empty] | ITEM | REF | DESCRIÇÃO | UNID. | QUANT. | % | VALOR INS. | VALOR TOTAL | [5 empty] | ITEM | REF | DESCRIÇÃO | UNID. | QUANT. | % | VALOR INS. | VALOR TOTAL | [5 empty] | ITEM | REF | DESCRIÇÃO | UNID. | QUANT. | % | VALOR INS. | VALOR TOTAL | [5 empty] | ITEM | REF | DESCRIÇÃO | UNID. | QUANT. | % | VALOR INS. | VALOR TOTAL | [5 empty] | ITEM | REF | DESCRIÇÃO | UNID. | QUANT. | % | VALOR INS. | VALOR TOTAL | [5 empty] | ITEM | REF | DESCRIÇÃO | UNID. | QUANT. | % | VALOR INS. | VALOR TOTAL | [5 empty] | ITEM | REF | DESCRIÇÃO | UNID. | QUANT. | % | VALOR INS. | VALOR TOTAL | [5 empty] | ITEM | REF | DESCRIÇÃO | UNID. | QUANT. | % | VALOR INS. | VALOR TOTAL | [5 empty] | ITEM | REF | DESCRIÇÃO | UNID. | QUANT. | % | VALOR INS. | VALOR TOTAL | [5 empty] | ITEM | REF | DESCRIÇÃO | UNID. | QUANT. | % | VALOR INS. | VALOR TOTAL | [5 empty] | ITEM | REF | DESCRIÇÃO | UNID. | QUANT. | % | VALOR INS. | VALOR TOTAL | [5 empty] | ITEM | REF | DESCRIÇÃO | UNID. | QUANT. | % | VALOR INS. | VALOR TOTAL | [5 empty] | ITEM | REF | DESCRIÇÃO | UNID. | QUANT. | % | VALOR INS. | VALOR TOTAL | [5 empty] | ITEM | REF | DESCRIÇÃO | UNID. | QUANT. | % | VALOR INS. | VALOR TOTAL | [5 empty] | ITEM | REF | DESCRIÇÃO | UNID. | QUANT. | % | VALOR INS. | VALOR TOTAL | [5 empty] | ITEM | REF | DESCRIÇÃO | UNID. | QUANT. | % | VALOR INS. | VALOR TOTAL | [5 empty] | ITEM | REF | DESCRIÇÃO | UNID. | QUANT. | % | VALOR INS. | VALOR TOTAL | [5 empty] | ITEM | REF | DESCRIÇÃO | UNID. | QUANT. | % | VALOR INS. | VALOR TOTAL | [5 empty] | ITEM | REF | DESCRIÇÃO | UNID. | QUANT. | % | VALOR INS. | VALOR TOTAL | [5 empty] | ITEM | REF | DESCRIÇÃO | UNID. | QUANT. | % | VALOR INS. | VALOR TOTAL | [5 empty] | ITEM | REF | DESCRIÇÃO | UNID. | QUANT. | % | VALOR INS. | VALOR TOTAL | [5 empty] | ITEM | REF | DESCRIÇÃO | UNID. | QUANT. | % | VALOR INS. | VALOR TOTAL | [5 empty] | ITEM | REF | DESCRIÇÃO | UNID. | QUANT. | % | VALOR INS. | VALOR TOTAL | [5 empty] | ITEM | REF | DESCRIÇÃO | UNID. | QUANT. | % | VALOR INS. | VALOR TOTAL | [5 empty] | ITEM | REF | DESCRIÇÃO | UNID. | QUANT. | % | VALOR INS. | VALOR TOTAL | [5 empty] | ITEM | REF | DESCRIÇÃO | UNID. | QUANT. | % | VALOR INS. | VALOR TOTAL | [5 empty] | ITEM | REF | DESCRIÇÃO | UNID. | QUANT. | % | VALOR INS. | VALOR TOTAL | [5 empty] | ITEM | REF | DESCRIÇÃO | UNID. | QUANT. | % | VALOR INS. | VALOR TOTAL | [5 empty] | ITEM | REF | DESCRIÇÃO | UNID. | QUANT. | % | VALOR INS. | VALOR TOTAL | [5 empty] | ITEM | REF | DESCRIÇÃO | UNID. | QUANT. | % | VALOR INS. | VALOR TOTAL | [5 empty] | ITEM | REF | DESCRIÇÃO | UNID. | QUANT. | % | VALOR INS. | VALOR TOTAL | [5 empty] | ITEM | REF | DESCRIÇÃO | UNID. | QUANT. | % | VALOR INS. | VALOR TOTAL | [5 empty] | ITEM | REF | DESCRIÇÃO | UNID. | QUANT. | % | VALOR INS. | VALOR TOTAL | [5 empty] | ITEM | REF | DESCRIÇÃO | UNID. | QUANT. | % | VALOR INS. | VALOR TOTAL | [5 empty] | ITEM | REF | DESCRIÇÃO | UNID. | QUANT. | % | VALOR INS. | VALOR TOTAL | [5 empty] | ITEM | REF | DESCRIÇÃO | UNID. | QUANT. | % | VALOR INS. | VALOR TOTAL | [5 empty] | ITEM | REF | DESCRIÇÃO | UNID. | QUANT. | % | VALOR INS. | VALOR TOTAL | [5 empty] | ITEM | REF | DESCRIÇÃO | UNID. | QUANT. | % | VALOR INS. | VALOR TOTAL | [5 empty] | ITEM | REF | DESCRIÇÃO | UNID. | QUANT. | % | VALOR INS. | VALOR TOTAL | [5 empty] | ITEM | REF | DESCRIÇÃO | UNID. | QUANT. | % | VALOR INS. | VALOR TOTAL | [5 empty] | ITEM | REF | DESCRIÇÃO | UNID. | QUANT. | % | VALOR INS. | VALOR TOTAL | [5 empty] | ITEM | REF | DESCRIÇÃO | UNID. | QUANT. | % | VALOR INS. | VALOR TOTAL | [5 empty] | ITEM | REF | DESCRIÇÃO | UNID. | QUANT. | % | VALOR INS. | VALOR TOTAL | [5 empty] | ITEM | REF | DESCRIÇÃO | UNID. | QUANT. | % | VALOR INS. | VALOR TOTAL | [5 empty] | ITEM | REF | DESCRIÇÃO | UNID. | QUANT. | % | VALOR INS. | VALOR TOTAL | [5 empty] | ITEM | REF | DESCRIÇÃO | UNID. | QUANT. | % | VALOR INS. | VALOR TOTAL | [5 empty] | ITEM | REF | DESCRIÇÃO | UNID. | QUANT. | % | VALOR INS. | VALOR TOTAL | [5 empty] | ITEM | REF | DESCRIÇÃO | UNID. | QUANT. | % | VALOR INS. | VALOR TOTAL | [5 empty] | ITEM | REF | DESCRIÇÃO | UNID. | QUANT. | % | VALOR INS. | VALOR TOTAL | [5 empty] | ITEM | REF | DESCRIÇÃO | UNID. | QUANT. | % | VALOR INS. | VALOR TOTAL | [5 empty] | ITEM | REF | DESCRIÇÃO | UNID. | QUANT. | % | VALOR INS. | VALOR TOTAL | [5 empty] | ITEM | REF | DESCRIÇÃO | UNID. | QUANT. | % | VALOR INS. | VALOR TOTAL | [5 empty] | ITEM | REF | DESCRIÇÃO | UNID. | QUANT. | % | VALOR INS. | VALOR TOTAL | [5 empty] | ITEM | REF | DESCRIÇÃO | UNID. | QUANT. | % | VALOR INS. | VALOR TOTAL | [5 empty] | ITEM | REF | DESCRIÇÃO | UNID. | QUANT. | % | VALOR INS. | VALOR TOTAL | [5 empty] | ITEM | REF | DESCRIÇÃO | UNID. | QUANT. | % | VALOR INS. | VALOR TOTAL | [5 empty] | ITEM | REF | DESCRIÇÃO | UNID. | QUANT. | % | VALOR INS. | VALOR TOTAL | [5 empty] | ITEM | REF | DESCRIÇÃO | UNID. | QUANT. | % | VALOR INS. | VALOR TOTAL | [5 empty] | ITEM | REF | DESCRIÇÃO | UNID. | QUANT. | % | VALOR INS. | VALOR TOTAL | [5 empty] | ITEM | REF | DESCRIÇÃO | UNID. | QUANT. | % | VALOR INS. | VALOR TOTAL | [5 empty] | ITEM | REF | DESCRIÇÃO | UNID. | QUANT. | % | VALOR INS. | VALOR TOTAL | [5 empty] | ITEM | REF | DESCRIÇÃO | UNID. | QUANT. | % | VALOR INS. | VALOR TOTAL | [5 empty] | ITEM | REF | DESCRIÇÃO | UNID. | QUANT. | % | VALOR INS. | VALOR TOTAL | [5 empty] | ITEM | REF | DESCRIÇÃO | UNID. | QUANT. | % | VALOR INS. | VALOR TOTAL | [5 empty] | ITEM | REF | DESCRIÇÃO | UNID. | QUANT. | % | VALOR INS. | VALOR TOTAL | [5 empty] | ITEM | REF | DESCRIÇÃO | UNID. | QUANT. | % | VALOR INS. | VALOR TOTAL | [5 empty] | ITEM | REF | DESCRIÇÃO | UNID. | QUANT. | % | VALOR INS. | VALOR TOTAL | [5 empty] | ITEM | REF | DESCRIÇÃO | UNID. | QUANT. | % | VALOR INS. | VALOR TOTAL | [5 empty] | ITEM | REF | DESCRIÇÃO | UNID. | QUANT. | % | VALOR INS. | VALOR TOTAL | [5 empty] | ITEM | REF | DESCRIÇÃO | UNID. | QUANT. | % | VALOR INS. | VALOR TOTAL | [5 empty] | ITEM | REF | DESCRIÇÃO | UNID. | QUANT. | % | VALOR INS. | VALOR TOTAL | [5 empty] | ITEM | REF | DESCRIÇÃO | UNID. | QUANT. | % | VALOR INS. | VALOR TOTAL | [5 empty] | ITEM | REF | DESCRIÇÃO | UNID. | QUANT. | % | VALOR INS. | VALOR TOTAL | [5 empty] | ITEM | REF | DESCRIÇÃO | UNID. | QUANT. | % | VALOR INS. | VALOR TOTAL | [5 empty] | ITEM | REF | DESCRIÇÃO | UNID. | QUANT. | % | VALOR INS. | VALOR TOTAL | [5 empty] | ITEM | REF | DESCRIÇÃO | UNID. | QUANT. | % | VALOR INS. | VALOR TOTAL | [5 empty] | ITEM | REF | DESCRIÇÃO | UNID. | QUANT. | % | VALOR INS. | VALOR TOTAL | [5 empty] | ITEM | REF | DESCRIÇÃO | UNID. | QUANT. | % | VALOR INS. | VALOR TOTAL | [5 empty] | ITEM | REF | DESCRIÇÃO | UNID. | QUANT. | % | VALOR INS. | VALOR TOTAL | [5 empty] | ITEM | REF | DESCRIÇÃO | UNID. | QUANT. | % | VALOR INS. | VALOR TOTAL | [5 empty] | ITEM | REF | DESCRIÇÃO | UNID. | QUANT. | % | VALOR INS. | VALOR TOTAL | [5 empty] | ITEM | REF | DESCRIÇÃO | UNID. | QUANT. | % | VALOR INS. | VALOR TOTAL | [5 empty] | ITEM | REF | DESCRIÇÃO | UNID. | QUANT. | % | VALOR INS. | VALOR TOTAL | [5 empty] | ITEM | REF | DESCRIÇÃO | UNID. | QUANT. | % | VALOR INS. | VALOR TOTAL | [5 empty] | ITEM | REF | DESCRIÇÃO | UNID. | QUANT. | % | VALOR INS. | VALOR TOTAL | [5 empty] | ITEM | REF | DESCRIÇÃO | UNID. | QUANT. | % | VALOR INS. | VALOR TOTAL | [5 empty] | ITEM | REF | DESCRIÇÃO | UNID. | QUANT. | % | VALOR INS. | VALOR TOTAL | [5 empty] | ITEM | REF | DESCRIÇÃO | UNID. | QUANT. | % | VALOR INS. | VALOR TOTAL | [5 empty] | ITEM | REF | DESCRIÇÃO | UNID. | QUANT. | % | VALOR INS. | VALOR TOTAL | [5 empty] | ITEM | REF | DESCRIÇÃO | UNID. | QUANT. | % | VALOR INS. | VALOR TOTAL | [5 empty] | ITEM | REF | DESCRIÇÃO | UNID. | QUANT. | % | VALOR INS. | VALOR TOTAL | [5 empty] | ITEM | REF | DESCRIÇÃO | UNID. | QUANT. | % | VALOR INS. | VALOR TOTAL | [5 empty] | ITEM | REF | DESCRIÇÃO | UNID. | QUANT. | % | VALOR INS. | VALOR TOTAL | [5 empty] | ITEM | REF | DESCRIÇÃO | UNID. | QUANT. | % | VALOR INS. | VALOR TOTAL | [5 empty] | ITEM | REF | DESCRIÇÃO | UNID. | QUANT. | % | VALOR INS. | VALOR TOTAL | [5 empty] | ITEM | REF | DESCRIÇÃO | UNID. | QUANT. | % | VALOR INS. | VALOR TOTAL | [5 empty] | ITEM | REF | DESCRIÇÃO | UNID. | QUANT. | % | VALOR INS. | VALOR TOTAL | [5 empty] | ITEM | REF | DESCRIÇÃO | UNID. | QUANT. | % | VALOR INS. | VALOR TOTAL | [5 empty] | ITEM | REF | DESCRIÇÃO | UNID. | QUANT. | % | VALOR INS. | VALOR TOTAL | [5 empty] | ITEM | REF | DESCRIÇÃO | UNID. | QUANT. | % | VALOR INS. | VALOR TOTAL | [5 empty] | ITEM | REF | DESCRIÇÃO | UNID. | QUANT. | % | VALOR INS. | VALOR TOTAL | [5 empty] | ITEM | REF | DESCRIÇÃO | UNID. | QUANT. | % | VALOR INS. | VALOR TOTAL | [5 empty] | ITEM | REF | DESCRIÇÃO | UNID. | QUANT. | % | VALOR INS. | VALOR TOTAL | [5 empty] | ITEM | REF | DESCRIÇÃO | UNID. | QUANT. | % | VALOR INS. | VALOR TOTAL | [5 empty] | ITEM | REF | DESCRIÇÃO | UNID. | QUANT. | % | VALOR INS. | VALOR TOTAL | [5 empty] | ITEM | REF | DESCRIÇÃO | UNID. | QUANT. | % | VALOR INS. | VALOR TOTAL | [5 empty] | ITEM | REF | DESCRIÇÃO | UNID. | QUANT. | % | VALOR INS. | VALOR TOTAL | [5 empty] | ITEM | REF | DESCRIÇÃO | UNID. | QUANT. | % | VALOR INS. | VALOR TOTAL | [5 empty] | ITEM | REF | DESCRIÇÃO | UNID. | QUANT. | % | VALOR INS. | VALOR TOTAL | [5 empty] | ITEM | REF | DESCRIÇÃO | UNID. | QUANT. | % | VALOR INS. | VALOR TOTAL | [5 empty] | ITEM | REF | DESCRIÇÃO | UNID. | QUANT. | % | VALOR INS. | VALOR TOTAL | [5 empty] | ITEM | REF | DESCRIÇÃO | UNID. | QUANT. | % | VALOR INS. | VALOR TOTAL | [5 empty] | ITEM | REF | DESCRIÇÃO | UNID. | QUANT. | % | VALOR INS. | VALOR TOTAL | [5 empty] | ITEM | REF | DESCRIÇÃO | UNID. | QUANT. | % | VALOR INS. | VALOR TOTAL | [5 empty] | ITEM | REF | DESCRIÇÃO | UNID. | QUANT. | % | VALOR INS. | VALOR TOTAL | [5 empty] | ITEM | REF | DESCRIÇÃO | UNID. | QUANT. | % | VALOR INS. | VALOR TOTAL | [5 empty] | ITEM | REF | DESCRIÇÃO | UNID. | QUANT. | % | VALOR INS. | VALOR TOTAL | [5 empty] | ITEM | REF | DESCRIÇÃO | UNID. | QUANT. | % | VALOR INS. | VALOR TOTAL | [5 empty] | ITEM | REF | DESCRIÇÃO | UNID. | QUANT. | % | VALOR INS. | VALOR TOTAL | [5 empty] | ITEM | REF | DESCRIÇÃO | UNID. | QUANT. | % | VALOR INS. | VALOR TOTAL | [5 empty] | ITEM | REF | DESCRIÇÃO | UNID. | QUANT. | % | VALOR INS. | VALOR TOTAL | [5 empty] | ITEM | REF | DESCRIÇÃO | UNID. | QUANT. | % | VALOR INS. | VALOR TOTAL | [5 empty] | ITEM | REF | DESCRIÇÃO | UNID. | QUANT. | % | VALOR INS. | VALOR TOTAL | [5 empty] | ITEM | REF | DESCRIÇÃO | UNID. | QUANT. | % | VALOR INS. | VALOR TOTAL | [5 empty] | ITEM | REF | DESCRIÇÃO | UNID. | QUANT. | % | VALOR INS. | VALOR TOTAL | [5 empty] | ITEM | REF | DESCRIÇÃO | UNID. | QUANT. | % | VALOR INS. | VALOR TOTAL | [5 empty] | ITEM | REF | DESCRIÇÃO | UNID. | QUANT. | % | VALOR INS. | VALOR TOTAL | [5 empty] | ITEM | REF | DESCRIÇÃO | UNID. | QUANT. | % | VALOR INS. | VALOR TOTAL | [5 empty] | ITEM | REF | DESCRIÇÃO | UNID. | QUANT. | % | VALOR INS. | VALOR TOTAL | [5 empty] | ITEM | REF | DESCRIÇÃO | UNID. | QUANT. | % | VALOR INS. | VALOR TOTAL | [5 empty] | ITEM | REF | DESCRIÇÃO | UNID. | QUANT. | % | VALOR INS. | VALOR TOTAL | [5 empty] | ITEM | REF | DESCRIÇÃO | UNID. | QUANT. | % | VALOR INS. | VALOR TOTAL | [5 empty] | ITEM | REF | DESCRIÇÃO | UNID. | QUANT. | % | VALOR INS. | VALOR TOTAL | [5 empty] | ITEM | REF | DESCRIÇÃO | UNID. | QUANT. | % | VALOR INS. | VALOR TOTAL | [5 empty] | ITEM | REF | DESCRIÇÃO | UNID. | QUANT. | % | VALOR INS. | VALOR TOTAL | [5 empty] | ITEM | REF | DESCRIÇÃO | UNID. | QUANT. | % | VALOR INS. | VALOR TOTAL | [5 empty] | ITEM | REF | DESCRIÇÃO | UNID. | QUANT. | % | VALOR INS. | VALOR TOTAL | [5 empty] | ITEM | REF | DESCRIÇÃO | UNID. | QUANT. | % | VALOR INS. | VALOR TOTAL | [5 empty] | ITEM | REF | DESCRIÇÃO | UNID. | QUANT. | % | VALOR INS. | VALOR TOTAL | [5 empty] | ITEM | REF | DESCRIÇÃO | UNID. | QUANT. | % | VALOR INS. | VALOR TOTAL | [5 empty] | ITEM | REF | DESCRIÇÃO | UNID. | QUANT. | % | VALOR INS. | VALOR TOTAL | [5 empty] | ITEM | REF | DESCRIÇÃO | UNID. | QUANT. | % | VALOR INS. | VALOR TOTAL | [5 empty] | ITEM | REF | DESCRIÇÃO | UNID. | QUANT. | % | VALOR INS. | VALOR TOTAL | [5 empty] | ITEM | REF | DESCRIÇÃO | UNID. | QUANT. | % | VALOR INS. | VALOR TOTAL | [5 empty] | ITEM | REF | DESCRIÇÃO | UNID. | QUANT. | % | VALOR INS. | VALOR TOTAL | [5 empty] | ITEM | REF | DESCRIÇÃO | UNID. | QUANT. | % | VALOR INS. | VALOR TOTAL | [5 empty] | ITEM | REF | DESCRIÇÃO | UNID. | QUANT. | % | VALOR INS. | VALOR TOTAL | [5 empty] | ITEM | REF | DESCRIÇÃO | UNID. | QUANT. | % | VALOR INS. | VALOR TOTAL | [5 empty] | ITEM | REF | DESCRIÇÃO | UNID. | QUANT. | % | VALOR INS. | VALOR TOTAL | [5 empty] | ITEM | REF | DESCRIÇÃO | UNID. | QUANT. | % | VALOR INS. | VALOR TOTAL | [5 empty] | ITEM | REF | DESCRIÇÃO | UNID. | QUANT. | % | VALOR INS. | VALOR TOTAL | [5 empty] | ITEM | REF | DESCRIÇÃO | UNID. | QUANT. | % | VALOR INS. | VALOR TOTAL | [5 empty] | ITEM | REF | DESCRIÇÃO | UNID. | QUANT. | % | VALOR INS. | VALOR TOTAL | [5 empty] | ITEM | REF | DESCRIÇÃO | UNID. | QUANT. | % | VALOR INS. | VALOR TOTAL | [5 empty] | ITEM | REF | DESCRIÇÃO | UNID. | QUANT. | % | VALOR INS. | VALOR TOTAL | [5 empty] | ITEM | REF | DESCRIÇÃO | UNID. | QUANT. | % | VALOR INS. | VALOR TOTAL | [5 empty] | ITEM | REF | DESCRIÇÃO | UNID. | QUANT. | % | VALOR INS. | VALOR TOTAL | [5 empty] | ITEM | REF | DESCRIÇÃO | UNID. | QUANT. | % | VALOR INS. | VALOR TOTAL | [5 empty] | ITEM | REF | DESCRIÇÃO | UNID. | QUANT. | % | VALOR INS. | VALOR TOTAL | [5 empty] | ITEM | REF | DESCRIÇÃO | UNID. | QUANT. | % | VALOR INS. | VALOR TOTAL | [5 empty] | ITEM | REF | DESCRIÇÃO | UNID. | QUANT. | % | VALOR INS. | VALOR TOTAL | [5 empty] | ITEM | REF | DESCRIÇÃO | UNID. | QUANT. | % | VALOR INS. | VALOR TOTAL | [5 empty] | ITEM | REF | DESCRIÇÃO | UNID. | QUANT. | % | VALOR INS. | VALOR TOTAL | [5 empty] | ITEM | REF | DESCRIÇÃO | UNID. | QUANT. | % | VALOR INS. | VALOR TOTAL | [5 empty] | ITEM | REF | DESCRIÇÃO | UNID. | QUANT. | % | VALOR INS. | VALOR TOTAL | [5 empty] | ITEM | REF | DESCRIÇÃO | UNID. | QUANT. | % | VALOR INS. | VALOR TOTAL | [5 empty] | ITEM | REF | DESCRIÇÃO | UNID. | QUANT. | % | VALOR INS. | VALOR TOTAL | [5 empty] | ITEM | REF | DESCRIÇÃO | UNID. | QUANT. | % | VALOR INS. | VALOR TOTAL | [5 empty] | ITEM | REF | DESCRIÇÃO | UNID. | QUANT. | % | VALOR INS. | VALOR TOTAL | [5 empty] | ITEM | REF | DESCRIÇÃO | UNID. | QUANT. | % | VALOR INS. | VALOR TOTAL | [5 empty] | ITEM | REF | DESCRIÇÃO | UNID. | QUANT. | % | VALOR INS. | VALOR TOTAL | [5 empty] | ITEM | REF | DESCRIÇÃO | UNID. | QUANT. | % | VALOR INS. | VALOR TOTAL | [5 empty] | ITEM | REF | DESCRIÇÃO | UNID. | QUANT. | % | VALOR INS. | VALOR TOTAL | [5 empty] | ITEM | REF | DESCRIÇÃO | UNID. | QUANT. | % | VALOR INS. | VALOR TOTAL | [5 empty] | ITEM | REF | DESCRIÇÃO | UNID. | QUANT. | % | VALOR INS. | VALOR TOTAL | [5 empty] | ITEM | REF | DESCRIÇÃO | UNID. | QUANT. | % | VALOR INS. | VALOR TOTAL | [5 empty] | ITEM | REF | DESCRIÇÃO | UNID. | QUANT. | % | VALOR INS. | VALOR TOTAL | [5 empty] | ITEM | REF | DESCRIÇÃO | UNID. | QUANT. | % | VALOR INS. | VALOR TOTAL | [5 empty] | ITEM | REF | DESCRIÇÃO | UNID. | QUANT. | % | VALOR INS. | VALOR TOTAL | [5 empty] | ITEM | REF | DESCRIÇÃO | UNID. | QUANT. | % | VALOR INS. | VALOR TOTAL | [5 empty] | ITEM | REF | DESCRIÇÃO | UNID. | QUANT. | % | VALOR INS. | VALOR TOTAL | [5 empty] | ITEM | REF | DESCRIÇÃO | UNID. | QUANT. | % | VALOR INS. | VALOR TOTAL | [5 empty] | ITEM | REF | DESCRIÇÃO | UNID. | QUANT. | % | VALOR INS. | VALOR TOTAL | [5 empty] | ITEM | REF | DESCRIÇÃO | UNID. | QUANT. | % | VALOR INS. | VALOR TOTAL | [5 empty] | ITEM | REF | DESCRIÇÃO | UNID. | QUANT. | % | VALOR INS. | VALOR TOTAL | [5 empty] | ITEM | REF | DESCRIÇÃO | UNID. | QUANT. | % | VALOR INS. | VALOR TOTAL | [5 empty] | ITEM | REF | DESCRIÇÃO | UNID. | QUANT. | % | VALOR INS. | VALOR TOTAL | [5 empty] | ITEM | REF | DESCRIÇÃO | UNID. | QUANT. | % | VALOR INS. | VALOR TOTAL | [5 empty] | ITEM | REF | DESCRIÇÃO | UNID. | QUANT. | % | VALOR INS. | VALOR TOTAL | [5 empty] | ITEM | REF | DESCRIÇÃO | UNID. | QUANT. | % | VALOR INS. | VALOR TOTAL | [5 empty] | ITEM | REF | DESCRIÇÃO | UNID. | QUANT. | % | VALOR INS. | VALOR TOTAL | [5 empty] | ITEM | REF | DESCRIÇÃO | UNID. | QUANT. | % | VALOR INS. | VALOR TOTAL | [5 empty] | ITEM | REF | DESCRIÇÃO | UNID. | QUANT. | % | VALOR INS. | VALOR TOTAL | [5 empty] | ITEM | REF | DESCRIÇÃO | UNID. | QUANT. | % | VALOR INS. | VALOR TOTAL | [5 empty] | ITEM | REF | DESCRIÇÃO | UNID. | QUANT. | % | VALOR INS. | VALOR TOTAL | [5 empty] | ITEM | REF | DESCRIÇÃO | UNID. | QUANT. | % | VALOR INS. | VALOR TOTAL | [5 empty] | ITEM | REF | DESCRIÇÃO | UNID. | QUANT. | % | VALOR INS. | VALOR TOTAL | [5 empty] | ITEM | REF | DESCRIÇÃO | UNID. | QUANT. | % | VALOR INS. | VALOR TOTAL | [5 empty] | ITEM | REF | DESCRIÇÃO | UNID. | QUANT. | % | VALOR INS. | VALOR TOTAL | [5 empty] | ITEM | REF | DESCRIÇÃO | UNID. | QUANT. | % | VALOR INS. | VALOR TOTAL | [5 empty] | ITEM | REF | DESCRIÇÃO | UNID. | QUANT. | % | VALOR INS. | VALOR TOTAL | [5 empty] | ITEM | REF | DESCRIÇÃO | UNID. | QUANT. | % | VALOR INS. | VALOR TOTAL | [5 empty] | ITEM | REF | DESCRIÇÃO | UNID. | QUANT. | % | VALOR INS. | VALOR TOTAL | [5 empty] | ITEM | REF | DESCRIÇÃO | UNID. | QUANT. | % | VALOR INS. | VALOR TOTAL | [5 empty] | ITEM | REF | DESCRIÇÃO | UNID. | QUANT. | % | VALOR INS. | VALOR TOTAL | [5 empty] | ITEM | REF | DESCRIÇÃO | UNID. | QUANT. | % | VALOR INS. | VALOR TOTAL | [5 empty] | ITEM | REF | DESCRIÇÃO | UNID. | QUANT. | % | VALOR INS. | VALOR TOTAL | [5 empty] | ITEM | REF | DESCRIÇÃO | UNID. | QUANT. | % | VALOR INS. | VALOR TOTAL | [5 empty] | ITEM | REF | DESCRIÇÃO | UNID. | QUANT. | % | VALOR INS. | VALOR TOTAL | [5 empty] | ITEM | REF | DESCRIÇÃO | UNID. | QUANT. | % | VALOR INS. | VALOR TOTAL | [5 empty] | ITEM | REF | DESCRIÇÃO | UNID. | QUANT. | % | VALOR INS. | VALOR TOTAL | [5 empty] | ITEM | REF | DESCRIÇÃO | UNID. | QUANT. | % | VALOR INS. | VALOR TOTAL | [5 empty] | ITEM | REF | DESCRIÇÃO | UNID. | QUANT. | % | VALOR INS. | VALOR TOTAL | [5 empty] | ITEM | REF | DESCRIÇÃO | UNID. | QUANT. | % | VALOR INS. | VALOR TOTAL | [5 empty] | ITEM | REF | DESCRIÇÃO | UNID. | QUANT. | % | VALOR INS. | VALOR TOTAL | [5 empty] | ITEM | REF | DESCRIÇÃO | UNID. | QUANT. | % | VALOR INS. | VALOR TOTAL | [5 empty] | ITEM | REF | DESCRIÇÃO | UNID. | QUANT. | % | VALOR INS. | VALOR TOTAL | [5 empty] | ITEM | REF | DESCRIÇÃO | UNID. | QUANT. | % | VALOR INS. | VALOR TOTAL | [5 empty] | ITEM | REF | DESCRIÇÃO | UNID. | QUANT. | % | VALOR INS. | VALOR TOTAL | [5 empty] | ITEM | REF | DESCRIÇÃO | UNID. | QUANT. | % | VALOR INS. | VALOR TOTAL | [5 empty] | ITEM | REF | DESCRIÇÃO | UNID. | QUANT. | % | VALOR INS. | VALOR TOTAL | [5 empty] | ITEM | REF | DESCRIÇÃO | UNID. | QUANT. | % | VALOR INS. | VALOR TOTAL | [5 empty] | ITEM | REF | DESCRIÇÃO | UNID. | QUANT. | % | VALOR INS. | VALOR TOTAL | [5 empty] | ITEM | REF | DESCRIÇÃO | UNID. | QUANT. | % | VALOR INS. | VALOR TOTAL | [5 empty] | ITEM | REF | DESCRIÇÃO | UNID. | QUANT. | % | VALOR INS. | VALOR TOTAL | [5 empty] | ITEM | REF | DESCRIÇÃO | UNID. | QUANT. | % | VALOR INS. | VALOR TOTAL | [5 empty] | ITEM | REF | DESCRIÇÃO | UNID. | QUANT. | % | VALOR INS. | VALOR TOTAL | [5 empty] | ITEM | REF | DESCRIÇÃO | UNID. | QUANT. | % | VALOR INS. | VALOR TOTAL | [5 empty] | ITEM | REF | DESCRIÇÃO | UNID. | QUANT. | % | VALOR INS. | VALOR TOTAL | [5 empty] | ITEM | REF | DESCRIÇÃO | UNID. | QUANT. | % | VALOR INS. | VALOR TOTAL | [5 empty] | ITEM | REF | DESCRIÇÃO | UNID. | QUANT. | % | VALOR INS. | VALOR TOTAL | [5 empty] | ITEM | REF | DESCRIÇÃO | UNID. | QUANT. | % | VALOR INS. | VALOR TOTAL | [5 empty] | ITEM | REF | DESCRIÇÃO | UNID. | QUANT. | % | VALOR INS. | VALOR TOTAL | [5 empty] | ITEM | REF | DESCRIÇÃO | UNID. | QUANT. | % | VALOR INS. | VALOR TOTAL | [5 empty] | ITEM | REF | DESCRIÇÃO | UNID. | QUANT. | % | VALOR INS. | VALOR TOTAL | [5 empty] | ITEM | REF | DESCRIÇÃO | UNID. | QUANT. | % | VALOR INS. | VALOR TOTAL | [5 empty] | ITEM | REF | DESCRIÇÃO | UNID. | QUANT. | % | VALOR INS. | VALOR TOTAL | [5 empty] | ITEM | REF | DESCRIÇÃO | UNID. | QUANT. | % | VALOR INS. | VALOR TOTAL | [5 empty] | ITEM | REF | DESCRIÇÃO | UNID. | QUANT. | % | VALOR INS. | VALOR TOTAL | [5 empty] | ITEM | REF | DESCRIÇÃO | UNID. | QUANT. | % | VALOR INS. | VALOR TOTAL | [5 empty] | ITEM | REF | DESCRIÇÃO | UNID. | QUANT. | % | VALOR INS. | VALOR TOTAL | [5 empty] | ITEM | REF | DESCRIÇÃO | UNID. | QUANT. | % | VALOR INS. | VALOR TOTAL | [5 empty] | ITEM | REF | DESCRIÇÃO | UNID. | QUANT. | % | VALOR INS. | VALOR TOTAL | [5 empty] | ITEM | REF | DESCRIÇÃO | UNID. | QUANT. | % | VALOR INS. | VALOR TOTAL | [5 empty] | ITEM | REF | DESCRIÇÃO | UNID. | QUANT. | % | VALOR INS. | VALOR TOTAL | [5 empty] | ITEM | REF | DESCRIÇÃO | UNID. | QUANT. | % | VALOR INS. | VALOR TOTAL | [5 empty] | ITEM | REF | DESCRIÇÃO | UNID. | QUANT. | % | VALOR INS. | VALOR TOTAL | [5 empty] | ITEM | REF | DESCRIÇÃO | UNID. | QUANT. | % | VALOR INS. | VALOR TOTAL | [5 empty] | ITEM | REF | DESCRIÇÃO | UNID. | QUANT. | % | VALOR INS. | VALOR TOTAL | [5 empty] | ITEM | REF | DESCRIÇÃO | UNID. | QUANT. | % | VALOR INS. | VALOR TOTAL | [5 empty] | ITEM | REF | DESCRIÇÃO | UNID. | QUANT. | % | VALOR INS. | VALOR TOTAL | [5 empty] | ITEM | REF | DESCRIÇÃO | UNID. | QUANT. | % | VALOR INS. | VALOR TOTAL | [5 empty] | ITEM | REF | DESCRIÇÃO | UNID. | QUANT. | % | VALOR INS. | VALOR TOTAL | [5 empty] | ITEM | REF | DESCRIÇÃO | UNID. | QUANT. | % | VALOR INS. | VALOR TOTAL | [5 empty] | ITEM | REF | DESCRIÇÃO | UNID. | QUANT. | % | VALOR INS. | VALOR TOTAL | [5 empty] | ITEM | REF | DESCRIÇÃO | UNID. | QUANT. | % | VALOR INS. | VALOR TOTAL | [5 empty] | ITEM | REF | DESCRIÇÃO | UNID. | QUANT. | % | VALOR INS. | VALOR TOTAL | [5 empty] | ITEM | REF | DESCRIÇÃO | UNID. | QUANT. | % | VALOR INS. | VALOR TOTAL | [5 empty] | ITEM | REF | DESCRIÇÃO | UNID. | QUANT. | % | VALOR INS. | VALOR TOTAL | [5 empty] | ITEM | REF | DESCRIÇÃO | UNID. | QUANT. | % | VALOR INS. | VALOR TOTAL | [5 empty] | ITEM | REF | DESCRIÇÃO | UNID. | QUANT. | % | VALOR INS. | VALOR TOTAL | [5 empty] | ITEM | REF | DESCRIÇÃO | UNID. | QUANT. | % | VALOR INS. | VALOR TOTAL | [5 empty] | ITEM | REF | DESCRIÇÃO | UNID. | QUANT. | % | VALOR INS. | VALOR TOTAL | [5 empty] | ITEM | REF | DESCRIÇÃO | UNID. | QUANT. | % | VALOR INS. | VALOR TOTAL | [5 empty] | ITEM | REF | DESCRIÇÃO | UNID. | QUANT. | % | VALOR INS. | VALOR TOTAL | [5 empty] | ITEM | REF | DESCRIÇÃO | UNID. | QUANT. | % | VALOR INS. | VALOR TOTAL | [5 empty] | ITEM | REF | DESCRIÇÃO | UNID. | QUANT. | % | VALOR INS. | VALOR TOTAL | [5 empty] | ITEM | REF | DESCRIÇÃO | UNID. | QUANT. | % | VALOR INS. | VALOR TOTAL | [5 empty] | ITEM | REF | DESCRIÇÃO | UNID. | QUANT. | % | VALOR INS. | VALOR TOTAL | [5 empty] | ITEM | REF | DESCRIÇÃO | UNID. | QUANT. | % | VALOR INS. | VALOR TOTAL | [5 empty] | ITEM | REF | DESCRIÇÃO | UNID. | QUANT. | % | VALOR INS. | VALOR TOTAL | [5 empty] | ITEM | REF | DESCRIÇÃO | UNID. | QUANT. | % | VALOR INS. | VALOR TOTAL | [5 empty] | ITEM | REF | DESCRIÇÃO | UNID. | QUANT. | % | VALOR INS. | VALOR TOTAL | [5 empty] | ITEM | REF | DESCRIÇÃO | UNID. | QUANT. | % | VALOR INS. | VALOR TOTAL | [5 empty] | ITEM | REF | DESCRIÇÃO | UNID. | QUANT. | % | VALOR INS. | VALOR TOTAL | [5 empty] | ITEM | REF | DESCRIÇÃO | UNID. | QUANT. | % | VALOR INS. | VALOR TOTAL | [5 empty] | ITEM | REF | DESCRIÇÃO | UNID. | QUANT. | % | VALOR INS. | VALOR TOTAL | [5 empty] | ITEM | REF | DESCRIÇÃO | UNID. | QUANT. | % | VALOR INS. | VALOR TOTAL | [5 empty] | ITEM | REF | DESCRIÇÃO | UNID. | QUANT. | % | VALOR INS. | VALOR TOTAL | [5 empty] | ITEM | REF | DESCRIÇÃO | UNID. | QUANT. | % | VALOR INS. | VALOR TOTAL | [5 empty] | ITEM | REF | DESCRIÇÃO | UNID. | QUANT. | % | VALOR INS. | VALOR TOTAL | [5 empty] | ITEM | REF | DESCRIÇÃO | UNID. | QUANT. | % | VALOR INS. | VALOR TOTAL | [5 empty] | ITEM | REF | DESCRIÇÃO | UNID. | QUANT. | % | VALOR INS. | VALOR TOTAL | [5 empty] | ITEM | REF | DESCRIÇÃO | UNID. | QUANT. | % | VALOR INS. | VALOR TOTAL | [5 empty] | ITEM | REF | DESCRIÇÃO | UNID. | QUANT. | % | VALOR INS. | VALOR TOTAL | [5 empty] | ITEM | REF | DESCRIÇÃO | UNID. | QUANT. | % | VALOR INS. | VALOR TOTAL | [5 empty] | ITEM | REF | DESCRIÇÃO | UNID. | QUANT. | % | VALOR INS. | VALOR TOTAL | [5 empty] | ITEM | REF | DESCRIÇÃO | UNID. | QUANT. | % | VALOR INS. | VALOR TOTAL | [5 empty] | ITEM | REF | DESCRIÇÃO | UNID. | QUANT. | % | VALOR INS. | VALOR TOTAL | [5 empty] | ITEM | REF | DESCRIÇÃO | UNID. | QUANT. | % | VALOR INS. | VALOR TOTAL | [5 empty] | ITEM | REF | DESCRIÇÃO | UNID. | QUANT. | % | VALOR INS. | VALOR TOTAL | [5 empty] | ITEM | REF | DESCRIÇÃO | UNID. | QUANT. | % | VALOR INS. | VALOR TOTAL | [5 empty] | ITEM | REF | DESCRIÇÃO | UNID. | QUANT. | % | VALOR INS. | VALOR TOTAL | [5 empty] | ITEM | REF | DESCRIÇÃO | UNID. | QUANT. | % | VALOR INS. | VALOR TOTAL | [5 empty] | ITEM | REF | DESCRIÇÃO | UNID. | QUANT. | % | VALOR INS. | VALOR TOTAL | [5 empty] | ITEM | REF | DESCRIÇÃO | UNID. | QUANT. | % | VALOR INS. | VALOR TOTAL | [5 empty] | ITEM | REF | DESCRIÇÃO | UNID. | QUANT. | % | VALOR INS. | VALOR TOTAL | [5 empty] | ITEM | REF | DESCRIÇÃO | UNID. | QUANT. | % | VALOR INS. | VALOR TOTAL | [5 empty] | ITEM | REF | DESCRIÇÃO | UNID. | QUANT. | % | VALOR INS. | VALOR TOTAL | [5 empty] | ITEM | REF | DESCRIÇÃO | UNID. | QUANT. | % | VALOR INS. | VALOR TOTAL | [5 empty] | ITEM | REF | DESCRIÇÃO | UNID. | QUANT. | % | VALOR INS. | VALOR TOTAL | [5 empty] | ITEM | REF | DESCRIÇÃO | UNID. | QUANT. | % | VALOR INS. | VALOR TOTAL | [5 empty] | ITEM | REF | DESCRIÇÃO | UNID. | QUANT. | % | VALOR INS. | VALOR TOTAL | [5 empty] | ITEM | REF | DESCRIÇÃO | UNID. | QUANT. | % | VALOR INS. | VALOR TOTAL | [5 empty] | ITEM | REF | DESCRIÇÃO | UNID. | QUANT. | % | VALOR INS. | VALOR TOTAL | [5 empty] | ITEM | REF | DESCRIÇÃO | UNID. | QUANT. | % | VALOR INS. | VALOR TOTAL | [5 empty] | ITEM | REF | DESCRIÇÃO | UNID. | QUANT. | % | VALOR INS. | VALOR TOTAL | [5 empty] | ITEM | REF | DESCRIÇÃO | UNID. | QUANT. | % | VALOR INS. | VALOR TOTAL | [5 empty] | ITEM | REF | DESCRIÇÃO | UNID. | QUANT. | % | VALOR INS. | VALOR TOTAL | [5 empty] | ITEM | REF | DESCRIÇÃO | UNID. | QUANT. | % | VALOR INS. | VALOR TOTAL | [5 empty] | ITEM | REF | DESCRIÇÃO | UNID. | QUANT. | % | VALOR INS. | VALOR TOTAL | [5 empty] | ITEM | REF | DESCRIÇÃO | UNID. | QUANT. | % | VALOR INS. | VALOR TOTAL | [5 empty] | ITEM | REF | DESCRIÇÃO | UNID. | QUANT. | % | VALOR INS. | VALOR TOTAL | [5 empty] | ITEM | REF | DESCRIÇÃO | UNID. | QUANT. | % | VALOR INS. | VALOR TOTAL | [5 empty] | ITEM | REF | DESCRIÇÃO | UNID. | QUANT. | % | VALOR INS. | VALOR TOTAL | [5 empty] | ITEM | REF | DESCRIÇÃO | UNID. | QUANT. | % | VALOR INS. | VALOR TOTAL | [5 empty] | ITEM | REF | DESCRIÇÃO | UNID. | QUANT. | % | VALOR INS. | VALOR TOTAL | [5 empty] | ITEM | REF | DESCRIÇÃO | UNID. | QUANT. | % | VALOR INS. | VALOR TOTAL | [5 empty] | ITEM | REF | DESCRIÇÃO | UNID. | QUANT. | % | VALOR INS. | VALOR TOTAL | [5 empty] | ITEM | REF | DESCRIÇÃO | UNID. | QUANT. | % | VALOR INS. | VALOR TOTAL | [5 empty] | ITEM | REF | DESCRIÇÃO | UNID. | QUANT. | % | VALOR INS. | VALOR TOTAL | [5 empty] | ITEM | REF | DESCRIÇÃO | UNID. | QUANT. | % | VALOR INS. | VALOR TOTAL | [5 empty] | ITEM | REF | DESCRIÇÃO | UNID. | QUANT. | % | VALOR INS. | VALOR TOTAL | [5 empty] | ITEM | REF | DESCRIÇÃO | UNID. | QUANT. | % | VALOR INS. | VALOR TOTAL | [5 empty] | ITEM | REF | DESCRIÇÃO | UNID. | QUANT. | % | VALOR INS. | VALOR TOTAL | [5 empty] | ITEM | REF | DESCRIÇÃO | UNID. | QUANT. | % | VALOR INS. | VALOR TOTAL | [5 empty] | ITEM | REF | DESCRIÇÃO | UNID. | QUANT. | % | VALOR INS. | VALOR TOTAL | [5 empty] | ITEM | REF | DESCRIÇÃO | UNID. | QUANT. | % | VALOR INS. | VALOR TOTAL | [5 empty] | ITEM | REF | DESCRIÇÃO | UNID. | QUANT. | % | VALOR INS. | VALOR TOTAL | [5 empty] | ITEM | REF | DESCRIÇÃO | UNID. | QUANT. | % | VALOR INS. | VALOR TOTAL | [5 empty] | ITEM | REF | DESCRIÇÃO | UNID. | QUANT. | % | VALOR INS. | VALOR TOTAL | [5 empty] | ITEM | REF | DESCRIÇÃO | UNID. | QUANT. | % | VALOR INS. | VALOR TOTAL | [5 empty] | ITEM | REF | DESCRIÇÃO | UNID. | QUANT. | % | VALOR INS. | VALOR TOTAL | [5 empty] | ITEM | REF | DESCRIÇÃO | UNID. | QUANT. | % | VALOR INS. | VALOR TOTAL | [5 empty] | ITEM | REF | DESCRIÇÃO | UNID. | QUANT. | % | VALOR INS. | VALOR TOTAL | [5 empty] | ITEM | REF | DESCRIÇÃO | UNID. | QUANT. | % | VALOR INS. | VALOR TOTAL | [5 empty] | ITEM | REF | DESCRIÇÃO | UNID. | QUANT. | % | VALOR INS. | VALOR TOTAL | [5 empty] | ITEM | REF | DESCRIÇÃO | UNID. | QUANT. | % | VALOR INS. | VALOR TOTAL | [5 empty] | ITEM | REF | DESCRIÇÃO | UNID. | QUANT. | % | VALOR INS. | VALOR TOTAL | [5 empty] | ITEM | REF | DESCRIÇÃO | UNID. | QUANT. | % | VALOR INS. | VALOR TOTAL | [5 empty] | ITEM | REF | DESCRIÇÃO | UNID. | QUANT. | % | VALOR INS. | VALOR TOTAL | [5 empty] | ITEM | REF | DESCRIÇÃO | UNID. | QUANT. | % | VALOR INS. | VALOR TOTAL | [5 empty] | ITEM | REF | DESCRIÇÃO | UNID. | QUANT. | % | VALOR INS. | VALOR TOTAL | [5 empty] | ITEM | REF | DESCRIÇÃO | UNID. | QUANT. | % | VALOR INS. | VALOR TOTAL | [5 empty] | ITEM | REF | DESCRIÇÃO | UNID. | QUANT. | % | VALOR INS. | VALOR TOTAL | [5 empty] | ITEM | REF | DESCRIÇÃO | UNID. | QUANT. | % | VALOR INS. | VALOR TOTAL | [5 empty] | ITEM | REF | DESCRIÇÃO | UNID. | QUANT. | % | VALOR INS. | VALOR TOTAL | [5 empty] | ITEM | REF | DESCRIÇÃO | UNID. | QUANT. | % | VALOR INS. | VALOR TOTAL | [5 empty] | ITEM | REF | DESCRIÇÃO | UNID. | QUANT. | % | VALOR INS. | VALOR TOTAL | [5 empty] | ITEM | REF | DESCRIÇÃO | UNID. | QUANT. | % | VALOR INS. | VALOR TOTAL | [5 empty] | ITEM | REF | DESCRIÇÃO | UNID. | QUANT. | % | VALOR INS. | VALOR TOTAL | [5 empty] | ITEM | REF | DESCRIÇÃO | UNID. | QUANT. | % | VALOR INS. | VALOR TOTAL | [5 empty] | ITEM | REF | DESCRIÇÃO | UNID. | QUANT. | % | VALOR INS. | VALOR TOTAL | [5 empty] | ITEM | REF | DESCRIÇÃO | UNID. | QUANT. | % | VALOR INS. | VALOR TOTAL | [5 empty] | ITEM | REF | DESCRIÇÃO | UNID. | QUANT. | % | VALOR INS. | VALOR TOTAL | [5 empty] | ITEM | REF | DESCRIÇÃO | UNID. | QUANT. | % | VALOR INS. | VALOR TOTAL | [5 empty] | ITEM | REF | DESCRIÇÃO | UNID. | QUANT. | % | VALOR INS. | VALOR TOTAL | [5 empty] | ITEM | REF | DESCRIÇÃO | UNID. | QUANT. | % | VALOR INS. | VALOR TOTAL | [5 empty] | ITEM | REF | DESCRIÇÃO | UNID. | QUANT. | % | VALOR INS. | VALOR TOTAL | [5 empty] | ITEM | REF | DESCRIÇÃO | UNID. | QUANT. | % | VALOR INS. | VALOR TOTAL | [5 empty] | ITEM | REF | DESCRIÇÃO | UNID. | QUANT. | % | VALOR INS. | VALOR TOTAL | [5 empty] | ITEM | REF | DESCRIÇÃO | UNID. | QUANT. | % | VALOR INS. | VALOR TOTAL | [5 empty] | ITEM | REF | DESCRIÇÃO | UNID. | QUANT. | % | VALOR INS. | VALOR TOTAL | [5 empty] | ITEM | REF | DESCRIÇÃO | UNID. | QUANT. | % | VALOR INS. | VALOR TOTAL | [5 empty] | ITEM | REF | DESCRIÇÃO | UNID. | QUANT. | % | VALOR INS. | VALOR TOTAL | [5 empty] | ITEM | REF | DESCRIÇÃO | UNID. | QUANT. | % | VALOR INS. | VALOR TOTAL | [5 empty] | ITEM | REF | DESCRIÇÃO | UNID. | QUANT. | % | VALOR INS. | VALOR TOTAL | [5 empty] | ITEM | REF | DESCRIÇÃO | UNID. | QUANT. | % | VALOR INS. | VALOR TOTAL | [5 empty] | ITEM | REF | DESCRIÇÃO | UNID. | QUANT. | % | VALOR INS. | VALOR TOTAL | [5 empty] | ITEM | REF | DESCRIÇÃO | UNID. | QUANT. | % | VALOR INS. | VALOR TOTAL | [5 empty] | ITEM | REF | DESCRIÇÃO | UNID. | QUANT. | % | VALOR INS. | VALOR TOTAL | [5 empty] | ITEM | REF | DESCRIÇÃO | UNID. | QUANT. | % | VALOR INS. | VALOR TOTAL | [5 empty] | ITEM | REF | DESCRIÇÃO | UNID. | QUANT. | % | VALOR INS. | VALOR TOTAL | [5 empty] | ITEM | REF | DESCRIÇÃO | UNID. | QUANT. | % | VALOR INS. | VALOR TOTAL | [5 empty] | ITEM | REF | DESCRIÇÃO | UNID. | QUANT. | % | VALOR INS. | VALOR TOTAL | [5 empty] | ITEM | REF | DESCRIÇÃO | UNID. | QUANT. | % | VALOR INS. | VALOR TOTAL | [5 empty] | ITEM | REF | DESCRIÇÃO | UNID. | QUANT. | % | VALOR INS. | VALOR TOTAL | [5 empty] | ITEM | REF | DESCRIÇÃO | UNID. | QUANT. | % | VALOR INS. | VALOR TOTAL | [5 empty] | ITEM | REF | DESCRIÇÃO | UNID. | QUANT. | % | VALOR INS. | VALOR TOTAL | [5 empty] | ITEM | REF | DESCRIÇÃO | UNID. | QUANT. | % | VALOR INS. | VALOR TOTAL | [5 empty] | ITEM | REF | DESCRIÇÃO | UNID. | QUANT. | % | VALOR INS. | VALOR TOTAL | [5 empty] | ITEM | REF | DESCRIÇÃO | UNID. | QUANT. | % | VALOR INS. | VALOR TOTAL | [5 empty] | ITEM | REF | DESCRIÇÃO | UNID. | QUANT. | % | VALOR INS. | VALOR TOTAL | [5 empty] | ITEM | REF | DESCRIÇÃO | UNID. | QUANT. | % | VALOR INS. | VALOR TOTAL | [5 empty] | ITEM | REF | DESCRIÇÃO | UNID. | QUANT. | % | VALOR INS. | VALOR TOTAL | [5 empty] | ITEM | REF | DESCRIÇÃO | UNID. | QUANT. | % | VALOR INS. | VALOR TOTAL | [5 empty] | ITEM | REF | DESCRIÇÃO | UNID. | QUANT. | % | VALOR INS. | VALOR TOTAL | [5 empty] | ITEM | REF | DESCRIÇÃO | UNID. | QUANT. | % | VALOR INS. | VALOR TOTAL | [5 empty] | ITEM | REF | DESCRIÇÃO | UNID. | QUANT. | % | VALOR INS. | VALOR TOTAL | [5 empty] | ITEM | REF | DESCRIÇÃO | UNID. | QUANT. | % | VALOR INS. | VALOR TOTAL | [5 empty] | ITEM | REF | DESCRIÇÃO | UNID. | QUANT. | % | VALOR INS. | VALOR TOTAL | [5 empty] | ITEM | REF | DESCRIÇÃO | UNID. | QUANT. | % | VALOR INS. | VALOR TOTAL | [5 empty] | ITEM | REF | DESCRIÇÃO | UNID. | QUANT. | % | VALOR INS. | VALOR TOTAL | [5 empty] | ITEM | REF | DESCRIÇÃO | UNID. | QUANT. | % | VALOR INS. | VALOR TOTAL | [5 empty] | ITEM | REF | DESCRIÇÃO | UNID. | QUANT. | % | VALOR INS. | VALOR TOTAL | [5 empty] | ITEM | REF | DESCRIÇÃO | UNID. | QUANT. | % | VALOR INS. | VALOR TOTAL | [5 empty] | ITEM | REF | DESCRIÇÃO | UNID. | QUANT. | % | VALOR INS. | VALOR TOTAL | [5 empty] | ITEM | REF | DESCRIÇÃO | UNID. | QUANT. | % | VALOR INS. | VALOR TOTAL | [5 empty] | ITEM | REF | DESCRIÇÃO | UNID. | QUANT. | % | VALOR INS. | VALOR TOTAL | [5 empty] | ITEM | REF | DESCRIÇÃO | UNID. | QUANT. | % | VALOR INS. | VALOR TOTAL | [5 empty] | ITEM | REF | DESCRIÇÃO | UNID. | QUANT. | % | VALOR INS. | VALOR TOTAL | [5 empty] | ITEM | REF | DESCRIÇÃO | UNID. | QUANT. | % | VALOR INS. | VALOR TOTAL | [5 empty] | ITEM | REF | DESCRIÇÃO | UNID. | QUANT. | % | VALOR INS. | VALOR TOTAL | [5 empty] | ITEM | REF | DESCRIÇÃO | UNID. | QUANT. | % | VALOR INS. | VALOR TOTAL | [5 empty] | ITEM | REF | DESCRIÇÃO | UNID. | QUANT. | % | VALOR INS. | VALOR TOTAL | [5 empty] | ITEM | REF | DESCRIÇÃO | UNID. | QUANT. | % | VALOR INS. | VALOR TOTAL | [5 empty] | ITEM | REF | DESCRIÇÃO | UNID. | QUANT. | % | VALOR INS. | VALOR TOTAL | [5 empty] | ITEM | REF | DESCRIÇÃO | UNID. | QUANT. | % | VALOR INS. | VALOR TOTAL | [5 empty] | ITEM | REF | DESCRIÇÃO | UNID. | QUANT. | % | VALOR INS. | VALOR TOTAL | [5 empty] | ITEM | REF | DESCRIÇÃO | UNID. | QUANT. | % | VALOR INS. | VALOR TOTAL | [5 empty] | ITEM | REF | DESCRIÇÃO | UNID. | QUANT. | % | VALOR INS. | VALOR TOTAL | [5 empty] | ITEM | REF | DESCRIÇÃO | UNID. | QUANT. | % | VALOR INS. | VALOR TOTAL | [5 empty] | ITEM | REF | DESCRIÇÃO | UNID. | QUANT. | % | VALOR INS. | VALOR TOTAL | [5 empty] | ITEM | REF | DESCRIÇÃO | UNID. | QUANT. | % | VALOR INS. | VALOR TOTAL | [5 empty] | ITEM | REF | DESCRIÇÃO | UNID. | QUANT. | % | VALOR INS. | VALOR TOTAL | [5 empty] | ITEM | REF | DESCRIÇÃO | UNID. | QUANT. | % | VALOR INS. | VALOR TOTAL | [5 empty] | ITEM | REF | DESCRIÇÃO | UNID. | QUANT. | % | VALOR INS. | VALOR TOTAL | [5 empty] | ITEM | REF | DESCRIÇÃO | UNID. | QUANT. | % | VALOR INS. | VALOR TOTAL | [5 empty] | ITEM | REF | DESCRIÇÃO | UNID. | QUANT. | % | VALOR INS. | VALOR TOTAL | [5 empty] | ITEM | REF | DESCRIÇÃO | UNID. | QUANT. | % | VALOR INS. | VALOR TOTAL | [5 empty] | ITEM | REF | DESCRIÇÃO | UNID. | QUANT. | % | VALOR INS. | VALOR TOTAL | [5 empty] | ITEM | REF | DESCRIÇÃO | UNID. | QUANT. | % | VALOR INS. | VALOR TOTAL
[26 empty] | 001 | 07028 | AR CONDICIONADO, COM CAPACIDADE DE 12000 BTU-110/220V | UNID. | 1 | 0 | 1399 | 1399 | [5 empty] | 001 | 07028 | AR CONDICIONADO, COM CAPACIDADE DE 12000 BTU-110/220V | UNID. | 1 | 0 | 1399 | 1399 | [5 empty] | 001 | 07028 | AR CONDICIONADO, COM CAPACIDADE DE 12000 BTU-110/220V | UNID. | 1 | 0 | 1399 | 1399 | [5 empty] | 001 | 07028 | AR CONDICIONADO, COM CAPACIDADE DE 12000 BTU-110/220V | UNID. | 1 | 0 | 1399 | 1399 | [5 empty] | 001 | 07028 | AR CONDICIONADO, COM CAPACIDADE DE 12000 BTU-110/220V | UNID. | 1 | 0 | 1399 | 1399 | [5 empty] | 001 | 07028 | AR CONDICIONADO, COM CAPACIDADE DE 12000 BTU-110/220V | UNID. | 1 | 0 | 1399 | 1399 | [5 empty] | 001 | 07028 | AR CONDICIONADO, COM CAPACIDADE DE 12000 BTU-110/220V | UNID. | 1 | 0 | 1399 | 1399 | [5 empty] | 001 | 07028 | AR CONDICIONADO, COM CAPACIDADE DE 12000 BTU-110/220V | UNID. | 1 | 0 | 1399 | 1399 | [5 empty] | 001 | 07028 | AR CONDICIONADO, COM CAPACIDADE DE 12000 BTU-110/220V | UNID. | 1 | 0 | 1399 | 1399 | [5 empty] | 001 | 07028 | AR CONDICIONADO, COM CAPACIDADE DE 12000 BTU-110/220V | UNID. | 1 | 0 | 1399 | 1399 | [5 empty] | 001 | 07028 | AR CONDICIONADO, COM CAPACIDADE DE 12000 BTU-110/220V | UNID. | 1 | 0 | 1399 | 1399 | [5 empty] | 001 | 07028 | AR CONDICIONADO, COM CAPACIDADE DE 12000 BTU-110/220V | UNID. | 1 | 0 | 1399 | 1399 | [5 empty] | 001 | 07028 | AR CONDICIONADO, COM CAPACIDADE DE 12000 BTU-110/220V | UNID. | 1 | 0 | 1399 | 1399 | [5 empty] | 001 | 07028 | AR CONDICIONADO, COM CAPACIDADE DE 12000 BTU-110/220V | UNID. | 1 | 0 | 1399 | 1399 | [5 empty] | 001 | 07028 | AR CONDICIONADO, COM CAPACIDADE DE 12000 BTU-110/220V | UNID. | 1 | 0 | 1399 | 1399 | [5 empty] | 001 | 07028 | AR CONDICIONADO, COM CAPACIDADE DE 12000 BTU-110/220V | UNID. | 1 | 0 | 1399 | 1399 | [5 empty] | 001 | 07028 | AR CONDICIONADO, COM CAPACIDADE DE 12000 BTU-110/220V | UNID. | 1 | 0 | 1399 | 1399 | [5 empty] | 001 | 07028 | AR CONDICIONADO, COM CAPACIDADE DE 12000 BTU-110/220V | UNID. | 1 | 0 | 1399 | 1399 | [5 empty] | 001 | 07028 | AR CONDICIONADO, COM CAPACIDADE DE 12000 BTU-110/220V | UNID. | 1 | 0 | 1399 | 1399 | [5 empty] | 001 | 07028 | AR CONDICIONADO, COM CAPACIDADE DE 12000 BTU-110/220V | UNID. | 1 | 0 | 1399 | 1399 | [5 empty] | 001 | 07028 | AR CONDICIONADO, COM CAPACIDADE DE 12000 BTU-110/220V | UNID. | 1 | 0 | 1399 | 1399 | [5 empty] | 001 | 07028 | AR CONDICIONADO, COM CAPACIDADE DE 12000 BTU-110/220V | UNID. | 1 | 0 | 1399 | 1399 | [5 empty] | 001 | 07028 | AR CONDICIONADO, COM CAPACIDADE DE 12000 BTU-110/220V | UNID. | 1 | 0 | 1399 | 1399 | [5 empty] | 001 | 07028 | AR CONDICIONADO, COM CAPACIDADE DE 12000 BTU-110/220V | UNID. | 1 | 0 | 1399 | 1399 | [5 empty] | 001 | 07028 | AR CONDICIONADO, COM CAPACIDADE DE 12000 BTU-110/220V | UNID. | 1 | 0 | 1399 | 1399 | [5 empty] | 001 | 07028 | AR CONDICIONADO, COM CAPACIDADE DE 12000 BTU-110/220V | UNID. | 1 | 0 | 1399 | 1399 | [5 empty] | 001 | 07028 | AR CONDICIONADO, COM CAPACIDADE DE 12000 BTU-110/220V | UNID. | 1 | 0 | 1399 | 1399 | [5 empty] | 001 | 07028 | AR CONDICIONADO, COM CAPACIDADE DE 12000 BTU-110/220V | UNID. | 1 | 0 | 1399 | 1399 | [5 empty] | 001 | 07028 | AR CONDICIONADO, COM CAPACIDADE DE 12000 BTU-110/220V | UNID. | 1 | 0 | 1399 | 1399 | [5 empty] | 001 | 07028 | AR CONDICIONADO, COM CAPACIDADE DE 12000 BTU-110/220V | UNID. | 1 | 0 | 1399 | 1399 | [5 empty] | 001 | 07028 | AR CONDICIONADO, COM CAPACIDADE DE 12000 BTU-110/220V | UNID. | 1 | 0 | 1399 | 1399 | [5 empty] | 001 | 07028 | AR CONDICIONADO, COM CAPACIDADE DE 12000 BTU-110/220V | UNID. | 1 | 0 | 1399 | 1399 | [5 empty] | 001 | 07028 | AR CONDICIONADO, COM CAPACIDADE DE 12000 BTU-110/220V | UNID. | 1 | 0 | 1399 | 1399 | [5 empty] | 001 | 07028 | AR CONDICIONADO, COM CAPACIDADE DE 12000 BTU-110/220V | UNID. | 1 | 0 | 1399 | 1399 | [5 empty] | 001 | 07028 | AR CONDICIONADO, COM CAPACIDADE DE 12000 BTU-110/220V | UNID. | 1 | 0 | 1399 | 1399 | [5 empty] | 001 | 07028 | AR CONDICIONADO, COM CAPACIDADE DE 12000 BTU-110/220V | UNID. | 1 | 0 | 1399 | 1399 | [5 empty] | 001 | 07028 | AR CONDICIONADO, COM CAPACIDADE DE 12000 BTU-110/220V | UNID. | 1 | 0 | 1399 | 1399 | [5 empty] | 001 | 07028 | AR CONDICIONADO, COM CAPACIDADE DE 12000 BTU-110/220V | UNID. | 1 | 0 | 1399 | 1399 | [5 empty] | 001 | 07028 | AR CONDICIONADO, COM CAPACIDADE DE 12000 BTU-110/220V | UNID. | 1 | 0 | 1399 | 1399 | [5 empty] | 001 | 07028 | AR CONDICIONADO, COM CAPACIDADE DE 12000 BTU-110/220V | UNID. | 1 | 0 | 1399 | 1399 | [5 empty] | 001 | 07028 | AR CONDICIONADO, COM CAPACIDADE DE 12000 BTU-110/220V | UNID. | 1 | 0 | 1399 | 1399 | [5 empty] | 001 | 07028 | AR CONDICIONADO, COM CAPACIDADE DE 12000 BTU-110/220V | UNID. | 1 | 0 | 1399 | 1399 | [5 empty] | 001 | 07028 | AR CONDICIONADO, COM CAPACIDADE DE 12000 BTU-110/220V | UNID. | 1 | 0 | 1399 | 1399 | [5 empty] | 001 | 07028 | AR CONDICIONADO, COM CAPACIDADE DE 12000 BTU-110/220V | UNID. | 1 | 0 | 1399 | 1399 | [5 empty] | 001 | 07028 | AR CONDICIONADO, COM CAPACIDADE DE 12000 BTU-110/220V | UNID. | 1 | 0 | 1399 | 1399 | [5 empty] | 001 | 07028 | AR CONDICIONADO, COM CAPACIDADE DE 12000 BTU-110/220V | UNID. | 1 | 0 | 1399 | 1399 | [5 empty] | 001 | 07028 | AR CONDICIONADO, COM CAPACIDADE DE 12000 BTU-110/220V | UNID. | 1 | 0 | 1399 | 1399 | [5 empty] | 001 | 07028 | AR CONDICIONADO, COM CAPACIDADE DE 12000 BTU-110/220V | UNID. | 1 | 0 | 1399 | 1399 | [5 empty] | 001 | 07028 | AR CONDICIONADO, COM CAPACIDADE DE 12000 BTU-110/220V | UNID. | 1 | 0 | 1399 | 1399 | [5 empty] | 001 | 07028 | AR CONDICIONADO, COM CAPACIDADE DE 12000 BTU-110/220V | UNID. | 1 | 0 | 1399 | 1399 | [5 empty] | 001 | 07028 | AR CONDICIONADO, COM CAPACIDADE DE 12000 BTU-110/220V | UNID. | 1 | 0 | 1399 | 1399 | [5 empty] | 001 | 07028 | AR CONDICIONADO, COM CAPACIDADE DE 12000 BTU-110/220V | UNID. | 1 | 0 | 1399 | 1399 | [5 empty] | 001 | 07028 | AR CONDICIONADO, COM CAPACIDADE DE 12000 BTU-110/220V | UNID. | 1 | 0 | 1399 | 1399 | [5 empty] | 001 | 07028 | AR CONDICIONADO, COM CAPACIDADE DE 12000 BTU-110/220V | UNID. | 1 | 0 | 1399 | 1399 | [5 empty] | 001 | 07028 | AR CONDICIONADO, COM CAPACIDADE DE 12000 BTU-110/220V | UNID. | 1 | 0 | 1399 | 1399 | [5 empty] | 001 | 07028 | AR CONDICIONADO, COM CAPACIDADE DE 12000 BTU-110/220V | UNID. | 1 | 0 | 1399 | 1399 | [5 empty] | 001 | 07028 | AR CONDICIONADO, COM CAPACIDADE DE 12000 BTU-110/220V | UNID. | 1 | 0 | 1399 | 1399 | [5 empty] | 001 | 07028 | AR CONDICIONADO, COM CAPACIDADE DE 12000 BTU-110/220V | UNID. | 1 | 0 | 1399 | 1399 | [5 empty] | 001 | 07028 | AR CONDICIONADO, COM CAPACIDADE DE 12000 BTU-110/220V | UNID. | 1 | 0 | 1399 | 1399 | [5 empty] | 001 | 07028 | AR CONDICIONADO, COM CAPACIDADE DE 12000 BTU-110/220V | UNID. | 1 | 0 | 1399 | 1399 | [5 empty] | 001 | 07028 | AR CONDICIONADO, COM CAPACIDADE DE 12000 BTU-110/220V | UNID. | 1 | 0 | 1399 | 1399 | [5 empty] | 001 | 07028 | AR CONDICIONADO, COM CAPACIDADE DE 12000 BTU-110/220V | UNID. | 1 | 0 | 1399 | 1399 | [5 empty] | 001 | 07028 | AR CONDICIONADO, COM CAPACIDADE DE 12000 BTU-110/220V | UNID. | 1 | 0 | 1399 | 1399 | [5 empty] | 001 | 07028 | AR CONDICIONADO, COM CAPACIDADE DE 12000 BTU-110/220V | UNID. | 1 | 0 | 1399 | 1399 | [5 empty] | 001 | 07028 | AR CONDICIONADO, COM CAPACIDADE DE 12000 BTU-110/220V | UNID. | 1 | 0 | 1399 | 1399 | [5 empty] | 001 | 07028 | AR CONDICIONADO, COM CAPACIDADE DE 12000 BTU-110/220V | UNID. | 1 | 0 | 1399 | 1399 | [5 empty] | 001 | 07028 | AR CONDICIONADO, COM CAPACIDADE DE 12000 BTU-110/220V | UNID. | 1 | 0 | 1399 | 1399 | [5 empty] | 001 | 07028 | AR CONDICIONADO, COM CAPACIDADE DE 12000 BTU-110/220V | UNID. | 1 | 0 | 1399 | 1399 | [5 empty] | 001 | 07028 | AR CONDICIONADO, COM CAPACIDADE DE 12000 BTU-110/220V | UNID. | 1 | 0 | 1399 | 1399 | [5 empty] | 001 | 07028 | AR CONDICIONADO, COM CAPACIDADE DE 12000 BTU-110/220V | UNID. | 1 | 0 | 1399 | 1399 | [5 empty] | 001 | 07028 | AR CONDICIONADO, COM CAPACIDADE DE 12000 BTU-110/220V | UNID. | 1 | 0 | 1399 | 1399 | [5 empty] | 001 | 07028 | AR CONDICIONADO, COM CAPACIDADE DE 12000 BTU-110/220V | UNID. | 1 | 0 | 1399 | 1399 | [5 empty] | 001 | 07028 | AR CONDICIONADO, COM CAPACIDADE DE 12000 BTU-110/220V | UNID. | 1 | 0 | 1399 | 1399 | [5 empty] | 001 | 07028 | AR CONDICIONADO, COM CAPACIDADE DE 12000 BTU-110/220V | UNID. | 1 | 0 | 1399 | 1399 | [5 empty] | 001 | 07028 | AR CONDICIONADO, COM CAPACIDADE DE 12000 BTU-110/220V | UNID. | 1 | 0 | 1399 | 1399 | [5 empty] | 001 | 07028 | AR CONDICIONADO, COM CAPACIDADE DE 12000 BTU-110/220V | UNID. | 1 | 0 | 1399 | 1399 | [5 empty] | 001 | 07028 | AR CONDICIONADO, COM CAPACIDADE DE 12000 BTU-110/220V | UNID. | 1 | 0 | 1399 | 1399 | [5 empty] | 001 | 07028 | AR CONDICIONADO, COM CAPACIDADE DE 12000 BTU-110/220V | UNID. | 1 | 0 | 1399 | 1399 | [5 empty] | 001 | 07028 | AR CONDICIONADO, COM CAPACIDADE DE 12000 BTU-110/220V | UNID. | 1 | 0 | 1399 | 1399 | [5 empty] | 001 | 07028 | AR CONDICIONADO, COM CAPACIDADE DE 12000 BTU-110/220V | UNID. | 1 | 0 | 1399 | 1399 | [5 empty] | 001 | 07028 | AR CONDICIONADO, COM CAPACIDADE DE 12000 BTU-110/220V | UNID. | 1 | 0 | 1399 | 1399 | [5 empty] | 001 | 07028 | AR CONDICIONADO, COM CAPACIDADE DE 12000 BTU-110/220V | UNID. | 1 | 0 | 1399 | 1399 | [5 empty] | 001 | 07028 | AR CONDICIONADO, COM CAPACIDADE DE 12000 BTU-110/220V | UNID. | 1 | 0 | 1399 | 1399 | [5 empty] | 001 | 07028 | AR CONDICIONADO, COM CAPACIDADE DE 12000 BTU-110/220V | UNID. | 1 | 0 | 1399 | 1399 | [5 empty] | 001 | 07028 | AR CONDICIONADO, COM CAPACIDADE DE 12000 BTU-110/220V | UNID. | 1 | 0 | 1399 | 1399 | [5 empty] | 001 | 07028 | AR CONDICIONADO, COM CAPACIDADE DE 12000 BTU-110/220V | UNID. | 1 | 0 | 1399 | 1399 | [5 empty] | 001 | 07028 | AR CONDICIONADO, COM CAPACIDADE DE 12000 BTU-110/220V | UNID. | 1 | 0 | 1399 | 1399 | [5 empty] | 001 | 07028 | AR CONDICIONADO, COM CAPACIDADE DE 12000 BTU-110/220V | UNID. | 1 | 0 | 1399 | 1399 | [5 empty] | 001 | 07028 | AR CONDICIONADO, COM CAPACIDADE DE 12000 BTU-110/220V | UNID. | 1 | 0 | 1399 | 1399 | [5 empty] | 001 | 07028 | AR CONDICIONADO, COM CAPACIDADE DE 12000 BTU-110/220V | UNID. | 1 | 0 | 1399 | 1399 | [5 empty] | 001 | 07028 | AR CONDICIONADO, COM CAPACIDADE DE 12000 BTU-110/220V | UNID. | 1 | 0 | 1399 | 1399 | [5 empty] | 001 | 07028 | AR CONDICIONADO, COM CAPACIDADE DE 12000 BTU-110/220V | UNID. | 1 | 0 | 1399 | 1399 | [5 empty] | 001 | 07028 | AR CONDICIONADO, COM CAPACIDADE DE 12000 BTU-110/220V | UNID. | 1 | 0 | 1399 | 1399 | [5 empty] | 001 | 07028 | AR CONDICIONADO, COM CAPACIDADE DE 12000 BTU-110/220V | UNID. | 1 | 0 | 1399 | 1399 | [5 empty] | 001 | 07028 | AR CONDICIONADO, COM CAPACIDADE DE 12000 BTU-110/220V | UNID. | 1 | 0 | 1399 | 1399 | [5 empty] | 001 | 07028 | AR CONDICIONADO, COM CAPACIDADE DE 12000 BTU-110/220V | UNID. | 1 | 0 | 1399 | 1399 | [5 empty] | 001 | 07028 | AR CONDICIONADO, COM CAPACIDADE DE 12000 BTU-110/220V | UNID. | 1 | 0 | 1399 | 1399 | [5 empty] | 001 | 07028 | AR CONDICIONADO, COM CAPACIDADE DE 12000 BTU-110/220V | UNID. | 1 | 0 | 1399 | 1399 | [5 empty] | 001 | 07028 | AR CONDICIONADO, COM CAPACIDADE DE 12000 BTU-110/220V | UNID. | 1 | 0 | 1399 | 1399 | [5 empty] | 001 | 07028 | AR CONDICIONADO, COM CAPACIDADE DE 12000 BTU-110/220V | UNID. | 1 | 0 | 1399 | 1399 | [5 empty] | 001 | 07028 | AR CONDICIONADO, COM CAPACIDADE DE 12000 BTU-110/220V | UNID. | 1 | 0 | 1399 | 1399 | [5 empty] | 001 | 07028 | AR CONDICIONADO, COM CAPACIDADE DE 12000 BTU-110/220V | UNID. | 1 | 0 | 1399 | 1399 | [5 empty] | 001 | 07028 | AR CONDICIONADO, COM CAPACIDADE DE 12000 BTU-110/220V | UNID. | 1 | 0 | 1399 | 1399 | [5 empty] | 001 | 07028 | AR CONDICIONADO, COM CAPACIDADE DE 12000 BTU-110/220V | UNID. | 1 | 0 | 1399 | 1399 | [5 empty] | 001 | 07028 | AR CONDICIONADO, COM CAPACIDADE DE 12000 BTU-110/220V | UNID. | 1 | 0 | 1399 | 1399 | [5 empty] | 001 | 07028 | AR CONDICIONADO, COM CAPACIDADE DE 12000 BTU-110/220V | UNID. | 1 | 0 | 1399 | 1399 | [5 empty] | 001 | 07028 | AR CONDICIONADO, COM CAPACIDADE DE 12000 BTU-110/220V | UNID. | 1 | 0 | 1399 | 1399 | [5 empty] | 001 | 07028 | AR CONDICIONADO, COM CAPACIDADE DE 12000 BTU-110/220V | UNID. | 1 | 0 | 1399 | 1399 | [5 empty] | 001 | 07028 | AR CONDICIONADO, COM CAPACIDADE DE 12000 BTU-110/220V | UNID. | 1 | 0 | 1399 | 1399 | [5 empty] | 001 | 07028 | AR CONDICIONADO, COM CAPACIDADE DE 12000 BTU-110/220V | UNID. | 1 | 0 | 1399 | 1399 | [5 empty] | 001 | 07028 | AR CONDICIONADO, COM CAPACIDADE DE 12000 BTU-110/220V | UNID. | 1 | 0 | 1399 | 1399 | [5 empty] | 001 | 07028 | AR CONDICIONADO, COM CAPACIDADE DE 12000 BTU-110/220V | UNID. | 1 | 0 | 1399 | 1399 | [5 empty] | 001 | 07028 | AR CONDICIONADO, COM CAPACIDADE DE 12000 BTU-110/220V | UNID. | 1 | 0 | 1399 | 1399 | [5 empty] | 001 | 07028 | AR CONDICIONADO, COM CAPACIDADE DE 12000 BTU-110/220V | UNID. | 1 | 0 | 1399 | 1399 | [5 empty] | 001 | 07028 | AR CONDICIONADO, COM CAPACIDADE DE 12000 BTU-110/220V | UNID. | 1 | 0 | 1399 | 1399 | [5 empty] | 001 | 07028 | AR CONDICIONADO, COM CAPACIDADE DE 12000 BTU-110/220V | UNID. | 1 | 0 | 1399 | 1399 | [5 empty] | 001 | 07028 | AR CONDICIONADO, COM CAPACIDADE DE 12000 BTU-110/220V | UNID. | 1 | 0 | 1399 | 1399 | [5 empty] | 001 | 07028 | AR CONDICIONADO, COM CAPACIDADE DE 12000 BTU-110/220V | UNID. | 1 | 0 | 1399 | 1399 | [5 empty] | 001 | 07028 | AR CONDICIONADO, COM CAPACIDADE DE 12000 BTU-110/220V | UNID. | 1 | 0 | 1399 | 1399 | [5 empty] | 001 | 07028 | AR CONDICIONADO, COM CAPACIDADE DE 12000 BTU-110/220V | UNID. | 1 | 0 | 1399 | 1399 | [5 empty] | 001 | 07028 | AR CONDICIONADO, COM CAPACIDADE DE 12000 BTU-110/220V | UNID. | 1 | 0 | 1399 | 1399 | [5 empty] | 001 | 07028 | AR CONDICIONADO, COM CAPACIDADE DE 12000 BTU-110/220V | UNID. | 1 | 0 | 1399 | 1399 | [5 empty] | 001 | 07028 | AR CONDICIONADO, COM CAPACIDADE DE 12000 BTU-110/220V | UNID. | 1 | 0 | 1399 | 1399 | [5 empty] | 001 | 07028 | AR CONDICIONADO, COM CAPACIDADE DE 12000 BTU-110/220V | UNID. | 1 | 0 | 1399 | 1399 | [5 empty] | 001 | 07028 | AR CONDICIONADO, COM CAPACIDADE DE 12000 BTU-110/220V | UNID. | 1 | 0 | 1399 | 1399 | [5 empty] | 001 | 07028 | AR CONDICIONADO, COM CAPACIDADE DE 12000 BTU-110/220V | UNID. | 1 | 0 | 1399 | 1399 | [5 empty] | 001 | 07028 | AR CONDICIONADO, COM CAPACIDADE DE 12000 BTU-110/220V | UNID. | 1 | 0 | 1399 | 1399 | [5 empty] | 001 | 07028 | AR CONDICIONADO, COM CAPACIDADE DE 12000 BTU-110/220V | UNID. | 1 | 0 | 1399 | 1399 | [5 empty] | 001 | 07028 | AR CONDICIONADO, COM CAPACIDADE DE 12000 BTU-110/220V | UNID. | 1 | 0 | 1399 | 1399 | [5 empty] | 001 | 07028 | AR CONDICIONADO, COM CAPACIDADE DE 12000 BTU-110/220V | UNID. | 1 | 0 | 1399 | 1399 | [5 empty] | 001 | 07028 | AR CONDICIONADO, COM CAPACIDADE DE 12000 BTU-110/220V | UNID. | 1 | 0 | 1399 | 1399 | [5 empty] | 001 | 07028 | AR CONDICIONADO, COM CAPACIDADE DE 12000 BTU-110/220V | UNID. | 1 | 0 | 1399 | 1399 | [5 empty] | 001 | 07028 | AR CONDICIONADO, COM CAPACIDADE DE 12000 BTU-110/220V | UNID. | 1 | 0 | 1399 | 1399 | [5 empty] | 001 | 07028 | AR CONDICIONADO, COM CAPACIDADE DE 12000 BTU-110/220V | UNID. | 1 | 0 | 1399 | 1399 | [5 empty] | 001 | 07028 | AR CONDICIONADO, COM CAPACIDADE DE 12000 BTU-110/220V | UNID. | 1 | 0 | 1399 | 1399 | [5 empty] | 001 | 07028 | AR CONDICIONADO, COM CAPACIDADE DE 12000 BTU-110/220V | UNID. | 1 | 0 | 1399 | 1399 | [5 empty] | 001 | 07028 | AR CONDICIONADO, COM CAPACIDADE DE 12000 BTU-110/220V | UNID. | 1 | 0 | 1399 | 1399 | [5 empty] | 001 | 07028 | AR CONDICIONADO, COM CAPACIDADE DE 12000 BTU-110/220V | UNID. | 1 | 0 | 1399 | 1399 | [5 empty] | 001 | 07028 | AR CONDICIONADO, COM CAPACIDADE DE 12000 BTU-110/220V | UNID. | 1 | 0 | 1399 | 1399 | [5 empty] | 001 | 07028 | AR CONDICIONADO, COM CAPACIDADE DE 12000 BTU-110/220V | UNID. | 1 | 0 | 1399 | 1399 | [5 empty] | 001 | 07028 | AR CONDICIONADO, COM CAPACIDADE DE 12000 BTU-110/220V | UNID. | 1 | 0 | 1399 | 1399 | [5 empty] | 001 | 07028 | AR CONDICIONADO, COM CAPACIDADE DE 12000 BTU-110/220V | UNID. | 1 | 0 | 1399 | 1399 | [5 empty] | 001 | 07028 | AR CONDICIONADO, COM CAPACIDADE DE 12000 BTU-110/220V | UNID. | 1 | 0 | 1399 | 1399 | [5 empty] | 001 | 07028 | AR CONDICIONADO, COM CAPACIDADE DE 12000 BTU-110/220V | UNID. | 1 | 0 | 1399 | 1399 | [5 empty] | 001 | 07028 | AR CONDICIONADO, COM CAPACIDADE DE 12000 BTU-110/220V | UNID. | 1 | 0 | 1399 | 1399 | [5 empty] | 001 | 07028 | AR CONDICIONADO, COM CAPACIDADE DE 12000 BTU-110/220V | UNID. | 1 | 0 | 1399 | 1399 | [5 empty] | 001 | 07028 | AR CONDICIONADO, COM CAPACIDADE DE 12000 BTU-110/220V | UNID. | 1 | 0 | 1399 | 1399 | [5 empty] | 001 | 07028 | AR CONDICIONADO, COM CAPACIDADE DE 12000 BTU-110/220V | UNID. | 1 | 0 | 1399 | 1399 | [5 empty] | 001 | 07028 | AR CONDICIONADO, COM CAPACIDADE DE 12000 BTU-110/220V | UNID. | 1 | 0 | 1399 | 1399 | [5 empty] | 001 | 07028 | AR CONDICIONADO, COM CAPACIDADE DE 12000 BTU-110/220V | UNID. | 1 | 0 | 1399 | 1399 | [5 empty] | 001 | 07028 | AR CONDICIONADO, COM CAPACIDADE DE 12000 BTU-110/220V | UNID. | 1 | 0 | 1399 | 1399 | [5 empty] | 001 | 07028 | AR CONDICIONADO, COM CAPACIDADE DE 12000 BTU-110/220V | UNID. | 1 | 0 | 1399 | 1399 | [5 empty] | 001 | 07028 | AR CONDICIONADO, COM CAPACIDADE DE 12000 BTU-110/220V | UNID. | 1 | 0 | 1399 | 1399 | [5 empty] | 001 | 07028 | AR CONDICIONADO, COM CAPACIDADE DE 12000 BTU-110/220V | UNID. | 1 | 0 | 1399 | 1399 | [5 empty] | 001 | 07028 | AR CONDICIONADO, COM CAPACIDADE DE 12000 BTU-110/220V | UNID. | 1 | 0 | 1399 | 1399 | [5 empty] | 001 | 07028 | AR CONDICIONADO, COM CAPACIDADE DE 12000 BTU-110/220V | UNID. | 1 | 0 | 1399 | 1399 | [5 empty] | 001 | 07028 | AR CONDICIONADO, COM CAPACIDADE DE 12000 BTU-110/220V | UNID. | 1 | 0 | 1399 | 1399 | [5 empty] | 001 | 07028 | AR CONDICIONADO, COM CAPACIDADE DE 12000 BTU-110/220V | UNID. | 1 | 0 | 1399 | 1399 | [5 empty] | 001 | 07028 | AR CONDICIONADO, COM CAPACIDADE DE 12000 BTU-110/220V | UNID. | 1 | 0 | 1399 | 1399 | [5 empty] | 001 | 07028 | AR CONDICIONADO, COM CAPACIDADE DE 12000 BTU-110/220V | UNID. | 1 | 0 | 1399 | 1399 | [5 empty] | 001 | 07028 | AR CONDICIONADO, COM CAPACIDADE DE 12000 BTU-110/220V | UNID. | 1 | 0 | 1399 | 1399 | [5 empty] | 001 | 07028 | AR CONDICIONADO, COM CAPACIDADE DE 12000 BTU-110/220V | UNID. | 1 | 0 | 1399 | 1399 | [5 empty] | 001 | 07028 | AR CONDICIONADO, COM CAPACIDADE DE 12000 BTU-110/220V | UNID. | 1 | 0 | 1399 | 1399 | [5 empty] | 001 | 07028 | AR CONDICIONADO, COM CAPACIDADE DE 12000 BTU-110/220V | UNID. | 1 | 0 | 1399 | 1399 | [5 empty] | 001 | 07028 | AR CONDICIONADO, COM CAPACIDADE DE 12000 BTU-110/220V | UNID. | 1 | 0 | 1399 | 1399 | [5 empty] | 001 | 07028 | AR CONDICIONADO, COM CAPACIDADE DE 12000 BTU-110/220V | UNID. | 1 | 0 | 1399 | 1399 | [5 empty] | 001 | 07028 | AR CONDICIONADO, COM CAPACIDADE DE 12000 BTU-110/220V | UNID. | 1 | 0 | 1399 | 1399 | [5 empty] | 001 | 07028 | AR CONDICIONADO, COM CAPACIDADE DE 12000 BTU-110/220V | UNID. | 1 | 0 | 1399 | 1399 | [5 empty] | 001 | 07028 | AR CONDICIONADO, COM CAPACIDADE DE 12000 BTU-110/220V | UNID. | 1 | 0 | 1399 | 1399 | [5 empty] | 001 | 07028 | AR CONDICIONADO, COM CAPACIDADE DE 12000 BTU-110/220V | UNID. | 1 | 0 | 1399 | 1399 | [5 empty] | 001 | 07028 | AR CONDICIONADO, COM CAPACIDADE DE 12000 BTU-110/220V | UNID. | 1 | 0 | 1399 | 1399 | [5 empty] | 001 | 07028 | AR CONDICIONADO, COM CAPACIDADE DE 12000 BTU-110/220V | UNID. | 1 | 0 | 1399 | 1399 | [5 empty] | 001 | 07028 | AR CONDICIONADO, COM CAPACIDADE DE 12000 BTU-110/220V | UNID. | 1 | 0 | 1399 | 1399 | [5 empty] | 001 | 07028 | AR CONDICIONADO, COM CAPACIDADE DE 12000 BTU-110/220V | UNID. | 1 | 0 | 1399 | 1399 | [5 empty] | 001 | 07028 | AR CONDICIONADO, COM CAPACIDADE DE 12000 BTU-110/220V | UNID. | 1 | 0 | 1399 | 1399 | [5 empty] | 001 | 07028 | AR CONDICIONADO, COM CAPACIDADE DE 12000 BTU-110/220V | UNID. | 1 | 0 | 1399 | 1399 | [5 empty] | 001 | 07028 | AR CONDICIONADO, COM CAPACIDADE DE 12000 BTU-110/220V | UNID. | 1 | 0 | 1399 | 1399 | [5 empty] | 001 | 07028 | AR CONDICIONADO, COM CAPACIDADE DE 12000 BTU-110/220V | UNID. | 1 | 0 | 1399 | 1399 | [5 empty] | 001 | 07028 | AR CONDICIONADO, COM CAPACIDADE DE 12000 BTU-110/220V | UNID. | 1 | 0 | 1399 | 1399 | [5 empty] | 001 | 07028 | AR CONDICIONADO, COM CAPACIDADE DE 12000 BTU-110/220V | UNID. | 1 | 0 | 1399 | 1399 | [5 empty] | 001 | 07028 | AR CONDICIONADO, COM CAPACIDADE DE 12000 BTU-110/220V | UNID. | 1 | 0 | 1399 | 1399 | [5 empty] | 001 | 07028 | AR CONDICIONADO, COM CAPACIDADE DE 12000 BTU-110/220V | UNID. | 1 | 0 | 1399 | 1399 | [5 empty] | 001 | 07028 | AR CONDICIONADO, COM CAPACIDADE DE 12000 BTU-110/220V | UNID. | 1 | 0 | 1399 | 1399 | [5 empty] | 001 | 07028 | AR CONDICIONADO, COM CAPACIDADE DE 12000 BTU-110/220V | UNID. | 1 | 0 | 1399 | 1399 | [5 empty] | 001 | 07028 | AR CONDICIONADO, COM CAPACIDADE DE 12000 BTU-110/220V | UNID. | 1 | 0 | 1399 | 1399 | [5 empty] | 001 | 07028 | AR CONDICIONADO, COM CAPACIDADE DE 12000 BTU-110/220V | UNID. | 1 | 0 | 1399 | 1399 | [5 empty] | 001 | 07028 | AR CONDICIONADO, COM CAPACIDADE DE 12000 BTU-110/220V | UNID. | 1 | 0 | 1399 | 1399 | [5 empty] | 001 | 07028 | AR CONDICIONADO, COM CAPACIDADE DE 12000 BTU-110/220V | UNID. | 1 | 0 | 1399 | 1399 | [5 empty] | 001 | 07028 | AR CONDICIONADO, COM CAPACIDADE DE 12000 BTU-110/220V | UNID. | 1 | 0 | 1399 | 1399 | [5 empty] | 001 | 07028 | AR CONDICIONADO, COM CAPACIDADE DE 12000 BTU-110/220V | UNID. | 1 | 0 | 1399 | 1399 | [5 empty] | 001 | 07028 | AR CONDICIONADO, COM CAPACIDADE DE 12000 BTU-110/220V | UNID. | 1 | 0 | 1399 | 1399 | [5 empty] | 001 | 07028 | AR CONDICIONADO, COM CAPACIDADE DE 12000 BTU-110/220V | UNID. | 1 | 0 | 1399 | 1399 | [5 empty] | 001 | 07028 | AR CONDICIONADO, COM CAPACIDADE DE 12000 BTU-110/220V | UNID. | 1 | 0 | 1399 | 1399 | [5 empty] | 001 | 07028 | AR CONDICIONADO, COM CAPACIDADE DE 12000 BTU-110/220V | UNID. | 1 | 0 | 1399 | 1399 | [5 empty] | 001 | 07028 | AR CONDICIONADO, COM CAPACIDADE DE 12000 BTU-110/220V | UNID. | 1 | 0 | 1399 | 1399 | [5 empty] | 001 | 07028 | AR CONDICIONADO, COM CAPACIDADE DE 12000 BTU-110/220V | UNID. | 1 | 0 | 1399 | 1399 | [5 empty] | 001 | 07028 | AR CONDICIONADO, COM CAPACIDADE DE 12000 BTU-110/220V | UNID. | 1 | 0 | 1399 | 1399 | [5 empty] | 001 | 07028 | AR CONDICIONADO, COM CAPACIDADE DE 12000 BTU-110/220V | UNID. | 1 | 0 | 1399 | 1399 | [5 empty] | 001 | 07028 | AR CONDICIONADO, COM CAPACIDADE DE 12000 BTU-110/220V | UNID. | 1 | 0 | 1399 | 1399 | [5 empty] | 001 | 07028 | AR CONDICIONADO, COM CAPACIDADE DE 12000 BTU-110/220V | UNID. | 1 | 0 | 1399 | 1399 | [5 empty] | 001 | 07028 | AR CONDICIONADO, COM CAPACIDADE DE 12000 BTU-110/220V | UNID. | 1 | 0 | 1399 | 1399 | [5 empty] | 001 | 07028 | AR CONDICIONADO, COM CAPACIDADE DE 12000 BTU-110/220V | UNID. | 1 | 0 | 1399 | 1399 | [5 empty] | 001 | 07028 | AR CONDICIONADO, COM CAPACIDADE DE 12000 BTU-110/220V | UNID. | 1 | 0 | 1399 | 1399 | [5 empty] | 001 | 07028 | AR CONDICIONADO, COM CAPACIDADE DE 12000 BTU-110/220V | UNID. | 1 | 0 | 1399 | 1399 | [5 empty] | 001 | 07028 | AR CONDICIONADO, COM CAPACIDADE DE 12000 BTU-110/220V | UNID. | 1 | 0 | 1399 | 1399 | [5 empty] | 001 | 07028 | AR CONDICIONADO, COM CAPACIDADE DE 12000 BTU-110/220V | UNID. | 1 | 0 | 1399 | 1399 | [5 empty] | 001 | 07028 | AR CONDICIONADO, COM CAPACIDADE DE 12000 BTU-110/220V | UNID. | 1 | 0 | 1399 | 1399 | [5 empty] | 001 | 07028 | AR CONDICIONADO, COM CAPACIDADE DE 12000 BTU-110/220V | UNID. | 1 | 0 | 1399 | 1399 | [5 empty] | 001 | 07028 | AR CONDICIONADO, COM CAPACIDADE DE 12000 BTU-110/220V | UNID. | 1 | 0 | 1399 | 1399 | [5 empty] | 001 | 07028 | AR CONDICIONADO, COM CAPACIDADE DE 12000 BTU-110/220V | UNID. | 1 | 0 | 1399 | 1399 | [5 empty] | 001 | 07028 | AR CONDICIONADO, COM CAPACIDADE DE 12000 BTU-110/220V | UNID. | 1 | 0 | 1399 | 1399 | [5 empty] | 001 | 07028 | AR CONDICIONADO, COM CAPACIDADE DE 12000 BTU-110/220V | UNID. | 1 | 0 | 1399 | 1399 | [5 empty] | 001 | 07028 | AR CONDICIONADO, COM CAPACIDADE DE 12000 BTU-110/220V | UNID. | 1 | 0 | 1399 | 1399 | [5 empty] | 001 | 07028 | AR CONDICIONADO, COM CAPACIDADE DE 12000 BTU-110/220V | UNID. | 1 | 0 | 1399 | 1399 | [5 empty] | 001 | 07028 | AR CONDICIONADO, COM CAPACIDADE DE 12000 BTU-110/220V | UNID. | 1 | 0 | 1399 | 1399 | [5 empty] | 001 | 07028 | AR CONDICIONADO, COM CAPACIDADE DE 12000 BTU-110/220V | UNID. | 1 | 0 | 1399 | 1399 | [5 empty] | 001 | 07028 | AR CONDICIONADO, COM CAPACIDADE DE 12000 BTU-110/220V | UNID. | 1 | 0 | 1399 | 1399 | [5 empty] | 001 | 07028 | AR CONDICIONADO, COM CAPACIDADE DE 12000 BTU-110/220V | UNID. | 1 | 0 | 1399 | 1399 | [5 empty] | 001 | 07028 | AR CONDICIONADO, COM CAPACIDADE DE 12000 BTU-110/220V | UNID. | 1 | 0 | 1399 | 1399 | [5 empty] | 001 | 07028 | AR CONDICIONADO, COM CAPACIDADE DE 12000 BTU-110/220V | UNID. | 1 | 0 | 1399 | 1399 | [5 empty] | 001 | 07028 | AR CONDICIONADO, COM CAPACIDADE DE 12000 BTU-110/220V | UNID. | 1 | 0 | 1399 | 1399 | [5 empty] | 001 | 07028 | AR CONDICIONADO, COM CAPACIDADE DE 12000 BTU-110/220V | UNID. | 1 | 0 | 1399 | 1399 | [5 empty] | 001 | 07028 | AR CONDICIONADO, COM CAPACIDADE DE 12000 BTU-110/220V | UNID. | 1 | 0 | 1399 | 1399 | [5 empty] | 001 | 07028 | AR CONDICIONADO, COM CAPACIDADE DE 12000 BTU-110/220V | UNID. | 1 | 0 | 1399 | 1399 | [5 empty] | 001 | 07028 | AR CONDICIONADO, COM CAPACIDADE DE 12000 BTU-110/220V | UNID. | 1 | 0 | 1399 | 1399 | [5 empty] | 001 | 07028 | AR CONDICIONADO, COM CAPACIDADE DE 12000 BTU-110/220V | UNID. | 1 | 0 | 1399 | 1399 | [5 empty] | 001 | 07028 | AR CONDICIONADO, COM CAPACIDADE DE 12000 BTU-110/220V | UNID. | 1 | 0 | 1399 | 1399 | [5 empty] | 001 | 07028 | AR CONDICIONADO, COM CAPACIDADE DE 12000 BTU-110/220V | UNID. | 1 | 0 | 1399 | 1399 | [5 empty] | 001 | 07028 | AR CONDICIONADO, COM CAPACIDADE DE 12000 BTU-110/220V | UNID. | 1 | 0 | 1399 | 1399 | [5 empty] | 001 | 07028 | AR CONDICIONADO, COM CAPACIDADE DE 12000 BTU-110/220V | UNID. | 1 | 0 | 1399 | 1399 | [5 empty] | 001 | 07028 | AR CONDICIONADO, COM CAPACIDADE DE 12000 BTU-110/220V | UNID. | 1 | 0 | 1399 | 1399 | [5 empty] | 001 | 07028 | AR CONDICIONADO, COM CAPACIDADE DE 12000 BTU-110/220V | UNID. | 1 | 0 | 1399 | 1399 | [5 empty] | 001 | 07028 | AR CONDICIONADO, COM CAPACIDADE DE 12000 BTU-110/220V | UNID. | 1 | 0 | 1399 | 1399 | [5 empty] | 001 | 07028 | AR CONDICIONADO, COM CAPACIDADE DE 12000 BTU-110/220V | UNID. | 1 | 0 | 1399 | 1399 | [5 empty] | 001 | 07028 | AR CONDICIONADO, COM CAPACIDADE DE 12000 BTU-110/220V | UNID. | 1 | 0 | 1399 | 1399 | [5 empty] | 001 | 07028 | AR CONDICIONADO, COM CAPACIDADE DE 12000 BTU-110/220V | UNID. | 1 | 0 | 1399 | 1399 | [5 empty] | 001 | 07028 | AR CONDICIONADO, COM CAPACIDADE DE 12000 BTU-110/220V | UNID. | 1 | 0 | 1399 | 1399 | [5 empty] | 001 | 07028 | AR CONDICIONADO, COM CAPACIDADE DE 12000 BTU-110/220V | UNID. | 1 | 0 | 1399 | 1399 | [5 empty] | 001 | 07028 | AR CONDICIONADO, COM CAPACIDADE DE 12000 BTU-110/220V | UNID. | 1 | 0 | 1399 | 1399 | [5 empty] | 001 | 07028 | AR CONDICIONADO, COM CAPACIDADE DE 12000 BTU-110/220V | UNID. | 1 | 0 | 1399 | 1399 | [5 empty] | 001 | 07028 | AR CONDICIONADO, COM CAPACIDADE DE 12000 BTU-110/220V | UNID. | 1 | 0 | 1399 | 1399 | [5 empty] | 001 | 07028 | AR CONDICIONADO, COM CAPACIDADE DE 12000 BTU-110/220V | UNID. | 1 | 0 | 1399 | 1399 | [5 empty] | 001 | 07028 | AR CONDICIONADO, COM CAPACIDADE DE 12000 BTU-110/220V | UNID. | 1 | 0 | 1399 | 1399 | [5 empty] | 001 | 07028 | AR CONDICIONADO, COM CAPACIDADE DE 12000 BTU-110/220V | UNID. | 1 | 0 | 1399 | 1399 | [5 empty] | 001 | 07028 | AR CONDICIONADO, COM CAPACIDADE DE 12000 BTU-110/220V | UNID. | 1 | 0 | 1399 | 1399 | [5 empty] | 001 | 07028 | AR CONDICIONADO, COM CAPACIDADE DE 12000 BTU-110/220V | UNID. | 1 | 0 | 1399 | 1399 | [5 empty] | 001 | 07028 | AR CONDICIONADO, COM CAPACIDADE DE 12000 BTU-110/220V | UNID. | 1 | 0 | 1399 | 1399 | [5 empty] | 001 | 07028 | AR CONDICIONADO, COM CAPACIDADE DE 12000 BTU-110/220V | UNID. | 1 | 0 | 1399 | 1399 | [5 empty] | 001 | 07028 | AR CONDICIONADO, COM CAPACIDADE DE 12000 BTU-110/220V | UNID. | 1 | 0 | 1399 | 1399 | [5 empty] | 001 | 07028 | AR CONDICIONADO, COM CAPACIDADE DE 12000 BTU-110/220V | UNID. | 1 | 0 | 1399 | 1399 | [5 empty] | 001 | 07028 | AR CONDICIONADO, COM CAPACIDADE DE 12000 BTU-110/220V | UNID. | 1 | 0 | 1399 | 1399 | [5 empty] | 001 | 07028 | AR CONDICIONADO, COM CAPACIDADE DE 12000 BTU-110/220V | UNID. | 1 | 0 | 1399 | 1399 | [5 empty] | 001 | 07028 | AR CONDICIONADO, COM CAPACIDADE DE 12000 BTU-110/220V | UNID. | 1 | 0 | 1399 | 1399 | [5 empty] | 001 | 07028 | AR CONDICIONADO, COM CAPACIDADE DE 12000 BTU-110/220V | UNID. | 1 | 0 | 1399 | 1399 | [5 empty] | 001 | 07028 | AR CONDICIONADO, COM CAPACIDADE DE 12000 BTU-110/220V | UNID. | 1 | 0 | 1399 | 1399 | [5 empty] | 001 | 07028 | AR CONDICIONADO, COM CAPACIDADE DE 12000 BTU-110/220V | UNID. | 1 | 0 | 1399 | 1399 | [5 empty] | 001 | 07028 | AR CONDICIONADO, COM CAPACIDADE DE 12000 BTU-110/220V | UNID. | 1 | 0 | 1399 | 1399 | [5 empty] | 001 | 07028 | AR CONDICIONADO, COM CAPACIDADE DE 12000 BTU-110/220V | UNID. | 1 | 0 | 1399 | 1399 | [5 empty] | 001 | 07028 | AR CONDICIONADO, COM CAPACIDADE DE 12000 BTU-110/220V | UNID. | 1 | 0 | 1399 | 1399 | [5 empty] | 001 | 07028 | AR CONDICIONADO, COM CAPACIDADE DE 12000 BTU-110/220V | UNID. | 1 | 0 | 1399 | 1399 | [5 empty] | 001 | 07028 | AR CONDICIONADO, COM CAPACIDADE DE 12000 BTU-110/220V | UNID. | 1 | 0 | 1399 | 1399 | [5 empty] | 001 | 07028 | AR CONDICIONADO, COM CAPACIDADE DE 12000 BTU-110/220V | UNID. | 1 | 0 | 1399 | 1399 | [5 empty] | 001 | 07028 | AR CONDICIONADO, COM CAPACIDADE DE 12000 BTU-110/220V | UNID. | 1 | 0 | 1399 | 1399 | [5 empty] | 001 | 07028 | AR CONDICIONADO, COM CAPACIDADE DE 12000 BTU-110/220V | UNID. | 1 | 0 | 1399 | 1399 | [5 empty] | 001 | 07028 | AR CONDICIONADO, COM CAPACIDADE DE 12000 BTU-110/220V | UNID. | 1 | 0 | 1399 | 1399 | [5 empty] | 001 | 07028 | AR CONDICIONADO, COM CAPACIDADE DE 12000 BTU-110/220V | UNID. | 1 | 0 | 1399 | 1399 | [5 empty] | 001 | 07028 | AR CONDICIONADO, COM CAPACIDADE DE 12000 BTU-110/220V | UNID. | 1 | 0 | 1399 | 1399 | [5 empty] | 001 | 07028 | AR CONDICIONADO, COM CAPACIDADE DE 12000 BTU-110/220V | UNID. | 1 | 0 | 1399 | 1399 | [5 empty] | 001 | 07028 | AR CONDICIONADO, COM CAPACIDADE DE 12000 BTU-110/220V | UNID. | 1 | 0 | 1399 | 1399 | [5 empty] | 001 | 07028 | AR CONDICIONADO, COM CAPACIDADE DE 12000 BTU-110/220V | UNID. | 1 | 0 | 1399 | 1399 | [5 empty] | 001 | 07028 | AR CONDICIONADO, COM CAPACIDADE DE 12000 BTU-110/220V | UNID. | 1 | 0 | 1399 | 1399 | [5 empty] | 001 | 07028 | AR CONDICIONADO, COM CAPACIDADE DE 12000 BTU-110/220V | UNID. | 1 | 0 | 1399 | 1399 | [5 empty] | 001 | 07028 | AR CONDICIONADO, COM CAPACIDADE DE 12000 BTU-110/220V | UNID. | 1 | 0 | 1399 | 1399 | [5 empty] | 001 | 07028 | AR CONDICIONADO, COM CAPACIDADE DE 12000 BTU-110/220V | UNID. | 1 | 0 | 1399 | 1399 | [5 empty] | 001 | 07028 | AR CONDICIONADO, COM CAPACIDADE DE 12000 BTU-110/220V | UNID. | 1 | 0 | 1399 | 1399 | [5 empty] | 001 | 07028 | AR CONDICIONADO, COM CAPACIDADE DE 12000 BTU-110/220V | UNID. | 1 | 0 | 1399 | 1399 | [5 empty] | 001 | 07028 | AR CONDICIONADO, COM CAPACIDADE DE 12000 BTU-110/220V | UNID. | 1 | 0 | 1399 | 1399 | [5 empty] | 001 | 07028 | AR CONDICIONADO, COM CAPACIDADE DE 12000 BTU-110/220V | UNID. | 1 | 0 | 1399 | 1399 | [5 empty] | 001 | 07028 | AR CONDICIONADO, COM CAPACIDADE DE 12000 BTU-110/220V | UNID. | 1 | 0 | 1399 | 1399 | [5 empty] | 001 | 07028 | AR CONDICIONADO, COM CAPACIDADE DE 12000 BTU-110/220V | UNID. | 1 | 0 | 1399 | 1399 | [5 empty] | 001 | 07028 | AR CONDICIONADO, COM CAPACIDADE DE 12000 BTU-110/220V | UNID. | 1 | 0 | 1399 | 1399 | [5 empty] | 001 | 07028 | AR CONDICIONADO, COM CAPACIDADE DE 12000 BTU-110/220V | UNID. | 1 | 0 | 1399 | 1399 | [5 empty] | 001 | 07028 | AR CONDICIONADO, COM CAPACIDADE DE 12000 BTU-110/220V | UNID. | 1 | 0 | 1399 | 1399 | [5 empty] | 001 | 07028 | AR CONDICIONADO, COM CAPACIDADE DE 12000 BTU-110/220V | UNID. | 1 | 0 | 1399 | 1399 | [5 empty] | 001 | 07028 | AR CONDICIONADO, COM CAPACIDADE DE 12000 BTU-110/220V | UNID. | 1 | 0 | 1399 | 1399 | [5 empty] | 001 | 07028 | AR CONDICIONADO, COM CAPACIDADE DE 12000 BTU-110/220V | UNID. | 1 | 0 | 1399 | 1399 | [5 empty] | 001 | 07028 | AR CONDICIONADO, COM CAPACIDADE DE 12000 BTU-110/220V | UNID. | 1 | 0 | 1399 | 1399 | [5 empty] | 001 | 07028 | AR CONDICIONADO, COM CAPACIDADE DE 12000 BTU-110/220V | UNID. | 1 | 0 | 1399 | 1399 | [5 empty] | 001 | 07028 | AR CONDICIONADO, COM CAPACIDADE DE 12000 BTU-110/220V | UNID. | 1 | 0 | 1399 | 1399 | [5 empty] | 001 | 07028 | AR CONDICIONADO, COM CAPACIDADE DE 12000 BTU-110/220V | UNID. | 1 | 0 | 1399 | 1399 | [5 empty] | 001 | 07028 | AR CONDICIONADO, COM CAPACIDADE DE 12000 BTU-110/220V | UNID. | 1 | 0 | 1399 | 1399 | [5 empty] | 001 | 07028 | AR CONDICIONADO, COM CAPACIDADE DE 12000 BTU-110/220V | UNID. | 1 | 0 | 1399 | 1399 | [5 empty] | 001 | 07028 | AR CONDICIONADO, COM CAPACIDADE DE 12000 BTU-110/220V | UNID. | 1 | 0 | 1399 | 1399 | [5 empty] | 001 | 07028 | AR CONDICIONADO, COM CAPACIDADE DE 12000 BTU-110/220V | UNID. | 1 | 0 | 1399 | 1399 | [5 empty] | 001 | 07028 | AR CONDICIONADO, COM CAPACIDADE DE 12000 BTU-110/220V | UNID. | 1 | 0 | 1399 | 1399 | [5 empty] | 001 | 07028 | AR CONDICIONADO, COM CAPACIDADE DE 12000 BTU-110/220V | UNID. | 1 | 0 | 1399 | 1399 | [5 empty] | 001 | 07028 | AR CONDICIONADO, COM CAPACIDADE DE 12000 BTU-110/220V | UNID. | 1 | 0 | 1399 | 1399 | [5 empty] | 001 | 07028 | AR CONDICIONADO, COM CAPACIDADE DE 12000 BTU-110/220V | UNID. | 1 | 0 | 1399 | 1399 | [5 empty] | 001 | 07028 | AR CONDICIONADO, COM CAPACIDADE DE 12000 BTU-110/220V | UNID. | 1 | 0 | 1399 | 1399 | [5 empty] | 001 | 07028 | AR CONDICIONADO, COM CAPACIDADE DE 12000 BTU-110/220V | UNID. | 1 | 0 | 1399 | 1399 | [5 empty] | 001 | 07028 | AR CONDICIONADO, COM CAPACIDADE DE 12000 BTU-110/220V | UNID. | 1 | 0 | 1399 | 1399 | [5 empty] | 001 | 07028 | AR CONDICIONADO, COM CAPACIDADE DE 12000 BTU-110/220V | UNID. | 1 | 0 | 1399 | 1399 | [5 empty] | 001 | 07028 | AR CONDICIONADO, COM CAPACIDADE DE 12000 BTU-110/220V | UNID. | 1 | 0 | 1399 | 1399 | [5 empty] | 001 | 07028 | AR CONDICIONADO, COM CAPACIDADE DE 12000 BTU-110/220V | UNID. | 1 | 0 | 1399 | 1399 | [5 empty] | 001 | 07028 | AR CONDICIONADO, COM CAPACIDADE DE 12000 BTU-110/220V | UNID. | 1 | 0 | 1399 | 1399 | [5 empty] | 001 | 07028 | AR CONDICIONADO, COM CAPACIDADE DE 12000 BTU-110/220V | UNID. | 1 | 0 | 1399 | 1399 | [5 empty] | 001 | 07028 | AR CONDICIONADO, COM CAPACIDADE DE 12000 BTU-110/220V | UNID. | 1 | 0 | 1399 | 1399 | [5 empty] | 001 | 07028 | AR CONDICIONADO, COM CAPACIDADE DE 12000 BTU-110/220V | UNID. | 1 | 0 | 1399 | 1399 | [5 empty] | 001 | 07028 | AR CONDICIONADO, COM CAPACIDADE DE 12000 BTU-110/220V | UNID. | 1 | 0 | 1399 | 1399 | [5 empty] | 001 | 07028 | AR CONDICIONADO, COM CAPACIDADE DE 12000 BTU-110/220V | UNID. | 1 | 0 | 1399 | 1399 | [5 empty] | 001 | 07028 | AR CONDICIONADO, COM CAPACIDADE DE 12000 BTU-110/220V | UNID. | 1 | 0 | 1399 | 1399 | [5 empty] | 001 | 07028 | AR CONDICIONADO, COM CAPACIDADE DE 12000 BTU-110/220V | UNID. | 1 | 0 | 1399 | 1399 | [5 empty] | 001 | 07028 | AR CONDICIONADO, COM CAPACIDADE DE 12000 BTU-110/220V | UNID. | 1 | 0 | 1399 | 1399 | [5 empty] | 001 | 07028 | AR CONDICIONADO, COM CAPACIDADE DE 12000 BTU-110/220V | UNID. | 1 | 0 | 1399 | 1399 | [5 empty] | 001 | 07028 | AR CONDICIONADO, COM CAPACIDADE DE 12000 BTU-110/220V | UNID. | 1 | 0 | 1399 | 1399 | [5 empty] | 001 | 07028 | AR CONDICIONADO, COM CAPACIDADE DE 12000 BTU-110/220V | UNID. | 1 | 0 | 1399 | 1399 | [5 empty] | 001 | 07028 | AR CONDICIONADO, COM CAPACIDADE DE 12000 BTU-110/220V | UNID. | 1 | 0 | 1399 | 1399 | [5 empty] | 001 | 07028 | AR CONDICIONADO, COM CAPACIDADE DE 12000 BTU-110/220V | UNID. | 1 | 0 | 1399 | 1399 | [5 empty] | 001 | 07028 | AR CONDICIONADO, COM CAPACIDADE DE 12000 BTU-110/220V | UNID. | 1 | 0 | 1399 | 1399 | [5 empty] | 001 | 07028 | AR CONDICIONADO, COM CAPACIDADE DE 12000 BTU-110/220V | UNID. | 1 | 0 | 1399 | 1399 | [5 empty] | 001 | 07028 | AR CONDICIONADO, COM CAPACIDADE DE 12000 BTU-110/220V | UNID. | 1 | 0 | 1399 | 1399 | [5 empty] | 001 | 07028 | AR CONDICIONADO, COM CAPACIDADE DE 12000 BTU-110/220V | UNID. | 1 | 0 | 1399 | 1399 | [5 empty] | 001 | 07028 | AR CONDICIONADO, COM CAPACIDADE DE 12000 BTU-110/220V | UNID. | 1 | 0 | 1399 | 1399 | [5 empty] | 001 | 07028 | AR CONDICIONADO, COM CAPACIDADE DE 12000 BTU-110/220V | UNID. | 1 | 0 | 1399 | 1399 | [5 empty] | 001 | 07028 | AR CONDICIONADO, COM CAPACIDADE DE 12000 BTU-110/220V | UNID. | 1 | 0 | 1399 | 1399 | [5 empty] | 001 | 07028 | AR CONDICIONADO, COM CAPACIDADE DE 12000 BTU-110/220V | UNID. | 1 | 0 | 1399 | 1399 | [5 empty] | 001 | 07028 | AR CONDICIONADO, COM CAPACIDADE DE 12000 BTU-110/220V | UNID. | 1 | 0 | 1399 | 1399 | [5 empty] | 001 | 07028 | AR CONDICIONADO, COM CAPACIDADE DE 12000 BTU-110/220V | UNID. | 1 | 0 | 1399 | 1399 | [5 empty] | 001 | 07028 | AR CONDICIONADO, COM CAPACIDADE DE 12000 BTU-110/220V | UNID. | 1 | 0 | 1399 | 1399 | [5 empty] | 001 | 07028 | AR CONDICIONADO, COM CAPACIDADE DE 12000 BTU-110/220V | UNID. | 1 | 0 | 1399 | 1399 | [5 empty] | 001 | 07028 | AR CONDICIONADO, COM CAPACIDADE DE 12000 BTU-110/220V | UNID. | 1 | 0 | 1399 | 1399 | [5 empty] | 001 | 07028 | AR CONDICIONADO, COM CAPACIDADE DE 12000 BTU-110/220V | UNID. | 1 | 0 | 1399 | 1399 | [5 empty] | 001 | 07028 | AR CONDICIONADO, COM CAPACIDADE DE 12000 BTU-110/220V | UNID. | 1 | 0 | 1399 | 1399 | [5 empty] | 001 | 07028 | AR CONDICIONADO, COM CAPACIDADE DE 12000 BTU-110/220V | UNID. | 1 | 0 | 1399 | 1399 | [5 empty] | 001 | 07028 | AR CONDICIONADO, COM CAPACIDADE DE 12000 BTU-110/220V | UNID. | 1 | 0 | 1399 | 1399 | [5 empty] | 001 | 07028 | AR CONDICIONADO, COM CAPACIDADE DE 12000 BTU-110/220V | UNID. | 1 | 0 | 1399 | 1399 | [5 empty] | 001 | 07028 | AR CONDICIONADO, COM CAPACIDADE DE 12000 BTU-110/220V | UNID. | 1 | 0 | 1399 | 1399 | [5 empty] | 001 | 07028 | AR CONDICIONADO, COM CAPACIDADE DE 12000 BTU-110/220V | UNID. | 1 | 0 | 1399 | 1399 | [5 empty] | 001 | 07028 | AR CONDICIONADO, COM CAPACIDADE DE 12000 BTU-110/220V | UNID. | 1 | 0 | 1399 | 1399 | [5 empty] | 001 | 07028 | AR CONDICIONADO, COM CAPACIDADE DE 12000 BTU-110/220V | UNID. | 1 | 0 | 1399 | 1399 | [5 empty] | 001 | 07028 | AR CONDICIONADO, COM CAPACIDADE DE 12000 BTU-110/220V | UNID. | 1 | 0 | 1399 | 1399 | [5 empty] | 001 | 07028 | AR CONDICIONADO, COM CAPACIDADE DE 12000 BTU-110/220V | UNID. | 1 | 0 | 1399 | 1399 | [5 empty] | 001 | 07028 | AR CONDICIONADO, COM CAPACIDADE DE 12000 BTU-110/220V | UNID. | 1 | 0 | 1399 | 1399 | [5 empty] | 001 | 07028 | AR CONDICIONADO, COM CAPACIDADE DE 12000 BTU-110/220V | UNID. | 1 | 0 | 1399 | 1399 | [5 empty] | 001 | 07028 | AR CONDICIONADO, COM CAPACIDADE DE 12000 BTU-110/220V | UNID. | 1 | 0 | 1399 | 1399 | [5 empty] | 001 | 07028 | AR CONDICIONADO, COM CAPACIDADE DE 12000 BTU-110/220V | UNID. | 1 | 0 | 1399 | 1399 | [5 empty] | 001 | 07028 | AR CONDICIONADO, COM CAPACIDADE DE 12000 BTU-110/220V | UNID. | 1 | 0 | 1399 | 1399 | [5 empty] | 001 | 07028 | AR CONDICIONADO, COM CAPACIDADE DE 12000 BTU-110/220V | UNID. | 1 | 0 | 1399 | 1399 | [5 empty] | 001 | 07028 | AR CONDICIONADO, COM CAPACIDADE DE 12000 BTU-110/220V | UNID. | 1 | 0 | 1399 | 1399 | [5 empty] | 001 | 07028 | AR CONDICIONADO, COM CAPACIDADE DE 12000 BTU-110/220V | UNID. | 1 | 0 | 1399 | 1399 | [5 empty] | 001 | 07028 | AR CONDICIONADO, COM CAPACIDADE DE 12000 BTU-110/220V | UNID. | 1 | 0 | 1399 | 1399 | [5 empty] | 001 | 07028 | AR CONDICIONADO, COM CAPACIDADE DE 12000 BTU-110/220V | UNID. | 1 | 0 | 1399 | 1399 | [5 empty] | 001 | 07028 | AR CONDICIONADO, COM CAPACIDADE DE 12000 BTU-110/220V | UNID. | 1 | 0 | 1399 | 1399 | [5 empty] | 001 | 07028 | AR CONDICIONADO, COM CAPACIDADE DE 12000 BTU-110/220V | UNID. | 1 | 0 | 1399 | 1399 | [5 empty] | 001 | 07028 | AR CONDICIONADO, COM CAPACIDADE DE 12000 BTU-110/220V | UNID. | 1 | 0 | 1399 | 1399 | [5 empty] | 001 | 07028 | AR CONDICIONADO, COM CAPACIDADE DE 12000 BTU-110/220V | UNID. | 1 | 0 | 1399 | 1399 | [5 empty] | 001 | 07028 | AR CONDICIONADO, COM CAPACIDADE DE 12000 BTU-110/220V | UNID. | 1 | 0 | 1399 | 1399 | [5 empty] | 001 | 07028 | AR CONDICIONADO, COM CAPACIDADE DE 12000 BTU-110/220V | UNID. | 1 | 0 | 1399 | 1399 | [5 empty] | 001 | 07028 | AR CONDICIONADO, COM CAPACIDADE DE 12000 BTU-110/220V | UNID. | 1 | 0 | 1399 | 1399 | [5 empty] | 001 | 07028 | AR CONDICIONADO, COM CAPACIDADE DE 12000 BTU-110/220V | UNID. | 1 | 0 | 1399 | 1399 | [5 empty] | 001 | 07028 | AR CONDICIONADO, COM CAPACIDADE DE 12000 BTU-110/220V | UNID. | 1 | 0 | 1399 | 1399 | [5 empty] | 001 | 07028 | AR CONDICIONADO, COM CAPACIDADE DE 12000 BTU-110/220V | UNID. | 1 | 0 | 1399 | 1399 | [5 empty] | 001 | 07028 | AR CONDICIONADO, COM CAPACIDADE DE 12000 BTU-110/220V | UNID. | 1 | 0 | 1399 | 1399 | [5 empty] | 001 | 07028 | AR CONDICIONADO, COM CAPACIDADE DE 12000 BTU-110/220V | UNID. | 1 | 0 | 1399 | 1399 | [5 empty] | 001 | 07028 | AR CONDICIONADO, COM CAPACIDADE DE 12000 BTU-110/220V | UNID. | 1 | 0 | 1399 | 1399 | [5 empty] | 001 | 07028 | AR CONDICIONADO, COM CAPACIDADE DE 12000 BTU-110/220V | UNID. | 1 | 0 | 1399 | 1399 | [5 empty] | 001 | 07028 | AR CONDICIONADO, COM CAPACIDADE DE 12000 BTU-110/220V | UNID. | 1 | 0 | 1399 | 1399 | [5 empty] | 001 | 07028 | AR CONDICIONADO, COM CAPACIDADE DE 12000 BTU-110/220V | UNID. | 1 | 0 | 1399 | 1399 | [5 empty] | 001 | 07028 | AR CONDICIONADO, COM CAPACIDADE DE 12000 BTU-110/220V | UNID. | 1 | 0 | 1399 | 1399 | [5 empty] | 001 | 07028 | AR CONDICIONADO, COM CAPACIDADE DE 12000 BTU-110/220V | UNID. | 1 | 0 | 1399 | 1399 | [5 empty] | 001 | 07028 | AR CONDICIONADO, COM CAPACIDADE DE 12000 BTU-110/220V | UNID. | 1 | 0 | 1399 | 1399 | [5 empty] | 001 | 07028 | AR CONDICIONADO, COM CAPACIDADE DE 12000 BTU-110/220V | UNID. | 1 | 0 | 1399 | 1399 | [5 empty] | 001 | 07028 | AR CONDICIONADO, COM CAPACIDADE DE 12000 BTU-110/220V | UNID. | 1 | 0 | 1399 | 1399 | [5 empty] | 001 | 07028 | AR CONDICIONADO, COM CAPACIDADE DE 12000 BTU-110/220V | UNID. | 1 | 0 | 1399 | 1399 | [5 empty] | 001 | 07028 | AR CONDICIONADO, COM CAPACIDADE DE 12000 BTU-110/220V | UNID. | 1 | 0 | 1399 | 1399 | [5 empty] | 001 | 07028 | AR CONDICIONADO, COM CAPACIDADE DE 12000 BTU-110/220V | UNID. | 1 | 0 | 1399 | 1399 | [5 empty] | 001 | 07028 | AR CONDICIONADO, COM CAPACIDADE DE 12000 BTU-110/220V | UNID. | 1 | 0 | 1399 | 1399 | [5 empty] | 001 | 07028 | AR CONDICIONADO, COM CAPACIDADE DE 12000 BTU-110/220V | UNID. | 1 | 0 | 1399 | 1399 | [5 empty] | 001 | 07028 | AR CONDICIONADO, COM CAPACIDADE DE 12000 BTU-110/220V | UNID. | 1 | 0 | 1399 | 1399 | [5 empty] | 001 | 07028 | AR CONDICIONADO, COM CAPACIDADE DE 12000 BTU-110/220V | UNID. | 1 | 0 | 1399 | 1399 | [5 empty] | 001 | 07028 | AR CONDICIONADO, COM CAPACIDADE DE 12000 BTU-110/220V | UNID. | 1 | 0 | 1399 | 1399 | [5 empty] | 001 | 07028 | AR CONDICIONADO, COM CAPACIDADE DE 12000 BTU-110/220V | UNID. | 1 | 0 | 1399 | 1399 | [5 empty] | 001 | 07028 | AR CONDICIONADO, COM CAPACIDADE DE 12000 BTU-110/220V | UNID. | 1 | 0 | 1399 | 1399 | [5 empty] | 001 | 07028 | AR CONDICIONADO, COM CAPACIDADE DE 12000 BTU-110/220V | UNID. | 1 | 0 | 1399 | 1399 | [5 empty] | 001 | 07028 | AR CONDICIONADO, COM CAPACIDADE DE 12000 BTU-110/220V | UNID. | 1 | 0 | 1399 | 1399 | [5 empty] | 001 | 07028 | AR CONDICIONADO, COM CAPACIDADE DE 12000 BTU-110/220V | UNID. | 1 | 0 | 1399 | 1399 | [5 empty] | 001 | 07028 | AR CONDICIONADO, COM CAPACIDADE DE 12000 BTU-110/220V | UNID. | 1 | 0 | 1399 | 1399 | [5 empty] | 001 | 07028 | AR CONDICIONADO, COM CAPACIDADE DE 12000 BTU-110/220V | UNID. | 1 | 0 | 1399 | 1399 | [5 empty] | 001 | 07028 | AR CONDICIONADO, COM CAPACIDADE DE 12000 BTU-110/220V | UNID. | 1 | 0 | 1399 | 1399 | [5 empty] | 001 | 07028 | AR CONDICIONADO, COM CAPACIDADE DE 12000 BTU-110/220V | UNID. | 1 | 0 | 1399 | 1399 | [5 empty] | 001 | 07028 | AR CONDICIONADO, COM CAPACIDADE DE 12000 BTU-110/220V | UNID. | 1 | 0 | 1399 | 1399 | [5 empty] | 001 | 07028 | AR CONDICIONADO, COM CAPACIDADE DE 12000 BTU-110/220V | UNID. | 1 | 0 | 1399 | 1399 | [5 empty] | 001 | 07028 | AR CONDICIONADO, COM CAPACIDADE DE 12000 BTU-110/220V | UNID. | 1 | 0 | 1399 | 1399 | [5 empty] | 001 | 07028 | AR CONDICIONADO, COM CAPACIDADE DE 12000 BTU-110/220V | UNID. | 1 | 0 | 1399 | 1399 | [5 empty] | 001 | 07028 | AR CONDICIONADO, COM CAPACIDADE DE 12000 BTU-110/220V | UNID. | 1 | 0 | 1399 | 1399 | [5 empty] | 001 | 07028 | AR CONDICIONADO, COM CAPACIDADE DE 12000 BTU-110/220V | UNID. | 1 | 0 | 1399 | 1399 | [5 empty] | 001 | 07028 | AR CONDICIONADO, COM CAPACIDADE DE 12000 BTU-110/220V | UNID. | 1 | 0 | 1399 | 1399 | [5 empty] | 001 | 07028 | AR CONDICIONADO, COM CAPACIDADE DE 12000 BTU-110/220V | UNID. | 1 | 0 | 1399 | 1399 | [5 empty] | 001 | 07028 | AR CONDICIONADO, COM CAPACIDADE DE 12000 BTU-110/220V | UNID. | 1 | 0 | 1399 | 1399 | [5 empty] | 001 | 07028 | AR CONDICIONADO, COM CAPACIDADE DE 12000 BTU-110/220V | UNID. | 1 | 0 | 1399 | 1399 | [5 empty] | 001 | 07028 | AR CONDICIONADO, COM CAPACIDADE DE 12000 BTU-110/220V | UNID. | 1 | 0 | 1399 | 1399 | [5 empty] | 001 | 07028 | AR CONDICIONADO, COM CAPACIDADE DE 12000 BTU-110/220V | UNID. | 1 | 0 | 1399 | 1399 | [5 empty] | 001 | 07028 | AR CONDICIONADO, COM CAPACIDADE DE 12000 BTU-110/220V | UNID. | 1 | 0 | 1399 | 1399 | [5 empty] | 001 | 07028 | AR CONDICIONADO, COM CAPACIDADE DE 12000 BTU-110/220V | UNID. | 1 | 0 | 1399 | 1399 | [5 empty] | 001 | 07028 | AR CONDICIONADO, COM CAPACIDADE DE 12000 BTU-110/220V | UNID. | 1 | 0 | 1399 | 1399 | [5 empty] | 001 | 07028 | AR CONDICIONADO, COM CAPACIDADE DE 12000 BTU-110/220V | UNID. | 1 | 0 | 1399 | 1399 | [5 empty] | 001 | 07028 | AR CONDICIONADO, COM CAPACIDADE DE 12000 BTU-110/220V | UNID. | 1 | 0 | 1399 | 1399 | [5 empty] | 001 | 07028 | AR CONDICIONADO, COM CAPACIDADE DE 12000 BTU-110/220V | UNID. | 1 | 0 | 1399 | 1399 | [5 empty] | 001 | 07028 | AR CONDICIONADO, COM CAPACIDADE DE 12000 BTU-110/220V | UNID. | 1 | 0 | 1399 | 1399 | [5 empty] | 001 | 07028 | AR CONDICIONADO, COM CAPACIDADE DE 12000 BTU-110/220V | UNID. | 1 | 0 | 1399 | 1399 | [5 empty] | 001 | 07028 | AR CONDICIONADO, COM CAPACIDADE DE 12000 BTU-110/220V | UNID. | 1 | 0 | 1399 | 1399 | [5 empty] | 001 | 07028 | AR CONDICIONADO, COM CAPACIDADE DE 12000 BTU-110/220V | UNID. | 1 | 0 | 1399 | 1399 | [5 empty] | 001 | 07028 | AR CONDICIONADO, COM CAPACIDADE DE 12000 BTU-110/220V | UNID. | 1 | 0 | 1399 | 1399 | [5 empty] | 001 | 07028 | AR CONDICIONADO, COM CAPACIDADE DE 12000 BTU-110/220V | UNID. | 1 | 0 | 1399 | 1399 | [5 empty] | 001 | 07028 | AR CONDICIONADO, COM CAPACIDADE DE 12000 BTU-110/220V | UNID. | 1 | 0 | 1399 | 1399 | [5 empty] | 001 | 07028 | AR CONDICIONADO, COM CAPACIDADE DE 12000 BTU-110/220V | UNID. | 1 | 0 | 1399 | 1399 | [5 empty] | 001 | 07028 | AR CONDICIONADO, COM CAPACIDADE DE 12000 BTU-110/220V | UNID. | 1 | 0 | 1399 | 1399 | [5 empty] | 001 | 07028 | AR CONDICIONADO, COM CAPACIDADE DE 12000 BTU-110/220V | UNID. | 1 | 0 | 1399 | 1399 | [5 empty] | 001 | 07028 | AR CONDICIONADO, COM CAPACIDADE DE 12000 BTU-110/220V | UNID. | 1 | 0 | 1399 | 1399 | [5 empty] | 001 | 07028 | AR CONDICIONADO, COM CAPACIDADE DE 12000 BTU-110/220V | UNID. | 1 | 0 | 1399 | 1399 | [5 empty] | 001 | 07028 | AR CONDICIONADO, COM CAPACIDADE DE 12000 BTU-110/220V | UNID. | 1 | 0 | 1399 | 1399 | [5 empty] | 001 | 07028 | AR CONDICIONADO, COM CAPACIDADE DE 12000 BTU-110/220V | UNID. | 1 | 0 | 1399 | 1399 | [5 empty] | 001 | 07028 | AR CONDICIONADO, COM CAPACIDADE DE 12000 BTU-110/220V | UNID. | 1 | 0 | 1399 | 1399 | [5 empty] | 001 | 07028 | AR CONDICIONADO, COM CAPACIDADE DE 12000 BTU-110/220V | UNID. | 1 | 0 | 1399 | 1399 | [5 empty] | 001 | 07028 | AR CONDICIONADO, COM CAPACIDADE DE 12000 BTU-110/220V | UNID. | 1 | 0 | 1399 | 1399 | [5 empty] | 001 | 07028 | AR CONDICIONADO, COM CAPACIDADE DE 12000 BTU-110/220V | UNID. | 1 | 0 | 1399 | 1399 | [5 empty] | 001 | 07028 | AR CONDICIONADO, COM CAPACIDADE DE 12000 BTU-110/220V | UNID. | 1 | 0 | 1399 | 1399 | [5 empty] | 001 | 07028 | AR CONDICIONADO, COM CAPACIDADE DE 12000 BTU-110/220V | UNID. | 1 | 0 | 1399 | 1399 | [5 empty] | 001 | 07028 | AR CONDICIONADO, COM CAPACIDADE DE 12000 BTU-110/220V | UNID. | 1 | 0 | 1399 | 1399 | [5 empty] | 001 | 07028 | AR CONDICIONADO, COM CAPACIDADE DE 12000 BTU-110/220V | UNID. | 1 | 0 | 1399 | 1399 | [5 empty] | 001 | 07028 | AR CONDICIONADO, COM CAPACIDADE DE 12000 BTU-110/220V | UNID. | 1 | 0 | 1399 | 1399 | [5 empty] | 001 | 07028 | AR CONDICIONADO, COM CAPACIDADE DE 12000 BTU-110/220V | UNID. | 1 | 0 | 1399 | 1399 | [5 empty] | 001 | 07028 | AR CONDICIONADO, COM CAPACIDADE DE 12000 BTU-110/220V | UNID. | 1 | 0 | 1399 | 1399 | [5 empty] | 001 | 07028 | AR CONDICIONADO, COM CAPACIDADE DE 12000 BTU-110/220V | UNID. | 1 | 0 | 1399 | 1399 | [5 empty] | 001 | 07028 | AR CONDICIONADO, COM CAPACIDADE DE 12000 BTU-110/220V | UNID. | 1 | 0 | 1399 | 1399 | [5 empty] | 001 | 07028 | AR CONDICIONADO, COM CAPACIDADE DE 12000 BTU-110/220V | UNID. | 1 | 0 | 1399 | 1399 | [5 empty] | 001 | 07028 | AR CONDICIONADO, COM CAPACIDADE DE 12000 BTU-110/220V | UNID. | 1 | 0 | 1399 | 1399 | [5 empty] | 001 | 07028 | AR CONDICIONADO, COM CAPACIDADE DE 12000 BTU-110/220V | UNID. | 1 | 0 | 1399 | 1399 | [5 empty] | 001 | 07028 | AR CONDICIONADO, COM CAPACIDADE DE 12000 BTU-110/220V | UNID. | 1 | 0 | 1399 | 1399 | [5 empty] | 001 | 07028 | AR CONDICIONADO, COM CAPACIDADE DE 12000 BTU-110/220V | UNID. | 1 | 0 | 1399 | 1399 | [5 empty] | 001 | 07028 | AR CONDICIONADO, COM CAPACIDADE DE 12000 BTU-110/220V | UNID. | 1 | 0 | 1399 | 1399 | [5 empty] | 001 | 07028 | AR CONDICIONADO, COM CAPACIDADE DE 12000 BTU-110/220V | UNID. | 1 | 0 | 1399 | 1399 | [5 empty] | 001 | 07028 | AR CONDICIONADO, COM CAPACIDADE DE 12000 BTU-110/220V | UNID. | 1 | 0 | 1399 | 1399 | [5 empty] | 001 | 07028 | AR CONDICIONADO, COM CAPACIDADE DE 12000 BTU-110/220V | UNID. | 1 | 0 | 1399 | 1399 | [5 empty] | 001 | 07028 | AR CONDICIONADO, COM CAPACIDADE DE 12000 BTU-110/220V | UNID. | 1 | 0 | 1399 | 1399 | [5 empty] | 001 | 07028 | AR CONDICIONADO, COM CAPACIDADE DE 12000 BTU-110/220V | UNID. | 1 | 0 | 1399 | 1399 | [5 empty] | 001 | 07028 | AR CONDICIONADO, COM CAPACIDADE DE 12000 BTU-110/220V | UNID. | 1 | 0 | 1399 | 1399 | [5 empty] | 001 | 07028 | AR CONDICIONADO, COM CAPACIDADE DE 12000 BTU-110/220V | UNID. | 1 | 0 | 1399 | 1399 | [5 empty] | 001 | 07028 | AR CONDICIONADO, COM CAPACIDADE DE 12000 BTU-110/220V | UNID. | 1 | 0 | 1399 | 1399 | [5 empty] | 001 | 07028 | AR CONDICIONADO, COM CAPACIDADE DE 12000 BTU-110/220V | UNID. | 1 | 0 | 1399 | 1399 | [5 empty] | 001 | 07028 | AR CONDICIONADO, COM CAPACIDADE DE 12000 BTU-110/220V | UNID. | 1 | 0 | 1399 | 1399 | [5 empty] | 001 | 07028 | AR CONDICIONADO, COM CAPACIDADE DE 12000 BTU-110/220V | UNID. | 1 | 0 | 1399 | 1399 | [5 empty] | 001 | 07028 | AR CONDICIONADO, COM CAPACIDADE DE 12000 BTU-110/220V | UNID. | 1 | 0 | 1399 | 1399 | [5 empty] | 001 | 07028 | AR CONDICIONADO, COM CAPACIDADE DE 12000 BTU-110/220V | UNID. | 1 | 0 | 1399 | 1399 | [5 empty] | 001 | 07028 | AR CONDICIONADO, COM CAPACIDADE DE 12000 BTU-110/220V | UNID. | 1 | 0 | 1399 | 1399 | [5 empty] | 001 | 07028 | AR CONDICIONADO, COM CAPACIDADE DE 12000 BTU-110/220V | UNID. | 1 | 0 | 1399 | 1399 | [5 empty] | 001 | 07028 | AR CONDICIONADO, COM CAPACIDADE DE 12000 BTU-110/220V | UNID. | 1 | 0 | 1399 | 1399 | [5 empty] | 001 | 07028 | AR CONDICIONADO, COM CAPACIDADE DE 12000 BTU-110/220V | UNID. | 1 | 0 | 1399 | 1399 | [5 empty] | 001 | 07028 | AR CONDICIONADO, COM CAPACIDADE DE 12000 BTU-110/220V | UNID. | 1 | 0 | 1399 | 1399 | [5 empty] | 001 | 07028 | AR CONDICIONADO, COM CAPACIDADE DE 12000 BTU-110/220V | UNID. | 1 | 0 | 1399 | 1399 | [5 empty] | 001 | 07028 | AR CONDICIONADO, COM CAPACIDADE DE 12000 BTU-110/220V | UNID. | 1 | 0 | 1399 | 1399 | [5 empty] | 001 | 07028 | AR CONDICIONADO, COM CAPACIDADE DE 12000 BTU-110/220V | UNID. | 1 | 0 | 1399 | 1399 | [5 empty] | 001 | 07028 | AR CONDICIONADO, COM CAPACIDADE DE 12000 BTU-110/220V | UNID. | 1 | 0 | 1399 | 1399 | [5 empty] | 001 | 07028 | AR CONDICIONADO, COM CAPACIDADE DE 12000 BTU-110/220V | UNID. | 1 | 0 | 1399 | 1399 | [5 empty] | 001 | 07028 | AR CONDICIONADO, COM CAPACIDADE DE 12000 BTU-110/220V | UNID. | 1 | 0 | 1399 | 1399 | [5 empty] | 001 | 07028 | AR CONDICIONADO, COM CAPACIDADE DE 12000 BTU-110/220V | UNID. | 1 | 0 | 1399 | 1399 | [5 empty] | 001 | 07028 | AR CONDICIONADO, COM CAPACIDADE DE 12000 BTU-110/220V | UNID. | 1 | 0 | 1399 | 1399 | [5 empty] | 001 | 07028 | AR CONDICIONADO, COM CAPACIDADE DE 12000 BTU-110/220V | UNID. | 1 | 0 | 1399 | 1399 | [5 empty] | 001 | 07028 | AR CONDICIONADO, COM CAPACIDADE DE 12000 BTU-110/220V | UNID. | 1 | 0 | 1399 | 1399 | [5 empty] | 001 | 07028 | AR CONDICIONADO, COM CAPACIDADE DE 12000 BTU-110/220V | UNID. | 1 | 0 | 1399 | 1399 | [5 empty] | 001 | 07028 | AR CONDICIONADO, COM CAPACIDADE DE 12000 BTU-110/220V | UNID. | 1 | 0 | 1399 | 1399 | [5 empty] | 001 | 07028 | AR CONDICIONADO, COM CAPACIDADE DE 12000 BTU-110/220V | UNID. | 1 | 0 | 1399 | 1399 | [5 empty] | 001 | 07028 | AR CONDICIONADO, COM CAPACIDADE DE 12000 BTU-110/220V | UNID. | 1 | 0 | 1399 | 1399 | [5 empty] | 001 | 07028 | AR CONDICIONADO, COM CAPACIDADE DE 12000 BTU-110/220V | UNID. | 1 | 0 | 1399 | 1399 | [5 empty] | 001 | 07028 | AR CONDICIONADO, COM CAPACIDADE DE 12000 BTU-110/220V | UNID. | 1 | 0 | 1399 | 1399 | [5 empty] | 001 | 07028 | AR CONDICIONADO, COM CAPACIDADE DE 12000 BTU-110/220V | UNID. | 1 | 0 | 1399 | 1399 | [5 empty] | 001 | 07028 | AR CONDICIONADO, COM CAPACIDADE DE 12000 BTU-110/220V | UNID. | 1 | 0 | 1399 | 1399 | [5 empty] | 001 | 07028 | AR CONDICIONADO, COM CAPACIDADE DE 12000 BTU-110/220V | UNID. | 1 | 0 | 1399 | 1399 | [5 empty] | 001 | 07028 | AR CONDICIONADO, COM CAPACIDADE DE 12000 BTU-110/220V | UNID. | 1 | 0 | 1399 | 1399 | [5 empty] | 001 | 07028 | AR CONDICIONADO, COM CAPACIDADE DE 12000 BTU-110/220V | UNID. | 1 | 0 | 1399 | 1399 | [5 empty] | 001 | 07028 | AR CONDICIONADO, COM CAPACIDADE DE 12000 BTU-110/220V | UNID. | 1 | 0 | 1399 | 1399 | [5 empty] | 001 | 07028 | AR CONDICIONADO, COM CAPACIDADE DE 12000 BTU-110/220V | UNID. | 1 | 0 | 1399 | 1399 | [5 empty] | 001 | 07028 | AR CONDICIONADO, COM CAPACIDADE DE 12000 BTU-110/220V | UNID. | 1 | 0 | 1399 | 1399 | [5 empty] | 001 | 07028 | AR CONDICIONADO, COM CAPACIDADE DE 12000 BTU-110/220V | UNID. | 1 | 0 | 1399 | 1399 | [5 empty] | 001 | 07028 | AR CONDICIONADO, COM CAPACIDADE DE 12000 BTU-110/220V | UNID. | 1 | 0 | 1399 | 1399 | [5 empty] | 001 | 07028 | AR CONDICIONADO, COM CAPACIDADE DE 12000 BTU-110/220V | UNID. | 1 | 0 | 1399 | 1399 | [5 empty] | 001 | 07028 | AR CONDICIONADO, COM CAPACIDADE DE 12000 BTU-110/220V | UNID. | 1 | 0 | 1399 | 1399 | [5 empty] | 001 | 07028 | AR CONDICIONADO, COM CAPACIDADE DE 12000 BTU-110/220V | UNID. | 1 | 0 | 1399 | 1399 | [5 empty] | 001 | 07028 | AR CONDICIONADO, COM CAPACIDADE DE 12000 BTU-110/220V | UNID. | 1 | 0 | 1399 | 1399 | [5 empty] | 001 | 07028 | AR CONDICIONADO, COM CAPACIDADE DE 12000 BTU-110/220V | UNID. | 1 | 0 | 1399 | 1399 | [5 empty] | 001 | 07028 | AR CONDICIONADO, COM CAPACIDADE DE 12000 BTU-110/220V | UNID. | 1 | 0 | 1399 | 1399 | [5 empty] | 001 | 07028 | AR CONDICIONADO, COM CAPACIDADE DE 12000 BTU-110/220V | UNID. | 1 | 0 | 1399 | 1399 | [5 empty] | 001 | 07028 | AR CONDICIONADO, COM CAPACIDADE DE 12000 BTU-110/220V | UNID. | 1 | 0 | 1399 | 1399 | [5 empty] | 001 | 07028 | AR CONDICIONADO, COM CAPACIDADE DE 12000 BTU-110/220V | UNID. | 1 | 0 | 1399 | 1399 | [5 empty] | 001 | 07028 | AR CONDICIONADO, COM CAPACIDADE DE 12000 BTU-110/220V | UNID. | 1 | 0 | 1399 | 1399 | [5 empty] | 001 | 07028 | AR CONDICIONADO, COM CAPACIDADE DE 12000 BTU-110/220V | UNID. | 1 | 0 | 1399 | 1399 | [5 empty] | 001 | 07028 | AR CONDICIONADO, COM CAPACIDADE DE 12000 BTU-110/220V | UNID. | 1 | 0 | 1399 | 1399 | [5 empty] | 001 | 07028 | AR CONDICIONADO, COM CAPACIDADE DE 12000 BTU-110/220V | UNID. | 1 | 0 | 1399 | 1399 | [5 empty] | 001 | 07028 | AR CONDICIONADO, COM CAPACIDADE DE 12000 BTU-110/220V | UNID. | 1 | 0 | 1399 | 1399 | [5 empty] | 001 | 07028 | AR CONDICIONADO, COM CAPACIDADE DE 12000 BTU-110/220V | UNID. | 1 | 0 | 1399 | 1399 | [5 empty] | 001 | 07028 | AR CONDICIONADO, COM CAPACIDADE DE 12000 BTU-110/220V | UNID. | 1 | 0 | 1399 | 1399 | [5 empty] | 001 | 07028 | AR CONDICIONADO, COM CAPACIDADE DE 12000 BTU-110/220V | UNID. | 1 | 0 | 1399 | 1399 | [5 empty] | 001 | 07028 | AR CONDICIONADO, COM CAPACIDADE DE 12000 BTU-110/220V | UNID. | 1 | 0 | 1399 | 1399 | [5 empty] | 001 | 07028 | AR CONDICIONADO, COM CAPACIDADE DE 12000 BTU-110/220V | UNID. | 1 | 0 | 1399 | 1399 | [5 empty] | 001 | 07028 | AR CONDICIONADO, COM CAPACIDADE DE 12000 BTU-110/220V | UNID. | 1 | 0 | 1399 | 1399 | [5 empty] | 001 | 07028 | AR CONDICIONADO, COM CAPACIDADE DE 12000 BTU-110/220V | UNID. | 1 | 0 | 1399 | 1399 | [5 empty] | 001 | 07028 | AR CONDICIONADO, COM CAPACIDADE DE 12000 BTU-110/220V | UNID. | 1 | 0 | 1399 | 1399 | [5 empty] | 001 | 07028 | AR CONDICIONADO, COM CAPACIDADE DE 12000 BTU-110/220V | UNID. | 1 | 0 | 1399 | 1399 | [5 empty] | 001 | 07028 | AR CONDICIONADO, COM CAPACIDADE DE 12000 BTU-110/220V | UNID. | 1 | 0 | 1399 | 1399 | [5 empty] | 001 | 07028 | AR CONDICIONADO, COM CAPACIDADE DE 12000 BTU-110/220V | UNID. | 1 | 0 | 1399 | 1399 | [5 empty] | 001 | 07028 | AR CONDICIONADO, COM CAPACIDADE DE 12000 BTU-110/220V | UNID. | 1 | 0 | 1399 | 1399 | [5 empty] | 001 | 07028 | AR CONDICIONADO, COM CAPACIDADE DE 12000 BTU-110/220V | UNID. | 1 | 0 | 1399 | 1399 | [5 empty] | 001 | 07028 | AR CONDICIONADO, COM CAPACIDADE DE 12000 BTU-110/220V | UNID. | 1 | 0 | 1399 | 1399 | [5 empty] | 001 | 07028 | AR CONDICIONADO, COM CAPACIDADE DE 12000 BTU-110/220V | UNID. | 1 | 0 | 1399 | 1399 | [5 empty] | 001 | 07028 | AR CONDICIONADO, COM CAPACIDADE DE 12000 BTU-110/220V | UNID. | 1 | 0 | 1399 | 1399 | [5 empty] | 001 | 07028 | AR CONDICIONADO, COM CAPACIDADE DE 12000 BTU-110/220V | UNID. | 1 | 0 | 1399 | 1399 | [5 empty] | 001 | 07028 | AR CONDICIONADO, COM CAPACIDADE DE 12000 BTU-110/220V | UNID. | 1 | 0 | 1399 | 1399 | [5 empty] | 001 | 07028 | AR CONDICIONADO, COM CAPACIDADE DE 12000 BTU-110/220V | UNID. | 1 | 0 | 1399 | 1399 | [5 empty] | 001 | 07028 | AR CONDICIONADO, COM CAPACIDADE DE 12000 BTU-110/220V | UNID. | 1 | 0 | 1399 | 1399 | [5 empty] | 001 | 07028 | AR CONDICIONADO, COM CAPACIDADE DE 12000 BTU-110/220V | UNID. | 1 | 0 | 1399 | 1399 | [5 empty] | 001 | 07028 | AR CONDICIONADO, COM CAPACIDADE DE 12000 BTU-110/220V | UNID. | 1 | 0 | 1399 | 1399 | [5 empty] | 001 | 07028 | AR CONDICIONADO, COM CAPACIDADE DE 12000 BTU-110/220V | UNID. | 1 | 0 | 1399 | 1399 | [5 empty] | 001 | 07028 | AR CONDICIONADO, COM CAPACIDADE DE 12000 BTU-110/220V | UNID. | 1 | 0 | 1399 | 1399 | [5 empty] | 001 | 07028 | AR CONDICIONADO, COM CAPACIDADE DE 12000 BTU-110/220V | UNID. | 1 | 0 | 1399 | 1399 | [5 empty] | 001 | 07028 | AR CONDICIONADO, COM CAPACIDADE DE 12000 BTU-110/220V | UNID. | 1 | 0 | 1399 | 1399 | [5 empty] | 001 | 07028 | AR CONDICIONADO, COM CAPACIDADE DE 12000 BTU-110/220V | UNID. | 1 | 0 | 1399 | 1399 | [5 empty] | 001 | 07028 | AR CONDICIONADO, COM CAPACIDADE DE 12000 BTU-110/220V | UNID. | 1 | 0 | 1399 | 1399 | [5 empty] | 001 | 07028 | AR CONDICIONADO, COM CAPACIDADE DE 12000 BTU-110/220V | UNID. | 1 | 0 | 1399 | 1399 | [5 empty] | 001 | 07028 | AR CONDICIONADO, COM CAPACIDADE DE 12000 BTU-110/220V | UNID. | 1 | 0 | 1399 | 1399 | [5 empty] | 001 | 07028 | AR CONDICIONADO, COM CAPACIDADE DE 12000 BTU-110/220V | UNID. | 1 | 0 | 1399 | 1399 | [5 empty] | 001 | 07028 | AR CONDICIONADO, COM CAPACIDADE DE 12000 BTU-110/220V | UNID. | 1 | 0 | 1399 | 1399 | [5 empty] | 001 | 07028 | AR CONDICIONADO, COM CAPACIDADE DE 12000 BTU-110/220V | UNID. | 1 | 0 | 1399 | 1399 | [5 empty] | 001 | 07028 | AR CONDICIONADO, COM CAPACIDADE DE 12000 BTU-110/220V | UNID. | 1 | 0 | 1399 | 1399 | [5 empty] | 001 | 07028 | AR CONDICIONADO, COM CAPACIDADE DE 12000 BTU-110/220V | UNID. | 1 | 0 | 1399 | 1399 | [5 empty] | 001 | 07028 | AR CONDICIONADO, COM CAPACIDADE DE 12000 BTU-110/220V | UNID. | 1 | 0 | 1399 | 1399 | [5 empty] | 001 | 07028 | AR CONDICIONADO, COM CAPACIDADE DE 12000 BTU-110/220V | UNID. | 1 | 0 | 1399 | 1399 | [5 empty] | 001 | 07028 | AR CONDICIONADO, COM CAPACIDADE DE 12000 BTU-110/220V | UNID. | 1 | 0 | 1399 | 1399 | [5 empty] | 001 | 07028 | AR CONDICIONADO, COM CAPACIDADE DE 12000 BTU-110/220V | UNID. | 1 | 0 | 1399 | 1399 | [5 empty] | 001 | 07028 | AR CONDICIONADO, COM CAPACIDADE DE 12000 BTU-110/220V | UNID. | 1 | 0 | 1399 | 1399 | [5 empty] | 001 | 07028 | AR CONDICIONADO, COM CAPACIDADE DE 12000 BTU-110/220V | UNID. | 1 | 0 | 1399 | 1399 | [5 empty] | 001 | 07028 | AR CONDICIONADO, COM CAPACIDADE DE 12000 BTU-110/220V | UNID. | 1 | 0 | 1399 | 1399 | [5 empty] | 001 | 07028 | AR CONDICIONADO, COM CAPACIDADE DE 12000 BTU-110/220V | UNID. | 1 | 0 | 1399 | 1399 | [5 empty] | 001 | 07028 | AR CONDICIONADO, COM CAPACIDADE DE 12000 BTU-110/220V | UNID. | 1 | 0 | 1399 | 1399 | [5 empty] | 001 | 07028 | AR CONDICIONADO, COM CAPACIDADE DE 12000 BTU-110/220V | UNID. | 1 | 0 | 1399 | 1399 | [5 empty] | 001 | 07028 | AR CONDICIONADO, COM CAPACIDADE DE 12000 BTU-110/220V | UNID. | 1 | 0 | 1399 | 1399 | [5 empty] | 001 | 07028 | AR CONDICIONADO, COM CAPACIDADE DE 12000 BTU-110/220V | UNID. | 1 | 0 | 1399 | 1399 | [5 empty] | 001 | 07028 | AR CONDICIONADO, COM CAPACIDADE DE 12000 BTU-110/220V | UNID. | 1 | 0 | 1399 | 1399 | [5 empty] | 001 | 07028 | AR CONDICIONADO, COM CAPACIDADE DE 12000 BTU-110/220V | UNID. | 1 | 0 | 1399 | 1399 | [5 empty] | 001 | 07028 | AR CONDICIONADO, COM CAPACIDADE DE 12000 BTU-110/220V | UNID. | 1 | 0 | 1399 | 1399 | [5 empty] | 001 | 07028 | AR CONDICIONADO, COM CAPACIDADE DE 12000 BTU-110/220V | UNID. | 1 | 0 | 1399 | 1399 | [5 empty] | 001 | 07028 | AR CONDICIONADO, COM CAPACIDADE DE 12000 BTU-110/220V | UNID. | 1 | 0 | 1399 | 1399 | [5 empty] | 001 | 07028 | AR CONDICIONADO, COM CAPACIDADE DE 12000 BTU-110/220V | UNID. | 1 | 0 | 1399 | 1399 | [5 empty] | 001 | 07028 | AR CONDICIONADO, COM CAPACIDADE DE 12000 BTU-110/220V | UNID. | 1 | 0 | 1399 | 1399 | [5 empty] | 001 | 07028 | AR CONDICIONADO, COM CAPACIDADE DE 12000 BTU-110/220V | UNID. | 1 | 0 | 1399 | 1399 | [5 empty] | 001 | 07028 | AR CONDICIONADO, COM CAPACIDADE DE 12000 BTU-110/220V | UNID. | 1 | 0 | 1399 | 1399 | [5 empty] | 001 | 07028 | AR CONDICIONADO, COM CAPACIDADE DE 12000 BTU-110/220V | UNID. | 1 | 0 | 1399 | 1399 | [5 empty] | 001 | 07028 | AR CONDICIONADO, COM CAPACIDADE DE 12000 BTU-110/220V | UNID. | 1 | 0 | 1399 | 1399 | [5 empty] | 001 | 07028 | AR CONDICIONADO, COM CAPACIDADE DE 12000 BTU-110/220V | UNID. | 1 | 0 | 1399 | 1399 | [5 empty] | 001 | 07028 | AR CONDICIONADO, COM CAPACIDADE DE 12000 BTU-110/220V | UNID. | 1 | 0 | 1399 | 1399 | [5 empty] | 001 | 07028 | AR CONDICIONADO, COM CAPACIDADE DE 12000 BTU-110/220V | UNID. | 1 | 0 | 1399 | 1399 | [5 empty] | 001 | 07028 | AR CONDICIONADO, COM CAPACIDADE DE 12000 BTU-110/220V | UNID. | 1 | 0 | 1399 | 1399 | [5 empty] | 001 | 07028 | AR CONDICIONADO, COM CAPACIDADE DE 12000 BTU-110/220V | UNID. | 1 | 0 | 1399 | 1399 | [5 empty] | 001 | 07028 | AR CONDICIONADO, COM CAPACIDADE DE 12000 BTU-110/220V | UNID. | 1 | 0 | 1399 | 1399 | [5 empty] | 001 | 07028 | AR CONDICIONADO, COM CAPACIDADE DE 12000 BTU-110/220V | UNID. | 1 | 0 | 1399 | 1399 | [5 empty] | 001 | 07028 | AR CONDICIONADO, COM CAPACIDADE DE 12000 BTU-110/220V | UNID. | 1 | 0 | 1399 | 1399 | [5 empty] | 001 | 07028 | AR CONDICIONADO, COM CAPACIDADE DE 12000 BTU-110/220V | UNID. | 1 | 0 | 1399 | 1399 | [5 empty] | 001 | 07028 | AR CONDICIONADO, COM CAPACIDADE DE 12000 BTU-110/220V | UNID. | 1 | 0 | 1399 | 1399 | [5 empty] | 001 | 07028 | AR CONDICIONADO, COM CAPACIDADE DE 12000 BTU-110/220V | UNID. | 1 | 0 | 1399 | 1399 | [5 empty] | 001 | 07028 | AR CONDICIONADO, COM CAPACIDADE DE 12000 BTU-110/220V | UNID. | 1 | 0 | 1399 | 1399 | [5 empty] | 001 | 07028 | AR CONDICIONADO, COM CAPACIDADE DE 12000 BTU-110/220V | UNID. | 1 | 0 | 1399 | 1399 | [5 empty] | 001 | 07028 | AR CONDICIONADO, COM CAPACIDADE DE 12000 BTU-110/220V | UNID. | 1 | 0 | 1399 | 1399 | [5 empty] | 001 | 07028 | AR CONDICIONADO, COM CAPACIDADE DE 12000 BTU-110/220V | UNID. | 1 | 0 | 1399 | 1399 | [5 empty] | 001 | 07028 | AR CONDICIONADO, COM CAPACIDADE DE 12000 BTU-110/220V | UNID. | 1 | 0 | 1399 | 1399 | [5 empty] | 001 | 07028 | AR CONDICIONADO, COM CAPACIDADE DE 12000 BTU-110/220V | UNID. | 1 | 0 | 1399 | 1399 | [5 empty] | 001 | 07028 | AR CONDICIONADO, COM CAPACIDADE DE 12000 BTU-110/220V | UNID. | 1 | 0 | 1399 | 1399 | [5 empty] | 001 | 07028 | AR CONDICIONADO, COM CAPACIDADE DE 12000 BTU-110/220V | UNID. | 1 | 0 | 1399 | 1399 | [5 empty] | 001 | 07028 | AR CONDICIONADO, COM CAPACIDADE DE 12000 BTU-110/220V | UNID. | 1 | 0 | 1399 | 1399 | [5 empty] | 001 | 07028 | AR CONDICIONADO, COM CAPACIDADE DE 12000 BTU-110/220V | UNID. | 1 | 0 | 1399 | 1399 | [5 empty] | 001 | 07028 | AR CONDICIONADO, COM CAPACIDADE DE 12000 BTU-110/220V | UNID. | 1 | 0 | 1399 | 1399 | [5 empty] | 001 | 07028 | AR CONDICIONADO, COM CAPACIDADE DE 12000 BTU-110/220V | UNID. | 1 | 0 | 1399 | 1399 | [5 empty] | 001 | 07028 | AR CONDICIONADO, COM CAPACIDADE DE 12000 BTU-110/220V | UNID. | 1 | 0 | 1399 | 1399 | [5 empty] | 001 | 07028 | AR CONDICIONADO, COM CAPACIDADE DE 12000 BTU-110/220V | UNID. | 1 | 0 | 1399 | 1399 | [5 empty] | 001 | 07028 | AR CONDICIONADO, COM CAPACIDADE DE 12000 BTU-110/220V | UNID. | 1 | 0 | 1399 | 1399 | [5 empty] | 001 | 07028 | AR CONDICIONADO, COM CAPACIDADE DE 12000 BTU-110/220V | UNID. | 1 | 0 | 1399 | 1399 | [5 empty] | 001 | 07028 | AR CONDICIONADO, COM CAPACIDADE DE 12000 BTU-110/220V | UNID. | 1 | 0 | 1399 | 1399 | [5 empty] | 001 | 07028 | AR CONDICIONADO, COM CAPACIDADE DE 12000 BTU-110/220V | UNID. | 1 | 0 | 1399 | 1399 | [5 empty] | 001 | 07028 | AR CONDICIONADO, COM CAPACIDADE DE 12000 BTU-110/220V | UNID. | 1 | 0 | 1399 | 1399 | [5 empty] | 001 | 07028 | AR CONDICIONADO, COM CAPACIDADE DE 12000 BTU-110/220V | UNID. | 1 | 0 | 1399 | 1399 | [5 empty] | 001 | 07028 | AR CONDICIONADO, COM CAPACIDADE DE 12000 BTU-110/220V | UNID. | 1 | 0 | 1399 | 1399 | [5 empty] | 001 | 07028 | AR CONDICIONADO, COM CAPACIDADE DE 12000 BTU-110/220V | UNID. | 1 | 0 | 1399 | 1399 | [5 empty] | 001 | 07028 | AR CONDICIONADO, COM CAPACIDADE DE 12000 BTU-110/220V | UNID. | 1 | 0 | 1399 | 1399 | [5 empty] | 001 | 07028 | AR CONDICIONADO, COM CAPACIDADE DE 12000 BTU-110/220V | UNID. | 1 | 0 | 1399 | 1399 | [5 empty] | 001 | 07028 | AR CONDICIONADO, COM CAPACIDADE DE 12000 BTU-110/220V | UNID. | 1 | 0 | 1399 | 1399 | [5 empty] | 001 | 07028 | AR CONDICIONADO, COM CAPACIDADE DE 12000 BTU-110/220V | UNID. | 1 | 0 | 1399 | 1399 | [5 empty] | 001 | 07028 | AR CONDICIONADO, COM CAPACIDADE DE 12000 BTU-110/220V | UNID. | 1 | 0 | 1399 | 1399 | [5 empty] | 001 | 07028 | AR CONDICIONADO, COM CAPACIDADE DE 12000 BTU-110/220V | UNID. | 1 | 0 | 1399 | 1399 | [5 empty] | 001 | 07028 | AR CONDICIONADO, COM CAPACIDADE DE 12000 BTU-110/220V | UNID. | 1 | 0 | 1399 | 1399 | [5 empty] | 001 | 07028 | AR CONDICIONADO, COM CAPACIDADE DE 12000 BTU-110/220V | UNID. | 1 | 0 | 1399 | 1399 | [5 empty] | 001 | 07028 | AR CONDICIONADO, COM CAPACIDADE DE 12000 BTU-110/220V | UNID. | 1 | 0 | 1399 | 1399 | [5 empty] | 001 | 07028 | AR CONDICIONADO, COM CAPACIDADE DE 12000 BTU-110/220V | UNID. | 1 | 0 | 1399 | 1399 | [5 empty] | 001 | 07028 | AR CONDICIONADO, COM CAPACIDADE DE 12000 BTU-110/220V | UNID. | 1 | 0 | 1399 | 1399 | [5 empty] | 001 | 07028 | AR CONDICIONADO, COM CAPACIDADE DE 12000 BTU-110/220V | UNID. | 1 | 0 | 1399 | 1399 | [5 empty] | 001 | 07028 | AR CONDICIONADO, COM CAPACIDADE DE 12000 BTU-110/220V | UNID. | 1 | 0 | 1399 | 1399 | [5 empty] | 001 | 07028 | AR CONDICIONADO, COM CAPACIDADE DE 12000 BTU-110/220V | UNID. | 1 | 0 | 1399 | 1399 | [5 empty] | 001 | 07028 | AR CONDICIONADO, COM CAPACIDADE DE 12000 BTU-110/220V | UNID. | 1 | 0 | 1399 | 1399 | [5 empty] | 001 | 07028 | AR CONDICIONADO, COM CAPACIDADE DE 12000 BTU-110/220V | UNID. | 1 | 0 | 1399 | 1399 | [5 empty] | 001 | 07028 | AR CONDICIONADO, COM CAPACIDADE DE 12000 BTU-110/220V | UNID. | 1 | 0 | 1399 | 1399 | [5 empty] | 001 | 07028 | AR CONDICIONADO, COM CAPACIDADE DE 12000 BTU-110/220V | UNID. | 1 | 0 | 1399 | 1399 | [5 empty] | 001 | 07028 | AR CONDICIONADO, COM CAPACIDADE DE 12000 BTU-110/220V | UNID. | 1 | 0 | 1399 | 1399 | [5 empty] | 001 | 07028 | AR CONDICIONADO, COM CAPACIDADE DE 12000 BTU-110/220V | UNID. | 1 | 0 | 1399 | 1399 | [5 empty] | 001 | 07028 | AR CONDICIONADO, COM CAPACIDADE DE 12000 BTU-110/220V | UNID. | 1 | 0 | 1399 | 1399 | [5 empty] | 001 | 07028 | AR CONDICIONADO, COM CAPACIDADE DE 12000 BTU-110/220V | UNID. | 1 | 0 | 1399 | 1399 | [5 empty] | 001 | 07028 | AR CONDICIONADO, COM CAPACIDADE DE 12000 BTU-110/220V | UNID. | 1 | 0 | 1399 | 1399 | [5 empty] | 001 | 07028 | AR CONDICIONADO, COM CAPACIDADE DE 12000 BTU-110/220V | UNID. | 1 | 0 | 1399 | 1399 | [5 empty] | 001 | 07028 | AR CONDICIONADO, COM CAPACIDADE DE 12000 BTU-110/220V | UNID. | 1 | 0 | 1399 | 1399 | [5 empty] | 001 | 07028 | AR CONDICIONADO, COM CAPACIDADE DE 12000 BTU-110/220V | UNID. | 1 | 0 | 1399 | 1399 | [5 empty] | 001 | 07028 | AR CONDICIONADO, COM CAPACIDADE DE 12000 BTU-110/220V | UNID. | 1 | 0 | 1399 | 1399 | [5 empty] | 001 | 07028 | AR CONDICIONADO, COM CAPACIDADE DE 12000 BTU-110/220V | UNID. | 1 | 0 | 1399 | 1399 | [5 empty] | 001 | 07028 | AR CONDICIONADO, COM CAPACIDADE DE 12000 BTU-110/220V | UNID. | 1 | 0 | 1399 | 1399 | [5 empty] | 001 | 07028 | AR CONDICIONADO, COM CAPACIDADE DE 12000 BTU-110/220V | UNID. | 1 | 0 | 1399 | 1399 | [5 empty] | 001 | 07028 | AR CONDICIONADO, COM CAPACIDADE DE 12000 BTU-110/220V | UNID. | 1 | 0 | 1399 | 1399 | [5 empty] | 001 | 07028 | AR CONDICIONADO, COM CAPACIDADE DE 12000 BTU-110/220V | UNID. | 1 | 0 | 1399 | 1399 | [5 empty] | 001 | 07028 | AR CONDICIONADO, COM CAPACIDADE DE 12000 BTU-110/220V | UNID. | 1 | 0 | 1399 | 1399 | [5 empty] | 001 | 07028 | AR CONDICIONADO, COM CAPACIDADE DE 12000 BTU-110/220V | UNID. | 1 | 0 | 1399 | 1399 | [5 empty] | 001 | 07028 | AR CONDICIONADO, COM CAPACIDADE DE 12000 BTU-110/220V | UNID. | 1 | 0 | 1399 | 1399 | [5 empty] | 001 | 07028 | AR CONDICIONADO, COM CAPACIDADE DE 12000 BTU-110/220V | UNID. | 1 | 0 | 1399 | 1399 | [5 empty] | 001 | 07028 | AR CONDICIONADO, COM CAPACIDADE DE 12000 BTU-110/220V | UNID. | 1 | 0 | 1399 | 1399 | [5 empty] | 001 | 07028 | AR CONDICIONADO, COM CAPACIDADE DE 12000 BTU-110/220V | UNID. | 1 | 0 | 1399 | 1399 | [5 empty] | 001 | 07028 | AR CONDICIONADO, COM CAPACIDADE DE 12000 BTU-110/220V | UNID. | 1 | 0 | 1399 | 1399 | [5 empty] | 001 | 07028 | AR CONDICIONADO, COM CAPACIDADE DE 12000 BTU-110/220V | UNID. | 1 | 0 | 1399 | 1399 | [5 empty] | 001 | 07028 | AR CONDICIONADO, COM CAPACIDADE DE 12000 BTU-110/220V | UNID. | 1 | 0 | 1399 | 1399 | [5 empty] | 001 | 07028 | AR CONDICIONADO, COM CAPACIDADE DE 12000 BTU-110/220V | UNID. | 1 | 0 | 1399 | 1399 | [5 empty] | 001 | 07028 | AR CONDICIONADO, COM CAPACIDADE DE 12000 BTU-110/220V | UNID. | 1 | 0 | 1399 | 1399 | [5 empty] | 001 | 07028 | AR CONDICIONADO, COM CAPACIDADE DE 12000 BTU-110/220V | UNID. | 1 | 0 | 1399 | 1399 | [5 empty] | 001 | 07028 | AR CONDICIONADO, COM CAPACIDADE DE 12000 BTU-110/220V | UNID. | 1 | 0 | 1399 | 1399 | [5 empty] | 001 | 07028 | AR CONDICIONADO, COM CAPACIDADE DE 12000 BTU-110/220V | UNID. | 1 | 0 | 1399 | 1399 | [5 empty] | 001 | 07028 | AR CONDICIONADO, COM CAPACIDADE DE 12000 BTU-110/220V | UNID. | 1 | 0 | 1399 | 1399 | [5 empty] | 001 | 07028 | AR CONDICIONADO, COM CAPACIDADE DE 12000 BTU-110/220V | UNID. | 1 | 0 | 1399 | 1399 | [5 empty] | 001 | 07028 | AR CONDICIONADO, COM CAPACIDADE DE 12000 BTU-110/220V | UNID. | 1 | 0 | 1399 | 1399 | [5 empty] | 001 | 07028 | AR CONDICIONADO, COM CAPACIDADE DE 12000 BTU-110/220V | UNID. | 1 | 0 | 1399 | 1399 | [5 empty] | 001 | 07028 | AR CONDICIONADO, COM CAPACIDADE DE 12000 BTU-110/220V | UNID. | 1 | 0 | 1399 | 1399 | [5 empty] | 001 | 07028 | AR CONDICIONADO, COM CAPACIDADE DE 12000 BTU-110/220V | UNID. | 1 | 0 | 1399 | 1399 | [5 empty] | 001 | 07028 | AR CONDICIONADO, COM CAPACIDADE DE 12000 BTU-110/220V | UNID. | 1 | 0 | 1399 | 1399 | [5 empty] | 001 | 07028 | AR CONDICIONADO, COM CAPACIDADE DE 12000 BTU-110/220V | UNID. | 1 | 0 | 1399 | 1399 | [5 empty] | 001 | 07028 | AR CONDICIONADO, COM CAPACIDADE DE 12000 BTU-110/220V | UNID. | 1 | 0 | 1399 | 1399 | [5 empty] | 001 | 07028 | AR CONDICIONADO, COM CAPACIDADE DE 12000 BTU-110/220V | UNID. | 1 | 0 | 1399 | 1399 | [5 empty] | 001 | 07028 | AR CONDICIONADO, COM CAPACIDADE DE 12000 BTU-110/220V | UNID. | 1 | 0 | 1399 | 1399 | [5 empty] | 001 | 07028 | AR CONDICIONADO, COM CAPACIDADE DE 12000 BTU-110/220V | UNID. | 1 | 0 | 1399 | 1399 | [5 empty] | 001 | 07028 | AR CONDICIONADO, COM CAPACIDADE DE 12000 BTU-110/220V | UNID. | 1 | 0 | 1399 | 1399 | [5 empty] | 001 | 07028 | AR CONDICIONADO, COM CAPACIDADE DE 12000 BTU-110/220V | UNID. | 1 | 0 | 1399 | 1399 | [5 empty] | 001 | 07028 | AR CONDICIONADO, COM CAPACIDADE DE 12000 BTU-110/220V | UNID. | 1 | 0 | 1399 | 1399 | [5 empty] | 001 | 07028 | AR CONDICIONADO, COM CAPACIDADE DE 12000 BTU-110/220V | UNID. | 1 | 0 | 1399 | 1399 | [5 empty] | 001 | 07028 | AR CONDICIONADO, COM CAPACIDADE DE 12000 BTU-110/220V | UNID. | 1 | 0 | 1399 | 1399 | [5 empty] | 001 | 07028 | AR CONDICIONADO, COM CAPACIDADE DE 12000 BTU-110/220V | UNID. | 1 | 0 | 1399 | 1399 | [5 empty] | 001 | 07028 | AR CONDICIONADO, COM CAPACIDADE DE 12000 BTU-110/220V | UNID. | 1 | 0 | 1399 | 1399 | [5 empty] | 001 | 07028 | AR CONDICIONADO, COM CAPACIDADE DE 12000 BTU-110/220V | UNID. | 1 | 0 | 1399 | 1399 | [5 empty] | 001 | 07028 | AR CONDICIONADO, COM CAPACIDADE DE 12000 BTU-110/220V | UNID. | 1 | 0 | 1399 | 1399 | [5 empty] | 001 | 07028 | AR CONDICIONADO, COM CAPACIDADE DE 12000 BTU-110/220V | UNID. | 1 | 0 | 1399 | 1399 | [5 empty] | 001 | 07028 | AR CONDICIONADO, COM CAPACIDADE DE 12000 BTU-110/220V | UNID. | 1 | 0 | 1399 | 1399 | [5 empty] | 001 | 07028 | AR CONDICIONADO, COM CAPACIDADE DE 12000 BTU-110/220V | UNID. | 1 | 0 | 1399 | 1399 | [5 empty] | 001 | 07028 | AR CONDICIONADO, COM CAPACIDADE DE 12000 BTU-110/220V | UNID. | 1 | 0 | 1399 | 1399 | [5 empty] | 001 | 07028 | AR CONDICIONADO, COM CAPACIDADE DE 12000 BTU-110/220V | UNID. | 1 | 0 | 1399 | 1399 | [5 empty] | 001 | 07028 | AR CONDICIONADO, COM CAPACIDADE DE 12000 BTU-110/220V | UNID. | 1 | 0 | 1399 | 1399 | [5 empty] | 001 | 07028 | AR CONDICIONADO, COM CAPACIDADE DE 12000 BTU-110/220V | UNID. | 1 | 0 | 1399 | 1399 | [5 empty] | 001 | 07028 | AR CONDICIONADO, COM CAPACIDADE DE 12000 BTU-110/220V | UNID. | 1 | 0 | 1399 | 1399 | [5 empty] | 001 | 07028 | AR CONDICIONADO, COM CAPACIDADE DE 12000 BTU-110/220V | UNID. | 1 | 0 | 1399 | 1399 | [5 empty] | 001 | 07028 | AR CONDICIONADO, COM CAPACIDADE DE 12000 BTU-110/220V | UNID. | 1 | 0 | 1399 | 1399 | [5 empty] | 001 | 07028 | AR CONDICIONADO, COM CAPACIDADE DE 12000 BTU-110/220V | UNID. | 1 | 0 | 1399 | 1399 | [5 empty] | 001 | 07028 | AR CONDICIONADO, COM CAPACIDADE DE 12000 BTU-110/220V | UNID. | 1 | 0 | 1399 | 1399 | [5 empty] | 001 | 07028 | AR CONDICIONADO, COM CAPACIDADE DE 12000 BTU-110/220V | UNID. | 1 | 0 | 1399 | 1399 | [5 empty] | 001 | 07028 | AR CONDICIONADO, COM CAPACIDADE DE 12000 BTU-110/220V | UNID. | 1 | 0 | 1399 | 1399 | [5 empty] | 001 | 07028 | AR CONDICIONADO, COM CAPACIDADE DE 12000 BTU-110/220V | UNID. | 1 | 0 | 1399 | 1399 | [5 empty] | 001 | 07028 | AR CONDICIONADO, COM CAPACIDADE DE 12000 BTU-110/220V | UNID. | 1 | 0 | 1399 | 1399 | [5 empty] | 001 | 07028 | AR CONDICIONADO, COM CAPACIDADE DE 12000 BTU-110/220V | UNID. | 1 | 0 | 1399 | 1399 | [5 empty] | 001 | 07028 | AR CONDICIONADO, COM CAPACIDADE DE 12000 BTU-110/220V | UNID. | 1 | 0 | 1399 | 1399 | [5 empty] | 001 | 07028 | AR CONDICIONADO, COM CAPACIDADE DE 12000 BTU-110/220V | UNID. | 1 | 0 | 1399 | 1399 | [5 empty] | 001 | 07028 | AR CONDICIONADO, COM CAPACIDADE DE 12000 BTU-110/220V | UNID. | 1 | 0 | 1399 | 1399 | [5 empty] | 001 | 07028 | AR CONDICIONADO, COM CAPACIDADE DE 12000 BTU-110/220V | UNID. | 1 | 0 | 1399 | 1399 | [5 empty] | 001 | 07028 | AR CONDICIONADO, COM CAPACIDADE DE 12000 BTU-110/220V | UNID. | 1 | 0 | 1399 | 1399 | [5 empty] | 001 | 07028 | AR CONDICIONADO, COM CAPACIDADE DE 12000 BTU-110/220V | UNID. | 1 | 0 | 1399 | 1399 | [5 empty] | 001 | 07028 | AR CONDICIONADO, COM CAPACIDADE DE 12000 BTU-110/220V | UNID. | 1 | 0 | 1399 | 1399 | [5 empty] | 001 | 07028 | AR CONDICIONADO, COM CAPACIDADE DE 12000 BTU-110/220V | UNID. | 1 | 0 | 1399 | 1399 | [5 empty] | 001 | 07028 | AR CONDICIONADO, COM CAPACIDADE DE 12000 BTU-110/220V | UNID. | 1 | 0 | 1399 | 1399 | [5 empty] | 001 | 07028 | AR CONDICIONADO, COM CAPACIDADE DE 12000 BTU-110/220V | UNID. | 1 | 0 | 1399 | 1399 | [5 empty] | 001 | 07028 | AR CONDICIONADO, COM CAPACIDADE DE 12000 BTU-110/220V | UNID. | 1 | 0 | 1399 | 1399 | [5 empty] | 001 | 07028 | AR CONDICIONADO, COM CAPACIDADE DE 12000 BTU-110/220V | UNID. | 1 | 0 | 1399 | 1399 | [5 empty] | 001 | 07028 | AR CONDICIONADO, COM CAPACIDADE DE 12000 BTU-110/220V | UNID. | 1 | 0 | 1399 | 1399 | [5 empty] | 001 | 07028 | AR CONDICIONADO, COM CAPACIDADE DE 12000 BTU-110/220V | UNID. | 1 | 0 | 1399 | 1399 | [5 empty] | 001 | 07028 | AR CONDICIONADO, COM CAPACIDADE DE 12000 BTU-110/220V | UNID. | 1 | 0 | 1399 | 1399 | [5 empty] | 001 | 07028 | AR CONDICIONADO, COM CAPACIDADE DE 12000 BTU-110/220V | UNID. | 1 | 0 | 1399 | 1399 | [5 empty] | 001 | 07028 | AR CONDICIONADO, COM CAPACIDADE DE 12000 BTU-110/220V | UNID. | 1 | 0 | 1399 | 1399 | [5 empty] | 001 | 07028 | AR CONDICIONADO, COM CAPACIDADE DE 12000 BTU-110/220V | UNID. | 1 | 0 | 1399 | 1399 | [5 empty] | 001 | 07028 | AR CONDICIONADO, COM CAPACIDADE DE 12000 BTU-110/220V | UNID. | 1 | 0 | 1399 | 1399 | [5 empty] | 001 | 07028 | AR CONDICIONADO, COM CAPACIDADE DE 12000 BTU-110/220V | UNID. | 1 | 0 | 1399 | 1399 | [5 empty] | 001 | 07028 | AR CONDICIONADO, COM CAPACIDADE DE 12000 BTU-110/220V | UNID. | 1 | 0 | 1399 | 1399 | [5 empty] | 001 | 07028 | AR CONDICIONADO, COM CAPACIDADE DE 12000 BTU-110/220V | UNID. | 1 | 0 | 1399 | 1399 | [5 empty] | 001 | 07028 | AR CONDICIONADO, COM CAPACIDADE DE 12000 BTU-110/220V | UNID. | 1 | 0 | 1399 | 1399 | [5 empty] | 001 | 07028 | AR CONDICIONADO, COM CAPACIDADE DE 12000 BTU-110/220V | UNID. | 1 | 0 | 1399 | 1399 | [5 empty] | 001 | 07028 | AR CONDICIONADO, COM CAPACIDADE DE 12000 BTU-110/220V | UNID. | 1 | 0 | 1399 | 1399 | [5 empty] | 001 | 07028 | AR CONDICIONADO, COM CAPACIDADE DE 12000 BTU-110/220V | UNID. | 1 | 0 | 1399 | 1399 | [5 empty] | 001 | 07028 | AR CONDICIONADO, COM CAPACIDADE DE 12000 BTU-110/220V | UNID. | 1 | 0 | 1399 | 1399 | [5 empty] | 001 | 07028 | AR CONDICIONADO, COM CAPACIDADE DE 12000 BTU-110/220V | UNID. | 1 | 0 | 1399 | 1399 | [5 empty] | 001 | 07028 | AR CONDICIONADO, COM CAPACIDADE DE 12000 BTU-110/220V | UNID. | 1 | 0 | 1399 | 1399 | [5 empty] | 001 | 07028 | AR CONDICIONADO, COM CAPACIDADE DE 12000 BTU-110/220V | UNID. | 1 | 0 | 1399 | 1399 | [5 empty] | 001 | 07028 | AR CONDICIONADO, COM CAPACIDADE DE 12000 BTU-110/220V | UNID. | 1 | 0 | 1399 | 1399 | [5 empty] | 001 | 07028 | AR CONDICIONADO, COM CAPACIDADE DE 12000 BTU-110/220V | UNID. | 1 | 0 | 1399 | 1399 | [5 empty] | 001 | 07028 | AR CONDICIONADO, COM CAPACIDADE DE 12000 BTU-110/220V | UNID. | 1 | 0 | 1399 | 1399 | [5 empty] | 001 | 07028 | AR CONDICIONADO, COM CAPACIDADE DE 12000 BTU-110/220V | UNID. | 1 | 0 | 1399 | 1399 | [5 empty] | 001 | 07028 | AR CONDICIONADO, COM CAPACIDADE DE 12000 BTU-110/220V | UNID. | 1 | 0 | 1399 | 1399 | [5 empty] | 001 | 07028 | AR CONDICIONADO, COM CAPACIDADE DE 12000 BTU-110/220V | UNID. | 1 | 0 | 1399 | 1399 | [5 empty] | 001 | 07028 | AR CONDICIONADO, COM CAPACIDADE DE 12000 BTU-110/220V | UNID. | 1 | 0 | 1399 | 1399 | [5 empty] | 001 | 07028 | AR CONDICIONADO, COM CAPACIDADE DE 12000 BTU-110/220V | UNID. | 1 | 0 | 1399 | 1399 | [5 empty] | 001 | 07028 | AR CONDICIONADO, COM CAPACIDADE DE 12000 BTU-110/220V | UNID. | 1 | 0 | 1399 | 1399 | [5 empty] | 001 | 07028 | AR CONDICIONADO, COM CAPACIDADE DE 12000 BTU-110/220V | UNID. | 1 | 0 | 1399 | 1399 | [5 empty] | 001 | 07028 | AR CONDICIONADO, COM CAPACIDADE DE 12000 BTU-110/220V | UNID. | 1 | 0 | 1399 | 1399 | [5 empty] | 001 | 07028 | AR CONDICIONADO, COM CAPACIDADE DE 12000 BTU-110/220V | UNID. | 1 | 0 | 1399 | 1399 | [5 empty] | 001 | 07028 | AR CONDICIONADO, COM CAPACIDADE DE 12000 BTU-110/220V | UNID. | 1 | 0 | 1399 | 1399 | [5 empty] | 001 | 07028 | AR CONDICIONADO, COM CAPACIDADE DE 12000 BTU-110/220V | UNID. | 1 | 0 | 1399 | 1399 | [5 empty] | 001 | 07028 | AR CONDICIONADO, COM CAPACIDADE DE 12000 BTU-110/220V | UNID. | 1 | 0 | 1399 | 1399 | [5 empty] | 001 | 07028 | AR CONDICIONADO, COM CAPACIDADE DE 12000 BTU-110/220V | UNID. | 1 | 0 | 1399 | 1399 | [5 empty] | 001 | 07028 | AR CONDICIONADO, COM CAPACIDADE DE 12000 BTU-110/220V | UNID. | 1 | 0 | 1399 | 1399 | [5 empty] | 001 | 07028 | AR CONDICIONADO, COM CAPACIDADE DE 12000 BTU-110/220V | UNID. | 1 | 0 | 1399 | 1399 | [5 empty] | 001 | 07028 | AR CONDICIONADO, COM CAPACIDADE DE 12000 BTU-110/220V | UNID. | 1 | 0 | 1399 | 1399 | [5 empty] | 001 | 07028 | AR CONDICIONADO, COM CAPACIDADE DE 12000 BTU-110/220V | UNID. | 1 | 0 | 1399 | 1399 | [5 empty] | 001 | 07028 | AR CONDICIONADO, COM CAPACIDADE DE 12000 BTU-110/220V | UNID. | 1 | 0 | 1399 | 1399 | [5 empty] | 001 | 07028 | AR CONDICIONADO, COM CAPACIDADE DE 12000 BTU-110/220V | UNID. | 1 | 0 | 1399 | 1399 | [5 empty] | 001 | 07028 | AR CONDICIONADO, COM CAPACIDADE DE 12000 BTU-110/220V | UNID. | 1 | 0 | 1399 | 1399 | [5 empty] | 001 | 07028 | AR CONDICIONADO, COM CAPACIDADE DE 12000 BTU-110/220V | UNID. | 1 | 0 | 1399 | 1399 | [5 empty] | 001 | 07028 | AR CONDICIONADO, COM CAPACIDADE DE 12000 BTU-110/220V | UNID. | 1 | 0 | 1399 | 1399 | [5 empty] | 001 | 07028 | AR CONDICIONADO, COM CAPACIDADE DE 12000 BTU-110/220V | UNID. | 1 | 0 | 1399 | 1399 | [5 empty] | 001 | 07028 | AR CONDICIONADO, COM CAPACIDADE DE 12000 BTU-110/220V | UNID. | 1 | 0 | 1399 | 1399 | [5 empty] | 001 | 07028 | AR CONDICIONADO, COM CAPACIDADE DE 12000 BTU-110/220V | UNID. | 1 | 0 | 1399 | 1399 | [5 empty] | 001 | 07028 | AR CONDICIONADO, COM CAPACIDADE DE 12000 BTU-110/220V | UNID. | 1 | 0 | 1399 | 1399 | [5 empty] | 001 | 07028 | AR CONDICIONADO, COM CAPACIDADE DE 12000 BTU-110/220V | UNID. | 1 | 0 | 1399 | 1399 | [5 empty] | 001 | 07028 | AR CONDICIONADO, COM CAPACIDADE DE 12000 BTU-110/220V | UNID. | 1 | 0 | 1399 | 1399 | [5 empty] | 001 | 07028 | AR CONDICIONADO, COM CAPACIDADE DE 12000 BTU-110/220V | UNID. | 1 | 0 | 1399 | 1399 | [5 empty] | 001 | 07028 | AR CONDICIONADO, COM CAPACIDADE DE 12000 BTU-110/220V | UNID. | 1 | 0 | 1399 | 1399 | [5 empty] | 001 | 07028 | AR CONDICIONADO, COM CAPACIDADE DE 12000 BTU-110/220V | UNID. | 1 | 0 | 1399 | 1399 | [5 empty] | 001 | 07028 | AR CONDICIONADO, COM CAPACIDADE DE 12000 BTU-110/220V | UNID. | 1 | 0 | 1399 | 1399 | [5 empty] | 001 | 07028 | AR CONDICIONADO, COM CAPACIDADE DE 12000 BTU-110/220V | UNID. | 1 | 0 | 1399 | 1399 | [5 empty] | 001 | 07028 | AR CONDICIONADO, COM CAPACIDADE DE 12000 BTU-110/220V | UNID. | 1 | 0 | 1399 | 1399 | [5 empty] | 001 | 07028 | AR CONDICIONADO, COM CAPACIDADE DE 12000 BTU-110/220V | UNID. | 1 | 0 | 1399 | 1399 | [5 empty] | 001 | 07028 | AR CONDICIONADO, COM CAPACIDADE DE 12000 BTU-110/220V | UNID. | 1 | 0 | 1399 | 1399 | [5 empty] | 001 | 07028 | AR CONDICIONADO, COM CAPACIDADE DE 12000 BTU-110/220V | UNID. | 1 | 0 | 1399 | 1399 | [5 empty] | 001 | 07028 | AR CONDICIONADO, COM CAPACIDADE DE 12000 BTU-110/220V | UNID. | 1 | 0 | 1399 | 1399 | [5 empty] | 001 | 07028 | AR CONDICIONADO, COM CAPACIDADE DE 12000 BTU-110/220V | UNID. | 1 | 0 | 1399 | 1399 | [5 empty] | 001 | 07028 | AR CONDICIONADO, COM CAPACIDADE DE 12000 BTU-110/220V | UNID. | 1 | 0 | 1399 | 1399 | [5 empty] | 001 | 07028 | AR CONDICIONADO, COM CAPACIDADE DE 12000 BTU-110/220V | UNID. | 1 | 0 | 1399 | 1399 | [5 empty] | 001 | 07028 | AR CONDICIONADO, COM CAPACIDADE DE 12000 BTU-110/220V | UNID. | 1 | 0 | 1399 | 1399 | [5 empty] | 001 | 07028 | AR CONDICIONADO, COM CAPACIDADE DE 12000 BTU-110/220V | UNID. | 1 | 0 | 1399 | 1399 | [5 empty] | 001 | 07028 | AR CONDICIONADO, COM CAPACIDADE DE 12000 BTU-110/220V | UNID. | 1 | 0 | 1399 | 1399 | [5 empty] | 001 | 07028 | AR CONDICIONADO, COM CAPACIDADE DE 12000 BTU-110/220V | UNID. | 1 | 0 | 1399 | 1399 | [5 empty] | 001 | 07028 | AR CONDICIONADO, COM CAPACIDADE DE 12000 BTU-110/220V | UNID. | 1 | 0 | 1399 | 1399 | [5 empty] | 001 | 07028 | AR CONDICIONADO, COM CAPACIDADE DE 12000 BTU-110/220V | UNID. | 1 | 0 | 1399 | 1399 | [5 empty] | 001 | 07028 | AR CONDICIONADO, COM CAPACIDADE DE 12000 BTU-110/220V | UNID. | 1 | 0 | 1399 | 1399 | [5 empty] | 001 | 07028 | AR CONDICIONADO, COM CAPACIDADE DE 12000 BTU-110/220V | UNID. | 1 | 0 | 1399 | 1399 | [5 empty] | 001 | 07028 | AR CONDICIONADO, COM CAPACIDADE DE 12000 BTU-110/220V | UNID. | 1 | 0 | 1399 | 1399 | [5 empty] | 001 | 07028 | AR CONDICIONADO, COM CAPACIDADE DE 12000 BTU-110/220V | UNID. | 1 | 0 | 1399 | 1399 | [5 empty] | 001 | 07028 | AR CONDICIONADO, COM CAPACIDADE DE 12000 BTU-110/220V | UNID. | 1 | 0 | 1399 | 1399 | [5 empty] | 001 | 07028 | AR CONDICIONADO, COM CAPACIDADE DE 12000 BTU-110/220V | UNID. | 1 | 0 | 1399 | 1399 | [5 empty] | 001 | 07028 | AR CONDICIONADO, COM CAPACIDADE DE 12000 BTU-110/220V | UNID. | 1 | 0 | 1399 | 1399 | [5 empty] | 001 | 07028 | AR CONDICIONADO, COM CAPACIDADE DE 12000 BTU-110/220V | UNID. | 1 | 0 | 1399 | 1399 | [5 empty] | 001 | 07028 | AR CONDICIONADO, COM CAPACIDADE DE 12000 BTU-110/220V | UNID. | 1 | 0 | 1399 | 1399 | [5 empty] | 001 | 07028 | AR CONDICIONADO, COM CAPACIDADE DE 12000 BTU-110/220V | UNID. | 1 | 0 | 1399 | 1399 | [5 empty] | 001 | 07028 | AR CONDICIONADO, COM CAPACIDADE DE 12000 BTU-110/220V | UNID. | 1 | 0 | 1399 | 1399 | [5 empty] | 001 | 07028 | AR CONDICIONADO, COM CAPACIDADE DE 12000 BTU-110/220V | UNID. | 1 | 0 | 1399 | 1399 | [5 empty] | 001 | 07028 | AR CONDICIONADO, COM CAPACIDADE DE 12000 BTU-110/220V | UNID. | 1 | 0 | 1399 | 1399 | [5 empty] | 001 | 07028 | AR CONDICIONADO, COM CAPACIDADE DE 12000 BTU-110/220V | UNID. | 1 | 0 | 1399 | 1399 | [5 empty] | 001 | 07028 | AR CONDICIONADO, COM CAPACIDADE DE 12000 BTU-110/220V | UNID. | 1 | 0 | 1399 | 1399 | [5 empty] | 001 | 07028 | AR CONDICIONADO, COM CAPACIDADE DE 12000 BTU-110/220V | UNID. | 1 | 0 | 1399 | 1399 | [5 empty] | 001 | 07028 | AR CONDICIONADO, COM CAPACIDADE DE 12000 BTU-110/220V | UNID. | 1 | 0 | 1399 | 1399 | [5 empty] | 001 | 07028 | AR CONDICIONADO, COM CAPACIDADE DE 12000 BTU-110/220V | UNID. | 1 | 0 | 1399 | 1399 | [5 empty] | 001 | 07028 | AR CONDICIONADO, COM CAPACIDADE DE 12000 BTU-110/220V | UNID. | 1 | 0 | 1399 | 1399 | [5 empty] | 001 | 07028 | AR CONDICIONADO, COM CAPACIDADE DE 12000 BTU-110/220V | UNID. | 1 | 0 | 1399 | 1399 | [5 empty] | 001 | 07028 | AR CONDICIONADO, COM CAPACIDADE DE 12000 BTU-110/220V | UNID. | 1 | 0 | 1399 | 1399 | [5 empty] | 001 | 07028 | AR CONDICIONADO, COM CAPACIDADE DE 12000 BTU-110/220V | UNID. | 1 | 0 | 1399 | 1399 | [5 empty] | 001 | 07028 | AR CONDICIONADO, COM CAPACIDADE DE 12000 BTU-110/220V | UNID. | 1 | 0 | 1399 | 1399 | [5 empty] | 001 | 07028 | AR CONDICIONADO, COM CAPACIDADE DE 12000 BTU-110/220V | UNID. | 1 | 0 | 1399 | 1399 | [5 empty] | 001 | 07028 | AR CONDICIONADO, COM CAPACIDADE DE 12000 BTU-110/220V | UNID. | 1 | 0 | 1399 | 1399 | [5 empty] | 001 | 07028 | AR CONDICIONADO, COM CAPACIDADE DE 12000 BTU-110/220V | UNID. | 1 | 0 | 1399 | 1399 | [5 empty] | 001 | 07028 | AR CONDICIONADO, COM CAPACIDADE DE 12000 BTU-110/220V | UNID. | 1 | 0 | 1399 | 1399 | [5 empty] | 001 | 07028 | AR CONDICIONADO, COM CAPACIDADE DE 12000 BTU-110/220V | UNID. | 1 | 0 | 1399 | 1399 | [5 empty] | 001 | 07028 | AR CONDICIONADO, COM CAPACIDADE DE 12000 BTU-110/220V | UNID. | 1 | 0 | 1399 | 1399 | [5 empty] | 001 | 07028 | AR CONDICIONADO, COM CAPACIDADE DE 12000 BTU-110/220V | UNID. | 1 | 0 | 1399 | 1399 | [5 empty] | 001 | 07028 | AR CONDICIONADO, COM CAPACIDADE DE 12000 BTU-110/220V | UNID. | 1 | 0 | 1399 | 1399 | [5 empty] | 001 | 07028 | AR CONDICIONADO, COM CAPACIDADE DE 12000 BTU-110/220V | UNID. | 1 | 0 | 1399 | 1399 | [5 empty] | 001 | 07028 | AR CONDICIONADO, COM CAPACIDADE DE 12000 BTU-110/220V | UNID. | 1 | 0 | 1399 | 1399 | [5 empty] | 001 | 07028 | AR CONDICIONADO, COM CAPACIDADE DE 12000 BTU-110/220V | UNID. | 1 | 0 | 1399 | 1399 | [5 empty] | 001 | 07028 | AR CONDICIONADO, COM CAPACIDADE DE 12000 BTU-110/220V | UNID. | 1 | 0 | 1399 | 1399 | [5 empty] | 001 | 07028 | AR CONDICIONADO, COM CAPACIDADE DE 12000 BTU-110/220V | UNID. | 1 | 0 | 1399 | 1399 | [5 empty] | 001 | 07028 | AR CONDICIONADO, COM CAPACIDADE DE 12000 BTU-110/220V | UNID. | 1 | 0 | 1399 | 1399 | [5 empty] | 001 | 07028 | AR CONDICIONADO, COM CAPACIDADE DE 12000 BTU-110/220V | UNID. | 1 | 0 | 1399 | 1399 | [5 empty] | 001 | 07028 | AR CONDICIONADO, COM CAPACIDADE DE 12000 BTU-110/220V | UNID. | 1 | 0 | 1399 | 1399 | [5 empty] | 001 | 07028 | AR CONDICIONADO, COM CAPACIDADE DE 12000 BTU-110/220V | UNID. | 1 | 0 | 1399 | 1399 | [5 empty] | 001 | 07028 | AR CONDICIONADO, COM CAPACIDADE DE 12000 BTU-110/220V | UNID. | 1 | 0 | 1399 | 1399 | [5 empty] | 001 | 07028 | AR CONDICIONADO, COM CAPACIDADE DE 12000 BTU-110/220V | UNID. | 1 | 0 | 1399 | 1399 | [5 empty] | 001 | 07028 | AR CONDICIONADO, COM CAPACIDADE DE 12000 BTU-110/220V | UNID. | 1 | 0 | 1399 | 1399 | [5 empty] | 001 | 07028 | AR CONDICIONADO, COM CAPACIDADE DE 12000 BTU-110/220V | UNID. | 1 | 0 | 1399 | 1399 | [5 empty] | 001 | 07028 | AR CONDICIONADO, COM CAPACIDADE DE 12000 BTU-110/220V | UNID. | 1 | 0 | 1399 | 1399 | [5 empty] | 001 | 07028 | AR CONDICIONADO, COM CAPACIDADE DE 12000 BTU-110/220V | UNID. | 1 | 0 | 1399 | 1399 | [5 empty] | 001 | 07028 | AR CONDICIONADO, COM CAPACIDADE DE 12000 BTU-110/220V | UNID. | 1 | 0 | 1399 | 1399 | [5 empty] | 001 | 07028 | AR CONDICIONADO, COM CAPACIDADE DE 12000 BTU-110/220V | UNID. | 1 | 0 | 1399 | 1399 | [5 empty] | 001 | 07028 | AR CONDICIONADO, COM CAPACIDADE DE 12000 BTU-110/220V | UNID. | 1 | 0 | 1399 | 1399 | [5 empty] | 001 | 07028 | AR CONDICIONADO, COM CAPACIDADE DE 12000 BTU-110/220V | UNID. | 1 | 0 | 1399 | 1399 | [5 empty] | 001 | 07028 | AR CONDICIONADO, COM CAPACIDADE DE 12000 BTU-110/220V | UNID. | 1 | 0 | 1399 | 1399 | [5 empty] | 001 | 07028 | AR CONDICIONADO, COM CAPACIDADE DE 12000 BTU-110/220V | UNID. | 1 | 0 | 1399 | 1399 | [5 empty] | 001 | 07028 | AR CONDICIONADO, COM CAPACIDADE DE 12000 BTU-110/220V | UNID. | 1 | 0 | 1399 | 1399 | [5 empty] | 001 | 07028 | AR CONDICIONADO, COM CAPACIDADE DE 12000 BTU-110/220V | UNID. | 1 | 0 | 1399 | 1399 | [5 empty] | 001 | 07028 | AR CONDICIONADO, COM CAPACIDADE DE 12000 BTU-110/220V | UNID. | 1 | 0 | 1399 | 1399 | [5 empty] | 001 | 07028 | AR CONDICIONADO, COM CAPACIDADE DE 12000 BTU-110/220V | UNID. | 1 | 0 | 1399 | 1399 | [5 empty] | 001 | 07028 | AR CONDICIONADO, COM CAPACIDADE DE 12000 BTU-110/220V | UNID. | 1 | 0 | 1399 | 1399 | [5 empty] | 001 | 07028 | AR CONDICIONADO, COM CAPACIDADE DE 12000 BTU-110/220V | UNID. | 1 | 0 | 1399 | 1399 | [5 empty] | 001 | 07028 | AR CONDICIONADO, COM CAPACIDADE DE 12000 BTU-110/220V | UNID. | 1 | 0 | 1399 | 1399 | [5 empty] | 001 | 07028 | AR CONDICIONADO, COM CAPACIDADE DE 12000 BTU-110/220V | UNID. | 1 | 0 | 1399 | 1399 | [5 empty] | 001 | 07028 | AR CONDICIONADO, COM CAPACIDADE DE 12000 BTU-110/220V | UNID. | 1 | 0 | 1399 | 1399 | [5 empty] | 001 | 07028 | AR CONDICIONADO, COM CAPACIDADE DE 12000 BTU-110/220V | UNID. | 1 | 0 | 1399 | 1399 | [5 empty] | 001 | 07028 | AR CONDICIONADO, COM CAPACIDADE DE 12000 BTU-110/220V | UNID. | 1 | 0 | 1399 | 1399 | [5 empty] | 001 | 07028 | AR CONDICIONADO, COM CAPACIDADE DE 12000 BTU-110/220V | UNID. | 1 | 0 | 1399 | 1399 | [5 empty] | 001 | 07028 | AR CONDICIONADO, COM CAPACIDADE DE 12000 BTU-110/220V | UNID. | 1 | 0 | 1399 | 1399 | [5 empty] | 001 | 07028 | AR CONDICIONADO, COM CAPACIDADE DE 12000 BTU-110/220V | UNID. | 1 | 0 | 1399 | 1399 | [5 empty] | 001 | 07028 | AR CONDICIONADO, COM CAPACIDADE DE 12000 BTU-110/220V | UNID. | 1 | 0 | 1399 | 1399 | [5 empty] | 001 | 07028 | AR CONDICIONADO, COM CAPACIDADE DE 12000 BTU-110/220V | UNID. | 1 | 0 | 1399 | 1399 | [5 empty] | 001 | 07028 | AR CONDICIONADO, COM CAPACIDADE DE 12000 BTU-110/220V | UNID. | 1 | 0 | 1399 | 1399 | [5 empty] | 001 | 07028 | AR CONDICIONADO, COM CAPACIDADE DE 12000 BTU-110/220V | UNID. | 1 | 0 | 1399 | 1399 | [5 empty] | 001 | 07028 | AR CONDICIONADO, COM CAPACIDADE DE 12000 BTU-110/220V | UNID. | 1 | 0 | 1399 | 1399 | [5 empty] | 001 | 07028 | AR CONDICIONADO, COM CAPACIDADE DE 12000 BTU-110/220V | UNID. | 1 | 0 | 1399 | 1399 | [5 empty] | 001 | 07028 | AR CONDICIONADO, COM CAPACIDADE DE 12000 BTU-110/220V | UNID. | 1 | 0 | 1399 | 1399 | [5 empty] | 001 | 07028 | AR CONDICIONADO, COM CAPACIDADE DE 12000 BTU-110/220V | UNID. | 1 | 0 | 1399 | 1399 | [5 empty] | 001 | 07028 | AR CONDICIONADO, COM CAPACIDADE DE 12000 BTU-110/220V | UNID. | 1 | 0 | 1399 | 1399 | [5 empty] | 001 | 07028 | AR CONDICIONADO, COM CAPACIDADE DE 12000 BTU-110/220V | UNID. | 1 | 0 | 1399 | 1399 | [5 empty] | 001 | 07028 | AR CONDICIONADO, COM CAPACIDADE DE 12000 BTU-110/220V | UNID. | 1 | 0 | 1399 | 1399 | [5 empty] | 001 | 07028 | AR CONDICIONADO, COM CAPACIDADE DE 12000 BTU-110/220V | UNID. | 1 | 0 | 1399 | 1399 | [5 empty] | 001 | 07028 | AR CONDICIONADO, COM CAPACIDADE DE 12000 BTU-110/220V | UNID. | 1 | 0 | 1399 | 1399 | [5 empty] | 001 | 07028 | AR CONDICIONADO, COM CAPACIDADE DE 12000 BTU-110/220V | UNID. | 1 | 0 | 1399 | 1399 | [5 empty] | 001 | 07028 | AR CONDICIONADO, COM CAPACIDADE DE 12000 BTU-110/220V | UNID. | 1 | 0 | 1399 | 1399 | [5 empty] | 001 | 07028 | AR CONDICIONADO, COM CAPACIDADE DE 12000 BTU-110/220V | UNID. | 1 | 0 | 1399 | 1399 | [5 empty] | 001 | 07028 | AR CONDICIONADO, COM CAPACIDADE DE 12000 BTU-110/220V | UNID. | 1 | 0 | 1399 | 1399 | [5 empty] | 001 | 07028 | AR CONDICIONADO, COM CAPACIDADE DE 12000 BTU-110/220V | UNID. | 1 | 0 | 1399 | 1399 | [5 empty] | 001 | 07028 | AR CONDICIONADO, COM CAPACIDADE DE 12000 BTU-110/220V | UNID. | 1 | 0 | 1399 | 1399 | [5 empty] | 001 | 07028 | AR CONDICIONADO, COM CAPACIDADE DE 12000 BTU-110/220V | UNID. | 1 | 0 | 1399 | 1399 | [5 empty] | 001 | 07028 | AR CONDICIONADO, COM CAPACIDADE DE 12000 BTU-110/220V | UNID. | 1 | 0 | 1399 | 1399 | [5 empty] | 001 | 07028 | AR CONDICIONADO, COM CAPACIDADE DE 12000 BTU-110/220V | UNID. | 1 | 0 | 1399 | 1399 | [5 empty] | 001 | 07028 | AR CONDICIONADO, COM CAPACIDADE DE 12000 BTU-110/220V | UNID. | 1 | 0 | 1399 | 1399 | [5 empty] | 001 | 07028 | AR CONDICIONADO, COM CAPACIDADE DE 12000 BTU-110/220V | UNID. | 1 | 0 | 1399 | 1399 | [5 empty] | 001 | 07028 | AR CONDICIONADO, COM CAPACIDADE DE 12000 BTU-110/220V | UNID. | 1 | 0 | 1399 | 1399 | [5 empty] | 001 | 07028 | AR CONDICIONADO, COM CAPACIDADE DE 12000 BTU-110/220V | UNID. | 1 | 0 | 1399 | 1399 | [5 empty] | 001 | 07028 | AR CONDICIONADO, COM CAPACIDADE DE 12000 BTU-110/220V | UNID. | 1 | 0 | 1399 | 1399 | [5 empty] | 001 | 07028 | AR CONDICIONADO, COM CAPACIDADE DE 12000 BTU-110/220V | UNID. | 1 | 0 | 1399 | 1399 | [5 empty] | 001 | 07028 | AR CONDICIONADO, COM CAPACIDADE DE 12000 BTU-110/220V | UNID. | 1 | 0 | 1399 | 1399 | [5 empty] | 001 | 07028 | AR CONDICIONADO, COM CAPACIDADE DE 12000 BTU-110/220V | UNID. | 1 | 0 | 1399 | 1399 | [5 empty] | 001 | 07028 | AR CONDICIONADO, COM CAPACIDADE DE 12000 BTU-110/220V | UNID. | 1 | 0 | 1399 | 1399 | [5 empty] | 001 | 07028 | AR CONDICIONADO, COM CAPACIDADE DE 12000 BTU-110/220V | UNID. | 1 | 0 | 1399 | 1399 | [5 empty] | 001 | 07028 | AR CONDICIONADO, COM CAPACIDADE DE 12000 BTU-110/220V | UNID. | 1 | 0 | 1399 | 1399 | [5 empty] | 001 | 07028 | AR CONDICIONADO, COM CAPACIDADE DE 12000 BTU-110/220V | UNID. | 1 | 0 | 1399 | 1399 | [5 empty] | 001 | 07028 | AR CONDICIONADO, COM CAPACIDADE DE 12000 BTU-110/220V | UNID. | 1 | 0 | 1399 | 1399 | [5 empty] | 001 | 07028 | AR CONDICIONADO, COM CAPACIDADE DE 12000 BTU-110/220V | UNID. | 1 | 0 | 1399 | 1399 | [5 empty] | 001 | 07028 | AR CONDICIONADO, COM CAPACIDADE DE 12000 BTU-110/220V | UNID. | 1 | 0 | 1399 | 1399 | [5 empty] | 001 | 07028 | AR CONDICIONADO, COM CAPACIDADE DE 12000 BTU-110/220V | UNID. | 1 | 0 | 1399 | 1399 | [5 empty] | 001 | 07028 | AR CONDICIONADO, COM CAPACIDADE DE 12000 BTU-110/220V | UNID. | 1 | 0 | 1399 | 1399 | [5 empty] | 001 | 07028 | AR CONDICIONADO, COM CAPACIDADE DE 12000 BTU-110/220V | UNID. | 1 | 0 | 1399 | 1399 | [5 empty] | 001 | 07028 | AR CONDICIONADO, COM CAPACIDADE DE 12000 BTU-110/220V | UNID. | 1 | 0 | 1399 | 1399 | [5 empty] | 001 | 07028 | AR CONDICIONADO, COM CAPACIDADE DE 12000 BTU-110/220V | UNID. | 1 | 0 | 1399 | 1399 | [5 empty] | 001 | 07028 | AR CONDICIONADO, COM CAPACIDADE DE 12000 BTU-110/220V | UNID. | 1 | 0 | 1399 | 1399 | [5 empty] | 001 | 07028 | AR CONDICIONADO, COM CAPACIDADE DE 12000 BTU-110/220V | UNID. | 1 | 0 | 1399 | 1399 | [5 empty] | 001 | 07028 | AR CONDICIONADO, COM CAPACIDADE DE 12000 BTU-110/220V | UNID. | 1 | 0 | 1399 | 1399 | [5 empty] | 001 | 07028 | AR CONDICIONADO, COM CAPACIDADE DE 12000 BTU-110/220V | UNID. | 1 | 0 | 1399 | 1399 | [5 empty] | 001 | 07028 | AR CONDICIONADO, COM CAPACIDADE DE 12000 BTU-110/220V | UNID. | 1 | 0 | 1399 | 1399 | [5 empty] | 001 | 07028 | AR CONDICIONADO, COM CAPACIDADE DE 12000 BTU-110/220V | UNID. | 1 | 0 | 1399 | 1399 | [5 empty] | 001 | 07028 | AR CONDICIONADO, COM CAPACIDADE DE 12000 BTU-110/220V | UNID. | 1 | 0 | 1399 | 1399 | [5 empty] | 001 | 07028 | AR CONDICIONADO, COM CAPACIDADE DE 12000 BTU-110/220V | UNID. | 1 | 0 | 1399 | 1399 | [5 empty] | 001 | 07028 | AR CONDICIONADO, COM CAPACIDADE DE 12000 BTU-110/220V | UNID. | 1 | 0 | 1399 | 1399 | [5 empty] | 001 | 07028 | AR CONDICIONADO, COM CAPACIDADE DE 12000 BTU-110/220V | UNID. | 1 | 0 | 1399 | 1399 | [5 empty] | 001 | 07028 | AR CONDICIONADO, COM CAPACIDADE DE 12000 BTU-110/220V | UNID. | 1 | 0 | 1399 | 1399 | [5 empty] | 001 | 07028 | AR CONDICIONADO, COM CAPACIDADE DE 12000 BTU-110/220V | UNID. | 1 | 0 | 1399 | 1399 | [5 empty] | 001 | 07028 | AR CONDICIONADO, COM CAPACIDADE DE 12000 BTU-110/220V | UNID. | 1 | 0 | 1399 | 1399 | [5 empty] | 001 | 07028 | AR CONDICIONADO, COM CAPACIDADE DE 12000 BTU-110/220V | UNID. | 1 | 0 | 1399 | 1399 | [5 empty] | 001 | 07028 | AR CONDICIONADO, COM CAPACIDADE DE 12000 BTU-110/220V | UNID. | 1 | 0 | 1399 | 1399 | [5 empty] | 001 | 07028 | AR CONDICIONADO, COM CAPACIDADE DE 12000 BTU-110/220V | UNID. | 1 | 0 | 1399 | 1399 | [5 empty] | 001 | 07028 | AR CONDICIONADO, COM CAPACIDADE DE 12000 BTU-110/220V | UNID. | 1 | 0 | 1399 | 1399 | [5 empty] | 001 | 07028 | AR CONDICIONADO, COM CAPACIDADE DE 12000 BTU-110/220V | UNID. | 1 | 0 | 1399 | 1399 | [5 empty] | 001 | 07028 | AR CONDICIONADO, COM CAPACIDADE DE 12000 BTU-110/220V | UNID. | 1 | 0 | 1399 | 1399 | [5 empty] | 001 | 07028 | AR CONDICIONADO, COM CAPACIDADE DE 12000 BTU-110/220V | UNID. | 1 | 0 | 1399 | 1399 | [5 empty] | 001 | 07028 | AR CONDICIONADO, COM CAPACIDADE DE 12000 BTU-110/220V | UNID. | 1 | 0 | 1399 | 1399 | [5 empty] | 001 | 07028 | AR CONDICIONADO, COM CAPACIDADE DE 12000 BTU-110/220V | UNID. | 1 | 0 | 1399 | 1399 | [5 empty] | 001 | 07028 | AR CONDICIONADO, COM CAPACIDADE DE 12000 BTU-110/220V | UNID. | 1 | 0 | 1399 | 1399 | [5 empty] | 001 | 07028 | AR CONDICIONADO, COM CAPACIDADE DE 12000 BTU-110/220V | UNID. | 1 | 0 | 1399 | 1399 | [5 empty] | 001 | 07028 | AR CONDICIONADO, COM CAPACIDADE DE 12000 BTU-110/220V | UNID. | 1 | 0 | 1399 | 1399 | [5 empty] | 001 | 07028 | AR CONDICIONADO, COM CAPACIDADE DE 12000 BTU-110/220V | UNID. | 1 | 0 | 1399 | 1399 | [5 empty] | 001 | 07028 | AR CONDICIONADO, COM CAPACIDADE DE 12000 BTU-110/220V | UNID. | 1 | 0 | 1399 | 1399 | [5 empty] | 001 | 07028 | AR CONDICIONADO, COM CAPACIDADE DE 12000 BTU-110/220V | UNID. | 1 | 0 | 1399 | 1399 | [5 empty] | 001 | 07028 | AR CONDICIONADO, COM CAPACIDADE DE 12000 BTU-110/220V | UNID. | 1 | 0 | 1399 | 1399 | [5 empty] | 001 | 07028 | AR CONDICIONADO, COM CAPACIDADE DE 12000 BTU-110/220V | UNID. | 1 | 0 | 1399 | 1399 | [5 empty] | 001 | 07028 | AR CONDICIONADO, COM CAPACIDADE DE 12000 BTU-110/220V | UNID. | 1 | 0 | 1399 | 1399 | [5 empty] | 001 | 07028 | AR CONDICIONADO, COM CAPACIDADE DE 12000 BTU-110/220V | UNID. | 1 | 0 | 1399 | 1399 | [5 empty] | 001 | 07028 | AR CONDICIONADO, COM CAPACIDADE DE 12000 BTU-110/220V | UNID. | 1 | 0 | 1399 | 1399 | [5 empty] | 001 | 07028 | AR CONDICIONADO, COM CAPACIDADE DE 12000 BTU-110/220V | UNID. | 1 | 0 | 1399 | 1399 | [5 empty] | 001 | 07028 | AR CONDICIONADO, COM CAPACIDADE DE 12000 BTU-110/220V | UNID. | 1 | 0 | 1399 | 1399 | [5 empty] | 001 | 07028 | AR CONDICIONADO, COM CAPACIDADE DE 12000 BTU-110/220V | UNID. | 1 | 0 | 1399 | 1399 | [5 empty] | 001 | 07028 | AR CONDICIONADO, COM CAPACIDADE DE 12000 BTU-110/220V | UNID. | 1 | 0 | 1399 | 1399 | [5 empty] | 001 | 07028 | AR CONDICIONADO, COM CAPACIDADE DE 12000 BTU-110/220V | UNID. | 1 | 0 | 1399 | 1399 | [5 empty] | 001 | 07028 | AR CONDICIONADO, COM CAPACIDADE DE 12000 BTU-110/220V | UNID. | 1 | 0 | 1399 | 1399 | [5 empty] | 001 | 07028 | AR CONDICIONADO, COM CAPACIDADE DE 12000 BTU-110/220V | UNID. | 1 | 0 | 1399 | 1399 | [5 empty] | 001 | 07028 | AR CONDICIONADO, COM CAPACIDADE DE 12000 BTU-110/220V | UNID. | 1 | 0 | 1399 | 1399 | [5 empty] | 001 | 07028 | AR CONDICIONADO, COM CAPACIDADE DE 12000 BTU-110/220V | UNID. | 1 | 0 | 1399 | 1399 | [5 empty] | 001 | 07028 | AR CONDICIONADO, COM CAPACIDADE DE 12000 BTU-110/220V | UNID. | 1 | 0 | 1399 | 1399 | [5 empty] | 001 | 07028 | AR CONDICIONADO, COM CAPACIDADE DE 12000 BTU-110/220V | UNID. | 1 | 0 | 1399 | 1399 | [5 empty] | 001 | 07028 | AR CONDICIONADO, COM CAPACIDADE DE 12000 BTU-110/220V | UNID. | 1 | 0 | 1399 | 1399 | [5 empty] | 001 | 07028 | AR CONDICIONADO, COM CAPACIDADE DE 12000 BTU-110/220V | UNID. | 1 | 0 | 1399 | 1399 | [5 empty] | 001 | 07028 | AR CONDICIONADO, COM CAPACIDADE DE 12000 BTU-110/220V | UNID. | 1 | 0 | 1399 | 1399 | [5 empty] | 001 | 07028 | AR CONDICIONADO, COM CAPACIDADE DE 12000 BTU-110/220V | UNID. | 1 | 0 | 1399 | 1399 | [5 empty] | 001 | 07028 | AR CONDICIONADO, COM CAPACIDADE DE 12000 BTU-110/220V | UNID. | 1 | 0 | 1399 | 1399 | [5 empty] | 001 | 07028 | AR CONDICIONADO, COM CAPACIDADE DE 12000 BTU-110/220V | UNID. | 1 | 0 | 1399 | 1399 | [5 empty] | 001 | 07028 | AR CONDICIONADO, COM CAPACIDADE DE 12000 BTU-110/220V | UNID. | 1 | 0 | 1399 | 1399 | [5 empty] | 001 | 07028 | AR CONDICIONADO, COM CAPACIDADE DE 12000 BTU-110/220V | UNID. | 1 | 0 | 1399 | 1399 | [5 empty] | 001 | 07028 | AR CONDICIONADO, COM CAPACIDADE DE 12000 BTU-110/220V | UNID. | 1 | 0 | 1399 | 1399 | [5 empty] | 001 | 07028 | AR CONDICIONADO, COM CAPACIDADE DE 12000 BTU-110/220V | UNID. | 1 | 0 | 1399 | 1399 | [5 empty] | 001 | 07028 | AR CONDICIONADO, COM CAPACIDADE DE 12000 BTU-110/220V | UNID. | 1 | 0 | 1399 | 1399 | [5 empty] | 001 | 07028 | AR CONDICIONADO, COM CAPACIDADE DE 12000 BTU-110/220V | UNID. | 1 | 0 | 1399 | 1399 | [5 empty] | 001 | 07028 | AR CONDICIONADO, COM CAPACIDADE DE 12000 BTU-110/220V | UNID. | 1 | 0 | 1399 | 1399 | [5 empty] | 001 | 07028 | AR CONDICIONADO, COM CAPACIDADE DE 12000 BTU-110/220V | UNID. | 1 | 0 | 1399 | 1399 | [5 empty] | 001 | 07028 | AR CONDICIONADO, COM CAPACIDADE DE 12000 BTU-110/220V | UNID. | 1 | 0 | 1399 | 1399 | [5 empty] | 001 | 07028 | AR CONDICIONADO, COM CAPACIDADE DE 12000 BTU-110/220V | UNID. | 1 | 0 | 1399 | 1399 | [5 empty] | 001 | 07028 | AR CONDICIONADO, COM CAPACIDADE DE 12000 BTU-110/220V | UNID. | 1 | 0 | 1399 | 1399 | [5 empty] | 001 | 07028 | AR CONDICIONADO, COM CAPACIDADE DE 12000 BTU-110/220V | UNID. | 1 | 0 | 1399 | 1399 | [5 empty] | 001 | 07028 | AR CONDICIONADO, COM CAPACIDADE DE 12000 BTU-110/220V | UNID. | 1 | 0 | 1399 | 1399 | [5 empty] | 001 | 07028 | AR CONDICIONADO, COM CAPACIDADE DE 12000 BTU-110/220V | UNID. | 1 | 0 | 1399 | 1399 | [5 empty] | 001 | 07028 | AR CONDICIONADO, COM CAPACIDADE DE 12000 BTU-110/220V | UNID. | 1 | 0 | 1399 | 1399 | [5 empty] | 001 | 07028 | AR CONDICIONADO, COM CAPACIDADE DE 12000 BTU-110/220V | UNID. | 1 | 0 | 1399 | 1399 | [5 empty] | 001 | 07028 | AR CONDICIONADO, COM CAPACIDADE DE 12000 BTU-110/220V | UNID. | 1 | 0 | 1399 | 1399 | [5 empty] | 001 | 07028 | AR CONDICIONADO, COM CAPACIDADE DE 12000 BTU-110/220V | UNID. | 1 | 0 | 1399 | 1399 | [5 empty] | 001 | 07028 | AR CONDICIONADO, COM CAPACIDADE DE 12000 BTU-110/220V | UNID. | 1 | 0 | 1399 | 1399 | [5 empty] | 001 | 07028 | AR CONDICIONADO, COM CAPACIDADE DE 12000 BTU-110/220V | UNID. | 1 | 0 | 1399 | 1399 | [5 empty] | 001 | 07028 | AR CONDICIONADO, COM CAPACIDADE DE 12000 BTU-110/220V | UNID. | 1 | 0 | 1399 | 1399 | [5 empty] | 001 | 07028 | AR CONDICIONADO, COM CAPACIDADE DE 12000 BTU-110/220V | UNID. | 1 | 0 | 1399 | 1399 | [5 empty] | 001 | 07028 | AR CONDICIONADO, COM CAPACIDADE DE 12000 BTU-110/220V | UNID. | 1 | 0 | 1399 | 1399 | [5 empty] | 001 | 07028 | AR CONDICIONADO, COM CAPACIDADE DE 12000 BTU-110/220V | UNID. | 1 | 0 | 1399 | 1399 | [5 empty] | 001 | 07028 | AR CONDICIONADO, COM CAPACIDADE DE 12000 BTU-110/220V | UNID. | 1 | 0 | 1399 | 1399 | [5 empty] | 001 | 07028 | AR CONDICIONADO, COM CAPACIDADE DE 12000 BTU-110/220V | UNID. | 1 | 0 | 1399 | 1399 | [5 empty] | 001 | 07028 | AR CONDICIONADO, COM CAPACIDADE DE 12000 BTU-110/220V | UNID. | 1 | 0 | 1399 | 1399 | [5 empty] | 001 | 07028 | AR CONDICIONADO, COM CAPACIDADE DE 12000 BTU-110/220V | UNID. | 1 | 0 | 1399 | 1399 | [5 empty] | 001 | 07028 | AR CONDICIONADO, COM CAPACIDADE DE 12000 BTU-110/220V | UNID. | 1 | 0 | 1399 | 1399 | [5 empty] | 001 | 07028 | AR CONDICIONADO, COM CAPACIDADE DE 12000 BTU-110/220V | UNID. | 1 | 0 | 1399 | 1399 | [5 empty] | 001 | 07028 | AR CONDICIONADO, COM CAPACIDADE DE 12000 BTU-110/220V | UNID. | 1 | 0 | 1399 | 1399 | [5 empty] | 001 | 07028 | AR CONDICIONADO, COM CAPACIDADE DE 12000 BTU-110/220V | UNID. | 1 | 0 | 1399 | 1399 | [5 empty] | 001 | 07028 | AR CONDICIONADO, COM CAPACIDADE DE 12000 BTU-110/220V | UNID. | 1 | 0 | 1399 | 1399 | [5 empty] | 001 | 07028 | AR CONDICIONADO, COM CAPACIDADE DE 12000 BTU-110/220V | UNID. | 1 | 0 | 1399 | 1399 | [5 empty] | 001 | 07028 | AR CONDICIONADO, COM CAPACIDADE DE 12000 BTU-110/220V | UNID. | 1 | 0 | 1399 | 1399 | [5 empty] | 001 | 07028 | AR CONDICIONADO, COM CAPACIDADE DE 12000 BTU-110/220V | UNID. | 1 | 0 | 1399 | 1399 | [5 empty] | 001 | 07028 | AR CONDICIONADO, COM CAPACIDADE DE 12000 BTU-110/220V | UNID. | 1 | 0 | 1399 | 1399 | [5 empty] | 001 | 07028 | AR CONDICIONADO, COM CAPACIDADE DE 12000 BTU-110/220V | UNID. | 1 | 0 | 1399 | 1399 | [5 empty] | 001 | 07028 | AR CONDICIONADO, COM CAPACIDADE DE 12000 BTU-110/220V | UNID. | 1 | 0 | 1399 | 1399 | [5 empty] | 001 | 07028 | AR CONDICIONADO, COM CAPACIDADE DE 12000 BTU-110/220V | UNID. | 1 | 0 | 1399 | 1399 | [5 empty] | 001 | 07028 | AR CONDICIONADO, COM CAPACIDADE DE 12000 BTU-110/220V | UNID. | 1 | 0 | 1399 | 1399 | [5 empty] | 001 | 07028 | AR CONDICIONADO, COM CAPACIDADE DE 12000 BTU-110/220V | UNID. | 1 | 0 | 1399 | 1399 | [5 empty] | 001 | 07028 | AR CONDICIONADO, COM CAPACIDADE DE 12000 BTU-110/220V | UNID. | 1 | 0 | 1399 | 1399 | [5 empty] | 001 | 07028 | AR CONDICIONADO, COM CAPACIDADE DE 12000 BTU-110/220V | UNID. | 1 | 0 | 1399 | 1399 | [5 empty] | 001 | 07028 | AR CONDICIONADO, COM CAPACIDADE DE 12000 BTU-110/220V | UNID. | 1 | 0 | 1399 | 1399 | [5 empty] | 001 | 07028 | AR CONDICIONADO, COM CAPACIDADE DE 12000 BTU-110/220V | UNID. | 1 | 0 | 1399 | 1399 | [5 empty] | 001 | 07028 | AR CONDICIONADO, COM CAPACIDADE DE 12000 BTU-110/220V | UNID. | 1 | 0 | 1399 | 1399 | [5 empty] | 001 | 07028 | AR CONDICIONADO, COM CAPACIDADE DE 12000 BTU-110/220V | UNID. | 1 | 0 | 1399 | 1399 | [5 empty] | 001 | 07028 | AR CONDICIONADO, COM CAPACIDADE DE 12000 BTU-110/220V | UNID. | 1 | 0 | 1399 | 1399 | [5 empty] | 001 | 07028 | AR CONDICIONADO, COM CAPACIDADE DE 12000 BTU-110/220V | UNID. | 1 | 0 | 1399 | 1399 | [5 empty] | 001 | 07028 | AR CONDICIONADO, COM CAPACIDADE DE 12000 BTU-110/220V | UNID. | 1 | 0 | 1399 | 1399 | [5 empty] | 001 | 07028 | AR CONDICIONADO, COM CAPACIDADE DE 12000 BTU-110/220V | UNID. | 1 | 0 | 1399 | 1399 | [5 empty] | 001 | 07028 | AR CONDICIONADO, COM CAPACIDADE DE 12000 BTU-110/220V | UNID. | 1 | 0 | 1399 | 1399 | [5 empty] | 001 | 07028 | AR CONDICIONADO, COM CAPACIDADE DE 12000 BTU-110/220V | UNID. | 1 | 0 | 1399 | 1399 | [5 empty] | 001 | 07028 | AR CONDICIONADO, COM CAPACIDADE DE 12000 BTU-110/220V | UNID. | 1 | 0 | 1399 | 1399 | [5 empty] | 001 | 07028 | AR CONDICIONADO, COM CAPACIDADE DE 12000 BTU-110/220V | UNID. | 1 | 0 | 1399 | 1399 | [5 empty] | 001 | 07028 | AR CONDICIONADO, COM CAPACIDADE DE 12000 BTU-110/220V | UNID. | 1 | 0 | 1399 | 1399 | [5 empty] | 001 | 07028 | AR CONDICIONADO, COM CAPACIDADE DE 12000 BTU-110/220V | UNID. | 1 | 0 | 1399 | 1399 | [5 empty] | 001 | 07028 | AR CONDICIONADO, COM CAPACIDADE DE 12000 BTU-110/220V | UNID. | 1 | 0 | 1399 | 1399 | [5 empty] | 001 | 07028 | AR CONDICIONADO, COM CAPACIDADE DE 12000 BTU-110/220V | UNID. | 1 | 0 | 1399 | 1399 | [5 empty] | 001 | 07028 | AR CONDICIONADO, COM CAPACIDADE DE 12000 BTU-110/220V | UNID. | 1 | 0 | 1399 | 1399 | [5 empty] | 001 | 07028 | AR CONDICIONADO, COM CAPACIDADE DE 12000 BTU-110/220V | UNID. | 1 | 0 | 1399 | 1399 | [5 empty] | 001 | 07028 | AR CONDICIONADO, COM CAPACIDADE DE 12000 BTU-110/220V | UNID. | 1 | 0 | 1399 | 1399 | [5 empty] | 001 | 07028 | AR CONDICIONADO, COM CAPACIDADE DE 12000 BTU-110/220V | UNID. | 1 | 0 | 1399 | 1399 | [5 empty] | 001 | 07028 | AR CONDICIONADO, COM CAPACIDADE DE 12000 BTU-110/220V | UNID. | 1 | 0 | 1399 | 1399 | [5 empty] | 001 | 07028 | AR CONDICIONADO, COM CAPACIDADE DE 12000 BTU-110/220V | UNID. | 1 | 0 | 1399 | 1399 | [5 empty] | 001 | 07028 | AR CONDICIONADO, COM CAPACIDADE DE 12000 BTU-110/220V | UNID. | 1 | 0 | 1399 | 1399 | [5 empty] | 001 | 07028 | AR CONDICIONADO, COM CAPACIDADE DE 12000 BTU-110/220V | UNID. | 1 | 0 | 1399 | 1399 | [5 empty] | 001 | 07028 | AR CONDICIONADO, COM CAPACIDADE DE 12000 BTU-110/220V | UNID. | 1 | 0 | 1399 | 1399 | [5 empty] | 001 | 07028 | AR CONDICIONADO, COM CAPACIDADE DE 12000 BTU-110/220V | UNID. | 1 | 0 | 1399 | 1399 | [5 empty] | 001 | 07028 | AR CONDICIONADO, COM CAPACIDADE DE 12000 BTU-110/220V | UNID. | 1 | 0 | 1399 | 1399 | [5 empty] | 001 | 07028 | AR CONDICIONADO, COM CAPACIDADE DE 12000 BTU-110/220V | UNID. | 1 | 0 | 1399 | 1399 | [5 empty] | 001 | 07028 | AR CONDICIONADO, COM CAPACIDADE DE 12000 BTU-110/220V | UNID. | 1 | 0 | 1399 | 1399 | [5 empty] | 001 | 07028 | AR CONDICIONADO, COM CAPACIDADE DE 12000 BTU-110/220V | UNID. | 1 | 0 | 1399 | 1399 | [5 empty] | 001 | 07028 | AR CONDICIONADO, COM CAPACIDADE DE 12000 BTU-110/220V | UNID. | 1 | 0 | 1399 | 1399 | [5 empty] | 001 | 07028 | AR CONDICIONADO, COM CAPACIDADE DE 12000 BTU-110/220V | UNID. | 1 | 0 | 1399 | 1399 | [5 empty] | 001 | 07028 | AR CONDICIONADO, COM CAPACIDADE DE 12000 BTU-110/220V | UNID. | 1 | 0 | 1399 | 1399 | [5 empty] | 001 | 07028 | AR CONDICIONADO, COM CAPACIDADE DE 12000 BTU-110/220V | UNID. | 1 | 0 | 1399 | 1399 | [5 empty] | 001 | 07028 | AR CONDICIONADO, COM CAPACIDADE DE 12000 BTU-110/220V | UNID. | 1 | 0 | 1399 | 1399 | [5 empty] | 001 | 07028 | AR CONDICIONADO, COM CAPACIDADE DE 12000 BTU-110/220V | UNID. | 1 | 0 | 1399 | 1399 | [5 empty] | 001 | 07028 | AR CONDICIONADO, COM CAPACIDADE DE 12000 BTU-110/220V | UNID. | 1 | 0 | 1399 | 1399 | [5 empty] | 001 | 07028 | AR CONDICIONADO, COM CAPACIDADE DE 12000 BTU-110/220V | UNID. | 1 | 0 | 1399 | 1399 | [5 empty] | 001 | 07028 | AR CONDICIONADO, COM CAPACIDADE DE 12000 BTU-110/220V | UNID. | 1 | 0 | 1399 | 1399 | [5 empty] | 001 | 07028 | AR CONDICIONADO, COM CAPACIDADE DE 12000 BTU-110/220V | UNID. | 1 | 0 | 1399 | 1399 | [5 empty] | 001 | 07028 | AR CONDICIONADO, COM CAPACIDADE DE 12000 BTU-110/220V | UNID. | 1 | 0 | 1399 | 1399 | [5 empty] | 001 | 07028 | AR CONDICIONADO, COM CAPACIDADE DE 12000 BTU-110/220V | UNID. | 1 | 0 | 1399 | 1399 | [5 empty] | 001 | 07028 | AR CONDICIONADO, COM CAPACIDADE DE 12000 BTU-110/220V | UNID. | 1 | 0 | 1399 | 1399 | [5 empty] | 001 | 07028 | AR CONDICIONADO, COM CAPACIDADE DE 12000 BTU-110/220V | UNID. | 1 | 0 | 1399 | 1399 | [5 empty] | 001 | 07028 | AR CONDICIONADO, COM CAPACIDADE DE 12000 BTU-110/220V | UNID. | 1 | 0 | 1399 | 1399 | [5 empty] | 001 | 07028 | AR CONDICIONADO, COM CAPACIDADE DE 12000 BTU-110/220V | UNID. | 1 | 0 | 1399 | 1399
[32 empty] | TOTAL: | 1399 | [11 empty] | TOTAL: | 1399 | [11 empty] | TOTAL: | 1399 | [11 empty] | TOTAL: | 1399 | [11 empty] | TOTAL: | 1399 | [11 empty] | TOTAL: | 1399 | [11 empty] | TOTAL: | 1399 | [11 empty] | TOTAL: | 1399 | [11 empty] | TOTAL: | 1399 | [11 empty] | TOTAL: | 1399 | [11 empty] | TOTAL: | 1399 | [11 empty] | TOTAL: | 1399 | [11 empty] | TOTAL: | 1399 | [11 empty] | TOTAL: | 1399 | [11 empty] | TOTAL: | 1399 | [11 empty] | TOTAL: | 1399 | [11 empty] | TOTAL: | 1399 | [11 empty] | TOTAL: | 1399 | [11 empty] | TOTAL: | 1399 | [11 empty] | TOTAL: | 1399 | [11 empty] | TOTAL: | 1399 | [11 empty] | TOTAL: | 1399 | [11 empty] | TOTAL: | 1399 | [11 empty] | TOTAL: | 1399 | [11 empty] | TOTAL: | 1399 | [11 empty] | TOTAL: | 1399 | [11 empty] | TOTAL: | 1399 | [11 empty] | TOTAL: | 1399 | [11 empty] | TOTAL: | 1399 | [11 empty] | TOTAL: | 1399 | [11 empty] | TOTAL: | 1399 | [11 empty] | TOTAL: | 1399 | [11 empty] | TOTAL: | 1399 | [11 empty] | TOTAL: | 1399 | [11 empty] | TOTAL: | 1399 | [11 empty] | TOTAL: | 1399 | [11 empty] | TOTAL: | 1399 | [11 empty] | TOTAL: | 1399 | [11 empty] | TOTAL: | 1399 | [11 empty] | TOTAL: | 1399 | [11 empty] | TOTAL: | 1399 | [11 empty] | TOTAL: | 1399 | [11 empty] | TOTAL: | 1399 | [11 empty] | TOTAL: | 1399 | [11 empty] | TOTAL: | 1399 | [11 empty] | TOTAL: | 1399 | [11 empty] | TOTAL: | 1399 | [11 empty] | TOTAL: | 1399 | [11 empty] | TOTAL: | 1399 | [11 empty] | TOTAL: | 1399 | [11 empty] | TOTAL: | 1399 | [11 empty] | TOTAL: | 1399 | [11 empty] | TOTAL: | 1399 | [11 empty] | TOTAL: | 1399 | [11 empty] | TOTAL: | 1399 | [11 empty] | TOTAL: | 1399 | [11 empty] | TOTAL: | 1399 | [11 empty] | TOTAL: | 1399 | [11 empty] | TOTAL: | 1399 | [11 empty] | TOTAL: | 1399 | [11 empty] | TOTAL: | 1399 | [11 empty] | TOTAL: | 1399 | [11 empty] | TOTAL: | 1399 | [11 empty] | TOTAL: | 1399 | [11 empty] | TOTAL: | 1399 | [11 empty] | TOTAL: | 1399 | [11 empty] | TOTAL: | 1399 | [11 empty] | TOTAL: | 1399 | [11 empty] | TOTAL: | 1399 | [11 empty] | TOTAL: | 1399 | [11 empty] | TOTAL: | 1399 | [11 empty] | TOTAL: | 1399 | [11 empty] | TOTAL: | 1399 | [11 empty] | TOTAL: | 1399 | [11 empty] | TOTAL: | 1399 | [11 empty] | TOTAL: | 1399 | [11 empty] | TOTAL: | 1399 | [11 empty] | TOTAL: | 1399 | [11 empty] | TOTAL: | 1399 | [11 empty] | TOTAL: | 1399 | [11 empty] | TOTAL: | 1399 | [11 empty] | TOTAL: | 1399 | [11 empty] | TOTAL: | 1399 | [11 empty] | TOTAL: | 1399 | [11 empty] | TOTAL: | 1399 | [11 empty] | TOTAL: | 1399 | [11 empty] | TOTAL: | 1399 | [11 empty] | TOTAL: | 1399 | [11 empty] | TOTAL: | 1399 | [11 empty] | TOTAL: | 1399 | [11 empty] | TOTAL: | 1399 | [11 empty] | TOTAL: | 1399 | [11 empty] | TOTAL: | 1399 | [11 empty] | TOTAL: | 1399 | [11 empty] | TOTAL: | 1399 | [11 empty] | TOTAL: | 1399 | [11 empty] | TOTAL: | 1399 | [11 empty] | TOTAL: | 1399 | [11 empty] | TOTAL: | 1399 | [11 empty] | TOTAL: | 1399 | [11 empty] | TOTAL: | 1399 | [11 empty] | TOTAL: | 1399 | [11 empty] | TOTAL: | 1399 | [11 empty] | TOTAL: | 1399 | [11 empty] | TOTAL: | 1399 | [11 empty] | TOTAL: | 1399 | [11 empty] | TOTAL: | 1399 | [11 empty] | TOTAL: | 1399 | [11 empty] | TOTAL: | 1399 | [11 empty] | TOTAL: | 1399 | [11 empty] | TOTAL: | 1399 | [11 empty] | TOTAL: | 1399 | [11 empty] | TOTAL: | 1399 | [11 empty] | TOTAL: | 1399 | [11 empty] | TOTAL: | 1399 | [11 empty] | TOTAL: | 1399 | [11 empty] | TOTAL: | 1399 | [11 empty] | TOTAL: | 1399 | [11 empty] | TOTAL: | 1399 | [11 empty] | TOTAL: | 1399 | [11 empty] | TOTAL: | 1399 | [11 empty] | TOTAL: | 1399 | [11 empty] | TOTAL: | 1399 | [11 empty] | TOTAL: | 1399 | [11 empty] | TOTAL: | 1399 | [11 empty] | TOTAL: | 1399 | [11 empty] | TOTAL: | 1399 | [11 empty] | TOTAL: | 1399 | [11 empty] | TOTAL: | 1399 | [11 empty] | TOTAL: | 1399 | [11 empty] | TOTAL: | 1399 | [11 empty] | TOTAL: | 1399 | [11 empty] | TOTAL: | 1399 | [11 empty] | TOTAL: | 1399 | [11 empty] | TOTAL: | 1399 | [11 empty] | TOTAL: | 1399 | [11 empty] | TOTAL: | 1399 | [11 empty] | TOTAL: | 1399 | [11 empty] | TOTAL: | 1399 | [11 empty] | TOTAL: | 1399 | [11 empty] | TOTAL: | 1399 | [11 empty] | TOTAL: | 1399 | [11 empty] | TOTAL: | 1399 | [11 empty] | TOTAL: | 1399 | [11 empty] | TOTAL: | 1399 | [11 empty] | TOTAL: | 1399 | [11 empty] | TOTAL: | 1399 | [11 empty] | TOTAL: | 1399 | [11 empty] | TOTAL: | 1399 | [11 empty] | TOTAL: | 1399 | [11 empty] | TOTAL: | 1399 | [11 empty] | TOTAL: | 1399 | [11 empty] | TOTAL: | 1399 | [11 empty] | TOTAL: | 1399 | [11 empty] | TOTAL: | 1399 | [11 empty] | TOTAL: | 1399 | [11 empty] | TOTAL: | 1399 | [11 empty] | TOTAL: | 1399 | [11 empty] | TOTAL: | 1399 | [11 empty] | TOTAL: | 1399 | [11 empty] | TOTAL: | 1399 | [11 empty] | TOTAL: | 1399 | [11 empty] | TOTAL: | 1399 | [11 empty] | TOTAL: | 1399 | [11 empty] | TOTAL: | 1399 | [11 empty] | TOTAL: | 1399 | [11 empty] | TOTAL: | 1399 | [11 empty] | TOTAL: | 1399 | [11 empty] | TOTAL: | 1399 | [11 empty] | TOTAL: | 1399 | [11 empty] | TOTAL: | 1399 | [11 empty] | TOTAL: | 1399 | [11 empty] | TOTAL: | 1399 | [11 empty] | TOTAL: | 1399 | [11 empty] | TOTAL: | 1399 | [11 empty] | TOTAL: | 1399 | [11 empty] | TOTAL: | 1399 | [11 empty] | TOTAL: | 1399 | [11 empty] | TOTAL: | 1399 | [11 empty] | TOTAL: | 1399 | [11 empty] | TOTAL: | 1399 | [11 empty] | TOTAL: | 1399 | [11 empty] | TOTAL: | 1399 | [11 empty] | TOTAL: | 1399 | [11 empty] | TOTAL: | 1399 | [11 empty] | TOTAL: | 1399 | [11 empty] | TOTAL: | 1399 | [11 empty] | TOTAL: | 1399 | [11 empty] | TOTAL: | 1399 | [11 empty] | TOTAL: | 1399 | [11 empty] | TOTAL: | 1399 | [11 empty] | TOTAL: | 1399 | [11 empty] | TOTAL: | 1399 | [11 empty] | TOTAL: | 1399 | [11 empty] | TOTAL: | 1399 | [11 empty] | TOTAL: | 1399 | [11 empty] | TOTAL: | 1399 | [11 empty] | TOTAL: | 1399 | [11 empty] | TOTAL: | 1399 | [11 empty] | TOTAL: | 1399 | [11 empty] | TOTAL: | 1399 | [11 empty] | TOTAL: | 1399 | [11 empty] | TOTAL: | 1399 | [11 empty] | TOTAL: | 1399 | [11 empty] | TOTAL: | 1399 | [11 empty] | TOTAL: | 1399 | [11 empty] | TOTAL: | 1399 | [11 empty] | TOTAL: | 1399 | [11 empty] | TOTAL: | 1399 | [11 empty] | TOTAL: | 1399 | [11 empty] | TOTAL: | 1399 | [11 empty] | TOTAL: | 1399 | [11 empty] | TOTAL: | 1399 | [11 empty] | TOTAL: | 1399 | [11 empty] | TOTAL: | 1399 | [11 empty] | TOTAL: | 1399 | [11 empty] | TOTAL: | 1399 | [11 empty] | TOTAL: | 1399 | [11 empty] | TOTAL: | 1399 | [11 empty] | TOTAL: | 1399 | [11 empty] | TOTAL: | 1399 | [11 empty] | TOTAL: | 1399 | [11 empty] | TOTAL: | 1399 | [11 empty] | TOTAL: | 1399 | [11 empty] | TOTAL: | 1399 | [11 empty] | TOTAL: | 1399 | [11 empty] | TOTAL: | 1399 | [11 empty] | TOTAL: | 1399 | [11 empty] | TOTAL: | 1399 | [11 empty] | TOTAL: | 1399 | [11 empty] | TOTAL: | 1399 | [11 empty] | TOTAL: | 1399 | [11 empty] | TOTAL: | 1399 | [11 empty] | TOTAL: | 1399 | [11 empty] | TOTAL: | 1399 | [11 empty] | TOTAL: | 1399 | [11 empty] | TOTAL: | 1399 | [11 empty] | TOTAL: | 1399 | [11 empty] | TOTAL: | 1399 | [11 empty] | TOTAL: | 1399 | [11 empty] | TOTAL: | 1399 | [11 empty] | TOTAL: | 1399 | [11 empty] | TOTAL: | 1399 | [11 empty] | TOTAL: | 1399 | [11 empty] | TOTAL: | 1399 | [11 empty] | TOTAL: | 1399 | [11 empty] | TOTAL: | 1399 | [11 empty] | TOTAL: | 1399 | [11 empty] | TOTAL: | 1399 | [11 empty] | TOTAL: | 1399 | [11 empty] | TOTAL: | 1399 | [11 empty] | TOTAL: | 1399 | [11 empty] | TOTAL: | 1399 | [11 empty] | TOTAL: | 1399 | [11 empty] | TOTAL: | 1399 | [11 empty] | TOTAL: | 1399 | [11 empty] | TOTAL: | 1399 | [11 empty] | TOTAL: | 1399 | [11 empty] | TOTAL: | 1399 | [11 empty] | TOTAL: | 1399 | [11 empty] | TOTAL: | 1399 | [11 empty] | TOTAL: | 1399 | [11 empty] | TOTAL: | 1399 | [11 empty] | TOTAL: | 1399 | [11 empty] | TOTAL: | 1399 | [11 empty] | TOTAL: | 1399 | [11 empty] | TOTAL: | 1399 | [11 empty] | TOTAL: | 1399 | [11 empty] | TOTAL: | 1399 | [11 empty] | TOTAL: | 1399 | [11 empty] | TOTAL: | 1399 | [11 empty] | TOTAL: | 1399 | [11 empty] | TOTAL: | 1399 | [11 empty] | TOTAL: | 1399 | [11 empty] | TOTAL: | 1399 | [11 empty] | TOTAL: | 1399 | [11 empty] | TOTAL: | 1399 | [11 empty] | TOTAL: | 1399 | [11 empty] | TOTAL: | 1399 | [11 empty] | TOTAL: | 1399 | [11 empty] | TOTAL: | 1399 | [11 empty] | TOTAL: | 1399 | [11 empty] | TOTAL: | 1399 | [11 empty] | TOTAL: | 1399 | [11 empty] | TOTAL: | 1399 | [11 empty] | TOTAL: | 1399 | [11 empty] | TOTAL: | 1399 | [11 empty] | TOTAL: | 1399 | [11 empty] | TOTAL: | 1399 | [11 empty] | TOTAL: | 1399 | [11 empty] | TOTAL: | 1399 | [11 empty] | TOTAL: | 1399 | [11 empty] | TOTAL: | 1399 | [11 empty] | TOTAL: | 1399 | [11 empty] | TOTAL: | 1399 | [11 empty] | TOTAL: | 1399 | [11 empty] | TOTAL: | 1399 | [11 empty] | TOTAL: | 1399 | [11 empty] | TOTAL: | 1399 | [11 empty] | TOTAL: | 1399 | [11 empty] | TOTAL: | 1399 | [11 empty] | TOTAL: | 1399 | [11 empty] | TOTAL: | 1399 | [11 empty] | TOTAL: | 1399 | [11 empty] | TOTAL: | 1399 | [11 empty] | TOTAL: | 1399 | [11 empty] | TOTAL: | 1399 | [11 empty] | TOTAL: | 1399 | [11 empty] | TOTAL: | 1399 | [11 empty] | TOTAL: | 1399 | [11 empty] | TOTAL: | 1399 | [11 empty] | TOTAL: | 1399 | [11 empty] | TOTAL: | 1399 | [11 empty] | TOTAL: | 1399 | [11 empty] | TOTAL: | 1399 | [11 empty] | TOTAL: | 1399 | [11 empty] | TOTAL: | 1399 | [11 empty] | TOTAL: | 1399 | [11 empty] | TOTAL: | 1399 | [11 empty] | TOTAL: | 1399 | [11 empty] | TOTAL: | 1399 | [11 empty] | TOTAL: | 1399 | [11 empty] | TOTAL: | 1399 | [11 empty] | TOTAL: | 1399 | [11 empty] | TOTAL: | 1399 | [11 empty] | TOTAL: | 1399 | [11 empty] | TOTAL: | 1399 | [11 empty] | TOTAL: | 1399 | [11 empty] | TOTAL: | 1399 | [11 empty] | TOTAL: | 1399 | [11 empty] | TOTAL: | 1399 | [11 empty] | TOTAL: | 1399 | [11 empty] | TOTAL: | 1399 | [11 empty] | TOTAL: | 1399 | [11 empty] | TOTAL: | 1399 | [11 empty] | TOTAL: | 1399 | [11 empty] | TOTAL: | 1399 | [11 empty] | TOTAL: | 1399 | [11 empty] | TOTAL: | 1399 | [11 empty] | TOTAL: | 1399 | [11 empty] | TOTAL: | 1399 | [11 empty] | TOTAL: | 1399 | [11 empty] | TOTAL: | 1399 | [11 empty] | TOTAL: | 1399 | [11 empty] | TOTAL: | 1399 | [11 empty] | TOTAL: | 1399 | [11 empty] | TOTAL: | 1399 | [11 empty] | TOTAL: | 1399 | [11 empty] | TOTAL: | 1399 | [11 empty] | TOTAL: | 1399 | [11 empty] | TOTAL: | 1399 | [11 empty] | TOTAL: | 1399 | [11 empty] | TOTAL: | 1399 | [11 empty] | TOTAL: | 1399 | [11 empty] | TOTAL: | 1399 | [11 empty] | TOTAL: | 1399 | [11 empty] | TOTAL: | 1399 | [11 empty] | TOTAL: | 1399 | [11 empty] | TOTAL: | 1399 | [11 empty] | TOTAL: | 1399 | [11 empty] | TOTAL: | 1399 | [11 empty] | TOTAL: | 1399 | [11 empty] | TOTAL: | 1399 | [11 empty] | TOTAL: | 1399 | [11 empty] | TOTAL: | 1399 | [11 empty] | TOTAL: | 1399 | [11 empty] | TOTAL: | 1399 | [11 empty] | TOTAL: | 1399 | [11 empty] | TOTAL: | 1399 | [11 empty] | TOTAL: | 1399 | [11 empty] | TOTAL: | 1399 | [11 empty] | TOTAL: | 1399 | [11 empty] | TOTAL: | 1399 | [11 empty] | TOTAL: | 1399 | [11 empty] | TOTAL: | 1399 | [11 empty] | TOTAL: | 1399 | [11 empty] | TOTAL: | 1399 | [11 empty] | TOTAL: | 1399 | [11 empty] | TOTAL: | 1399 | [11 empty] | TOTAL: | 1399 | [11 empty] | TOTAL: | 1399 | [11 empty] | TOTAL: | 1399 | [11 empty] | TOTAL: | 1399 | [11 empty] | TOTAL: | 1399 | [11 empty] | TOTAL: | 1399 | [11 empty] | TOTAL: | 1399 | [11 empty] | TOTAL: | 1399 | [11 empty] | TOTAL: | 1399 | [11 empty] | TOTAL: | 1399 | [11 empty] | TOTAL: | 1399 | [11 empty] | TOTAL: | 1399 | [11 empty] | TOTAL: | 1399 | [11 empty] | TOTAL: | 1399 | [11 empty] | TOTAL: | 1399 | [11 empty] | TOTAL: | 1399 | [11 empty] | TOTAL: | 1399 | [11 empty] | TOTAL: | 1399 | [11 empty] | TOTAL: | 1399 | [11 empty] | TOTAL: | 1399 | [11 empty] | TOTAL: | 1399 | [11 empty] | TOTAL: | 1399 | [11 empty] | TOTAL: | 1399 | [11 empty] | TOTAL: | 1399 | [11 empty] | TOTAL: | 1399 | [11 empty] | TOTAL: | 1399 | [11 empty] | TOTAL: | 1399 | [11 empty] | TOTAL: | 1399 | [11 empty] | TOTAL: | 1399 | [11 empty] | TOTAL: | 1399 | [11 empty] | TOTAL: | 1399 | [11 empty] | TOTAL: | 1399 | [11 empty] | TOTAL: | 1399 | [11 empty] | TOTAL: | 1399 | [11 empty] | TOTAL: | 1399 | [11 empty] | TOTAL: | 1399 | [11 empty] | TOTAL: | 1399 | [11 empty] | TOTAL: | 1399 | [11 empty] | TOTAL: | 1399 | [11 empty] | TOTAL: | 1399 | [11 empty] | TOTAL: | 1399 | [11 empty] | TOTAL: | 1399 | [11 empty] | TOTAL: | 1399 | [11 empty] | TOTAL: | 1399 | [11 empty] | TOTAL: | 1399 | [11 empty] | TOTAL: | 1399 | [11 empty] | TOTAL: | 1399 | [11 empty] | TOTAL: | 1399 | [11 empty] | TOTAL: | 1399 | [11 empty] | TOTAL: | 1399 | [11 empty] | TOTAL: | 1399 | [11 empty] | TOTAL: | 1399 | [11 empty] | TOTAL: | 1399 | [11 empty] | TOTAL: | 1399 | [11 empty] | TOTAL: | 1399 | [11 empty] | TOTAL: | 1399 | [11 empty] | TOTAL: | 1399 | [11 empty] | TOTAL: | 1399 | [11 empty] | TOTAL: | 1399 | [11 empty] | TOTAL: | 1399 | [11 empty] | TOTAL: | 1399 | [11 empty] | TOTAL: | 1399 | [11 empty] | TOTAL: | 1399 | [11 empty] | TOTAL: | 1399 | [11 empty] | TOTAL: | 1399 | [11 empty] | TOTAL: | 1399 | [11 empty] | TOTAL: | 1399 | [11 empty] | TOTAL: | 1399 | [11 empty] | TOTAL: | 1399 | [11 empty] | TOTAL: | 1399 | [11 empty] | TOTAL: | 1399 | [11 empty] | TOTAL: | 1399 | [11 empty] | TOTAL: | 1399 | [11 empty] | TOTAL: | 1399 | [11 empty] | TOTAL: | 1399 | [11 empty] | TOTAL: | 1399 | [11 empty] | TOTAL: | 1399 | [11 empty] | TOTAL: | 1399 | [11 empty] | TOTAL: | 1399 | [11 empty] | TOTAL: | 1399 | [11 empty] | TOTAL: | 1399 | [11 empty] | TOTAL: | 1399 | [11 empty] | TOTAL: | 1399 | [11 empty] | TOTAL: | 1399 | [11 empty] | TOTAL: | 1399 | [11 empty] | TOTAL: | 1399 | [11 empty] | TOTAL: | 1399 | [11 empty] | TOTAL: | 1399 | [11 empty] | TOTAL: | 1399 | [11 empty] | TOTAL: | 1399 | [11 empty] | TOTAL: | 1399 | [11 empty] | TOTAL: | 1399 | [11 empty] | TOTAL: | 1399 | [11 empty] | TOTAL: | 1399 | [11 empty] | TOTAL: | 1399 | [11 empty] | TOTAL: | 1399 | [11 empty] | TOTAL: | 1399 | [11 empty] | TOTAL: | 1399 | [11 empty] | TOTAL: | 1399 | [11 empty] | TOTAL: | 1399 | [11 empty] | TOTAL: | 1399 | [11 empty] | TOTAL: | 1399 | [11 empty] | TOTAL: | 1399 | [11 empty] | TOTAL: | 1399 | [11 empty] | TOTAL: | 1399 | [11 empty] | TOTAL: | 1399 | [11 empty] | TOTAL: | 1399 | [11 empty] | TOTAL: | 1399 | [11 empty] | TOTAL: | 1399 | [11 empty] | TOTAL: | 1399 | [11 empty] | TOTAL: | 1399 | [11 empty] | TOTAL: | 1399 | [11 empty] | TOTAL: | 1399 | [11 empty] | TOTAL: | 1399 | [11 empty] | TOTAL: | 1399 | [11 empty] | TOTAL: | 1399 | [11 empty] | TOTAL: | 1399 | [11 empty] | TOTAL: | 1399 | [11 empty] | TOTAL: | 1399 | [11 empty] | TOTAL: | 1399 | [11 empty] | TOTAL: | 1399 | [11 empty] | TOTAL: | 1399 | [11 empty] | TOTAL: | 1399 | [11 empty] | TOTAL: | 1399 | [11 empty] | TOTAL: | 1399 | [11 empty] | TOTAL: | 1399 | [11 empty] | TOTAL: | 1399 | [11 empty] | TOTAL: | 1399 | [11 empty] | TOTAL: | 1399 | [11 empty] | TOTAL: | 1399 | [11 empty] | TOTAL: | 1399 | [11 empty] | TOTAL: | 1399 | [11 empty] | TOTAL: | 1399 | [11 empty] | TOTAL: | 1399 | [11 empty] | TOTAL: | 1399 | [11 empty] | TOTAL: | 1399 | [11 empty] | TOTAL: | 1399 | [11 empty] | TOTAL: | 1399 | [11 empty] | TOTAL: | 1399 | [11 empty] | TOTAL: | 1399 | [11 empty] | TOTAL: | 1399 | [11 empty] | TOTAL: | 1399 | [11 empty] | TOTAL: | 1399 | [11 empty] | TOTAL: | 1399 | [11 empty] | TOTAL: | 1399 | [11 empty] | TOTAL: | 1399 | [11 empty] | TOTAL: | 1399 | [11 empty] | TOTAL: | 1399 | [11 empty] | TOTAL: | 1399 | [11 empty] | TOTAL: | 1399 | [11 empty] | TOTAL: | 1399 | [11 empty] | TOTAL: | 1399 | [11 empty] | TOTAL: | 1399 | [11 empty] | TOTAL: | 1399 | [11 empty] | TOTAL: | 1399 | [11 empty] | TOTAL: | 1399 | [11 empty] | TOTAL: | 1399 | [11 empty] | TOTAL: | 1399 | [11 empty] | TOTAL: | 1399 | [11 empty] | TOTAL: | 1399 | [11 empty] | TOTAL: | 1399 | [11 empty] | TOTAL: | 1399 | [11 empty] | TOTAL: | 1399 | [11 empty] | TOTAL: | 1399 | [11 empty] | TOTAL: | 1399 | [11 empty] | TOTAL: | 1399 | [11 empty] | TOTAL: | 1399 | [11 empty] | TOTAL: | 1399 | [11 empty] | TOTAL: | 1399 | [11 empty] | TOTAL: | 1399 | [11 empty] | TOTAL: | 1399 | [11 empty] | TOTAL: | 1399 | [11 empty] | TOTAL: | 1399 | [11 empty] | TOTAL: | 1399 | [11 empty] | TOTAL: | 1399 | [11 empty] | TOTAL: | 1399 | [11 empty] | TOTAL: | 1399 | [11 empty] | TOTAL: | 1399 | [11 empty] | TOTAL: | 1399 | [11 empty] | TOTAL: | 1399 | [11 empty] | TOTAL: | 1399 | [11 empty] | TOTAL: | 1399 | [11 empty] | TOTAL: | 1399 | [11 empty] | TOTAL: | 1399 | [11 empty] | TOTAL: | 1399 | [11 empty] | TOTAL: | 1399 | [11 empty] | TOTAL: | 1399 | [11 empty] | TOTAL: | 1399 | [11 empty] | TOTAL: | 1399 | [11 empty] | TOTAL: | 1399 | [11 empty] | TOTAL: | 1399 | [11 empty] | TOTAL: | 1399 | [11 empty] | TOTAL: | 1399 | [11 empty] | TOTAL: | 1399 | [11 empty] | TOTAL: | 1399 | [11 empty] | TOTAL: | 1399 | [11 empty] | TOTAL: | 1399 | [11 empty] | TOTAL: | 1399 | [11 empty] | TOTAL: | 1399 | [11 empty] | TOTAL: | 1399 | [11 empty] | TOTAL: | 1399 | [11 empty] | TOTAL: | 1399 | [11 empty] | TOTAL: | 1399 | [11 empty] | TOTAL: | 1399 | [11 empty] | TOTAL: | 1399 | [11 empty] | TOTAL: | 1399 | [11 empty] | TOTAL: | 1399 | [11 empty] | TOTAL: | 1399 | [11 empty] | TOTAL: | 1399 | [11 empty] | TOTAL: | 1399 | [11 empty] | TOTAL: | 1399 | [11 empty] | TOTAL: | 1399 | [11 empty] | TOTAL: | 1399 | [11 empty] | TOTAL: | 1399 | [11 empty] | TOTAL: | 1399 | [11 empty] | TOTAL: | 1399 | [11 empty] | TOTAL: | 1399 | [11 empty] | TOTAL: | 1399 | [11 empty] | TOTAL: | 1399 | [11 empty] | TOTAL: | 1399 | [11 empty] | TOTAL: | 1399 | [11 empty] | TOTAL: | 1399 | [11 empty] | TOTAL: | 1399 | [11 empty] | TOTAL: | 1399 | [11 empty] | TOTAL: | 1399 | [11 empty] | TOTAL: | 1399 | [11 empty] | TOTAL: | 1399 | [11 empty] | TOTAL: | 1399 | [11 empty] | TOTAL: | 1399 | [11 empty] | TOTAL: | 1399 | [11 empty] | TOTAL: | 1399 | [11 empty] | TOTAL: | 1399 | [11 empty] | TOTAL: | 1399 | [11 empty] | TOTAL: | 1399 | [11 empty] | TOTAL: | 1399 | [11 empty] | TOTAL: | 1399 | [11 empty] | TOTAL: | 1399 | [11 empty] | TOTAL: | 1399 | [11 empty] | TOTAL: | 1399 | [11 empty] | TOTAL: | 1399 | [11 empty] | TOTAL: | 1399 | [11 empty] | TOTAL: | 1399 | [11 empty] | TOTAL: | 1399 | [11 empty] | TOTAL: | 1399 | [11 empty] | TOTAL: | 1399 | [11 empty] | TOTAL: | 1399 | [11 empty] | TOTAL: | 1399 | [11 empty] | TOTAL: | 1399 | [11 empty] | TOTAL: | 1399 | [11 empty] | TOTAL: | 1399 | [11 empty] | TOTAL: | 1399 | [11 empty] | TOTAL: | 1399 | [11 empty] | TOTAL: | 1399 | [11 empty] | TOTAL: | 1399 | [11 empty] | TOTAL: | 1399 | [11 empty] | TOTAL: | 1399 | [11 empty] | TOTAL: | 1399 | [11 empty] | TOTAL: | 1399 | [11 empty] | TOTAL: | 1399 | [11 empty] | TOTAL: | 1399 | [11 empty] | TOTAL: | 1399 | [11 empty] | TOTAL: | 1399 | [11 empty] | TOTAL: | 1399 | [11 empty] | TOTAL: | 1399 | [11 empty] | TOTAL: | 1399 | [11 empty] | TOTAL: | 1399 | [11 empty] | TOTAL: | 1399 | [11 empty] | TOTAL: | 1399 | [11 empty] | TOTAL: | 1399 | [11 empty] | TOTAL: | 1399 | [11 empty] | TOTAL: | 1399 | [11 empty] | TOTAL: | 1399 | [11 empty] | TOTAL: | 1399 | [11 empty] | TOTAL: | 1399 | [11 empty] | TOTAL: | 1399 | [11 empty] | TOTAL: | 1399 | [11 empty] | TOTAL: | 1399 | [11 empty] | TOTAL: | 1399 | [11 empty] | TOTAL: | 1399 | [11 empty] | TOTAL: | 1399 | [11 empty] | TOTAL: | 1399 | [11 empty] | TOTAL: | 1399 | [11 empty] | TOTAL: | 1399 | [11 empty] | TOTAL: | 1399 | [11 empty] | TOTAL: | 1399 | [11 empty] | TOTAL: | 1399 | [11 empty] | TOTAL: | 1399 | [11 empty] | TOTAL: | 1399 | [11 empty] | TOTAL: | 1399 | [11 empty] | TOTAL: | 1399 | [11 empty] | TOTAL: | 1399 | [11 empty] | TOTAL: | 1399 | [11 empty] | TOTAL: | 1399 | [11 empty] | TOTAL: | 1399 | [11 empty] | TOTAL: | 1399 | [11 empty] | TOTAL: | 1399 | [11 empty] | TOTAL: | 1399 | [11 empty] | TOTAL: | 1399 | [11 empty] | TOTAL: | 1399 | [11 empty] | TOTAL: | 1399 | [11 empty] | TOTAL: | 1399 | [11 empty] | TOTAL: | 1399 | [11 empty] | TOTAL: | 1399 | [11 empty] | TOTAL: | 1399 | [11 empty] | TOTAL: | 1399 | [11 empty] | TOTAL: | 1399 | [11 empty] | TOTAL: | 1399 | [11 empty] | TOTAL: | 1399 | [11 empty] | TOTAL: | 1399 | [11 empty] | TOTAL: | 1399 | [11 empty] | TOTAL: | 1399 | [11 empty] | TOTAL: | 1399 | [11 empty] | TOTAL: | 1399 | [11 empty] | TOTAL: | 1399 | [11 empty] | TOTAL: | 1399 | [11 empty] | TOTAL: | 1399 | [11 empty] | TOTAL: | 1399 | [11 empty] | TOTAL: | 1399 | [11 empty] | TOTAL: | 1399 | [11 empty] | TOTAL: | 1399 | [11 empty] | TOTAL: | 1399 | [11 empty] | TOTAL: | 1399 | [11 empty] | TOTAL: | 1399 | [11 empty] | TOTAL: | 1399 | [11 empty] | TOTAL: | 1399 | [11 empty] | TOTAL: | 1399 | [11 empty] | TOTAL: | 1399 | [11 empty] | TOTAL: | 1399 | [11 empty] | TOTAL: | 1399 | [11 empty] | TOTAL: | 1399 | [11 empty] | TOTAL: | 1399 | [11 empty] | TOTAL: | 1399 | [11 empty] | TOTAL: | 1399 | [11 empty] | TOTAL: | 1399 | [11 empty] | TOTAL: | 1399 | [11 empty] | TOTAL: | 1399 | [11 empty] | TOTAL: | 1399 | [11 empty] | TOTAL: | 1399 | [11 empty] | TOTAL: | 1399 | [11 empty] | TOTAL: | 1399 | [11 empty] | TOTAL: | 1399 | [11 empty] | TOTAL: | 1399 | [11 empty] | TOTAL: | 1399 | [11 empty] | TOTAL: | 1399 | [11 empty] | TOTAL: | 1399 | [11 empty] | TOTAL: | 1399 | [11 empty] | TOTAL: | 1399 | [11 empty] | TOTAL: | 1399 | [11 empty] | TOTAL: | 1399 | [11 empty] | TOTAL: | 1399 | [11 empty] | TOTAL: | 1399 | [11 empty] | TOTAL: | 1399 | [11 empty] | TOTAL: | 1399 | [11 empty] | TOTAL: | 1399 | [11 empty] | TOTAL: | 1399 | [11 empty] | TOTAL: | 1399 | [11 empty] | TOTAL: | 1399 | [11 empty] | TOTAL: | 1399 | [11 empty] | TOTAL: | 1399 | [11 empty] | TOTAL: | 1399 | [11 empty] | TOTAL: | 1399 | [11 empty] | TOTAL: | 1399 | [11 empty] | TOTAL: | 1399 | [11 empty] | TOTAL: | 1399 | [11 empty] | TOTAL: | 1399 | [11 empty] | TOTAL: | 1399 | [11 empty] | TOTAL: | 1399 | [11 empty] | TOTAL: | 1399 | [11 empty] | TOTAL: | 1399 | [11 empty] | TOTAL: | 1399 | [11 empty] | TOTAL: | 1399 | [11 empty] | TOTAL: | 1399 | [11 empty] | TOTAL: | 1399 | [11 empty] | TOTAL: | 1399 | [11 empty] | TOTAL: | 1399 | [11 empty] | TOTAL: | 1399 | [11 empty] | TOTAL: | 1399 | [11 empty] | TOTAL: | 1399 | [11 empty] | TOTAL: | 1399 | [11 empty] | TOTAL: | 1399 | [11 empty] | TOTAL: | 1399 | [11 empty] | TOTAL: | 1399 | [11 empty] | TOTAL: | 1399 | [11 empty] | TOTAL: | 1399 | [11 empty] | TOTAL: | 1399 | [11 empty] | TOTAL: | 1399 | [11 empty] | TOTAL: | 1399 | [11 empty] | TOTAL: | 1399 | [11 empty] | TOTAL: | 1399 | [11 empty] | TOTAL: | 1399 | [11 empty] | TOTAL: | 1399 | [11 empty] | TOTAL: | 1399 | [11 empty] | TOTAL: | 1399 | [11 empty] | TOTAL: | 1399 | [11 empty] | TOTAL: | 1399 | [11 empty] | TOTAL: | 1399 | [11 empty] | TOTAL: | 1399 | [11 empty] | TOTAL: | 1399 | [11 empty] | TOTAL: | 1399 | [11 empty] | TOTAL: | 1399 | [11 empty] | TOTAL: | 1399 | [11 empty] | TOTAL: | 1399 | [11 empty] | TOTAL: | 1399 | [11 empty] | TOTAL: | 1399 | [11 empty] | TOTAL: | 1399 | [11 empty] | TOTAL: | 1399 | [11 empty] | TOTAL: | 1399 | [11 empty] | TOTAL: | 1399 | [11 empty] | TOTAL: | 1399 | [11 empty] | TOTAL: | 1399 | [11 empty] | TOTAL: | 1399 | [11 empty] | TOTAL: | 1399 | [11 empty] | TOTAL: | 1399 | [11 empty] | TOTAL: | 1399 | [11 empty] | TOTAL: | 1399 | [11 empty] | TOTAL: | 1399 | [11 empty] | TOTAL: | 1399 | [11 empty] | TOTAL: | 1399 | [11 empty] | TOTAL: | 1399 | [11 empty] | TOTAL: | 1399 | [11 empty] | TOTAL: | 1399 | [11 empty] | TOTAL: | 1399 | [11 empty] | TOTAL: | 1399 | [11 empty] | TOTAL: | 1399 | [11 empty] | TOTAL: | 1399 | [11 empty] | TOTAL: | 1399 | [11 empty] | TOTAL: | 1399 | [11 empty] | TOTAL: | 1399 | [11 empty] | TOTAL: | 1399 | [11 empty] | TOTAL: | 1399 | [11 empty] | TOTAL: | 1399 | [11 empty] | TOTAL: | 1399 | [11 empty] | TOTAL: | 1399 | [11 empty] | TOTAL: | 1399 | [11 empty] | TOTAL: | 1399 | [11 empty] | TOTAL: | 1399 | [11 empty] | TOTAL: | 1399 | [11 empty] | TOTAL: | 1399 | [11 empty] | TOTAL: | 1399 | [11 empty] | TOTAL: | 1399 | [11 empty] | TOTAL: | 1399 | [11 empty] | TOTAL: | 1399 | [11 empty] | TOTAL: | 1399 | [11 empty] | TOTAL: | 1399 | [11 empty] | TOTAL: | 1399 | [11 empty] | TOTAL: | 1399 | [11 empty] | TOTAL: | 1399 | [11 empty] | TOTAL: | 1399 | [11 empty] | TOTAL: | 1399 | [11 empty] | TOTAL: | 1399 | [11 empty] | TOTAL: | 1399 | [11 empty] | TOTAL: | 1399 | [11 empty] | TOTAL: | 1399 | [11 empty] | TOTAL: | 1399 | [11 empty] | TOTAL: | 1399 | [11 empty] | TOTAL: | 1399 | [11 empty] | TOTAL: | 1399 | [11 empty] | TOTAL: | 1399 | [11 empty] | TOTAL: | 1399 | [11 empty] | TOTAL: | 1399 | [11 empty] | TOTAL: | 1399 | [11 empty] | TOTAL: | 1399 | [11 empty] | TOTAL: | 1399 | [11 empty] | TOTAL: | 1399 | [11 empty] | TOTAL: | 1399 | [11 empty] | TOTAL: | 1399 | [11 empty] | TOTAL: | 1399 | [11 empty] | TOTAL: | 1399 | [11 empty] | TOTAL: | 1399 | [11 empty] | TOTAL: | 1399 | [11 empty] | TOTAL: | 1399 | [11 empty] | TOTAL: | 1399 | [11 empty] | TOTAL: | 1399 | [11 empty] | TOTAL: | 1399 | [11 empty] | TOTAL: | 1399 | [11 empty] | TOTAL: | 1399 | [11 empty] | TOTAL: | 1399 | [11 empty] | TOTAL: | 1399 | [11 empty] | TOTAL: | 1399 | [11 empty] | TOTAL: | 1399 | [11 empty] | TOTAL: | 1399 | [11 empty] | TOTAL: | 1399 | [11 empty] | TOTAL: | 1399 | [11 empty] | TOTAL: | 1399 | [11 empty] | TOTAL: | 1399 | [11 empty] | TOTAL: | 1399 | [11 empty] | TOTAL: | 1399 | [11 empty] | TOTAL: | 1399 | [11 empty] | TOTAL: | 1399 | [11 empty] | TOTAL: | 1399 | [11 empty] | TOTAL: | 1399 | [11 empty] | TOTAL: | 1399 | [11 empty] | TOTAL: | 1399 | [11 empty] | TOTAL: | 1399 | [11 empty] | TOTAL: | 1399 | [11 empty] | TOTAL: | 1399 | [11 empty] | TOTAL: | 1399 | [11 empty] | TOTAL: | 1399 | [11 empty] | TOTAL: | 1399 | [11 empty] | TOTAL: | 1399 | [11 empty] | TOTAL: | 1399 | [11 empty] | TOTAL: | 1399 | [11 empty] | TOTAL: | 1399 | [11 empty] | TOTAL: | 1399 | [11 empty] | TOTAL: | 1399 | [11 empty] | TOTAL: | 1399 | [11 empty] | TOTAL: | 1399 | [11 empty] | TOTAL: | 1399 | [11 empty] | TOTAL: | 1399 | [11 empty] | TOTAL: | 1399 | [11 empty] | TOTAL: | 1399 | [11 empty] | TOTAL: | 1399 | [11 empty] | TOTAL: | 1399 | [11 empty] | TOTAL: | 1399 | [11 empty] | TOTAL: | 1399 | [11 empty] | TOTAL: | 1399 | [11 empty] | TOTAL: | 1399 | [11 empty] | TOTAL: | 1399 | [11 empty] | TOTAL: | 1399 | [11 empty] | TOTAL: | 1399 | [11 empty] | TOTAL: | 1399 | [11 empty] | TOTAL: | 1399 | [11 empty] | TOTAL: | 1399 | [11 empty] | TOTAL: | 1399 | [11 empty] | TOTAL: | 1399 | [11 empty] | TOTAL: | 1399 | [11 empty] | TOTAL: | 1399 | [11 empty] | TOTAL: | 1399 | [11 empty] | TOTAL: | 1399 | [11 empty] | TOTAL: | 1399 | [11 empty] | TOTAL: | 1399 | [11 empty] | TOTAL: | 1399 | [11 empty] | TOTAL: | 1399 | [11 empty] | TOTAL: | 1399 | [11 empty] | TOTAL: | 1399 | [11 empty] | TOTAL: | 1399 | [11 empty] | TOTAL: | 1399 | [11 empty] | TOTAL: | 1399 | [11 empty] | TOTAL: | 1399 | [11 empty] | TOTAL: | 1399 | [11 empty] | TOTAL: | 1399 | [11 empty] | TOTAL: | 1399 | [11 empty] | TOTAL: | 1399 | [11 empty] | TOTAL: | 1399 | [11 empty] | TOTAL: | 1399 | [11 empty] | TOTAL: | 1399 | [11 empty] | TOTAL: | 1399 | [11 empty] | TOTAL: | 1399 | [11 empty] | TOTAL: | 1399 | [11 empty] | TOTAL: | 1399 | [11 empty] | TOTAL: | 1399 | [11 empty] | TOTAL: | 1399 | [11 empty] | TOTAL: | 1399 | [11 empty] | TOTAL: | 1399 | [11 empty] | TOTAL: | 1399 | [11 empty] | TOTAL: | 1399 | [11 empty] | TOTAL: | 1399 | [11 empty] | TOTAL: | 1399 | [11 empty] | TOTAL: | 1399 | [11 empty] | TOTAL: | 1399 | [11 empty] | TOTAL: | 1399 | [11 empty] | TOTAL: | 1399 | [11 empty] | TOTAL: | 1399 | [11 empty] | TOTAL: | 1399 | [11 empty] | TOTAL: | 1399 | [11 empty] | TOTAL: | 1399 | [11 empty] | TOTAL: | 1399 | [11 empty] | TOTAL: | 1399 | [11 empty] | TOTAL: | 1399 | [11 empty] | TOTAL: | 1399 | [11 empty] | TOTAL: | 1399 | [11 empty] | TOTAL: | 1399 | [11 empty] | TOTAL: | 1399 | [11 empty] | TOTAL: | 1399 | [11 empty] | TOTAL: | 1399 | [11 empty] | TOTAL: | 1399 | [11 empty] | TOTAL: | 1399 | [11 empty] | TOTAL: | 1399 | [11 empty] | TOTAL: | 1399 | [11 empty] | TOTAL: | 1399 | [11 empty] | TOTAL: | 1399 | [11 empty] | TOTAL: | 1399 | [11 empty] | TOTAL: | 1399 | [11 empty] | TOTAL: | 1399 | [11 empty] | TOTAL: | 1399 | [11 empty] | TOTAL: | 1399 | [11 empty] | TOTAL: | 1399 | [11 empty] | TOTAL: | 1399 | [11 empty] | TOTAL: | 1399 | [11 empty] | TOTAL: | 1399 | [11 empty] | TOTAL: | 1399 | [11 empty] | TOTAL: | 1399 | [11 empty] | TOTAL: | 1399 | [11 empty] | TOTAL: | 1399 | [11 empty] | TOTAL: | 1399 | [11 empty] | TOTAL: | 1399 | [11 empty] | TOTAL: | 1399 | [11 empty] | TOTAL: | 1399 | [11 empty] | TOTAL: | 1399 | [11 empty] | TOTAL: | 1399 | [11 empty] | TOTAL: | 1399 | [11 empty] | TOTAL: | 1399 | [11 empty] | TOTAL: | 1399 | [11 empty] | TOTAL: | 1399 | [11 empty] | TOTAL: | 1399 | [11 empty] | TOTAL: | 1399 | [11 empty] | TOTAL: | 1399 | [11 empty] | TOTAL: | 1399 | [11 empty] | TOTAL: | 1399 | [11 empty] | TOTAL: | 1399 | [11 empty] | TOTAL: | 1399 | [11 empty] | TOTAL: | 1399 | [11 empty] | TOTAL: | 1399 | [11 empty] | TOTAL: | 1399 | [11 empty] | TOTAL: | 1399 | [11 empty] | TOTAL: | 1399 | [11 empty] | TOTAL: | 1399 | [11 empty] | TOTAL: | 1399 | [11 empty] | TOTAL: | 1399 | [11 empty] | TOTAL: | 1399 | [11 empty] | TOTAL: | 1399 | [11 empty] | TOTAL: | 1399 | [11 empty] | TOTAL: | 1399

## QCI (hidden)
QCI - Quadro de Composição do Investimento - DESONERADO
Grau de Sigilo
#00
| Nº do CT |  |  | Proponente/Tomador |  |  |  |  | Município/UF | [5 empty] | Empreendimento ( nome/apelido) |  |  |  |  | Aprovação (data)
| 100833221424 |  |  | PAC2 |  |  |  |  | São Pedro da Aldeia | [5 empty] | CONSTRUÇÃO QUADRA POLIESPORTIVA COM VESTIÁRIO DA E.M. RUBEM ARRUDA CÂMARA -
| Operação | [7 empty] | Programa/Modalidade/Ação
|  | x | Financiamento |  | Repassse |  |  |  | CONSTRUÇÃO QUADRA POLIESPORTIVA COM VESTIÁRIO DA E.M. RUBEM ARRUDA CÂMARA -
[7 empty] | Ocultar | OCULTAR
Limite
| Discriminação | [7 empty] | Financiamento |  |  |  | Contrapartida | [5 empty] | Total | Execução | Contrapartida
| Item | Descição |  |  |  | Quant./unid | Superior | Inferior | R$ | VERIFIC USO REP | SOMENTE CP | % | Próprios (R$) | CONTA PREENCH | (%) | Outros (R$) | (%) | Total % | R$ | EF ou AD | OS ou FIN
| 1 | SERVIÇOS PRELIMINARES | [6 empty] | 10511.34 |  |  | 62.66% | 6264.86 |  | 37.34% |  |  |  | 16776.2 | AD | FIN
| 2 | SERVIÇOS COMPLEMENTARES | [6 empty] | 43.66 |  |  | 62.66% | 26.02 |  | 37.34% |  |  |  | 69.68 | AD | FIN
| 3 | MOVIMENTO DE TERRA | [6 empty] | 3194.86 |  |  | 62.66% | 1904.16 |  | 37.34% |  |  |  | 5099.02 | AD | FIN
| 4 | ESTRUTURA E SUPRAESTRUTURA | [6 empty] | 3377.38 |  |  | 62.66% | 2012.95 |  | 37.34% |  |  |  | 5390.33 | AD | FIN
| 5 | PAREDES E PAINÉIS | [6 empty] | 4393.47 |  |  | 62.66% | 2618.54 |  | 37.34% |  |  |  | 7012.01 | AD | FIN
| 6 | REVESTIMENTO | [6 empty] | 6076.31 |  |  | 62.66% | 3621.54 |  | 37.34% |  |  |  | 9697.85 | AD | FIN
| 7 | ESQUADRIAS / FERRAGENS | [6 empty] | 16462.78 |  |  | 62.66% | 9811.96 |  | 37.34% |  |  |  | 26274.74 | AD | FIN
| 8 | COBERTURA | [6 empty] | 108153.11 |  |  | 62.66% | 64460.22 |  | 37.34% |  |  |  | 172613.33 | AD | FIN
| 9 | PISOS | [6 empty] | 40461.99 |  |  | 62.66% | 24115.71 |  | 37.34% |  |  |  | 64577.7 | AD | FIN
| 10 | INSTALAÇÕES HIDRÁULICAS, ESGOTO E PEÇAS | [6 empty] | 6443.69 |  |  | 62.66% | 3840.49 |  | 37.34% |  |  |  | 10284.18 | AD | FIN
| 11 | INSTALAÇÕES SANITÁRIAS | [6 empty] | 1477.69 |  |  | 62.66% | 880.71 |  | 37.34% |  |  |  | 2358.4 | AD | FIN
| 12 | DRENAGEM PLUVIAL | [6 empty] | 3249.75 |  |  | 62.66% | 1936.88 |  | 37.34% |  |  |  | 5186.63 | AD | FIN
| 13 | SISTEMA DE PROTEÇÃO CONTRA INCÊNDIO | [6 empty] | 509.46 |  |  | 62.66% | 303.65 |  | 37.34% |  |  |  | 813.11 | AD | FIN
| 14 | INSTALAÇÕES ELÉTRICAS | [6 empty] | 15021.17 |  |  | 62.66% | 8952.75 |  | 37.34% |  |  |  | 23973.92 | AD | FIN
| 15 | SISTEMA DE PROTEÇÃO CONTRA DESCARGAS ATMOSFÉRICAS (SPDA) | [6 empty] | 1768 |  |  | 62.66% | 1053.75 |  | 37.34% |  |  |  | 2821.75 | AD | FIN
| 16 | SERVIÇOS DIVERSOS | [6 empty] | 24835.49 |  |  | 62.66% | 14802.17 |  | 37.34% |  |  |  | 39637.66 | AD | FIN
| 17 | PINTURA | [6 empty] | 53227.16 |  |  | 62.66% | 31723.87 |  | 37.34% |  |  |  | 84951.03 | AD | FIN
| 18 | SERVIÇOS FINAIS | [6 empty] | 3624.5 |  |  | 62.66% | 2160.23 |  | 37.34% |  |  |  | 5784.73 | AD | FIN |  | 483322.27
[9 empty] | 302831.81 | 0 | 0 | 62.66% | 180490.46 | 0 | 37.34% |  |  |  | 483322.27 |  |  | 483322.27
Forma de execução: AD = Administração Direta pelo Tomador
ou EF se execução e/ou fornecimento a contratar/contrado.
| São Pedro da Aldeia, 10 de junho de 2019. | [18 empty] | Tipo de contrapartida: FIN = Financeira; OS = em Obras e Serviços.
Local/Data
Claudio Chumbinho / São Pedro da Aldeia - RJ
Nome do Prefeito e da Cidade/UF
[9 empty] | 302831.81 |  |  |  | 180490.46 | [5 empty] | 483322.27

## EMOP0319
CODIGO | PRECO
01.001.0001-0 | 139.1
01.001.0001-A | 127.01
01.001.0002-0 | 139.1
01.001.0002-A | 127.01
01.001.0003-0 | 81.2
01.001.0003-A | 74.15
01.001.0004-0 | 156.86
01.001.0004-A | 143.23
01.001.0005-0 | 364.12
01.001.0005-A | 332.49
01.001.0006-0 | 192.08
01.001.0006-A | 175.4
01.001.0007-0 | 77.33
01.001.0007-A | 70.61
01.001.0008-0 | 72.34
01.001.0008-A | 66.06
01.001.0009-0 | 172.12
01.001.0009-A | 157.17
01.001.0010-0 | 48.64
01.001.0010-A | 44.41
01.001.0011-0 | 303.52
01.001.0011-A | 277.15
01.001.0012-0 | 364.12
01.001.0012-A | 332.49
01.001.0013-0 | 586.02
01.001.0013-A | 535.12
01.001.0014-0 | 668.94
01.001.0014-A | 610.84
01.001.0015-0 | 876.25
01.001.0015-A | 800.14
01.001.0016-0 | 876.25
01.001.0016-A | 800.14
01.001.0017-0 | 1402.18
01.001.0017-A | 1280.39
01.001.0018-0 | 1519.15
01.001.0018-A | 1387.19
01.001.0019-0 | 1636.12
01.001.0019-A | 1494.01
01.001.0020-0 | 2221.01
01.001.0020-A | 2028.09
01.001.0021-0 | 2453.44
01.001.0021-A | 2240.33
01.001.0022-0 | 2570.42
01.001.0022-A | 2347.15
01.001.0023-0 | 846.05
01.001.0023-A | 772.56
01.001.0024-0 | 846.05
01.001.0024-A | 772.56
01.001.0025-0 | 818.9
01.001.0025-A | 747.77
01.001.0026-0 | 545.93
01.001.0026-A | 498.51
01.001.0027-0 | 545.93
01.001.0027-A | 498.51
01.001.0028-0 | 1722.43
01.001.0028-A | 1572.82
01.001.0029-0 | 1722.43
01.001.0029-A | 1572.82
01.001.0030-0 | 1995.4
01.001.0030-A | 1822.08
01.001.0031-0 | 1574.5
01.001.0031-A | 1437.74
01.001.0032-0 | 1574.5
01.001.0032-A | 1437.74
01.001.0033-0 | 5078.43
01.001.0033-A | 4637.32
01.001.0034-0 | 5461.46
01.001.0034-A | 4987.08
01.001.0035-0 | 1905.23
01.001.0035-A | 1739.75
01.001.0036-0 | 2159.49
01.001.0036-A | 1971.91
01.001.0037-0 | 2793.46
01.001.0037-A | 2550.83
01.001.0038-0 | 2971.77
01.001.0038-A | 2713.64
01.001.0039-0 | 1069.83
01.001.0039-A | 976.9
01.001.0040-0 | 148.74
01.001.0040-A | 134.85
01.001.0042-0 | 154.7
01.001.0042-A | 140.02
01.001.0043-0 | 76.01
01.001.0043-A | 65.87
01.001.0044-0 | 60.28
01.001.0044-A | 52.24
01.001.0046-0 | 155.2
01.001.0046-A | 141.72
01.001.0047-0 | 147.1
01.001.0047-A | 127.47
01.001.0048-0 | 99.04
01.001.0048-A | 85.82
01.001.0049-0 | 272.36
01.001.0049-A | 248.7
01.001.0050-0 | 2539.21
01.001.0050-A | 2318.66
01.001.0051-0 | 254.24
01.001.0051-A | 232.15
01.001.0052-0 | 83.98
01.001.0052-A | 76.68
01.001.0053-0 | 83.98
01.001.0053-A | 76.68
01.001.0054-0 | 83.98
01.001.0054-A | 76.68
01.001.0055-0 | 657.97
01.001.0055-A | 600.82
01.001.0056-0 | 84.56
01.001.0056-A | 77.21
01.001.0057-0 | 363.2
01.001.0057-A | 331.65
01.001.0059-0 | 145.35
01.001.0059-A | 131.83
01.001.0060-0 | 419.9
01.001.0060-A | 383.43
01.001.0061-0 | 84.56
01.001.0061-A | 77.21
01.001.0062-0 | 84.56
01.001.0062-A | 77.21
01.001.0063-0 | 84.56
01.001.0063-A | 77.21
01.001.0064-0 | 84.56
01.001.0064-A | 77.21
01.001.0065-0 | 155.16
01.001.0065-A | 134.48
01.001.0066-0 | 215.43
01.001.0066-A | 186.71
01.001.0068-0 | 429.83
01.001.0068-A | 389.84
01.001.0069-0 | 348.89
01.001.0069-A | 317.98
01.001.0071-0 | 448.05
01.001.0071-A | 409.13
01.001.0073-0 | 102.78
01.001.0073-A | 93.22
01.001.0075-1 | 11.17
01.001.0075-B | 9.68
01.001.0076-0 | 14.15
01.001.0076-A | 12.27
01.001.0077-0 | 17.13
01.001.0077-A | 14.85
01.001.0078-0 | 20.86
01.001.0078-A | 18.08
01.001.0081-0 | 139.06
01.001.0081-A | 126.98
01.001.0082-0 | 110.01
01.001.0082-A | 100.45
01.001.0083-0 | 139.06
01.001.0083-A | 126.98
01.001.0084-0 | 3052.84
01.001.0084-A | 2787.67
01.001.0085-0 | 139.06
01.001.0085-A | 126.98
01.001.0086-0 | 139.06
01.001.0086-A | 126.98
01.001.0087-0 | 110.12
01.001.0087-A | 100.56
01.001.0088-0 | 150.69
01.001.0088-A | 137.6
01.001.0089-0 | 40.56
01.001.0089-A | 37.03
01.001.0090-0 | 81.14
01.001.0090-A | 74.09
01.001.0091-0 | 40.56
01.001.0091-A | 37.03
01.001.0092-0 | 81.14
01.001.0092-A | 74.09
01.001.0093-0 | 586.02
01.001.0093-A | 535.12
01.001.0094-0 | 534.51
01.001.0094-A | 488.08
01.001.0095-0 | 534.51
01.001.0095-A | 488.08
01.001.0096-0 | 379.33
01.001.0096-A | 346.38
01.001.0097-0 | 876.25
01.001.0097-A | 800.14
01.001.0098-0 | 1213.67
01.001.0098-A | 1108.25
01.001.0121-0 | 11.53
01.001.0121-A | 10.53
01.001.0123-0 | 34.87
01.001.0123-A | 31.84
01.001.0124-0 | 89.97
01.001.0124-A | 82.15
01.001.0125-0 | 159.18
01.001.0125-A | 145.36
01.001.0126-0 | 159.18
01.001.0126-A | 145.36
01.001.0127-0 | 159.18
01.001.0127-A | 145.36
01.001.0128-0 | 48.44
01.001.0128-A | 44.23
01.001.0129-0 | 23.25
01.001.0129-A | 21.23
01.001.0130-0 | 12661.19
01.001.0130-A | 11561.45
01.001.0131-0 | 4220.39
01.001.0131-A | 3853.81
01.001.0132-0 | 4220.39
01.001.0132-A | 3853.81
01.001.0133-0 | 12661.19
01.001.0133-A | 11561.45
01.001.0134-0 | 12661.19
01.001.0134-A | 11561.45
01.001.0135-0 | 12661.19
01.001.0135-A | 11561.45
01.001.0136-0 | 12661.19
01.001.0136-A | 11561.45
01.001.0137-0 | 82873.31
01.001.0137-A | 75675
01.001.0138-0 | 30353.98
01.001.0138-A | 27717.46
01.001.0139-0 | 256.72
01.001.0139-A | 256.72
01.001.0140-0 | 277.43
01.001.0140-A | 277.43
01.001.0141-0 | 277.43
01.001.0141-A | 277.43
01.001.0143-0 | 1414.07
01.001.0143-A | 1291.25
01.001.0144-0 | 2370.56
01.001.0144-A | 2164.65
01.001.0145-0 | 2370.56
01.001.0145-A | 2164.65
01.001.0147-0 | 45.58
01.001.0147-A | 42.44
01.001.0148-0 | 71.99
01.001.0148-A | 67.91
01.001.0149-0 | 152.15
01.001.0149-A | 145.24
01.001.0150-0 | 17.09
01.001.0150-A | 15.7
01.001.0151-0 | 21.42
01.001.0151-A | 19.82
01.001.0152-0 | 31.04
01.001.0152-A | 29.1
01.001.0160-0 | 156.86
01.001.0160-A | 143.23
01.001.0161-0 | 115.91
01.001.0161-A | 105.85
01.001.0162-0 | 156.86
01.001.0162-A | 143.23
01.001.0163-0 | 169.98
01.001.0163-A | 155.22
01.001.0164-0 | 169.98
01.001.0164-A | 155.22
01.001.0165-0 | 334.17
01.001.0165-A | 305.15
01.001.0166-0 | 278.95
01.001.0166-A | 254.72
01.001.0167-0 | 235.37
01.001.0167-A | 214.92
01.001.0168-0 | 255.71
01.001.0168-A | 233.5
01.001.0169-0 | 446.05
01.001.0169-A | 407.3
01.001.0170-0 | 222.29
01.001.0170-A | 202.98
01.001.0171-0 | 156.91
01.001.0171-A | 143.28
01.001.0172-0 | 145.28
01.001.0172-A | 132.66
01.001.0173-0 | 569.54
01.001.0173-A | 520.07
01.001.0174-0 | 139.06
01.001.0174-A | 126.98
01.001.0175-0 | 208.65
01.001.0175-A | 190.53
01.001.0176-0 | 208.65
01.001.0176-A | 190.53
01.001.0177-0 | 166.14
01.001.0177-A | 151.71
01.001.0178-0 | 180.83
01.001.0178-A | 165.12
01.001.0179-0 | 202.47
01.001.0179-A | 184.88
01.001.0180-0 | 208.65
01.001.0180-A | 190.53
01.001.0181-0 | 208.65
01.001.0181-A | 190.53
01.001.0182-0 | 235.37
01.001.0182-A | 214.92
01.001.0183-0 | 379.21
01.001.0183-A | 346.27
01.001.0184-0 | 166.93
01.001.0184-A | 152.43
01.001.0185-0 | 1574.5
01.001.0185-A | 1437.74
01.001.0186-0 | 347.76
01.001.0186-A | 317.56
01.001.0187-0 | 202.47
01.001.0187-A | 184.88
01.001.0188-0 | 139.06
01.001.0188-A | 126.98
01.001.0189-0 | 198.72
01.001.0189-A | 181.46
01.001.0190-0 | 309.13
01.001.0190-A | 282.28
01.001.0191-0 | 309.13
01.001.0191-A | 282.28
01.001.0192-0 | 309.13
01.001.0192-A | 282.28
01.001.0193-0 | 231.84
01.001.0193-A | 211.71
01.001.0194-0 | 207.55
01.001.0194-A | 189.52
01.001.0195-0 | 386.41
01.001.0195-A | 352.84
01.001.0196-0 | 154.56
01.001.0196-A | 141.13
01.001.0197-0 | 92.73
01.001.0197-A | 84.68
01.001.0198-0 | 364.12
01.001.0198-A | 332.49
01.001.0199-0 | 876.25
01.001.0199-A | 800.14
01.001.0200-0 | 130.27
01.001.0200-A | 118.96
01.001.0201-0 | 219.95
01.001.0201-A | 200.85
01.001.0202-0 | 1574.5
01.001.0202-A | 1437.74
01.001.0203-0 | 276.06
01.001.0203-A | 252.08
01.001.0204-0 | 137.8
01.001.0204-A | 125.83
01.001.0205-0 | 39.36
01.001.0205-A | 35.94
01.001.0206-0 | 47.24
01.001.0206-A | 43.14
01.001.0208-0 | 137.52
01.001.0208-A | 125.57
01.001.0209-0 | 137.52
01.001.0209-A | 125.57
01.001.0210-0 | 83.98
01.001.0210-A | 76.68
01.001.0220-0 | 3029.41
01.001.0220-A | 2766.27
01.001.0221-0 | 156.86
01.001.0221-A | 143.23
01.001.0222-0 | 156.86
01.001.0222-A | 143.23
01.001.0223-0 | 364.12
01.001.0223-A | 332.49
01.001.0224-0 | 139.06
01.001.0224-A | 126.98
01.001.0225-0 | 364.12
01.001.0225-A | 332.49
01.001.0226-0 | 876.25
01.001.0226-A | 800.14
01.001.0227-0 | 586.02
01.001.0227-A | 535.12
01.001.0228-0 | 156.86
01.001.0228-A | 143.23
01.001.0229-0 | 852.81
01.001.0229-A | 778.74
01.001.0230-0 | 131.33
01.001.0230-A | 119.92
01.001.0231-0 | 131.33
01.001.0231-A | 119.92
01.001.0232-0 | 131.33
01.001.0232-A | 119.92
01.001.0233-0 | 131.33
01.001.0233-A | 119.92
01.001.0234-0 | 131.33
01.001.0234-A | 119.92
01.001.0235-0 | 131.33
01.001.0235-A | 119.92
01.001.0236-0 | 131.33
01.001.0236-A | 119.92
01.001.0237-0 | 131.33
01.001.0237-A | 119.92
01.001.0238-0 | 131.33
01.001.0238-A | 119.92
01.001.0239-0 | 131.33
01.001.0239-A | 119.92
01.001.0240-0 | 131.33
01.001.0240-A | 119.92
01.001.0241-0 | 131.33
01.001.0241-A | 119.92
01.001.0242-0 | 131.33
01.001.0242-A | 119.92
01.001.0243-0 | 131.33
01.001.0243-A | 119.92
01.001.0244-0 | 131.33
01.001.0244-A | 119.92
01.001.0245-0 | 131.33
01.001.0245-A | 119.92
01.001.0246-0 | 2746.09
01.001.0246-A | 2507.57
01.001.0247-0 | 128.53
01.001.0247-A | 117.37
01.001.0248-0 | 133.48
01.001.0248-A | 121.88
01.001.0249-0 | 148.31
01.001.0249-A | 135.43
01.001.0250-0 | 78.44
01.001.0250-A | 71.63
01.001.0251-0 | 90.07
01.001.0251-A | 82.25
01.001.0252-0 | 130.76
01.001.0252-A | 119.4
01.001.0253-0 | 156.91
01.001.0253-A | 143.28
01.001.0254-0 | 188.29
01.001.0254-A | 171.94
01.001.0255-0 | 225.95
01.001.0255-A | 206.32
01.001.0256-0 | 390.85
01.001.0256-A | 356.9
01.001.0257-0 | 85.49
01.001.0257-A | 78.06
01.001.0258-0 | 256.49
01.001.0258-A | 234.21
01.001.0259-0 | 307.78
01.001.0259-A | 281.05
01.001.0260-0 | 369.34
01.001.0260-A | 337.26
01.001.0261-0 | 156.73
01.001.0261-A | 143.12
01.001.0262-0 | 118.06
01.001.0262-A | 107.81
01.001.0263-0 | 118.06
01.001.0263-A | 107.81
01.001.0264-0 | 46.81
01.001.0264-A | 42.74
01.001.0265-0 | 3287.04
01.001.0265-A | 3001.53
01.001.0266-0 | 4108.8
01.001.0266-A | 3751.91
01.001.0267-0 | 4108.8
01.001.0267-A | 3751.91
01.001.0268-0 | 6163.2
01.001.0268-A | 5627.87
01.001.0269-0 | 5090.36
01.001.0269-A | 4648.21
01.001.0270-0 | 1574.5
01.001.0270-A | 1437.74
01.001.0271-0 | 1574.5
01.001.0271-A | 1437.74
01.001.0272-0 | 139.05
01.001.0272-A | 126.97
01.001.0273-0 | 139.05
01.001.0273-A | 126.97
01.001.0274-0 | 234.99
01.001.0274-A | 214.58
01.001.0275-0 | 1574.5
01.001.0275-A | 1437.74
01.001.0278-0 | 156.86
01.001.0278-A | 143.23
01.001.0279-0 | 1574.5
01.001.0279-A | 1437.74
01.001.0280-0 | 1574.5
01.001.0280-A | 1437.74
01.001.0281-0 | 1574.5
01.001.0281-A | 1437.74
01.001.0290-0 | 229.65
01.001.0290-A | 209.7
01.001.0298-0 | 1574.5
01.001.0298-A | 1437.74
01.001.0300-0 | 277.16
01.001.0300-A | 253.09
01.001.0301-0 | 277.16
01.001.0301-A | 253.09
01.001.0302-0 | 96.78
01.001.0302-A | 88.37
01.001.0303-0 | 96.78
01.001.0303-A | 88.37
01.001.0304-0 | 144.45
01.001.0304-A | 131.91
01.001.0305-0 | 633.52
01.001.0305-A | 578.49
01.001.0306-0 | 665.2
01.001.0306-A | 607.42
01.001.0307-0 | 791.91
01.001.0307-A | 723.12
01.001.0400-0 | 80.39
01.001.0400-A | 77.27
01.001.0405-0 | 10.37
01.001.0405-A | 9.17
01.001.0410-0 | 23.39
01.001.0410-A | 20.27
01.002.0001-0 | 98.17
01.002.0001-A | 88.43
01.002.0002-0 | 129.13
01.002.0002-A | 116.32
01.002.0003-0 | 106.17
01.002.0003-A | 95.64
01.002.0004-0 | 143.34
01.002.0004-A | 129.12
01.002.0005-0 | 114.66
01.002.0005-A | 103.28
01.002.0006-0 | 159.26
01.002.0006-A | 143.46
01.002.0007-0 | 132.7
01.002.0007-A | 119.53
01.002.0008-0 | 185.79
01.002.0008-A | 167.36
01.002.0009-0 | 132.39
01.002.0009-A | 119.24
01.002.0010-0 | 143.89
01.002.0010-A | 129.61
01.002.0011-0 | 155.4
01.002.0011-A | 139.97
01.002.0012-0 | 187.56
01.002.0012-A | 168.94
01.002.0013-0 | 206.16
01.002.0013-A | 187.14
01.002.0014-0 | 229.06
01.002.0014-A | 207.94
01.002.0015-0 | 246.24
01.002.0015-A | 223.53
01.002.0016-0 | 343.62
01.002.0016-A | 311.93
01.002.0021-0 | 75.5
01.002.0021-A | 68.01
01.002.0022-0 | 106.18
01.002.0022-A | 95.64
01.002.0023-0 | 81.67
01.002.0023-A | 73.56
01.002.0024-0 | 117.87
01.002.0024-A | 106.17
01.002.0025-0 | 88.2
01.002.0025-A | 79.45
01.002.0026-0 | 121.35
01.002.0026-A | 109.31
01.002.0027-0 | 102.08
01.002.0027-A | 91.95
01.002.0028-0 | 142.92
01.002.0028-A | 128.74
01.002.0039-0 | 122.51
01.002.0039-A | 110.35
01.002.0041-0 | 138.83
01.002.0041-A | 125.05
01.002.0042-0 | 163.33
01.002.0042-A | 147.12
01.002.0043-0 | 204.17
01.002.0043-A | 183.91
01.002.0044-0 | 245.01
01.002.0044-A | 220.7
01.002.0045-0 | 285.85
01.002.0045-A | 257.49
01.002.0046-0 | 326.69
01.002.0046-A | 294.28
01.002.0060-0 | 101.82
01.002.0060-A | 91.72
01.002.0061-0 | 110.7
01.002.0061-A | 99.71
01.002.0062-0 | 119.55
01.002.0062-A | 107.68
01.002.0063-0 | 144.29
01.002.0063-A | 129.97
01.002.0064-0 | 176.01
01.002.0064-A | 158.54
01.002.0065-0 | 194.78
01.002.0065-A | 175.44
01.002.0066-0 | 238.07
01.002.0066-A | 214.44
01.002.0067-0 | 274.13
01.002.0067-A | 246.92
01.002.0068-0 | 328.97
01.002.0068-A | 296.32
01.002.0069-0 | 383.78
01.002.0069-A | 345.69
01.002.0070-0 | 438.62
01.002.0070-A | 395.08
01.002.0075-0 | 158.23
01.002.0075-A | 143.73
01.002.0076-0 | 176.19
01.002.0076-A | 159.94
01.002.0077-0 | 189.42
01.002.0077-A | 171.95
01.002.0078-0 | 264.3
01.002.0078-A | 239.93
01.002.0079-0 | 319.97
01.002.0079-A | 290.46
01.002.0080-0 | 383.97
01.002.0080-A | 348.56
01.002.0081-0 | 511.97
01.002.0081-A | 464.75
01.002.0082-0 | 639.97
01.002.0082-A | 580.95
01.002.0083-0 | 767.97
01.002.0083-A | 697.15
01.002.0084-0 | 895.98
01.002.0084-A | 813.34
01.002.0085-0 | 1023.98
01.002.0085-A | 929.54
01.003.0001-0 | 101.09
01.003.0001-A | 87.8
01.003.0002-0 | 117.02
01.003.0002-A | 101.64
01.003.0003-0 | 158.95
01.003.0003-A | 138.06
01.003.0005-0 | 211.89
01.003.0005-A | 184.04
01.003.0006-0 | 255.99
01.003.0006-A | 222.33
01.003.0011-0 | 1517.25
01.003.0011-A | 1517.25
01.003.0012-0 | 1821.75
01.003.0012-A | 1821.75
01.003.0013-0 | 2184
01.003.0013-A | 2184
01.003.0021-0 | 77.75
01.003.0021-A | 67.53
01.003.0022-0 | 90.04
01.003.0022-A | 78.2
01.003.0023-0 | 122.28
01.003.0023-A | 106.2
01.003.0029-0 | 163.04
01.003.0029-A | 141.61
01.003.0030-0 | 196.93
01.003.0030-A | 171.04
01.003.0032-0 | 104.97
01.003.0032-A | 91.17
01.003.0034-0 | 121.55
01.003.0034-A | 105.57
01.003.0036-0 | 165.07
01.003.0036-A | 143.37
01.003.0038-0 | 220.1
01.003.0038-A | 191.16
01.003.0040-0 | 265.85
01.003.0040-A | 230.9
01.003.0050-0 | 128.63
01.003.0050-A | 119.09
01.003.0052-0 | 119.82
01.003.0052-A | 113.88
01.003.0054-0 | 32.99
01.003.0054-A | 31.61
01.003.0056-0 | 137.17
01.003.0056-A | 131.67
01.004.0001-0 | 297.13
01.004.0001-A | 297.13
01.004.0002-0 | 327.37
01.004.0002-A | 327.37
01.004.0003-0 | 364.72
01.004.0003-A | 364.72
01.004.0004-0 | 407.39
01.004.0004-A | 407.39
01.004.0005-0 | 488.27
01.004.0005-A | 440.31
01.004.0011-0 | 775.26
01.004.0011-A | 775.26
01.004.0012-0 | 475.36
01.004.0012-A | 475.36
01.004.0013-0 | 523.86
01.004.0013-A | 523.86
01.004.0014-0 | 612.11
01.004.0014-A | 612.11
01.004.0015-0 | 684.66
01.004.0015-A | 684.66
01.004.0016-0 | 917.08
01.004.0016-A | 823.73
01.004.0017-0 | 1477.3
01.004.0017-A | 1477.3
01.004.0021-0 | 222.46
01.004.0021-A | 222.46
01.004.0022-0 | 243.99
01.004.0022-A | 243.99
01.004.0023-0 | 270.64
01.004.0023-A | 270.64
01.004.0024-0 | 301.32
01.004.0024-A | 301.32
01.004.0025-0 | 362.52
01.004.0025-A | 327.95
01.004.0031-0 | 606.34
01.004.0031-A | 606.34
01.004.0035-0 | 367.79
01.004.0035-A | 367.79
01.004.0037-0 | 406.19
01.004.0037-A | 406.19
01.004.0039-0 | 449.9
01.004.0039-A | 449.9
01.004.0041-0 | 509.35
01.004.0041-A | 509.35
01.004.0043-0 | 687.73
01.004.0043-A | 618.98
01.004.0045-0 | 1175.95
01.004.0045-A | 1175.95
01.004.0070-0 | 311.69
01.004.0070-A | 311.69
01.004.0073-0 | 351.18
01.004.0073-A | 351.18
01.004.0075-0 | 536.06
01.004.0075-A | 536.06
01.004.0079-0 | 822.71
01.004.0079-A | 822.71
01.004.0100-0 | 1057.33
01.004.0100-A | 930.85
01.004.0105-0 | 6.84
01.004.0105-A | 6.05
01.004.0110-0 | 5.52
01.004.0110-A | 5.02
01.004.0115-0 | 4.89
01.004.0115-A | 4.48
01.004.0120-0 | 1.69
01.004.0120-A | 1.57
01.004.0125-0 | 8.18
01.004.0125-A | 7.08
01.004.0130-0 | 6.03
01.004.0130-A | 5.22
01.004.0135-0 | 7.37
01.004.0135-A | 6.39
01.004.0140-0 | 5.9
01.004.0140-A | 5.11
01.004.0145-0 | 8.71
01.004.0145-A | 7.55
01.005.0001-0 | 7.45
01.005.0001-A | 6.45
01.005.0003-0 | 9.27
01.005.0003-A | 8.22
01.005.0004-0 | 14.9
01.005.0004-A | 12.91
01.005.0005-0 | 0.89
01.005.0005-A | 0.77
01.005.0006-0 | 0.25
01.005.0006-A | 0.21
01.005.0007-0 | 1.78
01.005.0007-A | 1.54
01.005.0008-0 | 184.81
01.005.0008-A | 160.16
01.005.0009-0 | 2.14
01.005.0009-A | 1.85
01.005.0013-0 | 1937.53
01.005.0013-A | 1679.1
01.005.0014-0 | 1863.01
01.005.0014-A | 1614.52
01.005.0020-0 | 38
01.005.0020-A | 32.93
01.005.0021-0 | 55.14
01.005.0021-A | 47.78
01.005.0022-0 | 74.52
01.005.0022-A | 64.58
01.006.0001-0 | 34.57
01.006.0001-A | 34.18
01.006.0002-0 | 61.84
01.006.0002-A | 61.15
01.006.0003-0 | 103.54
01.006.0003-A | 102.38
01.006.0004-0 | 0.27
01.006.0004-A | 0.26
01.006.0010-0 | 0.95
01.006.0010-A | 0.92
01.007.0010-0 | 3804.39
01.007.0010-A | 3573.77
01.007.0020-0 | 267.23
01.007.0020-A | 231.54
01.007.0025-0 | 350.72
01.007.0025-A | 303.88
01.007.0030-0 | 0.07
01.007.0030-A | 0.07
01.007.0080-0 | 297.4
01.007.0080-A | 297.4
01.007.0081-0 | 214.7
01.007.0081-A | 214.7
01.007.0085-0 | 179.3
01.007.0085-A | 179.3
01.008.0050-0 | 5740.21
01.008.0050-A | 5098.91
01.008.0100-0 | 5889.9
01.008.0100-A | 5245.27
01.008.0200-0 | 6189.29
01.008.0200-A | 5537.98
01.009.0050-0 | 9331.61
01.009.0050-A | 8249.16
01.009.0100-0 | 9481.3
01.009.0100-A | 8395.52
01.009.0200-0 | 9780.69
01.009.0200-A | 8688.23
01.016.0001-0 | 14891.14
01.016.0001-A | 13265.38
01.016.0002-0 | 11392.14
01.016.0002-A | 10148.38
01.016.0003-0 | 9683.31
01.016.0003-A | 8626.12
01.016.0004-0 | 8950.96
01.016.0004-A | 7973.72
01.016.0005-0 | 6835.28
01.016.0005-A | 6089.02
01.016.0006-0 | 5818.13
01.016.0006-A | 5182.93
01.016.0007-0 | 10415.67
01.016.0007-A | 9278.52
01.016.0008-0 | 7974.49
01.016.0008-A | 7103.86
01.016.0009-0 | 6794.6
01.016.0009-A | 6052.79
01.016.0010-0 | 6265.67
01.016.0010-A | 5581.61
01.016.0011-0 | 4800.97
01.016.0011-A | 4276.81
01.016.0012-0 | 4068.62
01.016.0012-A | 3624.42
01.016.0020-0 | 358.54
01.016.0020-A | 312.09
01.016.0021-0 | 190.37
01.016.0021-A | 166.38
01.016.0030-0 | 2060.12
01.016.0030-A | 1800.32
01.016.0031-0 | 1237.8
01.016.0031-A | 1081.7
01.016.0032-0 | 1445.54
01.016.0032-A | 1263.25
01.016.0033-0 | 865.59
01.016.0033-A | 756.43
01.016.0034-0 | 1648.09
01.016.0034-A | 1440.26
01.016.0035-0 | 990.24
01.016.0035-A | 865.36
01.016.0036-0 | 1156.43
01.016.0036-A | 1010.59
01.016.0037-0 | 692.47
01.016.0037-A | 605.15
01.016.0050-0 | 1414
01.016.0050-A | 1226.22
01.016.0051-0 | 989.8
01.016.0051-A | 858.35
01.016.0052-0 | 707
01.016.0052-A | 613.11
01.016.0060-0 | 2.58
01.016.0060-A | 2.24
01.016.0061-0 | 1.8
01.016.0061-A | 1.57
01.016.0062-0 | 2.28
01.016.0062-A | 1.98
01.016.0063-0 | 1.37
01.016.0063-A | 1.19
01.016.0064-0 | 2.75
01.016.0064-A | 2.44
01.016.0067-0 | 4.38
01.016.0067-A | 3.88
01.016.0070-0 | 5.59
01.016.0070-A | 5.01
01.016.0080-0 | 5908.66
01.016.0080-A | 5254.24
01.016.0081-0 | 1.91
01.016.0081-A | 1.69
01.016.0082-0 | 1.32
01.016.0082-A | 1.17
01.016.0083-0 | 5311.73
01.016.0083-A | 4723.91
01.016.0084-0 | 2.6
01.016.0084-A | 2.31
01.016.0085-0 | 2.12
01.016.0085-A | 1.88
01.016.0086-0 | 5908.66
01.016.0086-A | 5254.24
01.016.0087-0 | 4921.18
01.016.0087-A | 4376.1
01.016.0090-0 | 3557.7
01.016.0090-A | 3211.64
01.016.0092-0 | 1.56
01.016.0092-A | 1.35
01.016.0100-0 | 1.32
01.016.0100-A | 1.18
01.016.0150-0 | 8.61
01.016.0150-A | 7.63
01.016.0152-0 | 11.71
01.016.0152-A | 10.39
01.016.0155-0 | 60.78
01.016.0155-A | 53.86
01.016.0160-0 | 14.79
01.016.0160-A | 13.1
01.016.0165-0 | 19.97
01.016.0165-A | 17.69
01.016.0190-0 | 0.22
01.016.0190-A | 0.2
01.016.0200-0 | 6937
01.016.0200-A | 6179.64
01.016.0203-0 | 5549.59
01.016.0203-A | 4943.7
01.016.0206-0 | 5549.59
01.016.0206-A | 4943.7
01.016.0209-0 | 4161.39
01.016.0209-A | 3707.06
01.016.0220-0 | 8340.68
01.016.0220-A | 7430.07
01.016.0223-0 | 6937
01.016.0223-A | 6179.64
01.016.0226-0 | 6937
01.016.0226-A | 6179.64
01.016.0229-0 | 5549.59
01.016.0229-A | 4943.7
01.016.0240-0 | 9724
01.016.0240-A | 8662.37
01.016.0243-0 | 8340.68
01.016.0243-A | 7430.07
01.016.0246-0 | 8340.68
01.016.0246-A | 7430.07
01.016.0249-0 | 6937
01.016.0249-A | 6179.64
01.017.0001-0 | 24638.4
01.017.0001-A | 21891.38
01.017.0002-0 | 13467.72
01.017.0002-A | 11994.7
01.017.0003-0 | 17261.5
01.017.0003-A | 15359.91
01.017.0004-0 | 9842.8
01.017.0004-A | 8796.85
01.017.0005-0 | 10854.65
01.017.0005-A | 9755.77
01.017.0010-0 | 9648.58
01.017.0010-A | 8671.79
01.018.0001-0 | 2.52
01.018.0001-A | 2.27
01.018.0002-0 | 17.04
01.018.0002-A | 15.39
01.019.0010-0 | 5.05
01.019.0010-A | 4.42
01.019.0012-0 | 1.62
01.019.0012-A | 1.42
01.019.0015-0 | 0.66
01.019.0015-A | 0.58
01.019.0040-0 | 5.55
01.019.0040-A | 4.81
01.019.0045-0 | 48.46
01.019.0045-A | 46
01.019.0050-0 | 46.57
01.019.0050-A | 44.12
01.019.0055-0 | 122.51
01.019.0055-A | 115.46
01.019.0060-0 | 165.42
01.019.0060-A | 156.65
01.019.0065-0 | 163.53
01.019.0065-A | 154.77
01.019.0070-0 | 135.52
01.019.0070-A | 127.65
01.019.0075-0 | 178.43
01.019.0075-A | 168.84
01.019.0080-0 | 176.54
01.019.0080-A | 166.95
01.020.0010-0 | 6270
01.020.0010-A | 6270
01.050.0010-0 | 63.62
01.050.0010-A | 55.12
01.050.0011-0 | 58.11
01.050.0011-A | 50.34
01.050.0012-0 | 54.81
01.050.0012-A | 47.49
01.050.0013-0 | 69.35
01.050.0013-A | 60.09
01.050.0014-0 | 60.89
01.050.0014-A | 52.76
01.050.0015-0 | 52.39
01.050.0015-A | 45.39
01.050.0016-0 | 159.09
01.050.0016-A | 137.83
01.050.0017-0 | 145.34
01.050.0017-A | 125.92
01.050.0018-0 | 137.06
01.050.0018-A | 118.75
01.050.0019-0 | 50.12
01.050.0019-A | 43.42
01.050.0020-0 | 44.59
01.050.0020-A | 38.63
01.050.0021-0 | 35.29
01.050.0021-A | 30.58
01.050.0022-0 | 125.35
01.050.0022-A | 108.6
01.050.0023-0 | 111.51
01.050.0023-A | 96.61
01.050.0024-0 | 88.31
01.050.0024-A | 76.51
01.050.0025-0 | 69.38
01.050.0025-A | 60.11
01.050.0026-0 | 60.92
01.050.0026-A | 52.78
01.050.0027-0 | 54.65
01.050.0027-A | 47.35
01.050.0028-0 | 36.19
01.050.0028-A | 31.36
01.050.0029-0 | 26.27
01.050.0029-A | 22.76
01.050.0030-0 | 21.1
01.050.0030-A | 18.28
01.050.0031-0 | 90.49
01.050.0031-A | 78.4
01.050.0032-0 | 65.7
01.050.0032-A | 56.92
01.050.0033-0 | 52.81
01.050.0033-A | 45.75
01.050.0034-0 | 60.73
01.050.0034-A | 52.62
01.050.0035-0 | 53.72
01.050.0035-A | 46.55
01.050.0036-0 | 45.22
01.050.0036-A | 39.18
01.050.0037-0 | 9.98
01.050.0037-A | 8.65
01.050.0038-0 | 6.88
01.050.0038-A | 5.96
01.050.0039-0 | 6.91
01.050.0039-A | 5.99
01.050.0040-0 | 25
01.050.0040-A | 21.66
01.050.0041-0 | 17.28
01.050.0041-A | 14.97
01.050.0042-0 | 17.3
01.050.0042-A | 14.99
01.050.0043-0 | 33.89
01.050.0043-A | 29.36
01.050.0044-0 | 23.5
01.050.0044-A | 20.36
01.050.0045-0 | 18.79
01.050.0045-A | 16.28
01.050.0046-0 | 84.8
01.050.0046-A | 73.48
01.050.0047-0 | 58.76
01.050.0047-A | 50.91
01.050.0048-0 | 47
01.050.0048-A | 40.72
01.050.0049-0 | 6.58
01.050.0049-A | 5.7
01.050.0050-0 | 3.62
01.050.0050-A | 3.13
01.050.0051-0 | 1.81
01.050.0051-A | 1.57
01.050.0052-0 | 16.51
01.050.0052-A | 14.3
01.050.0053-0 | 11.03
01.050.0053-A | 9.56
01.050.0054-0 | 13.21
01.050.0054-A | 11.44
01.050.0055-0 | 8.09
01.050.0055-A | 7.01
01.050.0056-0 | 3.87
01.050.0056-A | 3.35
01.050.0057-0 | 2
01.050.0057-A | 1.73
01.050.0058-0 | 2.15
01.050.0058-A | 1.86
01.050.0059-0 | 1.07
01.050.0059-A | 0.92
01.050.0060-0 | 3.62
01.050.0060-A | 3.13
01.050.0061-0 | 1.81
01.050.0061-A | 1.57
01.050.0062-0 | 6.1
01.050.0062-A | 5.28
01.050.0063-0 | 13.21
01.050.0063-A | 11.44
01.050.0064-0 | 6.58
01.050.0064-A | 5.7
01.050.0065-0 | 3.87
01.050.0065-A | 3.35
01.050.0066-0 | 2
01.050.0066-A | 1.73
01.050.0067-0 | 2.15
01.050.0067-A | 1.86
01.050.0068-0 | 1.07
01.050.0068-A | 0.92
01.050.0078-0 | 3.62
01.050.0078-A | 3.13
01.050.0079-0 | 3.25
01.050.0079-A | 2.82
01.050.0080-0 | 9.22
01.050.0080-A | 7.99
01.050.0081-0 | 8.29
01.050.0081-A | 7.18
01.050.0082-0 | 9.22
01.050.0082-A | 7.99
01.050.0083-0 | 3.84
01.050.0083-A | 3.33
01.050.0084-0 | 3.48
01.050.0084-A | 3.02
01.050.0085-0 | 2.15
01.050.0085-A | 1.86
01.050.0086-0 | 1.07
01.050.0086-A | 0.92
01.050.0087-0 | 6.58
01.050.0087-A | 5.7
01.050.0088-0 | 6.1
01.050.0088-A | 5.28
01.050.0089-0 | 3.62
01.050.0089-A | 3.13
01.050.0090-0 | 6.1
01.050.0090-A | 5.28
01.050.0091-0 | 19.76
01.050.0091-A | 17.12
01.050.0092-0 | 16.5
01.050.0092-A | 14.29
01.050.0093-0 | 1.09
01.050.0093-A | 0.94
01.050.0094-0 | 0.68
01.050.0094-A | 0.59
01.050.0095-0 | 5.99
01.050.0095-A | 5.19
01.050.0096-0 | 4.35
01.050.0096-A | 3.77
01.050.0097-0 | 2.15
01.050.0097-A | 1.86
01.050.0098-0 | 11.03
01.050.0098-A | 9.56
01.050.0099-0 | 6.58
01.050.0099-A | 5.7
01.050.0100-0 | 6.1
01.050.0100-A | 5.28
01.050.0101-0 | 11.03
01.050.0101-A | 9.56
01.050.0102-0 | 19.76
01.050.0102-A | 17.12
01.050.0103-0 | 16.5
01.050.0103-A | 14.29
01.050.0104-0 | 12.03
01.050.0104-A | 10.42
01.050.0105-0 | 8.09
01.050.0105-A | 7.01
01.050.0106-0 | 6.1
01.050.0106-A | 5.29
01.050.0107-0 | 1.07
01.050.0107-A | 0.92
01.050.0108-0 | 0.68
01.050.0108-A | 0.59
01.050.0109-0 | 6.58
01.050.0109-A | 5.7
01.050.0110-0 | 4.35
01.050.0110-A | 3.77
01.050.0111-0 | 3.29
01.050.0111-A | 2.85
01.050.0112-0 | 1211.3
01.050.0112-A | 1049.5
01.050.0113-0 | 13.21
01.050.0113-A | 11.44
01.050.0114-0 | 11.03
01.050.0114-A | 9.56
01.050.0115-0 | 6.58
01.050.0115-A | 5.7
01.050.0116-0 | 22.08
01.050.0116-A | 19.13
01.050.0117-0 | 16.5
01.050.0117-A | 14.29
01.050.0118-0 | 26.39
01.050.0118-A | 22.87
01.050.0119-0 | 16.07
01.050.0119-A | 13.92
01.050.0120-0 | 12.03
01.050.0120-A | 10.42
01.050.0121-0 | 8.09
01.050.0121-A | 7.01
01.050.0122-0 | 1.45
01.050.0122-A | 1.26
01.050.0123-0 | 1.07
01.050.0123-A | 0.92
01.050.0124-0 | 6.58
01.050.0124-A | 5.7
01.050.0125-0 | 4.35
01.050.0125-A | 3.77
01.050.0126-0 | 3.29
01.050.0126-A | 2.85
01.050.0127-0 | 1211.28
01.050.0127-A | 1049.49
01.050.0128-0 | 10.1
01.050.0128-A | 8.75
01.050.0129-0 | 8.41
01.050.0129-A | 7.29
01.050.0130-0 | 5.06
01.050.0130-A | 4.38
01.050.0137-0 | 40.41
01.050.0137-A | 35.01
01.050.0138-0 | 8625.06
01.050.0138-A | 7473.1
01.050.0139-0 | 1169.52
01.050.0139-A | 1013.35
01.050.0140-0 | 2.54
01.050.0140-A | 2.2
01.050.0141-0 | 605.65
01.050.0141-A | 524.75
01.050.0142-0 | 605.65
01.050.0142-A | 524.75
01.050.0143-0 | 1.47
01.050.0143-A | 1.27
01.050.0147-0 | 116.43
01.050.0147-A | 100.88
01.050.0148-0 | 94.31
01.050.0148-A | 81.71
01.050.0149-0 | 55.77
01.050.0149-A | 48.32
01.050.0150-0 | 4.4
01.050.0150-A | 3.82
01.050.0151-0 | 3.02
01.050.0151-A | 2.62
01.050.0152-0 | 1.81
01.050.0152-A | 1.56
01.050.0153-0 | 18431.46
01.050.0153-A | 15970.84
01.050.0154-0 | 24809.41
01.050.0154-A | 21497.3
01.050.0156-0 | 0.95
01.050.0156-A | 0.82
01.050.0157-0 | 0.65
01.050.0157-A | 0.56
01.050.0160-0 | 61486.63
01.050.0160-A | 53277.39
01.050.0162-0 | 99043.41
01.050.0162-A | 85819.87
01.050.0165-0 | 46838.86
01.050.0165-A | 40586.94
01.050.0168-0 | 7377.64
01.050.0168-A | 6392.56
01.050.0170-0 | 123.81
01.050.0170-A | 107.27
01.050.0175-0 | 22034.83
01.050.0175-A | 19093.58
01.050.0180-0 | 4425.95
01.050.0180-A | 3835
01.050.0185-0 | 8809.97
01.050.0185-A | 7633.69
01.050.0190-0 | 8151.55
01.050.0190-A | 7063.19
01.050.0195-0 | 7469.08
01.050.0195-A | 6471.85
01.050.0200-0 | 8412.85
01.050.0200-A | 7289.57
01.050.0205-0 | 5295.04
01.050.0205-A | 4588.06
01.050.0210-0 | 8568.13
01.050.0210-A | 7424.12
01.050.0215-0 | 7337.53
01.050.0215-A | 6357.7
01.050.0220-0 | 10957.45
01.050.0220-A | 9494.24
01.050.0230-0 | 120.42
01.050.0230-A | 104.58
01.050.0232-0 | 110.39
01.050.0232-A | 95.89
01.050.0235-0 | 105.55
01.050.0235-A | 91.7
01.050.0245-0 | 6.59
01.050.0245-A | 5.71
01.050.0250-0 | 5.51
01.050.0250-A | 4.77
01.050.0300-0 | 1392.86
01.050.0300-A | 1207
01.050.0315-0 | 19.11
01.050.0315-A | 16.76
01.050.0320-0 | 12.78
01.050.0320-A | 11.19
01.050.0322-0 | 10.08
01.050.0322-A | 8.84
01.050.0324-0 | 8.61
01.050.0324-A | 7.55
01.050.0325-0 | 8.32
01.050.0325-A | 7.41
01.050.0326-0 | 5.55
01.050.0326-A | 4.92
01.050.0327-0 | 4.4
01.050.0327-A | 3.92
01.050.0328-0 | 3.49
01.050.0328-A | 3.11
01.050.0350-0 | 95.44
01.050.0350-A | 82.69
01.050.0351-0 | 87.19
01.050.0351-A | 75.54
01.050.0352-0 | 82.21
01.050.0352-A | 71.23
01.050.0353-0 | 75.17
01.050.0353-A | 65.13
01.050.0354-0 | 66.89
01.050.0354-A | 57.95
01.050.0355-0 | 52.97
01.050.0355-A | 45.89
01.050.0356-0 | 54.29
01.050.0356-A | 47.03
01.050.0357-0 | 39.42
01.050.0357-A | 34.15
01.050.0358-0 | 31.67
01.050.0358-A | 27.44
01.050.0359-0 | 15
01.050.0359-A | 12.99
01.050.0360-0 | 10.36
01.050.0360-A | 8.97
01.050.0361-0 | 10.36
01.050.0361-A | 8.98
01.050.0362-0 | 50.86
01.050.0362-A | 44.07
01.050.0363-0 | 35.25
01.050.0363-A | 30.54
01.050.0364-0 | 28.18
01.050.0364-A | 24.42
01.050.0365-0 | 3.29
01.050.0365-A | 2.85
01.050.0366-0 | 1.81
01.050.0366-A | 1.56
01.050.0367-0 | 0.9
01.050.0367-A | 0.78
01.050.0368-0 | 8.26
01.050.0368-A | 7.16
01.050.0369-0 | 5.52
01.050.0369-A | 4.79
01.050.0370-0 | 6.6
01.050.0370-A | 5.72
01.050.0371-0 | 4.04
01.050.0371-A | 3.5
01.050.0372-0 | 1.93
01.050.0372-A | 1.67
01.050.0373-0 | 1
01.050.0373-A | 0.87
01.050.0374-0 | 1.07
01.050.0374-A | 0.93
01.050.0375-0 | 0.54
01.050.0375-A | 0.47
01.050.0376-0 | 3.29
01.050.0376-A | 2.85
01.050.0377-0 | 1.81
01.050.0377-A | 1.56
01.050.0378-0 | 0.9
01.050.0378-A | 0.78
01.050.0379-0 | 8.26
01.050.0379-A | 7.16
01.050.0380-0 | 5.52
01.050.0380-A | 4.79
01.050.0381-0 | 6.6
01.050.0381-A | 5.72
01.050.0382-0 | 4.04
01.050.0382-A | 3.5
01.050.0383-0 | 1.93
01.050.0383-A | 1.67
01.050.0384-0 | 1
01.050.0384-A | 0.87
01.050.0385-0 | 1.07
01.050.0385-A | 0.93
01.050.0386-0 | 0.54
01.050.0386-A | 0.47
01.050.0387-0 | 1.81
01.050.0387-A | 1.56
01.050.0388-0 | 0.9
01.050.0388-A | 0.78
01.050.0389-0 | 3.05
01.050.0389-A | 2.64
01.050.0390-0 | 6.6
01.050.0390-A | 5.72
01.050.0391-0 | 3.29
01.050.0391-A | 2.85
01.050.0392-0 | 1.93
01.050.0392-A | 1.67
01.050.0393-0 | 1
01.050.0393-A | 0.87
01.050.0394-0 | 1.07
01.050.0394-A | 0.93
01.050.0395-0 | 0.54
01.050.0395-A | 0.47
01.050.0396-0 | 1.81
01.050.0396-A | 1.56
01.050.0397-0 | 0.9
01.050.0397-A | 0.78
01.050.0398-0 | 3.05
01.050.0398-A | 2.64
01.050.0399-0 | 6.6
01.050.0399-A | 5.72
01.050.0400-0 | 3.29
01.050.0400-A | 2.85
01.050.0401-0 | 1.93
01.050.0401-A | 1.67
01.050.0402-0 | 1
01.050.0402-A | 0.87
01.050.0403-0 | 1.07
01.050.0403-A | 0.93
01.050.0404-0 | 0.54
01.050.0404-A | 0.47
01.050.0423-0 | 1.81
01.050.0423-A | 1.56
01.050.0424-0 | 1.62
01.050.0424-A | 1.41
01.050.0425-0 | 4.62
01.050.0425-A | 4
01.050.0426-0 | 4.16
01.050.0426-A | 3.6
01.050.0427-0 | 4.62
01.050.0427-A | 4
01.050.0428-0 | 1.93
01.050.0428-A | 1.67
01.050.0429-0 | 1.74
01.050.0429-A | 1.51
01.050.0430-0 | 1.07
01.050.0430-A | 0.93
01.050.0431-0 | 0.54
01.050.0431-A | 0.47
01.050.0432-0 | 1.81
01.050.0432-A | 1.56
01.050.0433-0 | 1.62
01.050.0433-A | 1.41
01.050.0434-0 | 4.62
01.050.0434-A | 4
01.050.0435-0 | 4.16
01.050.0435-A | 3.6
01.050.0436-0 | 4.62
01.050.0436-A | 4
01.050.0437-0 | 1.93
01.050.0437-A | 1.67
01.050.0438-0 | 1.74
01.050.0438-A | 1.51
01.050.0439-0 | 1.07
01.050.0439-A | 0.93
01.050.0440-0 | 0.54
01.050.0440-A | 0.47
01.050.0441-0 | 3.29
01.050.0441-A | 2.85
01.050.0442-0 | 3.05
01.050.0442-A | 2.64
01.050.0443-0 | 1.81
01.050.0443-A | 1.56
01.050.0444-0 | 3.05
01.050.0444-A | 2.64
01.050.0445-0 | 9.89
01.050.0445-A | 8.57
01.050.0446-0 | 8.25
01.050.0446-A | 7.14
01.050.0447-0 | 0.54
01.050.0447-A | 0.47
01.050.0448-0 | 0.35
01.050.0448-A | 0.3
01.050.0449-0 | 3
01.050.0449-A | 2.6
01.050.0450-0 | 2.18
01.050.0450-A | 1.89
01.050.0451-0 | 1.07
01.050.0451-A | 0.93
01.050.0452-0 | 3.29
01.050.0452-A | 2.85
01.050.0453-0 | 3.05
01.050.0453-A | 2.64
01.050.0454-0 | 1.81
01.050.0454-A | 1.56
01.050.0455-0 | 3.05
01.050.0455-A | 2.64
01.050.0456-0 | 9.89
01.050.0456-A | 8.57
01.050.0457-0 | 8.25
01.050.0457-A | 7.14
01.050.0458-0 | 0.54
01.050.0458-A | 0.47
01.050.0459-0 | 0.35
01.050.0459-A | 0.3
01.050.0460-0 | 3
01.050.0460-A | 2.6
01.050.0461-0 | 2.18
01.050.0461-A | 1.89
01.050.0462-0 | 1.07
01.050.0462-A | 0.93
01.050.0463-0 | 5.52
01.050.0463-A | 4.79
01.050.0464-0 | 3.29
01.050.0464-A | 2.85
01.050.0465-0 | 3.05
01.050.0465-A | 2.64
01.050.0466-0 | 5.52
01.050.0466-A | 4.79
01.050.0467-0 | 9.89
01.050.0467-A | 8.57
01.050.0468-0 | 8.25
01.050.0468-A | 7.14
01.050.0469-0 | 6.03
01.050.0469-A | 5.22
01.050.0470-0 | 4.04
01.050.0470-A | 3.5
01.050.0471-0 | 3.06
01.050.0471-A | 2.65
01.050.0472-0 | 0.54
01.050.0472-A | 0.47
01.050.0473-0 | 0.35
01.050.0473-A | 0.3
01.050.0474-0 | 3.29
01.050.0474-A | 2.85
01.050.0475-0 | 2.18
01.050.0475-A | 1.89
01.050.0476-0 | 1.65
01.050.0476-A | 1.43
01.050.0478-0 | 5.52
01.050.0478-A | 4.79
01.050.0479-0 | 3.29
01.050.0479-A | 2.85
01.050.0480-0 | 3.05
01.050.0480-A | 2.64
01.050.0481-0 | 5.52
01.050.0481-A | 4.79
01.050.0482-0 | 9.89
01.050.0482-A | 8.57
01.050.0483-0 | 8.25
01.050.0483-A | 7.14
01.050.0484-0 | 6.03
01.050.0484-A | 5.22
01.050.0485-0 | 4.04
01.050.0485-A | 3.5
01.050.0486-0 | 3.06
01.050.0486-A | 2.65
01.050.0487-0 | 0.54
01.050.0487-A | 0.47
01.050.0488-0 | 0.35
01.050.0488-A | 0.3
01.050.0489-0 | 3.29
01.050.0489-A | 2.85
01.050.0490-0 | 2.18
01.050.0490-A | 1.89
01.050.0491-0 | 1.65
01.050.0491-A | 1.43
01.050.0493-0 | 6.6
01.050.0493-A | 5.72
01.050.0494-0 | 5.52
01.050.0494-A | 4.79
01.050.0495-0 | 3.29
01.050.0495-A | 2.85
01.050.0496-0 | 11.04
01.050.0496-A | 9.56
01.050.0497-0 | 8.25
01.050.0497-A | 7.14
01.050.0498-0 | 13.21
01.050.0498-A | 11.44
01.050.0499-0 | 8.03
01.050.0499-A | 6.96
01.050.0500-0 | 6.03
01.050.0500-A | 5.22
01.050.0501-0 | 4.04
01.050.0501-A | 3.5
01.050.0502-0 | 0.73
01.050.0502-A | 0.63
01.050.0503-0 | 0.54
01.050.0503-A | 0.47
01.050.0504-0 | 3.29
01.050.0504-A | 2.85
01.050.0505-0 | 2.18
01.050.0505-A | 1.89
01.050.0506-0 | 1.65
01.050.0506-A | 1.43
01.050.0508-0 | 5.06
01.050.0508-A | 4.38
01.050.0509-0 | 4.21
01.050.0509-A | 3.64
01.050.0510-0 | 2.54
01.050.0510-A | 2.2
01.050.0515-0 | 6.6
01.050.0515-A | 5.72
01.050.0516-0 | 5.52
01.050.0516-A | 4.79
01.050.0517-0 | 3.29
01.050.0517-A | 2.85
01.050.0518-0 | 11.04
01.050.0518-A | 9.56
01.050.0519-0 | 8.25
01.050.0519-A | 7.14
01.050.0520-0 | 13.21
01.050.0520-A | 11.44
01.050.0521-0 | 8.03
01.050.0521-A | 6.96
01.050.0522-0 | 6.03
01.050.0522-A | 5.22
01.050.0523-0 | 4.04
01.050.0523-A | 3.5
01.050.0524-0 | 0.74
01.050.0524-A | 0.64
01.050.0525-0 | 0.54
01.050.0525-A | 0.47
01.050.0526-0 | 3.29
01.050.0526-A | 2.85
01.050.0527-0 | 2.18
01.050.0527-A | 1.89
01.050.0528-0 | 1.65
01.050.0528-A | 1.43
01.050.0530-0 | 5.06
01.050.0530-A | 4.38
01.050.0531-0 | 4.21
01.050.0531-A | 3.64
01.050.0532-0 | 2.54
01.050.0532-A | 2.2
01.050.0537-0 | 34.69
01.050.0537-A | 30.05
01.050.0538-0 | 30.45
01.050.0538-A | 26.38
01.050.0539-0 | 26.2
01.050.0539-A | 22.7
01.050.0540-0 | 34.69
01.050.0540-A | 30.05
01.050.0541-0 | 30.45
01.050.0541-A | 26.38
01.050.0542-0 | 26.2
01.050.0542-A | 22.7
01.050.0543-0 | 34.69
01.050.0543-A | 30.05
01.050.0544-0 | 30.47
01.050.0544-A | 26.4
01.050.0545-0 | 27.33
01.050.0545-A | 23.68
01.050.0546-0 | 52.02
01.050.0546-A | 45.07
01.050.0547-0 | 30.47
01.050.0547-A | 26.4
01.050.0548-0 | 27.33
01.050.0548-A | 23.68
01.050.0549-0 | 30.38
01.050.0549-A | 26.32
01.050.0550-0 | 26.87
01.050.0550-A | 23.28
01.050.0551-0 | 22.61
01.050.0551-A | 19.59
01.050.0552-0 | 30.38
01.050.0552-A | 26.32
01.050.0553-0 | 26.87
01.050.0553-A | 23.28
01.050.0554-0 | 22.61
01.050.0554-A | 19.59
01.050.0560-0 | 2.19
01.050.0560-A | 1.9
01.050.0561-0 | 1.52
01.050.0561-A | 1.32
01.050.0562-0 | 0.9
01.050.0562-A | 0.78
01.050.0563-0 | 2.19
01.050.0563-A | 1.9
01.050.0564-0 | 1.52
01.050.0564-A | 1.32
01.050.0565-0 | 0.9
01.050.0565-A | 0.78
01.050.0600-0 | 63.71
01.050.0600-A | 55.2
01.050.0601-0 | 93.88
01.050.0601-A | 81.35
01.050.0602-0 | 134.12
01.050.0602-A | 116.2
01.050.0603-0 | 91.01
01.050.0603-A | 78.86
01.050.0604-0 | 134.12
01.050.0604-A | 116.21
01.050.0605-0 | 191.6
01.050.0605-A | 166
01.050.0606-0 | 63.71
01.050.0606-A | 55.2
01.050.0607-0 | 93.88
01.050.0607-A | 81.35
01.050.0608-0 | 134.12
01.050.0608-A | 116.2
01.050.0610-0 | 42.77
01.050.0610-A | 37.06
01.050.0611-0 | 20.02
01.050.0611-A | 17.35
01.050.0612-0 | 30.94
01.050.0612-A | 26.81
01.050.0613-0 | 220.34
01.050.0613-A | 190.9
01.050.0614-0 | 91.01
01.050.0614-A | 78.86
01.050.0615-0 | 134.12
01.050.0615-A | 116.21
01.050.0616-0 | 191.6
01.050.0616-A | 166
01.050.0617-0 | 24.84
01.050.0617-A | 21.53
01.050.0618-0 | 28.39
01.050.0618-A | 24.61
01.050.0619-0 | 35.49
01.050.0619-A | 30.76
01.050.0620-0 | 41.41
01.050.0620-A | 35.88
01.050.0621-0 | 47.33
01.050.0621-A | 41.01
01.050.0622-0 | 59.16
01.050.0622-A | 51.26
01.050.0623-0 | 117.09
01.050.0623-A | 117.09
01.050.0624-0 | 258.66
01.050.0624-A | 224.1
01.050.0625-0 | 35.02
01.050.0625-A | 35.02
01.050.0626-0 | 77.36
01.050.0626-A | 67.03
01.050.0627-0 | 37.31
01.050.0627-A | 32.33
01.050.0628-0 | 42.77
01.050.0628-A | 37.06
01.050.0629-0 | 53.7
01.050.0629-A | 46.53
01.050.0630-0 | 50.97
01.050.0630-A | 44.16
01.050.0631-0 | 58.25
01.050.0631-A | 50.47
01.050.0632-0 | 72.81
01.050.0632-A | 63.09
01.050.0633-0 | 18.29
01.050.0633-A | 15.85
01.050.0650-0 | 37.08
01.050.0650-A | 37.08
01.050.0651-0 | 81.91
01.050.0651-A | 70.97
01.050.0698-0 | 60.71
01.050.0698-A | 60.71
01.050.0699-0 | 134.12
01.050.0699-A | 116.21
01.050.0700-0 | 11212.96
01.050.0700-A | 9715.2
01.050.0701-0 | 16522.88
01.050.0701-A | 14317.6
01.050.0702-0 | 23605.12
01.050.0702-A | 20451.2
01.050.0703-0 | 16017.76
01.050.0703-A | 13879.36
01.050.0704-0 | 23605.12
01.050.0704-A | 20452.96
01.050.0705-0 | 33721.6
01.050.0705-A | 29216
01.050.0706-0 | 11212.96
01.050.0706-A | 9715.2
01.050.0707-0 | 16522.88
01.050.0707-A | 14317.6
01.050.0708-0 | 23605.12
01.050.0708-A | 20451.2
01.050.0710-0 | 7527.52
01.050.0710-A | 6522.56
01.050.0711-0 | 3523.52
01.050.0711-A | 3053.6
01.050.0712-0 | 5445.44
01.050.0712-A | 4718.56
01.050.0713-0 | 38779.84
01.050.0713-A | 33598.4
01.050.0714-0 | 16017.76
01.050.0714-A | 13879.36
01.050.0715-0 | 23605.12
01.050.0715-A | 20452.96
01.050.0716-0 | 33721.6
01.050.0716-A | 29216
01.050.0717-0 | 4371.84
01.050.0717-A | 3789.28
01.050.0718-0 | 4996.64
01.050.0718-A | 4331.36
01.050.0719-0 | 6246.24
01.050.0719-A | 5413.76
01.050.0720-0 | 7288.16
01.050.0720-A | 6314.88
01.050.0721-0 | 8330.08
01.050.0721-A | 7217.76
01.050.0722-0 | 10412.16
01.050.0722-A | 9021.76
01.050.0723-0 | 25759.8
01.050.0723-A | 25759.8
01.050.0724-0 | 45524.16
01.050.0724-A | 39441.6
01.050.0726-0 | 6566.56
01.050.0726-A | 5690.08
01.050.0727-0 | 7527.52
01.050.0727-A | 6522.56
01.050.0728-0 | 9451.2
01.050.0728-A | 8189.28
01.050.0729-0 | 8970.72
01.050.0729-A | 7772.16
01.050.0730-0 | 10252
01.050.0730-A | 8882.72
01.050.0731-0 | 12814.56
01.050.0731-A | 11103.84
01.050.0732-0 | 3219.04
01.050.0732-A | 2789.6
01.050.0735-0 | 7704.4
01.050.0735-A | 7704.4
01.050.0736-0 | 13615.36
01.050.0736-A | 11797.28
01.050.0740-0 | 13356.2
01.050.0740-A | 13356.2
01.050.0741-0 | 23605.12
01.050.0741-A | 20452.96
01.050.0750-0 | 8157.6
01.050.0750-A | 8157.6
01.050.0751-0 | 14416.16
01.050.0751-A | 12490.72
01.050.9999-0 | 4352
01.050.9999-A | 3994
02.001.0001-0 | 47.81
02.001.0001-A | 43.86
02.001.0002-0 | 38.68
02.001.0002-A | 34.73
02.001.0003-0 | 32.38
02.001.0003-A | 28.44
02.002.0005-0 | 21.67
02.002.0005-A | 20.13
02.002.0006-0 | 28.24
02.002.0006-A | 26.16
02.002.0007-0 | 15.09
02.002.0007-A | 14.11
02.002.0010-0 | 26.34
02.002.0010-A | 24.8
02.002.0011-0 | 32.91
02.002.0011-A | 30.83
02.002.0012-0 | 19.77
02.002.0012-A | 18.78
02.003.0001-1 | 73.15
02.003.0001-B | 67.73
02.004.0001-0 | 369.97
02.004.0001-A | 329.1
02.004.0002-1 | 384
02.004.0002-B | 344.38
02.004.0003-0 | 370.26
02.004.0003-A | 330.54
02.004.0004-0 | 319.11
02.004.0004-A | 286.44
02.004.0005-0 | 356.49
02.004.0005-A | 323.19
02.004.0006-0 | 307.52
02.004.0006-A | 273.59
02.004.0007-0 | 399.65
02.004.0007-A | 355.98
02.004.0010-0 | 396.95
02.004.0010-A | 356.07
02.004.0012-0 | 1839.22
02.004.0012-A | 1702.64
02.004.0013-0 | 3299.97
02.004.0013-A | 3048.54
02.006.0010-0 | 415.89
02.006.0010-A | 415.89
02.006.0015-0 | 500
02.006.0015-A | 500
02.006.0020-0 | 604.43
02.006.0020-A | 604.43
02.006.0025-0 | 665.43
02.006.0025-A | 665.43
02.006.0030-0 | 665.43
02.006.0030-A | 665.43
02.006.0050-0 | 800
02.006.0050-A | 800
02.010.0001-0 | 247.41
02.010.0001-A | 220.65
02.010.0002-0 | 219.04
02.010.0002-A | 192.28
02.011.0001-0 | 22.79
02.011.0001-A | 21.75
02.011.0002-0 | 12.79
02.011.0002-A | 11.75
02.011.0003-0 | 11.79
02.011.0003-A | 10.22
02.011.0010-0 | 0.79
02.011.0010-A | 0.79
02.011.0014-0 | 1.59
02.011.0014-A | 1.59
02.015.0001-0 | 3013.64
02.015.0001-A | 2895.44
02.016.0001-0 | 1497.81
02.016.0001-A | 1384.1
02.016.0003-0 | 8593.4
02.016.0003-A | 8106.15
02.016.0004-0 | 9639.05
02.016.0004-A | 9151.8
02.016.0006-0 | 10525.69
02.016.0006-A | 10038.44
02.016.0008-0 | 11175.64
02.016.0008-A | 10683.4
02.016.0010-0 | 11752
02.016.0010-A | 11259.75
02.020.0001-0 | 337.24
02.020.0001-A | 313.7
02.020.0002-0 | 175.22
02.020.0002-A | 165.35
02.020.0003-0 | 98.53
02.020.0003-A | 94.56
02.020.0005-0 | 2.7
02.020.0005-A | 2.43
02.020.0009-0 | 82.72
02.020.0009-A | 76.83
02.025.0010-0 | 17608.2
02.025.0010-A | 15726.56
02.025.0012-0 | 15985.14
02.025.0012-A | 14103.49
02.025.0015-0 | 9852.3
02.025.0015-A | 8678.72
02.025.0020-0 | 34954.97
02.025.0020-A | 31074.62
02.025.0025-0 | 26407.34
02.025.0025-A | 23300.29
02.025.0030-0 | 22117.74
02.025.0030-A | 19399.41
02.030.0005-0 | 69.56
02.030.0005-A | 62.89
02.030.0010-0 | 75
02.030.0010-A | 75
02.030.0020-0 | 41
02.030.0020-A | 41
02.030.0025-0 | 52
02.030.0025-A | 52
02.030.0035-0 | 23.33
02.030.0035-A | 23.33
02.030.0040-0 | 27
02.030.0040-A | 27
02.030.0060-0 | 8.33
02.030.0060-A | 7.38
02.050.0001-0 | 79.62
02.050.0001-A | 70.14
03.001.0001-1 | 50.67
03.001.0001-B | 43.91
03.001.0002-1 | 64.08
03.001.0002-B | 55.53
03.001.0003-1 | 86.44
03.001.0003-B | 74.91
03.001.0004-1 | 116.25
03.001.0004-B | 100.74
03.001.0009-1 | 144.56
03.001.0009-B | 125.28
03.001.0010-0 | 111.78
03.001.0010-A | 96.87
03.001.0011-0 | 141.58
03.001.0011-A | 122.7
03.001.0012-0 | 163.94
03.001.0012-A | 142.07
03.001.0021-0 | 193.75
03.001.0021-A | 167.91
03.001.0022-0 | 223.56
03.001.0022-A | 193.74
03.001.0041-0 | 71.53
03.001.0041-A | 61.99
03.001.0042-0 | 83.46
03.001.0042-A | 72.33
03.001.0043-0 | 134.13
03.001.0043-A | 116.24
03.001.0044-0 | 163.94
03.001.0044-A | 142.07
03.001.0045-0 | 193.75
03.001.0045-A | 167.91
03.001.0047-0 | 81.97
03.001.0047-A | 71.03
03.001.0048-0 | 149.04
03.001.0048-A | 129.16
03.001.0049-0 | 223.56
03.001.0049-A | 193.74
03.001.0050-0 | 268.27
03.001.0050-A | 232.49
03.001.0051-0 | 312.98
03.001.0051-A | 271.24
03.001.0061-0 | 40.3
03.001.0061-A | 34.92
03.001.0065-1 | 107.32
03.001.0065-B | 92.98
03.001.0070-1 | 96.59
03.001.0070-B | 83.68
03.001.0071-1 | 36.27
03.001.0071-B | 31.42
03.001.0080-1 | 35.76
03.001.0080-B | 30.99
03.001.0085-1 | 48.43
03.001.0085-B | 41.97
03.001.0090-0 | 154.84
03.001.0090-A | 134.59
03.001.0095-0 | 36.66
03.001.0095-A | 31.77
03.001.0096-0 | 78.24
03.001.0096-A | 67.81
03.001.0098-0 | 7.45
03.001.0098-A | 6.45
03.001.0099-0 | 15.64
03.001.0099-A | 13.56
03.001.0100-0 | 62.59
03.001.0100-A | 54.24
03.001.0101-0 | 80.48
03.001.0101-A | 69.74
03.001.0102-0 | 107.3
03.001.0102-A | 92.99
03.001.0110-0 | 94.34
03.001.0110-A | 81.75
03.001.0111-0 | 171.39
03.001.0111-A | 148.53
03.002.0001-1 | 154.9
03.002.0001-B | 141.98
03.004.0001-1 | 182.5
03.004.0001-B | 158.13
03.004.0002-0 | 188.09
03.004.0002-A | 162.97
03.004.0003-0 | 195.17
03.004.0003-A | 169.1
03.004.0012-0 | 200.76
03.004.0012-A | 173.94
03.004.0013-0 | 210.07
03.004.0013-A | 182.01
03.004.0020-1 | 316.59
03.004.0020-B | 274.31
03.004.0021-0 | 326.28
03.004.0021-A | 282.7
03.004.0022-0 | 338.94
03.004.0022-A | 293.67
03.004.0023-0 | 348.25
03.004.0023-A | 301.74
03.004.0024-0 | 364.27
03.004.0024-A | 315.61
03.004.0025-0 | 104.29
03.004.0025-A | 90.36
03.004.0028-0 | 221.61
03.004.0028-A | 192.01
03.004.0030-0 | 238.45
03.004.0030-A | 206.6
03.004.0031-0 | 205.86
03.004.0031-A | 178.36
03.005.0011-0 | 153.84
03.005.0011-A | 140.64
03.005.0013-0 | 171.23
03.005.0013-A | 157.72
03.005.0020-1 | 98.67
03.005.0020-B | 89.73
03.005.0021-0 | 101.64
03.005.0021-A | 92.44
03.005.0022-0 | 105.55
03.005.0022-A | 95.99
03.005.0023-0 | 108.52
03.005.0023-A | 98.69
03.005.0024-0 | 113.48
03.005.0024-A | 103.2
03.005.0025-0 | 54.82
03.005.0025-A | 53.03
03.005.0026-0 | 75.73
03.005.0026-A | 73.82
03.005.0030-1 | 114.68
03.005.0030-B | 104.64
03.005.0031-0 | 118.14
03.005.0031-A | 107.79
03.005.0032-0 | 122.72
03.005.0032-A | 111.98
03.005.0033-0 | 126.18
03.005.0033-A | 115.13
03.005.0034-0 | 131.9
03.005.0034-A | 120.35
03.005.0038-1 | 54.66
03.005.0038-B | 52.75
03.005.0039-0 | 40.94
03.005.0039-A | 39.23
03.005.0040-0 | 99.93
03.005.0040-A | 87.47
03.005.0041-0 | 77.48
03.005.0041-A | 68.27
03.005.0045-0 | 118.88
03.005.0045-A | 107.31
03.005.0046-0 | 226.36
03.005.0046-A | 207.88
03.007.0004-B | 291.39
03.008.0010-1 | 143.43
03.008.0010-B | 130.64
03.008.0011-0 | 147.72
03.008.0011-A | 134.55
03.008.0012-0 | 153.92
03.008.0012-A | 140.2
03.008.0013-0 | 157.88
03.008.0013-A | 143.81
03.008.0014-0 | 164.75
03.008.0014-A | 150.04
03.008.0020-1 | 432.58
03.008.0020-B | 395.9
03.008.0021-0 | 445.69
03.008.0021-A | 407.91
03.008.0022-0 | 462.99
03.008.0022-A | 423.74
03.008.0023-0 | 476.43
03.008.0023-A | 436.05
03.008.0024-0 | 497.6
03.008.0024-A | 455.42
03.008.0050-1 | 488.47
03.008.0050-B | 445.04
03.008.0051-0 | 503.65
03.008.0051-A | 458.87
03.008.0052-0 | 522.33
03.008.0052-A | 475.88
03.008.0053-0 | 537.5
03.008.0053-A | 489.72
03.008.0054-0 | 562.11
03.008.0054-A | 512.13
03.008.0060-1 | 1107.56
03.008.0060-B | 1013.13
03.008.0061-0 | 1155.2
03.008.0061-A | 1057.9
03.008.0062-0 | 1200.71
03.008.0062-A | 1099.64
03.008.0063-0 | 1235.02
03.008.0063-A | 1131.15
03.008.0064-0 | 1291.75
03.008.0064-A | 1183.12
03.008.0080-1 | 293.08
03.008.0080-B | 267.02
03.008.0085-0 | 796.55
03.008.0085-A | 730.44
03.008.0090-1 | 86.16
03.008.0090-B | 78.48
03.008.0095-0 | 281.06
03.008.0095-A | 257.22
03.008.0120-1 | 380.17
03.008.0120-B | 349.6
03.008.0125-1 | 133.11
03.008.0125-B | 119.97
03.008.0150-1 | 531.65
03.008.0150-B | 490.75
03.009.0002-1 | 41.73
03.009.0002-B | 36.16
03.009.0003-0 | 37.26
03.009.0003-A | 32.29
03.009.0004-0 | 67.06
03.009.0004-A | 58.12
03.009.0005-0 | 119.68
03.009.0005-A | 105.36
03.009.0006-0 | 123.32
03.009.0006-A | 108.56
03.009.0007-0 | 126.84
03.009.0007-A | 111.66
03.009.0008-0 | 130.52
03.009.0008-A | 114.91
03.009.0009-0 | 132.84
03.009.0009-A | 116.94
03.009.0015-0 | 146.87
03.009.0015-A | 129.26
03.009.0020-0 | 156.67
03.009.0020-A | 137.95
03.009.0025-0 | 165.82
03.009.0025-A | 146.01
03.009.0030-0 | 174.67
03.009.0030-A | 153.8
03.009.0035-0 | 188.23
03.009.0035-A | 165.74
03.009.0080-0 | 38.99
03.009.0080-A | 33.99
03.010.0015-0 | 6.93
03.010.0015-A | 6.68
03.010.0016-0 | 3.21
03.010.0016-A | 3.12
03.010.0017-0 | 2.57
03.010.0017-A | 2.52
03.010.0018-0 | 5.95
03.010.0018-A | 5.64
03.010.0019-0 | 5.45
03.010.0019-A | 5.14
03.010.0020-0 | 10.88
03.010.0020-A | 10.63
03.010.0021-0 | 12.27
03.010.0021-A | 11.99
03.010.0022-0 | 13.19
03.010.0022-A | 12.9
03.010.0023-0 | 15.04
03.010.0023-A | 14.71
03.010.0024-0 | 17.04
03.010.0024-A | 16.68
03.010.0030-0 | 23.19
03.010.0030-A | 22.73
03.010.0035-0 | 30.89
03.010.0035-A | 30.29
03.010.0040-0 | 38.59
03.010.0040-A | 37.85
03.010.0045-0 | 46.28
03.010.0045-A | 45.42
03.010.0049-0 | 53.98
03.010.0049-A | 52.98
03.010.0100-0 | 25.35
03.010.0100-A | 23.81
03.010.0101-0 | 32.51
03.010.0101-A | 30.5
03.010.0105-0 | 15.1
03.010.0105-A | 14.6
03.010.0106-0 | 19.28
03.010.0106-A | 18.52
03.011.0015-1 | 19.68
03.011.0015-B | 17.15
03.012.0010-0 | 2.1
03.012.0010-A | 2.07
03.013.0001-1 | 31.29
03.013.0001-B | 27.12
03.013.0002-0 | 37.26
03.013.0002-A | 32.29
03.013.0005-0 | 44.71
03.013.0005-A | 38.74
03.013.0006-0 | 37.55
03.013.0006-A | 32.54
03.014.0005-0 | 11.15
03.014.0005-A | 9.92
03.014.0010-0 | 8.02
03.014.0010-A | 7.73
03.015.0010-0 | 93.17
03.015.0010-A | 88.2
03.015.0012-0 | 102.41
03.015.0012-A | 96.2
03.015.0014-0 | 107.66
03.015.0014-A | 102.69
03.015.0016-0 | 113.62
03.015.0016-A | 107.85
03.015.0025-0 | 118.98
03.015.0025-A | 114.01
03.015.0026-0 | 124.94
03.015.0026-A | 119.18
03.016.0005-1 | 16.64
03.016.0005-B | 15.95
03.016.0010-1 | 20.24
03.016.0010-B | 19.41
03.016.0015-1 | 6.57
03.016.0015-B | 6.3
03.016.0018-1 | 7.96
03.016.0018-B | 7.63
03.016.0020-1 | 20.39
03.016.0020-B | 19.55
03.016.0025-1 | 26.15
03.016.0025-B | 25.07
03.016.0050-1 | 7.66
03.016.0050-B | 7.34
03.016.0055-1 | 9.77
03.016.0055-B | 9.36
03.020.0030-1 | 10.62
03.020.0030-B | 10.27
03.020.0035-1 | 12.19
03.020.0035-B | 11.8
03.020.0040-1 | 13.97
03.020.0040-B | 13.48
03.020.0045-1 | 17.42
03.020.0045-B | 16.81
03.020.0050-1 | 4.12
03.020.0050-B | 3.99
03.020.0052-1 | 4.67
03.020.0052-B | 4.52
03.020.0055-1 | 5.86
03.020.0055-B | 5.67
03.020.0057-1 | 7.16
03.020.0057-B | 6.93
03.020.0060-1 | 13.65
03.020.0060-B | 13.1
03.020.0065-1 | 15.72
03.020.0065-B | 15.08
03.020.0070-1 | 21.64
03.020.0070-B | 20.75
03.020.0075-1 | 33.38
03.020.0075-B | 32.01
03.020.0080-1 | 5.2
03.020.0080-B | 4.99
03.020.0085-1 | 5.94
03.020.0085-B | 5.7
03.020.0090-1 | 8.77
03.020.0090-B | 8.41
03.020.0100-1 | 12.8
03.020.0100-B | 12.28
03.020.0200-0 | 4.19
03.020.0200-A | 4.05
03.021.0005-1 | 2.64
03.021.0005-B | 2.54
03.022.0010-0 | 3.52
03.022.0010-A | 3.41
03.023.0010-1 | 164.63
03.023.0010-B | 161.25
03.025.0005-0 | 6
03.025.0005-A | 5.83
03.025.0010-0 | 5.12
03.025.0010-A | 5.04
03.025.0015-1 | 1.86
03.025.0015-B | 1.83
03.025.0020-0 | 3.18
03.025.0020-A | 3.08
03.025.0025-0 | 4.78
03.025.0025-A | 4.65
03.025.0027-0 | 7.12
03.025.0027-A | 6.92
03.025.0030-0 | 8.18
03.025.0030-A | 8.03
03.025.0031-0 | 8.47
03.025.0031-A | 8.21
03.025.0033-0 | 2.07
03.025.0033-A | 2
03.025.0035-0 | 1.47
03.025.0035-A | 1.43
03.025.0036-0 | 1.28
03.025.0036-A | 1.26
03.025.0037-0 | 1.72
03.025.0037-A | 1.68
03.025.0038-0 | 1.58
03.025.0038-A | 1.54
03.025.0039-0 | 3.49
03.025.0039-A | 3.46
03.025.0040-0 | 2.85
03.025.0040-A | 2.73
03.026.0010-0 | 4.94
03.026.0010-A | 4.88
03.026.0015-0 | 4.58
03.026.0015-A | 4.48
03.026.0020-0 | 9.35
03.026.0020-A | 9.23
03.030.0150-0 | 3.58
03.030.0150-A | 3.44
03.030.0155-0 | 3.21
03.030.0155-A | 3.11
03.030.0159-0 | 1.72
03.030.0159-A | 1.65
03.036.0200-0 | 7.91
03.036.0200-A | 7.61
03.036.0205-0 | 11.29
03.036.0205-A | 10.86
03.036.0210-0 | 11.71
03.036.0210-A | 11.58
03.036.0215-0 | 16.31
03.036.0215-A | 16.14
03.040.0001-0 | 4.73
03.040.0001-A | 4.68
03.040.0002-0 | 5.53
03.040.0002-A | 5.47
03.040.0003-0 | 6.32
03.040.0003-A | 6.25
03.040.0004-0 | 7.1
03.040.0004-A | 7.02
03.040.0005-0 | 7.91
03.040.0005-A | 7.82
03.040.0006-0 | 8.69
03.040.0006-A | 8.6
03.040.0007-0 | 9.51
03.040.0007-A | 9.4
03.040.0008-0 | 10.24
03.040.0008-A | 10.13
03.040.0009-0 | 11.1
03.040.0009-A | 10.98
03.040.0010-0 | 11.91
03.040.0010-A | 11.77
03.040.0011-0 | 12.71
03.040.0011-A | 12.56
03.040.0012-0 | 13.49
03.040.0012-A | 13.33
03.040.0013-0 | 14.21
03.040.0013-A | 14.05
03.040.0014-0 | 15.01
03.040.0014-A | 14.85
03.040.0015-0 | 15.93
03.040.0015-A | 15.75
03.040.0016-0 | 16.73
03.040.0016-A | 16.54
03.040.0017-0 | 17.39
03.040.0017-A | 17.2
03.040.0018-0 | 18.11
03.040.0018-A | 17.9
03.040.0019-0 | 19.16
03.040.0019-A | 18.94
03.040.0020-0 | 19.73
03.040.0020-A | 19.51
03.040.0021-0 | 20.65
03.040.0021-A | 20.42
03.040.0022-0 | 21.32
03.040.0022-A | 21.08
03.040.0023-0 | 22.4
03.040.0023-A | 22.15
03.040.0024-0 | 9.33
03.040.0024-A | 9.25
03.040.0025-0 | 10.76
03.040.0025-A | 10.67
03.040.0026-0 | 12.25
03.040.0026-A | 12.15
03.040.0027-0 | 13.65
03.040.0027-A | 13.53
03.040.0028-0 | 15.18
03.040.0028-A | 15.05
03.040.0029-0 | 16.54
03.040.0029-A | 16.39
03.040.0030-0 | 18
03.040.0030-A | 17.84
03.040.0031-0 | 19.56
03.040.0031-A | 19.39
03.040.0032-0 | 20.97
03.040.0032-A | 20.79
03.040.0033-0 | 22.36
03.040.0033-A | 22.16
03.040.0034-0 | 23.93
03.040.0034-A | 23.72
03.040.0035-0 | 25.43
03.040.0035-A | 25.21
03.040.0036-0 | 26.77
03.040.0036-A | 26.53
03.040.0037-0 | 28.25
03.040.0037-A | 28.01
03.040.0038-0 | 29.92
03.040.0038-A | 29.66
03.040.0039-0 | 31.3
03.040.0039-A | 31.03
03.040.0040-0 | 32.82
03.040.0040-A | 32.53
03.040.0041-0 | 33.91
03.040.0041-A | 33.62
03.040.0042-0 | 35.69
03.040.0042-A | 35.38
03.040.0043-0 | 36.99
03.040.0043-A | 36.67
03.040.0044-0 | 38.39
03.040.0044-A | 38.05
03.040.0045-0 | 39.89
03.040.0045-A | 39.54
03.040.0046-0 | 41.52
03.040.0046-A | 41.16
04.005.0003-0 | 0.63
04.005.0003-A | 0.62
04.005.0004-0 | 0.8
04.005.0004-A | 0.78
04.005.0005-0 | 0.91
04.005.0005-A | 0.88
04.005.0006-1 | 1.06
04.005.0006-B | 1.04
04.005.0007-0 | 1.28
04.005.0007-A | 1.25
04.005.0011-0 | 1.59
04.005.0011-A | 1.55
04.005.0012-1 | 2.13
04.005.0012-B | 2.08
04.005.0013-0 | 3.19
04.005.0013-A | 3.12
04.005.0014-0 | 6.38
04.005.0014-A | 6.24
04.005.0015-0 | 0.48
04.005.0015-A | 0.47
04.005.0016-0 | 0.61
04.005.0016-A | 0.6
04.005.0017-0 | 0.7
04.005.0017-A | 0.68
04.005.0018-0 | 0.81
04.005.0018-A | 0.8
04.005.0019-0 | 0.97
04.005.0019-A | 0.96
04.005.0020-0 | 1.21
04.005.0020-A | 1.18
04.005.0021-0 | 1.62
04.005.0021-A | 1.59
04.005.0022-0 | 2.43
04.005.0022-A | 2.39
04.005.0023-0 | 4.86
04.005.0023-A | 4.77
04.005.0100-0 | 0.81
04.005.0100-A | 0.78
04.005.0101-0 | 1.03
04.005.0101-A | 0.99
04.005.0102-0 | 1.17
04.005.0102-A | 1.12
04.005.0103-0 | 1.37
04.005.0103-A | 1.31
04.005.0104-0 | 1.65
04.005.0104-A | 1.58
04.005.0105-0 | 2.05
04.005.0105-A | 1.96
04.005.0106-0 | 2.74
04.005.0106-A | 2.63
04.005.0107-0 | 4.16
04.005.0107-A | 3.99
04.005.0108-0 | 8.25
04.005.0108-A | 7.9
04.005.0120-0 | 0.63
04.005.0120-A | 0.62
04.005.0121-0 | 0.79
04.005.0121-A | 0.78
04.005.0122-0 | 0.9
04.005.0122-A | 0.88
04.005.0123-1 | 1.05
04.005.0123-B | 1.03
04.005.0124-0 | 1.26
04.005.0124-A | 1.24
04.005.0125-0 | 1.58
04.005.0125-A | 1.55
04.005.0126-0 | 2.11
04.005.0126-A | 2.07
04.005.0127-0 | 3.17
04.005.0127-A | 3.1
04.005.0128-0 | 6.34
04.005.0128-A | 6.2
04.005.0140-0 | 0.5
04.005.0140-A | 0.49
04.005.0141-0 | 0.64
04.005.0141-A | 0.63
04.005.0142-0 | 0.73
04.005.0142-A | 0.72
04.005.0143-1 | 0.86
04.005.0143-B | 0.84
04.005.0144-0 | 1.03
04.005.0144-A | 1.01
04.005.0145-0 | 1.27
04.005.0145-A | 1.25
04.005.0146-0 | 1.7
04.005.0146-A | 1.67
04.005.0147-0 | 2.61
04.005.0147-A | 2.57
04.005.0148-0 | 5.12
04.005.0148-A | 5.03
04.005.0160-0 | 0.37
04.005.0160-A | 0.36
04.005.0161-0 | 0.44
04.005.0161-A | 0.44
04.005.0162-0 | 0.52
04.005.0162-A | 0.51
04.005.0163-0 | 0.6
04.005.0163-A | 0.59
04.005.0164-0 | 0.72
04.005.0164-A | 0.71
04.005.0165-0 | 0.91
04.005.0165-A | 0.89
04.005.0166-0 | 1.2
04.005.0166-A | 1.18
04.005.0167-0 | 1.82
04.005.0167-A | 1.79
04.005.0168-0 | 3.63
04.005.0168-A | 3.57
04.005.0170-0 | 0.27
04.005.0170-A | 0.27
04.005.0171-0 | 0.36
04.005.0171-A | 0.35
04.005.0172-0 | 0.47
04.005.0172-A | 0.46
04.005.0180-0 | 7.51
04.005.0180-A | 6.95
04.005.0300-0 | 21.52
04.005.0300-A | 20.74
04.005.0350-1 | 1.31
04.005.0350-B | 1.3
04.005.0495-0 | 12.98
04.005.0495-A | 12.18
04.005.0501-0 | 13.64
04.005.0501-A | 12.8
04.005.0502-0 | 14.32
04.005.0502-A | 13.44
04.005.0503-0 | 15.04
04.005.0503-A | 14.12
04.005.0504-0 | 15.76
04.005.0504-A | 14.79
04.005.0505-0 | 16.56
04.005.0505-A | 15.55
04.005.0506-0 | 17.42
04.005.0506-A | 16.35
04.005.0507-0 | 18.27
04.005.0507-A | 17.15
04.005.0508-0 | 19.15
04.005.0508-A | 17.98
04.006.0008-1 | 28.69
04.006.0008-B | 26.19
04.006.0009-0 | 20.27
04.006.0009-A | 18.27
04.006.0010-0 | 20.59
04.006.0010-A | 18.59
04.006.0012-0 | 38.58
04.006.0012-A | 35.06
04.006.0013-1 | 42.91
04.006.0013-B | 38.49
04.006.0014-1 | 77.09
04.006.0014-B | 69.11
04.006.0020-0 | 189.06
04.006.0020-A | 169.33
04.007.0015-0 | 52.15
04.007.0015-A | 49.59
04.007.0016-0 | 57.59
04.007.0016-A | 54.75
04.007.0017-0 | 65.44
04.007.0017-A | 62.21
04.007.0018-0 | 75.91
04.007.0018-A | 72.17
04.007.0019-0 | 86.38
04.007.0019-A | 82.12
04.007.0050-0 | 83.14
04.007.0050-A | 75.33
04.008.0020-0 | 153.71
04.008.0020-A | 137.76
04.008.0021-0 | 154.57
04.008.0021-A | 137.52
04.009.0022-0 | 59.7
04.009.0022-A | 54.02
04.009.0023-0 | 77.61
04.009.0023-A | 70.23
04.010.0045-0 | 0.99
04.010.0045-A | 0.95
04.010.0046-0 | 0.84
04.010.0046-A | 0.81
04.010.0047-0 | 0.8
04.010.0047-A | 0.77
04.011.0051-1 | 8.33
04.011.0051-B | 7.99
04.011.0052-1 | 5.97
04.011.0052-B | 5.76
04.011.0053-1 | 5.29
04.011.0053-B | 5.11
04.011.0054-1 | 4.92
04.011.0054-B | 4.76
04.011.0055-1 | 4.76
04.011.0055-B | 4.62
04.011.0056-1 | 3.26
04.011.0056-B | 3.16
04.011.0057-1 | 3.51
04.011.0057-B | 3.51
04.011.0058-1 | 2.89
04.011.0058-B | 2.89
04.012.0071-1 | 6.54
04.012.0071-B | 6.27
04.012.0072-1 | 4.44
04.012.0072-B | 4.29
04.012.0073-1 | 3.75
04.012.0073-B | 3.64
04.012.0074-1 | 3.39
04.012.0074-B | 3.3
04.012.0075-1 | 3.23
04.012.0075-B | 3.15
04.012.0076-1 | 2.04
04.012.0076-B | 1.99
04.012.0077-1 | 2.43
04.012.0077-B | 2.4
04.012.0078-1 | 1.94
04.012.0078-B | 1.92
04.013.0015-0 | 59.08
04.013.0015-A | 54.45
04.014.0091-1 | 39.77
04.014.0091-B | 35.13
04.014.0095-0 | 238.94
04.014.0095-A | 237.74
04.014.0100-0 | 847.69
04.014.0100-A | 841.33
04.015.0100-0 | 1.09
04.015.0100-A | 1.09
04.015.0101-0 | 0.81
04.015.0101-A | 0.81
04.015.0105-0 | 1.22
04.015.0105-A | 1.22
04.015.0106-0 | 0.88
04.015.0106-A | 0.88
04.015.0111-0 | 0.95
04.015.0111-A | 0.95
04.018.0010-0 | 0.39
04.018.0010-A | 0.37
04.018.0012-0 | 29.49
04.018.0012-A | 27.84
04.018.0015-0 | 0.86
04.018.0015-A | 0.83
04.018.0020-1 | 0.57
04.018.0020-B | 0.55
04.018.0025-0 | 0.34
04.018.0025-A | 0.33
04.018.0030-0 | 0.53
04.018.0030-A | 0.51
04.020.0122-0 | 0.12
04.020.0122-A | 0.11
04.020.0126-0 | 0.59
04.020.0126-A | 0.57
04.020.0131-0 | 0.74
04.020.0131-A | 0.72
04.020.0136-0 | 2.99
04.020.0136-A | 2.92
04.021.0010-0 | 0.68
04.021.0010-A | 0.62
04.021.0015-0 | 13.09
04.021.0015-A | 11.92
04.021.0020-0 | 9.95
04.021.0020-A | 9.06
04.021.0025-0 | 130.97
04.021.0025-A | 120.35
04.025.0200-0 | 11876.62
04.025.0200-A | 11093.05
04.025.0205-0 | 16618.66
04.025.0205-A | 15428.29
04.025.0210-0 | 21525.25
04.025.0210-A | 19935.25
04.025.0215-0 | 27017.15
04.025.0215-A | 24784.65
05.001.0001-0 | 203.53
05.001.0001-A | 176.37
05.001.0002-1 | 281.8
05.001.0002-B | 244.21
05.001.0005-0 | 118.19
05.001.0005-A | 102.42
05.001.0006-0 | 59.61
05.001.0006-A | 51.66
05.001.0007-0 | 7.45
05.001.0007-A | 6.45
05.001.0008-0 | 22.35
05.001.0008-A | 19.37
05.001.0009-0 | 17.88
05.001.0009-A | 15.49
05.001.0010-0 | 13.98
05.001.0010-A | 12.11
05.001.0011-0 | 9.92
05.001.0011-A | 8.6
05.001.0012-0 | 40.24
05.001.0012-A | 34.87
05.001.0013-0 | 20.26
05.001.0013-A | 17.56
05.001.0014-0 | 7.45
05.001.0014-A | 6.45
05.001.0015-0 | 14.54
05.001.0015-A | 12.6
05.001.0016-0 | 20.26
05.001.0016-A | 17.56
05.001.0017-0 | 19.37
05.001.0017-A | 16.79
05.001.0018-0 | 10.43
05.001.0018-A | 9.04
05.001.0019-0 | 55.14
05.001.0019-A | 47.78
05.001.0020-0 | 9.09
05.001.0020-A | 7.88
05.001.0021-0 | 22.35
05.001.0021-A | 19.37
05.001.0022-0 | 22.35
05.001.0022-A | 19.37
05.001.0023-0 | 76.32
05.001.0023-A | 66.14
05.001.0024-0 | 93.28
05.001.0024-A | 80.83
05.001.0025-0 | 148.29
05.001.0025-A | 128.5
05.001.0027-0 | 346.23
05.001.0027-A | 299.99
05.001.0031-0 | 22.35
05.001.0031-A | 19.37
05.001.0033-0 | 282.11
05.001.0033-A | 244.44
05.001.0035-0 | 6.55
05.001.0035-A | 5.68
05.001.0039-0 | 11.92
05.001.0039-A | 10.33
05.001.0040-0 | 7.09
05.001.0040-A | 6.14
05.001.0041-0 | 12.94
05.001.0041-A | 11.21
05.001.0042-0 | 9.08
05.001.0042-A | 7.86
05.001.0043-0 | 15.61
05.001.0043-A | 13.53
05.001.0044-0 | 12.09
05.001.0044-A | 10.47
05.001.0045-0 | 10.73
05.001.0045-A | 9.29
05.001.0046-0 | 7.51
05.001.0046-A | 6.51
05.001.0047-0 | 11.59
05.001.0047-A | 10.05
05.001.0048-0 | 9.77
05.001.0048-A | 8.46
05.001.0049-0 | 26.6
05.001.0049-A | 23.05
05.001.0050-0 | 30.22
05.001.0050-A | 26.19
05.001.0051-0 | 60.45
05.001.0051-A | 52.38
05.001.0052-0 | 27.7
05.001.0052-A | 24
05.001.0055-0 | 10.43
05.001.0055-A | 9.04
05.001.0056-0 | 2932.21
05.001.0056-A | 2540.57
05.001.0057-0 | 87.97
05.001.0057-A | 76.22
05.001.0058-0 | 146.85
05.001.0058-A | 127.24
05.001.0059-0 | 15.64
05.001.0059-A | 13.56
05.001.0060-0 | 8.19
05.001.0060-A | 7.1
05.001.0061-0 | 17.88
05.001.0061-A | 15.49
05.001.0062-0 | 5.21
05.001.0062-A | 4.52
05.001.0063-0 | 18.63
05.001.0063-A | 16.14
05.001.0064-0 | 31.29
05.001.0064-A | 27.12
05.001.0065-0 | 6.7
05.001.0065-A | 5.81
05.001.0066-0 | 20.12
05.001.0066-A | 17.43
05.001.0067-0 | 14.9
05.001.0067-A | 12.91
05.001.0068-0 | 29.8
05.001.0068-A | 25.83
05.001.0069-0 | 13.41
05.001.0069-A | 11.62
05.001.0070-0 | 5.21
05.001.0070-A | 4.52
05.001.0071-0 | 51.42
05.001.0071-A | 44.54
05.001.0072-0 | 2.98
05.001.0072-A | 2.58
05.001.0073-0 | 5.21
05.001.0073-A | 4.52
05.001.0074-0 | 4.47
05.001.0074-A | 3.87
05.001.0075-0 | 10.43
05.001.0075-A | 9.04
05.001.0076-0 | 7.45
05.001.0076-A | 6.45
05.001.0077-0 | 50.37
05.001.0077-A | 43.65
05.001.0078-0 | 1.86
05.001.0078-A | 1.61
05.001.0079-0 | 5.58
05.001.0079-A | 4.84
05.001.0080-0 | 11.92
05.001.0080-A | 10.33
05.001.0081-0 | 1.04
05.001.0081-A | 0.9
05.001.0082-0 | 10.43
05.001.0082-A | 9.04
05.001.0083-0 | 7.45
05.001.0083-A | 6.45
05.001.0084-0 | 8.19
05.001.0084-A | 7.1
05.001.0085-0 | 34.27
05.001.0085-A | 29.7
05.001.0086-0 | 22.35
05.001.0086-A | 19.37
05.001.0087-0 | 2.98
05.001.0087-A | 2.58
05.001.0088-0 | 8.19
05.001.0088-A | 7.1
05.001.0089-0 | 8.19
05.001.0089-A | 7.1
05.001.0090-0 | 6.7
05.001.0090-A | 5.81
05.001.0095-0 | 1.49
05.001.0095-A | 1.29
05.001.0100-0 | 31.35
05.001.0100-A | 27.17
05.001.0105-0 | 32.38
05.001.0105-A | 28.06
05.001.0106-0 | 35.18
05.001.0106-A | 30.49
05.001.0123-0 | 18.77
05.001.0123-A | 16.27
05.001.0124-0 | 0.24
05.001.0124-A | 0.21
05.001.0125-0 | 37.95
05.001.0125-A | 32.88
05.001.0126-0 | 76.26
05.001.0126-A | 66.08
05.001.0127-0 | 186.23
05.001.0127-A | 161.35
05.001.0128-0 | 87.21
05.001.0128-A | 76
05.001.0130-0 | 13.62
05.001.0130-A | 11.8
05.001.0131-0 | 10.64
05.001.0131-A | 9.22
05.001.0132-0 | 2.23
05.001.0132-A | 1.93
05.001.0133-0 | 25.92
05.001.0133-A | 22.47
05.001.0134-0 | 21.07
05.001.0134-A | 18.26
05.001.0135-0 | 22.35
05.001.0135-A | 19.37
05.001.0136-0 | 9.68
05.001.0136-A | 8.39
05.001.0137-0 | 13.41
05.001.0137-A | 11.62
05.001.0138-0 | 5.14
05.001.0138-A | 4.45
05.001.0141-0 | 19.37
05.001.0141-A | 16.79
05.001.0142-0 | 16.39
05.001.0142-A | 14.2
05.001.0143-0 | 7.45
05.001.0143-A | 6.45
05.001.0144-0 | 5.14
05.001.0144-A | 4.45
05.001.0145-0 | 17.73
05.001.0145-A | 15.36
05.001.0146-0 | 35.47
05.001.0146-A | 30.73
05.001.0147-0 | 14.9
05.001.0147-A | 12.91
05.001.0148-0 | 4.91
05.001.0148-A | 4.26
05.001.0149-0 | 5.96
05.001.0149-A | 5.16
05.001.0155-0 | 302.26
05.001.0155-A | 261.9
05.001.0158-0 | 149.04
05.001.0158-A | 129.16
05.001.0160-0 | 1.98
05.001.0160-A | 1.71
05.001.0162-0 | 59.61
05.001.0162-A | 51.66
05.001.0163-0 | 55.55
05.001.0163-A | 48.15
05.001.0164-0 | 30.15
05.001.0164-A | 26.12
05.001.0168-0 | 5.36
05.001.0168-A | 4.64
05.001.0169-0 | 87.62
05.001.0169-A | 77.98
05.001.0170-0 | 17.13
05.001.0170-A | 14.85
05.001.0171-0 | 20.86
05.001.0171-A | 18.08
05.001.0172-0 | 24.59
05.001.0172-A | 21.31
05.001.0173-0 | 35.02
05.001.0173-A | 30.35
05.001.0177-0 | 43.22
05.001.0177-A | 37.45
05.001.0178-0 | 55.14
05.001.0178-A | 47.78
05.001.0179-0 | 72.28
05.001.0179-A | 62.64
05.001.0182-0 | 0.81
05.001.0182-A | 0.71
05.001.0183-0 | 0.59
05.001.0183-A | 0.51
05.001.0185-0 | 1.34
05.001.0185-A | 1.16
05.001.0186-0 | 0.89
05.001.0186-A | 0.77
05.001.0187-0 | 20.56
05.001.0187-A | 17.82
05.001.0188-0 | 0.22
05.001.0188-A | 0.19
05.001.0189-0 | 0.14
05.001.0189-A | 0.12
05.001.0195-0 | 22.35
05.001.0195-A | 19.37
05.001.0196-0 | 17.13
05.001.0196-A | 14.85
05.001.0205-0 | 0.99
05.001.0205-A | 0.86
05.001.0206-0 | 0.74
05.001.0206-A | 0.64
05.001.0250-0 | 29.8
05.001.0250-A | 25.83
05.001.0300-0 | 120.6
05.001.0300-A | 112.91
05.001.0301-0 | 100.48
05.001.0301-A | 93.8
05.001.0305-0 | 89.42
05.001.0305-A | 77.49
05.001.0310-0 | 36.56
05.001.0310-A | 31.68
05.001.0315-0 | 58.92
05.001.0315-A | 51.06
05.001.0320-0 | 149.04
05.001.0320-A | 129.16
05.001.0325-0 | 2.23
05.001.0325-A | 1.93
05.001.0350-0 | 10.53
05.001.0350-A | 9.12
05.001.0360-0 | 5.2
05.001.0360-A | 4.51
05.001.0365-0 | 6.94
05.001.0365-A | 6.01
05.001.0366-0 | 4.86
05.001.0366-A | 4.21
05.001.0370-0 | 9.72
05.001.0370-A | 8.42
05.001.0375-0 | 2.91
05.001.0375-A | 2.52
05.001.0380-0 | 4.34
05.001.0380-A | 3.76
05.001.0385-0 | 6.07
05.001.0385-A | 5.26
05.001.0386-0 | 5.2
05.001.0386-A | 4.51
05.001.0387-0 | 5.2
05.001.0387-A | 4.51
05.001.0388-0 | 11.8
05.001.0388-A | 10.23
05.001.0389-0 | 10.41
05.001.0389-A | 9.02
05.001.0391-0 | 9.72
05.001.0391-A | 8.42
05.001.0392-0 | 6.94
05.001.0392-A | 6.01
05.001.0393-0 | 4.86
05.001.0393-A | 4.21
05.001.0400-0 | 1.63
05.001.0400-A | 1.42
05.001.0402-0 | 21.61
05.001.0402-A | 18.72
05.001.0405-0 | 59.61
05.001.0405-A | 51.66
05.001.0410-0 | 6.07
05.001.0410-A | 5.26
05.001.0415-0 | 6.59
05.001.0415-A | 5.71
05.001.0450-0 | 274.15
05.001.0450-A | 238.08
05.001.0455-0 | 411.22
05.001.0455-A | 357.12
05.001.0460-0 | 597.47
05.001.0460-A | 518.88
05.001.0465-0 | 822.44
05.001.0465-A | 714.24
05.001.0600-0 | 20.56
05.001.0600-A | 17.81
05.001.0601-0 | 51.03
05.001.0601-A | 44.21
05.001.0602-0 | 255.18
05.001.0602-A | 221.07
05.001.0603-0 | 85.06
05.001.0603-A | 73.69
05.001.0605-0 | 85.06
05.001.0605-A | 73.69
05.001.0606-0 | 170.12
05.001.0606-A | 147.38
05.001.0607-0 | 10.63
05.001.0607-A | 9.49
05.001.0608-0 | 11.12
05.001.0608-A | 9.94
05.001.0609-0 | 11.78
05.001.0609-A | 10.5
05.001.0612-0 | 14.52
05.001.0612-A | 12.91
05.001.0613-0 | 32.95
05.001.0613-A | 29.73
05.001.0615-0 | 29.8
05.001.0615-A | 25.83
05.001.0616-0 | 67.06
05.001.0616-A | 58.12
05.001.0618-0 | 1.35
05.001.0618-A | 1.31
05.001.0620-0 | 10.28
05.001.0620-A | 8.9
05.001.0621-0 | 20.56
05.001.0621-A | 17.81
05.001.0622-0 | 41.13
05.001.0622-A | 35.63
05.001.0623-0 | 92.56
05.001.0623-A | 80.18
05.001.0680-0 | 7.19
05.001.0680-A | 6.23
05.001.0690-0 | 12.34
05.001.0690-A | 10.69
05.001.0700-0 | 20.12
05.001.0700-A | 17.43
05.001.0750-0 | 22.35
05.001.0750-A | 19.37
05.001.0755-0 | 6.59
05.001.0755-A | 5.83
05.001.0758-0 | 2.11
05.001.0758-A | 1.83
05.001.0800-0 | 49.92
05.001.0800-A | 43.25
05.001.0802-0 | 51.17
05.001.0802-A | 44.33
05.001.0805-0 | 58.66
05.001.0805-A | 50.81
05.001.0810-0 | 61.15
05.001.0810-A | 52.98
05.001.0815-0 | 76.13
05.001.0815-A | 65.95
05.001.0820-0 | 29.77
05.001.0820-A | 26.86
05.001.0825-0 | 30.75
05.001.0825-A | 27.83
05.001.0840-0 | 26.64
05.001.0840-A | 23.72
05.001.0845-0 | 34.51
05.001.0845-A | 30.76
05.001.0850-0 | 9.5
05.001.0850-A | 8.77
05.001.0876-0 | 18.58
05.001.0876-A | 16.1
05.001.0900-0 | 0.78
05.001.0900-A | 0.68
05.001.0950-0 | 11.11
05.001.0950-A | 9.63
05.001.0955-0 | 17.79
05.001.0955-A | 15.42
05.001.0960-0 | 22.25
05.001.0960-A | 19.29
05.002.0001-0 | 127.63
05.002.0001-A | 116.61
05.002.0002-0 | 216.98
05.002.0002-A | 198.25
05.002.0003-1 | 293.47
05.002.0003-B | 268.36
05.002.0004-0 | 498.9
05.002.0004-A | 456.21
05.002.0005-1 | 18.62
05.002.0005-B | 17.05
05.002.0006-1 | 27.61
05.002.0006-B | 25.26
05.002.0007-0 | 21.88
05.002.0007-A | 20.04
05.002.0008-0 | 32.45
05.002.0008-A | 29.68
05.002.0009-1 | 19.89
05.002.0009-B | 18.17
05.002.0010-1 | 24.89
05.002.0010-B | 22.74
05.002.0011-0 | 34.8
05.002.0011-A | 31.8
05.002.0012-0 | 43.56
05.002.0012-A | 39.8
05.002.0013-0 | 670.57
05.002.0013-A | 611.97
05.002.0014-0 | 9.21
05.002.0014-A | 8.43
05.002.0015-0 | 96.28
05.002.0015-A | 87.97
05.002.0016-0 | 85.09
05.002.0016-A | 77.74
05.002.0030-0 | 29.72
05.002.0030-A | 29.72
05.002.0031-0 | 29.91
05.002.0031-A | 27.05
05.002.0050-0 | 12.53
05.002.0050-A | 11.46
05.002.0055-0 | 47.01
05.002.0055-A | 41.84
05.002.0060-0 | 49.88
05.002.0060-A | 45.42
05.002.0061-0 | 302.31
05.002.0061-A | 276.89
05.002.0062-0 | 36.99
05.002.0062-A | 34.89
05.002.0063-0 | 32.58
05.002.0063-A | 31.33
05.002.0065-0 | 1.93
05.002.0065-A | 1.71
05.002.0070-0 | 509.06
05.002.0070-A | 493.98
05.002.0075-0 | 493.71
05.002.0075-A | 471.7
05.002.0081-0 | 49.86
05.002.0081-A | 46.68
05.002.0082-0 | 54.54
05.002.0082-A | 50.79
05.002.0083-0 | 55.37
05.002.0083-A | 51.57
05.002.0084-0 | 59.82
05.002.0084-A | 55.42
05.002.0085-0 | 62.62
05.002.0085-A | 57.92
05.002.0086-0 | 64.31
05.002.0086-A | 59.51
05.002.0087-0 | 69.34
05.002.0087-A | 63.9
05.002.0088-0 | 74.66
05.002.0088-A | 68.76
05.002.0089-0 | 84.51
05.002.0089-A | 77.69
05.002.0090-0 | 91.86
05.002.0090-A | 84.45
05.002.0091-0 | 101.01
05.002.0091-A | 92.66
05.002.0092-0 | 144.6
05.002.0092-A | 134.92
05.002.0093-0 | 209.5
05.002.0093-A | 196.41
05.002.0100-0 | 210.89
05.002.0100-A | 192.13
05.002.0101-0 | 216.2
05.002.0101-A | 197.44
05.002.0102-0 | 314.86
05.002.0102-A | 284.82
05.002.0105-0 | 407.63
05.002.0105-A | 384.29
05.002.0106-0 | 426.28
05.002.0106-A | 401.16
05.003.0010-1 | 67.06
05.003.0010-B | 58.12
05.003.0011-0 | 124.94
05.003.0011-A | 112.67
05.003.0015-1 | 57.87
05.003.0015-B | 54.55
05.003.0016-1 | 83.01
05.003.0016-B | 78.54
05.003.0017-1 | 108.08
05.003.0017-B | 102.54
05.003.0020-0 | 147.29
05.003.0020-A | 132.04
05.003.0021-0 | 172.44
05.003.0021-A | 156.04
05.003.0022-0 | 197.5
05.003.0022-A | 180.04
05.003.0090-0 | 549.7
05.003.0090-A | 480.78
05.003.0091-0 | 574.85
05.003.0091-A | 504.78
05.003.0092-0 | 599.91
05.003.0092-A | 528.78
05.004.0010-0 | 6.54
05.004.0010-A | 6.29
05.004.0025-0 | 33.28
05.004.0025-A | 28.84
05.004.0026-0 | 93.18
05.004.0026-A | 80.75
05.004.0027-0 | 51.91
05.004.0027-A | 44.99
05.004.0028-0 | 26.62
05.004.0028-A | 23.07
05.004.0030-0 | 18.95
05.004.0030-A | 18.36
05.004.0035-0 | 1311.73
05.004.0035-A | 1147.59
05.004.0040-0 | 9.6
05.004.0040-A | 8.88
05.004.0045-0 | 28.52
05.004.0045-A | 26.49
05.004.0050-0 | 23.99
05.004.0050-A | 21.34
05.004.0055-0 | 315.98
05.004.0055-A | 283.38
05.004.0060-0 | 15.67
05.004.0060-A | 14.14
05.004.0065-0 | 3.72
05.004.0065-A | 3.22
05.004.0070-0 | 2.94
05.004.0070-A | 2.61
05.004.0080-0 | 40.81
05.004.0080-A | 40.16
05.004.0081-0 | 26.01
05.004.0081-A | 25.35
05.004.0083-0 | 53.76
05.004.0083-A | 52.93
05.004.0084-0 | 34.02
05.004.0084-A | 33.19
05.004.0085-0 | 73.14
05.004.0085-A | 71.18
05.004.0086-0 | 53.4
05.004.0086-A | 51.44
05.004.0090-0 | 310.6
05.004.0090-A | 278.16
05.005.0001-1 | 25.94
05.005.0001-B | 23.81
05.005.0002-0 | 22.07
05.005.0002-A | 19.94
05.005.0003-1 | 45.06
05.005.0003-B | 42.46
05.005.0004-0 | 54.49
05.005.0004-A | 49.41
05.005.0005-1 | 9.6
05.005.0005-B | 9.11
05.005.0006-1 | 15.43
05.005.0006-B | 14.93
05.005.0007-0 | 12.45
05.005.0007-A | 11.91
05.005.0012-1 | 2.61
05.005.0012-B | 2.61
05.005.0013-0 | 1.3
05.005.0013-A | 1.3
05.005.0014-0 | 0.86
05.005.0014-A | 0.86
05.005.0015-0 | 0.65
05.005.0015-A | 0.65
05.005.0018-0 | 69.23
05.005.0018-A | 62.97
05.005.0019-0 | 116.05
05.005.0019-A | 103.54
05.005.0020-0 | 479.6
05.005.0020-A | 441.7
05.005.0025-0 | 91.09
05.005.0025-A | 87.15
05.005.0030-0 | 55.15
05.005.0030-A | 51.21
05.005.0035-0 | 48.82
05.005.0035-A | 44.88
05.005.0040-0 | 45.67
05.005.0040-A | 41.74
05.005.0046-0 | 4.93
05.005.0046-A | 4.54
05.005.0050-0 | 17.16
05.005.0050-A | 15.68
05.005.0053-0 | 113.77
05.005.0053-A | 107.76
05.005.0055-0 | 154.87
05.005.0055-A | 142.31
05.006.0001-1 | 4
05.006.0001-B | 4
05.006.0002-1 | 8
05.006.0002-B | 8
05.006.0004-0 | 9317.92
05.006.0004-A | 8775.89
05.006.0010-0 | 62.4
05.006.0010-A | 62.4
05.006.0015-0 | 86.4
05.006.0015-A | 86.4
05.007.0001-1 | 133.64
05.007.0001-B | 133.64
05.007.0002-1 | 294
05.007.0002-B | 294
05.007.0007-0 | 21.78
05.007.0007-A | 21.78
05.007.0015-0 | 265.32
05.007.0015-A | 265.32
05.008.0001-0 | 5.96
05.008.0001-A | 5.16
05.008.0002-0 | 28.34
05.008.0002-A | 24.56
05.008.0003-0 | 2737.89
05.008.0003-A | 2372.2
05.008.0004-0 | 494.49
05.008.0004-A | 435.35
05.008.0005-0 | 708.45
05.008.0005-A | 620.51
05.008.0006-0 | 2.39
05.008.0006-A | 2.07
05.008.0008-1 | 0.49
05.008.0008-B | 0.42
05.008.0009-0 | 0.14
05.008.0009-A | 0.12
05.008.0010-0 | 40509.55
05.008.0010-A | 36186.29
05.008.0012-0 | 207135.87
05.008.0012-A | 187014.45
05.008.0013-0 | 3553.67
05.008.0013-A | 3079.93
05.009.0002-0 | 52.76
05.009.0002-A | 51.97
05.009.0003-0 | 64.79
05.009.0003-A | 63.21
05.009.0004-0 | 157.25
05.009.0004-A | 154.91
05.009.0010-0 | 324.36
05.009.0010-A | 324.36
05.009.0015-0 | 324.36
05.009.0015-A | 324.36
05.010.0001-0 | 0.78
05.010.0001-A | 0.74
05.010.0005-0 | 5.16
05.010.0005-A | 4.71
05.010.0006-0 | 3.47
05.010.0006-A | 3.02
05.010.0020-0 | 3.55
05.010.0020-A | 3.55
05.010.0021-0 | 0.16
05.010.0021-A | 0.16
05.011.0001-0 | 72.73
05.011.0001-A | 68.39
05.011.0002-0 | 32.78
05.011.0002-A | 30.61
05.011.0006-0 | 90.5
05.011.0006-A | 84.65
05.012.0001-0 | 227.21
05.012.0001-A | 227.21
05.012.0005-0 | 228.8
05.012.0005-A | 228.8
05.013.0001-0 | 32.22
05.013.0001-A | 29.24
05.013.0002-0 | 61.74
05.013.0002-A | 56.23
05.013.0003-0 | 5.06
05.013.0003-A | 4.39
05.014.0001-0 | 334.32
05.014.0001-A | 334.32
05.014.0005-0 | 442.16
05.014.0005-A | 442.16
05.014.0009-0 | 528.44
05.014.0009-A | 528.44
05.014.0015-0 | 690.21
05.014.0015-A | 690.21
05.014.0020-0 | 808.84
05.014.0020-A | 808.84
05.014.0023-0 | 1132.37
05.014.0023-A | 1132.37
05.014.0025-0 | 1455.91
05.014.0025-A | 1455.91
05.015.0030-0 | 51937.9
05.015.0030-A | 51411.39
05.015.0031-0 | 42703.75
05.015.0031-A | 42179.55
05.015.0032-0 | 39504.12
05.015.0032-A | 38980.93
05.015.0033-0 | 30500.97
05.015.0033-A | 29979.01
05.015.0034-0 | 27380.43
05.015.0034-A | 26859.71
05.015.0040-0 | 24249.52
05.015.0040-A | 23822.92
05.015.0041-0 | 12609.88
05.015.0041-A | 12265.74
05.015.0045-0 | 24249.52
05.015.0045-A | 23822.92
05.015.0046-0 | 12609.88
05.015.0046-A | 12265.74
05.015.0050-0 | 347.39
05.015.0050-A | 338.02
05.015.0055-0 | 360.03
05.015.0055-A | 350.66
05.015.0060-0 | 365.7
05.015.0060-A | 356.32
05.015.0065-0 | 437.68
05.015.0065-A | 425.9
05.015.0070-0 | 450.32
05.015.0070-A | 438.54
05.015.0075-0 | 455.98
05.015.0075-A | 444.21
05.016.0005-0 | 131.44
05.016.0005-A | 127.26
05.016.0006-0 | 181.84
05.016.0006-A | 177.66
05.020.0005-0 | 49.26
05.020.0005-A | 48.37
05.020.0007-0 | 72.76
05.020.0007-A | 70.97
05.020.0010-0 | 33.34
05.020.0010-A | 32.45
05.020.0012-0 | 48.94
05.020.0012-A | 47.15
05.020.0013-0 | 71.44
05.020.0013-A | 69.2
05.020.0014-0 | 77.47
05.020.0014-A | 74.78
05.020.0015-1 | 18.2
05.020.0015-B | 18.06
05.020.0020-0 | 24.79
05.020.0020-A | 24.25
05.020.0025-0 | 35.64
05.020.0025-A | 34.52
05.020.0030-0 | 46.46
05.020.0030-A | 44.68
05.021.0030-0 | 23.92
05.021.0030-A | 23.7
05.021.0050-0 | 20.58
05.021.0050-A | 20.34
05.021.0055-0 | 20.86
05.021.0055-A | 20.62
05.021.0060-0 | 22.12
05.021.0060-A | 21.88
05.021.0065-0 | 23.64
05.021.0065-A | 23.41
05.021.0070-0 | 24.9
05.021.0070-A | 24.67
05.021.0075-0 | 26.21
05.021.0075-A | 25.98
05.021.0090-0 | 16.38
05.021.0090-A | 16.15
05.021.0095-0 | 21.27
05.021.0095-A | 21.04
05.021.0100-0 | 75.72
05.021.0100-A | 75.23
05.021.0105-0 | 32.4
05.021.0105-A | 32.4
05.022.0015-0 | 5.81
05.022.0015-A | 5.67
05.022.0016-0 | 5.87
05.022.0016-A | 5.73
05.022.0018-0 | 4.41
05.022.0018-A | 4.31
05.022.0020-0 | 4.45
05.022.0020-A | 4.35
05.022.0030-0 | 8.32
05.022.0030-A | 8.17
05.022.0031-0 | 8.81
05.022.0031-A | 8.59
05.022.0033-0 | 6.62
05.022.0033-A | 6.46
05.022.0035-0 | 6.68
05.022.0035-A | 6.52
05.025.0025-1 | 81.36
05.025.0025-B | 74.81
05.025.0026-0 | 77.29
05.025.0026-A | 71.07
05.025.0027-1 | 101.71
05.025.0027-B | 93.51
05.025.0028-0 | 96.62
05.025.0028-A | 88.83
05.025.0029-1 | 136.79
05.025.0029-B | 125.86
05.025.0030-0 | 129.95
05.025.0030-A | 119.57
05.025.0031-1 | 232.84
05.025.0031-B | 213.71
05.025.0032-0 | 221.19
05.025.0032-A | 203.03
05.025.0033-1 | 310.42
05.025.0033-B | 284.93
05.025.0034-0 | 294.9
05.025.0034-A | 270.68
05.025.0035-1 | 403.64
05.025.0035-B | 370.49
05.025.0036-0 | 383.45
05.025.0036-A | 351.97
05.025.0041-1 | 28.6
05.025.0041-B | 26.91
05.025.0042-0 | 32.9
05.025.0042-A | 30.95
05.025.0043-1 | 38.07
05.025.0043-B | 35.9
05.025.0044-0 | 43.78
05.025.0044-A | 41.28
05.025.0045-1 | 62.57
05.025.0045-B | 58.38
05.025.0046-0 | 71.96
05.025.0046-A | 67.14
05.025.0047-1 | 118.63
05.025.0047-B | 109.85
05.025.0048-0 | 136.42
05.025.0048-A | 126.33
05.025.0049-0 | 5.25
05.025.0049-A | 4.92
05.025.0050-0 | 5.77
05.025.0050-A | 5.42
05.025.0051-0 | 6.27
05.025.0051-A | 5.89
05.025.0052-0 | 7.26
05.025.0052-A | 6.83
05.025.0053-0 | 9
05.025.0053-A | 8.5
05.026.0001-0 | 4
05.026.0001-A | 3.6
05.026.0002-0 | 4.89
05.026.0002-A | 4.41
05.026.0003-0 | 6.35
05.026.0003-A | 5.75
05.026.0004-0 | 7.96
05.026.0004-A | 7.24
05.027.0001-0 | 5.94
05.027.0001-A | 5.29
05.027.0003-0 | 7.74
05.027.0003-A | 6.89
05.027.0005-0 | 11.98
05.027.0005-A | 10.66
05.027.0007-0 | 16.7
05.027.0007-A | 14.85
05.027.0009-0 | 19.61
05.027.0009-A | 17.51
05.027.0011-0 | 25.41
05.027.0011-A | 22.77
05.028.0001-0 | 10.62
05.028.0001-A | 10.62
05.028.0002-0 | 13.3
05.028.0002-A | 13.3
05.028.0003-0 | 17.33
05.028.0003-A | 17.33
05.028.0004-0 | 18.46
05.028.0004-A | 18.46
05.028.0005-0 | 23.99
05.028.0005-A | 23.99
05.028.0006-0 | 25.8
05.028.0006-A | 25.8
05.028.0007-0 | 32.43
05.028.0007-A | 32.43
05.028.0008-0 | 33.99
05.028.0008-A | 33.99
05.030.0001-0 | 0.08
05.030.0001-A | 0.08
05.030.0005-0 | 0.36
05.030.0005-A | 0.36
05.032.0001-0 | 303.18
05.032.0001-A | 285.29
05.033.0001-0 | 144.7
05.033.0001-A | 136.75
05.033.0002-0 | 174.51
05.033.0002-A | 162.58
05.033.0003-0 | 89.42
05.033.0003-A | 77.49
05.035.0001-0 | 28.5
05.035.0001-A | 27.12
05.035.0002-0 | 22.71
05.035.0002-A | 21.51
05.035.0003-0 | 41.18
05.035.0003-A | 39.16
05.035.0004-0 | 33.32
05.035.0004-A | 31.6
05.035.0005-0 | 42.76
05.035.0005-A | 40.47
05.035.0006-0 | 50.07
05.035.0006-A | 47.21
05.035.0007-0 | 68.53
05.035.0007-A | 66.71
05.035.0008-0 | 35.14
05.035.0008-A | 33.93
05.035.0009-0 | 179.16
05.035.0009-A | 172.18
05.035.0010-0 | 24.15
05.035.0010-A | 23
05.035.0011-0 | 146.63
05.035.0011-A | 143.58
05.035.0012-0 | 48.89
05.035.0012-A | 47.61
05.035.0013-0 | 169.16
05.035.0013-A | 156.82
05.035.0015-0 | 10.27
05.035.0015-A | 9.43
05.035.0016-0 | 22.98
05.035.0016-A | 21.1
05.035.0019-0 | 1267.25
05.035.0019-A | 1173.3
05.035.0020-0 | 55.08
05.035.0020-A | 51.28
05.035.0021-0 | 70.88
05.035.0021-A | 66.38
05.035.0025-0 | 31.57
05.035.0025-A | 28.96
05.038.0001-0 | 171.1
05.038.0001-A | 163.14
05.039.0001-0 | 38.95
05.039.0001-A | 36.34
05.039.0005-0 | 36.8
05.039.0005-A | 33.83
05.039.0010-0 | 41.53
05.039.0010-A | 38.08
05.040.0870-0 | 16.64
05.040.0870-A | 14.71
05.041.0875-0 | 30
05.041.0875-A | 30
05.042.0880-0 | 4.32
05.042.0880-A | 3.9
05.042.0881-0 | 1.74
05.042.0881-A | 1.53
05.042.0882-0 | 2.18
05.042.0882-A | 1.93
05.050.0001-0 | 325.85
05.050.0001-A | 321.72
05.050.0003-0 | 502.11
05.050.0003-A | 497.98
05.050.0008-0 | 1559.13
05.050.0008-A | 1553.63
05.051.0010-0 | 0.26
05.051.0010-A | 0.25
05.054.0001-0 | 34.51
05.054.0001-A | 33.96
05.054.0003-0 | 34.51
05.054.0003-A | 33.96
05.054.0015-0 | 66.11
05.054.0015-A | 65.56
05.054.0025-0 | 630
05.054.0025-A | 630
05.054.0030-0 | 44.72
05.054.0030-A | 43.54
05.054.0035-0 | 58.84
05.054.0035-A | 57.66
05.054.0040-0 | 1748.98
05.054.0040-A | 1744.85
05.054.0045-0 | 1531.57
05.054.0045-A | 1529.76
05.054.0050-0 | 1824.18
05.054.0050-A | 1798.22
05.054.0055-0 | 351.36
05.054.0055-A | 349.22
05.055.0010-0 | 87.75
05.055.0010-A | 85.38
05.055.0020-0 | 192.73
05.055.0020-A | 190.36
05.055.0022-0 | 135.59
05.055.0022-A | 133.22
05.055.0024-0 | 204.35
05.055.0024-A | 201.98
05.055.0030-0 | 86.04
05.055.0030-A | 84.38
05.055.0040-0 | 100.77
05.055.0040-A | 99.11
05.056.0001-0 | 57.09
05.056.0001-A | 56.14
05.056.0002-0 | 14.82
05.056.0002-A | 14.11
05.057.0010-0 | 54.46
05.057.0010-A | 53.08
05.057.0015-0 | 754.11
05.057.0015-A | 753.56
05.057.0020-0 | 53.38
05.057.0020-A | 52
05.058.0010-0 | 1.04
05.058.0010-A | 0.92
05.058.0011-0 | 1.15
05.058.0011-A | 1.03
05.058.0020-0 | 1.29
05.058.0020-A | 1.26
05.058.0030-0 | 3.35
05.058.0030-A | 3.15
05.075.0005-0 | 125.22
05.075.0005-A | 116.13
05.075.0006-0 | 161.75
05.075.0006-A | 150.48
05.075.0007-1 | 102.01
05.075.0007-B | 96.1
05.075.0008-0 | 134.87
05.075.0008-A | 128.4
05.077.0001-0 | 198.36
05.077.0001-A | 183.16
05.077.0010-0 | 359.67
05.077.0010-A | 335.46
05.080.0020-0 | 55.2
05.080.0020-A | 51.34
05.080.0025-0 | 59.07
05.080.0025-A | 55.21
05.080.0030-0 | 78.4
05.080.0030-A | 74.54
05.080.0040-0 | 75.04
05.080.0040-A | 69.45
05.080.0045-0 | 78.92
05.080.0045-A | 73.33
05.080.0050-0 | 98.38
05.080.0050-A | 92.78
05.080.0060-0 | 89.1
05.080.0060-A | 82.31
05.080.0065-0 | 92.93
05.080.0065-A | 86.14
05.080.0070-0 | 112.06
05.080.0070-A | 105.28
05.081.0010-0 | 62.43
05.081.0010-A | 58.11
05.081.0012-0 | 66.3
05.081.0012-A | 61.97
05.081.0015-0 | 85.63
05.081.0015-A | 81.31
05.081.0017-0 | 87.45
05.081.0017-A | 81.28
05.081.0020-0 | 91.34
05.081.0020-A | 85.17
05.081.0022-0 | 110.79
05.081.0022-A | 104.62
05.081.0025-0 | 102.6
05.081.0025-A | 95.14
05.081.0027-0 | 106.43
05.081.0027-A | 98.97
05.081.0029-0 | 125.56
05.081.0029-A | 118.11
05.081.0031-0 | 25.53
05.081.0031-A | 25.14
05.081.0032-0 | 44.88
05.081.0032-A | 44.29
05.081.0033-0 | 64.78
05.081.0033-A | 63.99
05.081.0050-0 | 37.79
05.081.0050-A | 37.26
05.081.0051-0 | 57.42
05.081.0051-A | 56.66
05.081.0052-0 | 90.94
05.081.0052-A | 89.85
05.082.0001-0 | 68.84
05.082.0001-A | 62.61
05.085.0010-1 | 191.81
05.085.0010-B | 175.55
05.085.0011-0 | 239.07
05.085.0011-A | 219.34
05.085.0012-0 | 197.67
05.085.0012-A | 180.48
05.085.0013-1 | 238.13
05.085.0013-B | 217.68
05.085.0014-0 | 129.87
05.085.0014-A | 116.42
05.085.0015-0 | 131.97
05.085.0015-A | 118.02
05.085.0016-1 | 159.8
05.085.0016-B | 146.13
05.085.0017-0 | 199.75
05.085.0017-A | 182.66
05.085.0018-0 | 167.79
05.085.0018-A | 153.43
05.085.0019-0 | 215.73
05.085.0019-A | 197.27
05.085.0020-0 | 108.6
05.085.0020-A | 97.4
05.085.0021-0 | 110.57
05.085.0021-A | 98.96
05.090.0001-0 | 127.84
05.090.0001-A | 115.64
05.090.0002-0 | 142.77
05.090.0002-A | 130.57
05.095.0001-0 | 165.91
05.095.0001-A | 153.8
05.095.0002-1 | 98.72
05.095.0002-B | 89.28
05.097.0001-0 | 56.25
05.097.0001-A | 50.28
05.098.0002-0 | 41.05
05.098.0002-A | 40.39
05.099.0001-1 | 90.36
05.099.0001-B | 83.11
05.099.0002-1 | 47.94
05.099.0002-B | 46.21
05.099.0003-0 | 60.63
05.099.0003-A | 58.42
05.099.0004-1 | 118.7
05.099.0004-B | 111.87
05.100.0020-0 | 4.5
05.100.0020-A | 4.5
05.100.0022-0 | 10
05.100.0022-A | 10
05.100.0024-0 | 240
05.100.0024-A | 240
05.100.0026-0 | 7.12
05.100.0026-A | 7.12
05.100.0900-0 | 25.34
05.100.0900-A | 25.34
05.100.9999-0 | 5102
05.100.9999-A | 4596
05.103.9999-0 | 3410
05.103.9999-A | 3410
05.105.0002-0 | 27.64
05.105.0002-A | 23.95
05.105.0003-0 | 21.49
05.105.0003-A | 18.63
05.105.0004-0 | 19.97
05.105.0004-A | 17.3
05.105.0005-0 | 19.97
05.105.0005-A | 17.3
05.105.0006-0 | 21.49
05.105.0006-A | 18.63
05.105.0007-0 | 19.97
05.105.0007-A | 17.3
05.105.0008-0 | 19.97
05.105.0008-A | 17.3
05.105.0009-0 | 19.97
05.105.0009-A | 17.3
05.105.0010-0 | 19.97
05.105.0010-A | 17.3
05.105.0011-0 | 19.97
05.105.0011-A | 17.3
05.105.0012-0 | 21.49
05.105.0012-A | 18.63
05.105.0013-0 | 19.97
05.105.0013-A | 17.3
05.105.0014-0 | 19.97
05.105.0014-A | 17.3
05.105.0015-0 | 14.47
05.105.0015-A | 12.54
05.105.0016-0 | 14.47
05.105.0016-A | 12.54
05.105.0017-0 | 21.49
05.105.0017-A | 18.63
05.105.0018-0 | 19.97
05.105.0018-A | 17.3
05.105.0019-0 | 19.97
05.105.0019-A | 17.3
05.105.0020-0 | 19.66
05.105.0020-A | 17.03
05.105.0021-0 | 22.44
05.105.0021-A | 19.45
05.105.0022-0 | 23.64
05.105.0022-A | 20.48
05.105.0023-0 | 23.64
05.105.0023-A | 20.48
05.105.0024-0 | 15.22
05.105.0024-A | 13.19
05.105.0025-0 | 10.02
05.105.0025-A | 8.68
05.105.0026-0 | 15.22
05.105.0026-A | 13.19
05.105.0027-0 | 27.64
05.105.0027-A | 23.95
05.105.0028-0 | 33.25
05.105.0028-A | 28.81
05.105.0029-0 | 45.68
05.105.0029-A | 39.58
05.105.0030-0 | 33.25
05.105.0030-A | 28.81
05.105.0031-0 | 85.18
05.105.0031-A | 73.81
05.105.0032-0 | 85.18
05.105.0032-A | 73.81
05.105.0033-0 | 170.36
05.105.0033-A | 147.62
05.105.0034-0 | 195.92
05.105.0034-A | 169.76
05.105.0035-0 | 27.64
05.105.0035-A | 23.95
05.105.0036-0 | 18.29
05.105.0036-A | 15.85
05.105.0037-0 | 31.9
05.105.0037-A | 27.65
05.105.0038-0 | 23.64
05.105.0038-A | 20.48
05.105.0039-0 | 18.29
05.105.0039-A | 15.85
05.105.0040-0 | 18.29
05.105.0040-A | 15.85
05.105.0041-0 | 18.29
05.105.0041-A | 15.85
05.105.0042-0 | 19.97
05.105.0042-A | 17.3
05.105.0043-0 | 19.97
05.105.0043-A | 17.3
05.105.0044-0 | 27.64
05.105.0044-A | 23.95
05.105.0045-0 | 120.26
05.105.0045-A | 104.2
05.105.0046-0 | 19.97
05.105.0046-A | 17.3
05.105.0047-0 | 33.25
05.105.0047-A | 28.81
05.105.0048-0 | 18.29
05.105.0048-A | 15.85
05.105.0049-0 | 33.25
05.105.0049-A | 28.81
05.105.0050-0 | 33.25
05.105.0050-A | 28.81
05.105.0051-0 | 27.64
05.105.0051-A | 23.95
05.105.0052-0 | 15.22
05.105.0052-A | 13.19
05.105.0053-0 | 27.64
05.105.0053-A | 23.95
05.105.0054-0 | 19.97
05.105.0054-A | 17.3
05.105.0055-0 | 21.49
05.105.0055-A | 18.63
05.105.0057-0 | 21.49
05.105.0057-A | 18.63
05.105.0058-0 | 22.44
05.105.0058-A | 19.45
05.105.0059-0 | 19.97
05.105.0059-A | 17.3
05.105.0060-0 | 20.01
05.105.0060-A | 17.34
05.105.0061-0 | 12.34
05.105.0061-A | 10.7
05.105.0062-0 | 23.64
05.105.0062-A | 20.48
05.105.0063-0 | 33.25
05.105.0063-A | 28.81
05.105.0066-0 | 21.49
05.105.0066-A | 18.63
05.105.0069-0 | 33.25
05.105.0069-A | 28.81
05.105.0070-0 | 85.18
05.105.0070-A | 73.81
05.105.0071-0 | 33.25
05.105.0071-A | 28.81
05.105.0072-0 | 33.25
05.105.0072-A | 28.81
05.105.0073-0 | 23.64
05.105.0073-A | 20.48
05.105.0074-0 | 21.49
05.105.0074-A | 18.63
05.105.0075-0 | 21.49
05.105.0075-A | 18.63
05.105.0080-0 | 14.47
05.105.0080-A | 12.54
05.105.0081-0 | 14.47
05.105.0081-A | 12.54
05.105.0095-0 | 41.57
05.105.0095-A | 36.02
05.105.0096-0 | 45.68
05.105.0096-A | 39.58
05.105.0097-0 | 15.22
05.105.0097-A | 13.19
05.105.0098-0 | 18.69
05.105.0098-A | 16.2
05.105.0100-0 | 2678.72
05.105.0100-A | 2321.44
05.105.0101-0 | 4864.64
05.105.0101-A | 4215.2
05.105.0102-0 | 3782.24
05.105.0102-A | 3278.88
05.105.0103-0 | 3514.72
05.105.0103-A | 3044.8
05.105.0104-0 | 3514.72
05.105.0104-A | 3044.8
05.105.0105-0 | 3782.24
05.105.0105-A | 3278.88
05.105.0106-0 | 3514.72
05.105.0106-A | 3044.8
05.105.0107-0 | 3514.72
05.105.0107-A | 3044.8
05.105.0108-0 | 3514.72
05.105.0108-A | 3044.8
05.105.0109-0 | 3514.72
05.105.0109-A | 3044.8
05.105.0110-0 | 3514.72
05.105.0110-A | 3044.8
05.105.0111-0 | 3782.24
05.105.0111-A | 3278.88
05.105.0112-0 | 3514.72
05.105.0112-A | 3044.8
05.105.0113-0 | 3514.72
05.105.0113-A | 3044.8
05.105.0114-0 | 2546.72
05.105.0114-A | 2207.04
05.105.0115-0 | 2546.72
05.105.0115-A | 2207.04
05.105.0116-0 | 3782.24
05.105.0116-A | 3278.88
05.105.0117-0 | 3514.72
05.105.0117-A | 3044.8
05.105.0118-0 | 3514.72
05.105.0118-A | 3044.8
05.105.0119-0 | 3460.16
05.105.0119-A | 2997.28
05.105.0120-0 | 3949.44
05.105.0120-A | 3423.2
05.105.0121-0 | 4160.64
05.105.0121-A | 3604.48
05.105.0122-0 | 4160.64
05.105.0122-A | 3604.48
05.105.0123-0 | 2678.72
05.105.0123-A | 2321.44
05.105.0124-0 | 1202.4
05.105.0124-A | 1041.6
05.105.0125-0 | 2678.72
05.105.0125-A | 2321.44
05.105.0126-0 | 4864.64
05.105.0126-A | 4215.2
05.105.0127-0 | 5852
05.105.0127-A | 5070.56
05.105.0128-0 | 8039.68
05.105.0128-A | 6966.08
05.105.0129-0 | 5852
05.105.0129-A | 5070.56
05.105.0130-0 | 14991.68
05.105.0130-A | 12990.56
05.105.0131-0 | 29983.36
05.105.0131-A | 25981.12
05.105.0132-0 | 34481.92
05.105.0132-A | 29877.76
05.105.0133-0 | 4864.64
05.105.0133-A | 4215.2
05.105.0134-0 | 3219.04
05.105.0134-A | 2789.6
05.105.0135-0 | 5614.4
05.105.0135-A | 4866.4
05.105.0136-0 | 4160.64
05.105.0136-A | 3604.48
05.105.0137-0 | 21165.76
05.105.0137-A | 18339.2
05.105.0138-0 | 3219.04
05.105.0138-A | 2789.6
05.105.0139-0 | 3219.04
05.105.0139-A | 2789.6
05.105.0140-0 | 3514.72
05.105.0140-A | 3044.8
05.105.0141-0 | 3514.72
05.105.0141-A | 3044.8
05.105.0142-0 | 4864.64
05.105.0142-A | 4215.2
05.105.0143-0 | 3514.72
05.105.0143-A | 3044.8
05.105.0144-0 | 5852
05.105.0144-A | 5070.56
05.105.0145-0 | 4864.64
05.105.0145-A | 4215.2
05.105.0146-0 | 2678.72
05.105.0146-A | 2321.44
05.105.0147-0 | 4864.64
05.105.0147-A | 4215.2
05.105.0148-0 | 3514.72
05.105.0148-A | 3044.8
05.105.0149-0 | 3782.24
05.105.0149-A | 3278.88
05.105.0150-0 | 3782.24
05.105.0150-A | 3278.88
05.105.0151-0 | 3949.44
05.105.0151-A | 3423.2
05.105.0152-0 | 3514.72
05.105.0152-A | 3044.8
05.105.0153-0 | 3521.76
05.105.0153-A | 3051.84
05.105.0154-0 | 2171.84
05.105.0154-A | 1883.2
05.105.0155-0 | 4160.64
05.105.0155-A | 3604.48
05.105.0156-0 | 7316.32
05.105.0156-A | 6339.52
05.105.0157-0 | 3782.24
05.105.0157-A | 3278.88
05.105.0158-0 | 8039.68
05.105.0158-A | 6966.08
05.105.0159-0 | 5852
05.105.0159-A | 5070.56
05.105.0165-0 | 14991.68
05.105.0165-A | 12990.56
05.105.0169-0 | 5852
05.105.0169-A | 5070.56
05.105.0175-0 | 5852
05.105.0175-A | 5070.56
05.105.0176-0 | 3219.04
05.105.0176-A | 2789.6
05.105.0178-0 | 5852
05.105.0178-A | 5070.56
05.105.0179-0 | 5852
05.105.0179-A | 5070.56
05.105.0180-0 | 14991.68
05.105.0180-A | 12990.56
05.105.0185-0 | 4160.64
05.105.0185-A | 3604.48
05.105.0186-0 | 3219.04
05.105.0186-A | 2789.6
05.105.0187-0 | 3782.24
05.105.0187-A | 3278.88
05.105.0188-0 | 3782.24
05.105.0188-A | 3278.88
05.105.0190-0 | 2546.72
05.105.0190-A | 2207.04
05.105.0195-0 | 2546.72
05.105.0195-A | 2207.04
05.105.0200-0 | 12559.39
05.105.0200-A | 10884.25
05.105.0201-0 | 25118.78
05.105.0201-A | 21768.51
05.105.0202-0 | 37678.17
05.105.0202-A | 32652.76
05.105.0203-0 | 50237.56
05.105.0203-A | 43537.02
05.105.0204-0 | 9732.73
05.105.0204-A | 8434.6
05.105.0205-0 | 19465.46
05.105.0205-A | 16869.21
05.105.0206-0 | 29198.2
05.105.0206-A | 25303.82
05.105.0207-0 | 38930.93
05.105.0207-A | 33738.43
05.105.9999-0 | 7877
05.105.9999-A | 6825
05.205.0010-0 | 15629.09
05.205.0010-A | 13541.36
05.205.0011-0 | 31258.19
05.205.0011-A | 27082.73
05.205.0012-0 | 46887.29
05.205.0012-A | 40624.1
05.205.0013-0 | 62516.39
05.205.0013-A | 54165.47
05.205.0015-0 | 12111.56
05.205.0015-A | 10493.7
05.205.0016-0 | 24223.12
05.205.0016-A | 20987.4
05.205.0017-0 | 36334.68
05.205.0017-A | 31481.1
05.205.0018-0 | 48446.24
05.205.0018-A | 41974.81
05.205.9999-0 | 4434
05.205.9999-A | 3964
06.001.0020-0 | 24.66
06.001.0020-A | 21.4
06.001.0022-0 | 36.06
06.001.0022-A | 31.3
06.001.0023-0 | 50.3
06.001.0023-A | 43.99
06.001.0024-0 | 64.23
06.001.0024-A | 56.31
06.001.0025-0 | 75.62
06.001.0025-A | 66.31
06.001.0030-0 | 36.1
06.001.0030-A | 31.58
06.001.0031-0 | 53.55
06.001.0031-A | 46.84
06.001.0032-0 | 66.45
06.001.0032-A | 58.26
06.001.0033-0 | 82.88
06.001.0033-A | 72.63
06.001.0034-0 | 96.3
06.001.0034-A | 84.5
06.001.0035-0 | 118.76
06.001.0035-A | 104.22
06.001.0036-0 | 137.37
06.001.0036-A | 120.63
06.001.0037-0 | 215.04
06.001.0037-A | 195.91
06.001.0038-0 | 238.46
06.001.0038-A | 217.58
06.001.0039-0 | 268.71
06.001.0039-A | 245.17
06.001.0040-0 | 325.34
06.001.0040-A | 295.83
06.001.0041-0 | 385.42
06.001.0041-A | 349.68
06.001.0042-0 | 429.28
06.001.0042-A | 388.95
06.001.0059-0 | 25.4
06.001.0059-A | 22.39
06.001.0060-0 | 34.38
06.001.0060-A | 30.16
06.001.0061-0 | 47.93
06.001.0061-A | 42.14
06.001.0062-0 | 57.41
06.001.0062-A | 50.46
06.001.0063-0 | 68.46
06.001.0063-A | 60.21
06.001.0064-0 | 83.52
06.001.0064-A | 73.46
06.001.0065-0 | 97.58
06.001.0065-A | 85.87
06.001.0066-0 | 167.73
06.001.0066-A | 154.68
06.001.0067-0 | 185.55
06.001.0067-A | 171.46
06.001.0068-0 | 210.92
06.001.0068-A | 194.78
06.001.0069-0 | 250.21
06.001.0069-A | 230.16
06.001.0070-0 | 291.73
06.001.0070-A | 268.28
06.001.0071-0 | 333.24
06.001.0071-A | 306.39
06.001.0080-0 | 4.08
06.001.0080-A | 3.53
06.001.0081-0 | 4.73
06.001.0081-A | 4.1
06.001.0082-0 | 5.46
06.001.0082-A | 4.73
06.001.0083-0 | 6.26
06.001.0083-A | 5.43
06.001.0084-0 | 7.14
06.001.0084-A | 6.18
06.001.0085-0 | 8.09
06.001.0085-A | 7.01
06.001.0101-0 | 20.45
06.001.0101-A | 17.77
06.001.0102-0 | 24.49
06.001.0102-A | 21.28
06.001.0103-0 | 28.62
06.001.0103-A | 24.87
06.001.0105-0 | 36.55
06.001.0105-A | 31.78
06.001.0106-0 | 40.96
06.001.0106-A | 35.63
06.001.0110-0 | 13.63
06.001.0110-A | 11.81
06.001.0115-0 | 16.54
06.001.0115-A | 14.33
06.001.0120-0 | 19.75
06.001.0120-A | 17.11
06.001.0125-0 | 23.25
06.001.0125-A | 20.15
06.001.0130-0 | 27.06
06.001.0130-A | 23.44
06.001.0151-0 | 29.43
06.001.0151-A | 25.54
06.001.0152-0 | 36.58
06.001.0152-A | 31.74
06.001.0153-0 | 50.95
06.001.0153-A | 44.21
06.001.0155-0 | 58.17
06.001.0155-A | 50.49
06.001.0161-0 | 16.89
06.001.0161-A | 14.65
06.001.0162-0 | 23.47
06.001.0162-A | 20.38
06.001.0163-0 | 28.81
06.001.0163-A | 25.01
06.001.0165-0 | 32.03
06.001.0165-A | 27.8
06.001.0170-0 | 32.01
06.001.0170-A | 27.78
06.001.0171-0 | 36.47
06.001.0171-A | 31.67
06.001.0172-0 | 45.17
06.001.0172-A | 39.22
06.001.0173-0 | 49.58
06.001.0173-A | 43.06
06.001.0174-0 | 66.97
06.001.0174-A | 58.17
06.001.0180-0 | 11.63
06.001.0180-A | 10.07
06.001.0183-0 | 14.43
06.001.0183-A | 12.5
06.001.0184-0 | 19.79
06.001.0184-A | 17.15
06.001.0185-0 | 23.46
06.001.0185-A | 20.33
06.001.0187-0 | 27.6
06.001.0187-A | 23.91
06.001.0188-0 | 32.96
06.001.0188-A | 28.56
06.001.0189-0 | 38.76
06.001.0189-A | 33.59
06.001.0190-0 | 44.53
06.001.0190-A | 38.58
06.001.0192-0 | 52.33
06.001.0192-A | 45.35
06.001.0193-0 | 62.86
06.001.0193-A | 54.47
06.001.0195-0 | 91.64
06.001.0195-A | 79.41
06.001.0198-0 | 118.49
06.001.0198-A | 102.67
06.001.0200-0 | 139.23
06.001.0200-A | 120.64
06.001.0205-0 | 202.8
06.001.0205-A | 175.73
06.001.0210-0 | 281.38
06.001.0210-A | 243.82
06.001.0220-0 | 12.57
06.001.0220-A | 10.89
06.001.0221-0 | 14.27
06.001.0221-A | 12.37
06.001.0222-0 | 15.74
06.001.0222-A | 13.64
06.001.0224-0 | 21.47
06.001.0224-A | 18.6
06.001.0225-0 | 25.49
06.001.0225-A | 22.09
06.001.0226-0 | 30.01
06.001.0226-A | 26.01
06.001.0227-0 | 35.75
06.001.0227-A | 30.98
06.001.0228-0 | 42.01
06.001.0228-A | 36.4
06.001.0229-0 | 48.39
06.001.0229-A | 41.93
06.001.0231-0 | 68.32
06.001.0231-A | 59.2
06.001.0233-0 | 78.69
06.001.0233-A | 68.18
06.001.0235-0 | 82.78
06.001.0235-A | 71.73
06.001.0237-0 | 86.94
06.001.0237-A | 75.33
06.001.0242-0 | 6.88
06.001.0242-A | 5.96
06.001.0243-0 | 9.43
06.001.0243-A | 8.17
06.001.0244-0 | 11.99
06.001.0244-A | 10.39
06.001.0245-0 | 14.55
06.001.0245-A | 12.6
06.001.0246-0 | 17.1
06.001.0246-A | 14.82
06.001.0247-0 | 19.66
06.001.0247-A | 17.03
06.001.0248-0 | 22.21
06.001.0248-A | 19.25
06.001.0250-0 | 2.34
06.001.0250-A | 2.03
06.001.0251-0 | 4.05
06.001.0251-A | 3.53
06.001.0252-0 | 5.46
06.001.0252-A | 4.76
06.001.0254-0 | 8.29
06.001.0254-A | 7.21
06.001.0255-0 | 11.57
06.001.0255-A | 10.09
06.001.0256-0 | 14.9
06.001.0256-A | 12.99
06.001.0257-0 | 18.39
06.001.0257-A | 16.06
06.001.0258-0 | 24.43
06.001.0258-A | 21.35
06.001.0259-0 | 30.47
06.001.0259-A | 26.65
06.001.0260-0 | 5.67
06.001.0260-A | 4.91
06.001.0261-0 | 8.51
06.001.0261-A | 7.37
06.001.0262-0 | 11.35
06.001.0262-A | 9.83
06.001.0263-0 | 14.18
06.001.0263-A | 12.29
06.001.0264-0 | 17.02
06.001.0264-A | 14.75
06.001.0265-0 | 19.86
06.001.0265-A | 17.21
06.001.0266-0 | 22.7
06.001.0266-A | 19.67
06.001.0267-0 | 25.54
06.001.0267-A | 22.12
06.001.0268-0 | 28.37
06.001.0268-A | 24.58
06.001.0269-0 | 34.05
06.001.0269-A | 29.5
06.001.0270-0 | 1.34
06.001.0270-A | 1.16
06.001.0271-0 | 1.48
06.001.0271-A | 1.29
06.001.0272-0 | 1.77
06.001.0272-A | 1.53
06.001.0273-0 | 2.12
06.001.0273-A | 1.84
06.001.0274-0 | 2.34
06.001.0274-A | 2.02
06.001.0275-0 | 3.01
06.001.0275-A | 2.61
06.001.0276-0 | 3.86
06.001.0276-A | 3.35
06.001.0300-0 | 1358.44
06.001.0300-A | 1179.35
06.001.0301-0 | 671.01
06.001.0301-A | 582.62
06.001.0305-0 | 349.06
06.001.0305-A | 303.06
06.001.0306-0 | 33.58
06.001.0306-A | 29.46
06.001.0307-0 | 42.03
06.001.0307-A | 36.92
06.001.0308-0 | 132.8
06.001.0308-A | 125.27
06.001.0309-0 | 143.35
06.001.0309-A | 135.79
06.001.0310-0 | 167.18
06.001.0310-A | 158.13
06.001.0311-0 | 179.61
06.001.0311-A | 169.39
06.001.0312-0 | 191.36
06.001.0312-A | 180.41
06.001.0313-0 | 41.06
06.001.0313-A | 35.95
06.001.0314-0 | 42.14
06.001.0314-A | 37.01
06.001.0315-0 | 132.01
06.001.0315-A | 124.51
06.001.0316-0 | 142.7
06.001.0316-A | 135.17
06.001.0317-0 | 168.27
06.001.0317-A | 159.16
06.001.0318-0 | 9.45
06.001.0318-A | 8.34
06.001.0319-0 | 36.25
06.001.0319-A | 31.49
06.001.0320-0 | 144.49
06.001.0320-A | 125.47
06.001.0325-0 | 199.83
06.001.0325-A | 173.42
06.001.0327-0 | 72.24
06.001.0327-A | 62.73
06.001.0328-0 | 72.24
06.001.0328-A | 62.73
06.001.0329-0 | 144.49
06.001.0329-A | 125.47
06.001.0330-0 | 216.74
06.001.0330-A | 188.21
06.001.0331-0 | 365.16
06.001.0331-A | 317.48
06.001.0332-0 | 94.31
06.001.0332-A | 81.93
06.001.0335-0 | 54.51
06.001.0335-A | 47.37
06.001.0500-0 | 3.68
06.001.0500-A | 3.22
06.001.0501-0 | 5.98
06.001.0501-A | 5.22
06.001.0502-0 | 8.7
06.001.0502-A | 7.59
06.001.0503-0 | 14.3
06.001.0503-A | 12.47
06.001.0504-0 | 21.47
06.001.0504-A | 18.71
06.001.0505-0 | 28
06.001.0505-A | 24.41
06.001.0506-0 | 30.47
06.001.0506-A | 26.93
06.001.0507-0 | 35.34
06.001.0507-A | 31.24
06.001.0508-0 | 41.28
06.001.0508-A | 36.49
06.001.0509-0 | 51.91
06.001.0509-A | 46.33
06.001.0510-0 | 52.64
06.001.0510-A | 46.56
06.001.0511-0 | 64.48
06.001.0511-A | 57.06
06.001.0512-0 | 98.72
06.001.0512-A | 90.19
06.001.0513-0 | 117.46
06.001.0513-A | 107.37
06.001.0514-0 | 140.6
06.001.0514-A | 128.67
06.001.0515-0 | 163.86
06.001.0515-A | 150.05
06.001.0516-0 | 203.53
06.001.0516-A | 186.38
06.001.0550-0 | 2.47
06.001.0550-A | 2.17
06.001.0551-0 | 4.04
06.001.0551-A | 3.54
06.001.0552-0 | 5.98
06.001.0552-A | 5.23
06.001.0553-0 | 9.99
06.001.0553-A | 8.74
06.001.0554-0 | 15.28
06.001.0554-A | 13.35
06.001.0555-0 | 20.08
06.001.0555-A | 17.54
06.001.0556-0 | 22.75
06.001.0556-A | 20.24
06.001.0557-0 | 26.88
06.001.0557-A | 23.92
06.001.0558-0 | 30.99
06.001.0558-A | 27.58
06.001.0559-0 | 35.38
06.001.0559-A | 31.5
06.001.0560-0 | 39.78
06.001.0560-A | 35.41
06.001.0561-0 | 49.04
06.001.0561-A | 43.69
06.001.0562-0 | 80.26
06.001.0562-A | 74.19
06.001.0563-0 | 96.29
06.001.0563-A | 89.02
06.001.0564-0 | 116.26
06.001.0564-A | 107.57
06.001.0565-0 | 136.34
06.001.0565-A | 126.21
06.001.0566-0 | 170.27
06.001.0566-A | 157.57
06.001.0630-0 | 8.58
06.001.0630-A | 7.47
06.001.0631-0 | 14.14
06.001.0631-A | 12.31
06.001.0632-0 | 21.27
06.001.0632-A | 18.52
06.001.0633-0 | 27.73
06.001.0633-A | 24.14
06.001.0634-0 | 30.11
06.001.0634-A | 26.58
06.001.0650-0 | 7.09
06.001.0650-A | 6.14
06.001.0651-0 | 10.64
06.001.0651-A | 9.22
06.001.0652-0 | 14.18
06.001.0652-A | 12.29
06.001.0653-0 | 17.73
06.001.0653-A | 15.36
06.001.0654-0 | 21.28
06.001.0654-A | 18.44
06.001.0655-0 | 24.83
06.001.0655-A | 21.51
06.001.0656-0 | 28.37
06.001.0656-A | 24.58
06.001.0657-0 | 31.92
06.001.0657-A | 27.66
06.001.0658-0 | 35.47
06.001.0658-A | 30.73
06.001.0659-0 | 39.02
06.001.0659-A | 33.8
06.001.0660-0 | 42.56
06.001.0660-A | 36.88
06.001.0661-0 | 46.11
06.001.0661-A | 39.95
06.001.0662-0 | 49.66
06.001.0662-A | 43.02
06.001.0663-0 | 53.2
06.001.0663-A | 46.1
06.001.0664-0 | 56.75
06.001.0664-A | 49.17
06.001.0665-0 | 60.3
06.001.0665-A | 52.24
06.001.0666-0 | 67.39
06.001.0666-A | 58.39
06.001.0670-0 | 17.73
06.001.0670-A | 15.36
06.001.0671-0 | 26.25
06.001.0671-A | 22.74
06.001.0672-0 | 34.4
06.001.0672-A | 29.81
06.001.0673-0 | 51.08
06.001.0673-A | 44.25
06.001.0674-0 | 66.33
06.001.0674-A | 57.47
06.001.0675-0 | 81.23
06.001.0675-A | 70.38
06.001.0676-0 | 95.42
06.001.0676-A | 82.67
06.001.0677-0 | 108.54
06.001.0677-A | 94.04
06.001.0678-0 | 120.96
06.001.0678-A | 104.8
06.001.0679-0 | 133.02
06.001.0679-A | 115.25
06.001.0680-0 | 144.02
06.001.0680-A | 124.78
06.001.0681-0 | 164.24
06.001.0681-A | 142.3
06.001.0682-0 | 181.26
06.001.0682-A | 157.05
06.001.0683-0 | 189.42
06.001.0683-A | 164.12
06.001.0684-0 | 195.45
06.001.0684-A | 169.35
06.001.0685-0 | 214.61
06.001.0685-A | 185.94
06.001.0686-0 | 222.41
06.001.0686-A | 192.7
06.001.0710-0 | 22.18
06.001.0710-A | 19.23
06.001.0711-0 | 32.06
06.001.0711-A | 27.78
06.001.0712-0 | 117.9
06.001.0712-A | 111.63
06.001.0715-0 | 16.88
06.001.0715-A | 14.63
06.001.0716-0 | 20.88
06.001.0716-A | 18.1
06.001.0717-0 | 23.48
06.001.0717-A | 20.35
06.001.0718-0 | 27.32
06.001.0718-A | 23.68
06.001.0719-0 | 29.86
06.001.0719-A | 25.88
06.001.0720-0 | 54.28
06.001.0720-A | 47.7
06.001.0721-0 | 68.86
06.001.0721-A | 60.39
06.001.0722-0 | 70.9
06.001.0722-A | 62.42
06.001.0723-0 | 174.77
06.001.0723-A | 162.27
06.001.0724-0 | 195.32
06.001.0724-A | 182.77
06.001.0725-0 | 233.33
06.001.0725-A | 218.24
06.001.0726-0 | 252.34
06.001.0726-A | 235.43
06.001.0727-0 | 254.11
06.001.0727-A | 237.17
06.001.0728-0 | 278.15
06.001.0728-A | 258.22
06.001.0729-0 | 300.38
06.001.0729-A | 278.72
06.001.0730-0 | 328.37
06.001.0730-A | 303.33
06.001.0731-0 | 359.72
06.001.0731-A | 332.54
06.001.0732-0 | 395.93
06.001.0732-A | 365.03
06.001.0733-0 | 431.37
06.001.0733-A | 398.02
06.001.0734-0 | 501.16
06.001.0734-A | 460.78
06.001.0735-0 | 568.17
06.001.0735-A | 521.35
06.001.0736-0 | 601.99
06.001.0736-A | 553.68
06.001.0750-0 | 26.03
06.001.0750-A | 22.56
06.001.0751-0 | 26.07
06.001.0751-A | 22.6
06.001.0752-0 | 28.66
06.001.0752-A | 24.84
06.001.0753-0 | 28.7
06.001.0753-A | 24.88
06.001.0754-0 | 28.7
06.001.0754-A | 24.88
06.001.0755-0 | 38.72
06.001.0755-A | 33.56
06.001.0756-0 | 38.72
06.001.0756-A | 33.56
06.001.0757-0 | 41.37
06.001.0757-A | 35.85
06.001.0758-0 | 44.01
06.001.0758-A | 38.15
06.001.0759-0 | 44.06
06.001.0759-A | 38.19
06.001.0760-0 | 127.95
06.001.0760-A | 120.23
06.001.0761-0 | 130.73
06.001.0761-A | 122.66
06.001.0762-0 | 132.87
06.001.0762-A | 124.7
06.001.0763-0 | 138.52
06.001.0763-A | 129.64
06.001.0764-0 | 141.76
06.001.0764-A | 132.51
06.001.0765-0 | 145.66
06.001.0765-A | 136
06.001.0766-0 | 158.18
06.001.0766-A | 147.03
06.001.0767-0 | 162.91
06.001.0767-A | 151.32
06.001.0770-0 | 22.37
06.001.0770-A | 19.83
06.001.0771-0 | 22.87
06.001.0771-A | 20.27
06.001.0772-0 | 23.55
06.001.0772-A | 20.88
06.001.0773-0 | 24.23
06.001.0773-A | 21.49
06.001.0774-0 | 24.91
06.001.0774-A | 22.09
06.001.0775-0 | 25.59
06.001.0775-A | 22.7
06.001.0776-0 | 26.28
06.001.0776-A | 23.31
06.001.0777-0 | 26.96
06.001.0777-A | 23.92
06.001.0778-0 | 32.37
06.001.0778-A | 28.93
06.001.0779-0 | 42.24
06.001.0779-A | 38.15
06.001.0780-0 | 48.91
06.001.0780-A | 44.73
06.001.0781-0 | 66.23
06.001.0781-A | 61.17
06.002.0010-0 | 149.74
06.002.0010-A | 144.05
06.002.0011-0 | 180.76
06.002.0011-A | 174.97
06.002.0012-0 | 233.69
06.002.0012-A | 226.74
06.002.0013-0 | 271.67
06.002.0013-A | 263.42
06.002.0014-0 | 338.15
06.002.0014-A | 328.09
06.002.0015-0 | 441.48
06.002.0015-A | 429.77
06.002.0016-0 | 541.12
06.002.0016-A | 528.07
06.002.0017-0 | 884.92
06.002.0017-A | 868.78
06.002.0018-0 | 1267.21
06.002.0018-A | 1247.16
06.002.0019-0 | 1696.05
06.002.0019-A | 1671.63
06.002.0020-0 | 2064.45
06.002.0020-A | 2037.78
06.002.0041-0 | 157.38
06.002.0041-A | 153.16
06.002.0042-0 | 215.93
06.002.0042-A | 210.14
06.002.0043-0 | 274.68
06.002.0043-A | 267.73
06.002.0044-0 | 310.73
06.002.0044-A | 302.48
06.002.0045-0 | 381.59
06.002.0045-A | 371.53
06.002.0046-0 | 528.5
06.002.0046-A | 516.79
06.002.0047-0 | 639.09
06.002.0047-A | 626.04
06.002.0049-0 | 952.92
06.002.0049-A | 936.78
06.002.0050-0 | 1369.21
06.002.0050-A | 1349.16
06.002.0061-0 | 170.38
06.002.0061-A | 166.16
06.002.0062-0 | 261.4
06.002.0062-A | 255.61
06.002.0063-0 | 304.41
06.002.0063-A | 297.46
06.002.0064-0 | 387.46
06.002.0064-A | 379.21
06.002.0065-0 | 474.52
06.002.0065-A | 464.46
06.002.0066-0 | 593.58
06.002.0066-A | 581.87
06.002.0067-0 | 731.73
06.002.0067-A | 718.68
06.002.0069-0 | 1027.92
06.002.0069-A | 1011.78
06.002.0070-0 | 1481.21
06.002.0070-A | 1461.16
06.003.0010-0 | 41.11
06.003.0010-A | 38.9
06.003.0011-0 | 62.5
06.003.0011-A | 58.22
06.003.0012-0 | 110.02
06.003.0012-A | 103
06.003.0013-0 | 142.68
06.003.0013-A | 131.96
06.003.0015-0 | 286.63
06.003.0015-A | 276.22
06.003.0017-0 | 383.35
06.003.0017-A | 368.75
06.003.0050-0 | 51.63
06.003.0050-A | 48.02
06.003.0053-0 | 66.66
06.003.0053-A | 61.9
06.003.0055-0 | 98.56
06.003.0055-A | 92.25
06.003.0057-0 | 134.36
06.003.0057-A | 126.44
06.003.0058-0 | 167.14
06.003.0058-A | 157.83
06.003.0060-0 | 53.66
06.003.0060-A | 50.4
06.003.0062-0 | 75.06
06.003.0062-A | 70.3
06.003.0064-0 | 104.3
06.003.0064-A | 97.99
06.003.0066-0 | 145.23
06.003.0066-A | 137.31
06.003.0068-0 | 175.69
06.003.0068-A | 166.38
06.004.0060-0 | 94.92
06.004.0060-A | 89.9
06.004.0062-0 | 111.1
06.004.0062-A | 104.79
06.004.0064-0 | 152.23
06.004.0064-A | 144.31
06.004.0066-0 | 189.62
06.004.0066-A | 180.31
06.004.0068-0 | 241.09
06.004.0068-A | 230.33
06.004.0070-0 | 282.97
06.004.0070-A | 270.75
06.004.0072-0 | 390.99
06.004.0072-A | 374.66
06.004.0074-0 | 480.55
06.004.0074-A | 462.58
06.004.0076-0 | 673.95
06.004.0076-A | 653.4
06.004.0078-0 | 694.86
06.004.0078-A | 671.8
06.004.0080-0 | 969.83
06.004.0080-A | 940.65
06.004.0082-0 | 1709.83
06.004.0082-A | 1675.41
06.004.0084-0 | 1815.09
06.004.0084-A | 1775.79
06.004.0090-0 | 100.92
06.004.0090-A | 95.9
06.004.0092-0 | 120.3
06.004.0092-A | 113.99
06.004.0094-0 | 161.23
06.004.0094-A | 153.31
06.004.0096-0 | 203.62
06.004.0096-A | 194.31
06.004.0098-0 | 281.29
06.004.0098-A | 270.53
06.004.0100-0 | 299.97
06.004.0100-A | 287.75
06.004.0102-0 | 419.95
06.004.0102-A | 403.62
06.004.0104-0 | 509.55
06.004.0104-A | 491.58
06.004.0106-0 | 731.95
06.004.0106-A | 711.4
06.004.0108-0 | 800.76
06.004.0108-A | 777.7
06.004.0110-0 | 1034.83
06.004.0110-A | 1005.65
06.004.0112-0 | 1862.83
06.004.0112-A | 1828.41
06.004.0114-0 | 1978.09
06.004.0114-A | 1938.79
06.004.0120-0 | 112.92
06.004.0120-A | 107.9
06.004.0122-0 | 123.8
06.004.0122-A | 117.49
06.004.0124-0 | 167.32
06.004.0124-A | 159.4
06.004.0126-0 | 216.95
06.004.0126-A | 207.64
06.004.0128-0 | 320.29
06.004.0128-A | 309.53
06.004.0130-0 | 339.97
06.004.0130-A | 327.75
06.004.0132-0 | 477.95
06.004.0132-A | 461.62
06.004.0134-0 | 620.72
06.004.0134-A | 602.75
06.004.0136-0 | 831.95
06.004.0136-A | 811.4
06.004.0138-0 | 869.26
06.004.0138-A | 846.2
06.004.0140-0 | 1146.33
06.004.0140-A | 1117.15
06.004.0142-0 | 2159.83
06.004.0142-A | 2125.41
06.004.0144-0 | 2318.09
06.004.0144-A | 2278.79
06.004.0150-0 | 127.92
06.004.0150-A | 122.9
06.004.0152-0 | 154.55
06.004.0152-A | 147.84
06.004.0154-0 | 178.81
06.004.0154-A | 170.62
06.004.0156-0 | 236.71
06.004.0156-A | 226.46
06.004.0158-0 | 377.3
06.004.0158-A | 365.5
06.004.0160-0 | 400.69
06.004.0160-A | 386.15
06.004.0162-0 | 553.37
06.004.0162-A | 536.63
06.004.0164-0 | 669.71
06.004.0164-A | 650.58
06.004.0166-0 | 907.46
06.004.0166-A | 886.58
06.004.0168-0 | 964.71
06.004.0168-A | 941.17
06.004.0170-0 | 1192.84
06.004.0170-A | 1163.33
06.004.0172-0 | 2508.83
06.004.0172-A | 2474.41
06.004.0174-0 | 2717.09
06.004.0174-A | 2677.79
06.004.0253-1 | 600.94
06.004.0253-B | 551.95
06.004.0254-1 | 663.88
06.004.0254-B | 612.25
06.004.0400-0 | 4650.49
06.004.0400-A | 4476.69
06.004.0405-0 | 4822.41
06.004.0405-A | 4633.35
06.004.0410-0 | 5260.48
06.004.0410-A | 5051.12
06.004.0415-0 | 7830.91
06.004.0415-A | 7439.9
06.004.0420-0 | 7007.97
06.004.0420-A | 6753.65
06.004.0425-0 | 9164.43
06.004.0425-A | 8835.11
06.004.0430-0 | 8533.62
06.004.0430-A | 8203.3
06.004.0435-0 | 12436.53
06.004.0435-A | 11815.59
06.004.0440-0 | 9705.47
06.004.0440-A | 9366.64
06.004.0445-0 | 10806.04
06.004.0445-A | 10402.29
06.004.0450-0 | 11191.72
06.004.0450-A | 10763.36
06.004.0455-0 | 16345.32
06.004.0455-A | 15529.91
06.004.0500-0 | 2466.71
06.004.0500-A | 2268.12
06.004.0505-0 | 3099.12
06.004.0505-A | 2850.23
06.004.0510-0 | 3971.91
06.004.0510-A | 3653.12
06.004.0515-0 | 4332.47
06.004.0515-A | 3984.3
06.004.0520-0 | 4964.89
06.004.0520-A | 4566.41
06.004.0525-0 | 5565.83
06.004.0525-A | 5118.36
06.004.0530-0 | 6198.24
06.004.0530-A | 5700.47
06.004.0535-0 | 6830.65
06.004.0535-A | 6282.58
06.005.0030-0 | 30.91
06.005.0030-A | 28.23
06.005.0035-0 | 39.69
06.005.0035-A | 36.47
06.005.0040-0 | 54.73
06.005.0040-A | 50.98
06.005.0045-0 | 82.77
06.005.0045-A | 78
06.005.0050-0 | 104.71
06.005.0050-A | 99.38
06.006.0010-0 | 150.51
06.006.0010-A | 140.16
06.006.0011-0 | 31.67
06.006.0011-A | 29.84
06.006.0015-0 | 103.1
06.006.0015-A | 96.79
06.006.0016-0 | 21.34
06.006.0016-A | 20.12
06.006.0020-0 | 73.79
06.006.0020-A | 69.64
06.006.0030-0 | 120.9
06.006.0030-A | 111.82
06.006.0031-0 | 85.03
06.006.0031-A | 77.89
06.006.0035-0 | 154.79
06.006.0035-A | 143.59
06.006.0036-0 | 107.16
06.006.0036-A | 98.47
06.006.0040-0 | 223.33
06.006.0040-A | 209.43
06.006.0041-0 | 135.18
06.006.0041-A | 124.97
06.006.0050-0 | 575.95
06.006.0050-A | 558.47
06.006.0051-0 | 176.19
06.006.0051-A | 163.98
06.006.0060-0 | 837.92
06.006.0060-A | 817.25
06.006.0061-0 | 215.92
06.006.0061-A | 201.87
06.006.0090-0 | 51.88
06.006.0090-A | 49.3
06.006.0091-0 | 69.02
06.006.0091-A | 65.79
06.007.0010-0 | 31.4
06.007.0010-A | 27.57
06.007.0011-0 | 39.56
06.007.0011-A | 34.72
06.007.0012-0 | 53.78
06.007.0012-A | 47.2
06.007.0013-0 | 66.3
06.007.0013-A | 58.16
06.007.0015-0 | 71.11
06.007.0015-A | 62.41
06.007.0016-0 | 81.01
06.007.0016-A | 71.09
06.007.0017-0 | 96.13
06.007.0017-A | 84.39
06.007.0060-0 | 46.61
06.007.0060-A | 41.68
06.007.0061-0 | 62.37
06.007.0061-A | 55.74
06.007.0062-0 | 95.43
06.007.0062-A | 85.48
06.007.0063-0 | 149.83
06.007.0063-A | 133.91
06.007.0064-0 | 194.17
06.007.0064-A | 173.53
06.007.0065-0 | 238.23
06.007.0065-A | 213.01
06.007.0080-0 | 93.94
06.007.0080-A | 83.99
06.007.0081-0 | 121.95
06.007.0081-A | 109.16
06.007.0082-0 | 189.84
06.007.0082-A | 170.18
06.007.0083-0 | 299.66
06.007.0083-A | 267.83
06.007.0084-0 | 389.09
06.007.0084-A | 347.82
06.007.0085-0 | 475.73
06.007.0085-A | 425.28
06.007.0100-0 | 93.94
06.007.0100-A | 83.99
06.007.0101-0 | 122.7
06.007.0101-A | 109.91
06.007.0102-0 | 188.07
06.007.0102-A | 168.65
06.007.0120-0 | 126.63
06.007.0120-A | 114.31
06.007.0121-0 | 165.1
06.007.0121-A | 148.04
06.007.0122-0 | 270.84
06.007.0122-A | 245.25
06.007.0123-0 | 443.7
06.007.0123-A | 402.43
06.007.0124-0 | 605.46
06.007.0124-A | 551.78
06.007.0125-0 | 727.76
06.007.0125-A | 661.94
06.008.0050-0 | 120.38
06.008.0050-A | 119
06.008.0053-0 | 146.71
06.008.0053-A | 144.86
06.008.0055-0 | 167.84
06.008.0055-A | 165.51
06.008.0056-0 | 277.62
06.008.0056-A | 275.05
06.008.0058-0 | 263.08
06.008.0058-A | 260.27
06.008.0060-0 | 419.86
06.008.0060-A | 416.59
06.008.0062-0 | 688.32
06.008.0062-A | 684.57
06.008.0065-0 | 1136.64
06.008.0065-A | 1132.42
06.008.0068-0 | 3107.09
06.008.0068-A | 3102.39
06.008.0070-0 | 3777.33
06.008.0070-A | 3772.16
06.008.0072-0 | 5078.76
06.008.0072-A | 5073.11
06.008.0100-0 | 195.17
06.008.0100-A | 192.84
06.008.0105-0 | 306.6
06.008.0105-A | 303.79
06.009.0030-0 | 144.44
06.009.0030-A | 143.93
06.009.0033-0 | 203.79
06.009.0033-A | 203.05
06.009.0035-0 | 280.18
06.009.0035-A | 279.35
06.009.0051-0 | 306.21
06.009.0051-A | 305.45
06.009.0052-0 | 334.89
06.009.0052-A | 333.78
06.009.0053-0 | 402.04
06.009.0053-A | 400.21
06.009.0054-0 | 493.41
06.009.0054-A | 490.66
06.009.0055-0 | 606.79
06.009.0055-A | 603.19
06.009.0056-0 | 713.54
06.009.0056-A | 710
06.009.0057-0 | 973.89
06.009.0057-A | 969.1
06.009.0058-0 | 1252.49
06.009.0058-A | 1246.41
06.009.0059-0 | 1620.8
06.009.0059-A | 1613.39
06.009.0060-0 | 2267.63
06.009.0060-A | 2258.98
06.009.0061-0 | 2711.2
06.009.0061-A | 2701.32
06.009.0062-0 | 3169.53
06.009.0062-A | 3158.42
06.009.0063-0 | 3691.64
06.009.0063-A | 3679.3
06.009.0064-0 | 4816.94
06.009.0064-A | 4802.35
06.009.0081-0 | 375.79
06.009.0081-A | 373.96
06.009.0082-0 | 453.61
06.009.0082-A | 450.85
06.009.0083-0 | 556.4
06.009.0083-A | 552.81
06.009.0084-0 | 633.35
06.009.0084-A | 629.81
06.009.0085-0 | 890.03
06.009.0085-A | 885.24
06.009.0086-0 | 1110.93
06.009.0086-A | 1104.85
06.009.0087-0 | 1423.43
06.009.0087-A | 1417.26
06.009.0088-0 | 2009.68
06.009.0088-A | 2002.49
06.009.0089-0 | 2331.52
06.009.0089-A | 2323.31
06.009.0090-0 | 2691.14
06.009.0090-A | 2681.9
06.009.0091-0 | 3158.38
06.009.0091-A | 3148.12
06.009.0092-0 | 4190.69
06.009.0092-A | 4178.37
06.010.0010-0 | 226.5
06.010.0010-A | 212.36
06.010.0011-0 | 93.6
06.010.0011-A | 87.07
06.010.0015-0 | 491.93
06.010.0015-A | 474.57
06.010.0016-0 | 128.15
06.010.0016-A | 120.26
06.010.0020-0 | 1085.02
06.010.0020-A | 1064.43
06.010.0021-0 | 163.01
06.010.0021-A | 153.79
06.010.0030-0 | 1599.8
06.010.0030-A | 1587.93
06.010.0031-0 | 266.76
06.010.0031-A | 256.22
06.010.0040-0 | 3258.62
06.010.0040-A | 3244.93
06.010.0041-0 | 369.74
06.010.0041-A | 357.57
06.011.0101-0 | 28.35
06.011.0101-A | 26.54
06.011.0102-0 | 29.03
06.011.0102-A | 27.19
06.011.0103-0 | 55.36
06.011.0103-A | 52.86
06.011.0104-0 | 61.96
06.011.0104-A | 58.61
06.011.0105-0 | 63.65
06.011.0105-A | 60.2
06.011.0106-0 | 122.85
06.011.0106-A | 118.3
06.011.0107-0 | 132.95
06.011.0107-A | 128.38
06.011.0108-0 | 165.66
06.011.0108-A | 160.28
06.011.0109-0 | 215.53
06.011.0109-A | 209.5
06.011.0110-0 | 247.82
06.011.0110-A | 241.29
06.011.0111-0 | 252.2
06.011.0111-A | 245.18
06.011.0112-0 | 311.16
06.011.0112-A | 303.5
06.011.0113-0 | 358.33
06.011.0113-A | 349.55
06.011.0115-0 | 656.77
06.011.0115-A | 647.22
06.011.0116-0 | 755.35
06.011.0116-A | 744.56
06.011.0117-0 | 869.17
06.011.0117-A | 857.48
06.011.0119-0 | 1218.99
06.011.0119-A | 1204.9
06.011.0131-0 | 28.35
06.011.0131-A | 26.54
06.011.0132-0 | 29.03
06.011.0132-A | 27.19
06.011.0133-0 | 48
06.011.0133-A | 45.5
06.011.0134-0 | 61.96
06.011.0134-A | 58.61
06.011.0135-0 | 86.65
06.011.0135-A | 82.42
06.011.0136-0 | 158.26
06.011.0136-A | 153.24
06.011.0137-0 | 168.35
06.011.0137-A | 163.31
06.011.0139-0 | 258.8
06.011.0139-A | 252.29
06.011.0140-0 | 303.35
06.011.0140-A | 296
06.011.0141-0 | 548.64
06.011.0141-A | 540.42
06.011.0142-0 | 558.33
06.011.0142-A | 549.47
06.011.0143-0 | 739.17
06.011.0143-A | 728.96
06.011.0145-0 | 921.03
06.011.0145-A | 910.05
06.011.0146-0 | 1063.93
06.011.0146-A | 1051.46
06.011.0147-0 | 1276.45
06.011.0147-A | 1263.07
06.011.0149-0 | 2371.29
06.011.0149-A | 2354.31
06.011.0191-0 | 2.45
06.011.0191-A | 2.12
06.011.0192-0 | 9.38
06.011.0192-A | 8.98
06.011.0193-0 | 9.38
06.011.0193-A | 8.98
06.011.0194-0 | 9.54
06.011.0194-A | 9.13
06.011.0195-0 | 9.54
06.011.0195-A | 9.13
06.011.0196-0 | 9.91
06.011.0196-A | 9.5
06.011.0197-0 | 9.95
06.011.0197-A | 9.53
06.011.0198-0 | 10.11
06.011.0198-A | 9.68
06.011.0199-0 | 10.15
06.011.0199-A | 9.71
06.011.0200-0 | 10.3
06.011.0200-A | 9.86
06.011.0201-0 | 10.68
06.011.0201-A | 10.23
06.011.0202-0 | 11.09
06.011.0202-A | 10.63
06.011.0203-0 | 11.67
06.011.0203-A | 11.18
06.011.0205-0 | 12.02
06.011.0205-A | 11.51
06.011.0206-0 | 12.72
06.011.0206-A | 12.18
06.011.0207-0 | 13.29
06.011.0207-A | 12.73
06.011.0209-0 | 14.97
06.011.0209-A | 14.34
06.011.0221-0 | 28.31
06.011.0221-A | 26.5
06.011.0222-0 | 29.14
06.011.0222-A | 27.29
06.011.0223-0 | 51.54
06.011.0223-A | 48.57
06.011.0224-0 | 62.42
06.011.0224-A | 59.01
06.011.0225-0 | 98.08
06.011.0225-A | 94.33
06.011.0226-0 | 123.17
06.011.0226-A | 118.61
06.011.0227-0 | 133.9
06.011.0227-A | 129.3
06.011.0228-0 | 167.71
06.011.0228-A | 162.24
06.011.0229-0 | 217.99
06.011.0229-A | 211.86
06.011.0230-0 | 251.59
06.011.0230-A | 244.91
06.011.0231-0 | 257.66
06.011.0231-A | 250.41
06.011.0232-0 | 319.41
06.011.0232-A | 311.4
06.011.0233-0 | 372.04
06.011.0233-A | 362.68
06.011.0235-0 | 672.41
06.011.0235-A | 662.18
06.011.0236-0 | 778.52
06.011.0236-A | 766.75
06.011.0237-0 | 926.36
06.011.0237-A | 912.68
06.011.0239-0 | 1295.53
06.011.0239-A | 1278.72
06.011.0251-0 | 28.31
06.011.0251-A | 26.5
06.011.0252-0 | 29.14
06.011.0252-A | 27.29
06.011.0253-0 | 51.54
06.011.0253-A | 48.57
06.011.0254-0 | 62.42
06.011.0254-A | 59.01
06.011.0255-0 | 121.1
06.011.0255-A | 116.48
06.011.0256-0 | 158.79
06.011.0256-A | 153.75
06.011.0257-0 | 166.23
06.011.0257-A | 161.22
06.011.0258-0 | 211.34
06.011.0258-A | 205.52
06.011.0259-0 | 261.98
06.011.0259-A | 255.34
06.011.0260-0 | 307.78
06.011.0260-A | 300.24
06.011.0261-0 | 554.08
06.011.0261-A | 545.64
06.011.0262-0 | 628.02
06.011.0262-A | 620
06.011.0263-0 | 752.62
06.011.0263-A | 741.84
06.011.0265-0 | 937.32
06.011.0265-A | 925.71
06.011.0266-0 | 1087.16
06.011.0266-A | 1073.71
06.011.0267-0 | 1303.61
06.011.0267-A | 1289.08
06.011.0269-0 | 2428.75
06.011.0269-A | 2409.49
06.011.0311-0 | 29.37
06.011.0311-A | 27.48
06.011.0312-0 | 51.74
06.011.0312-A | 48.73
06.011.0313-0 | 62.22
06.011.0313-A | 58.84
06.011.0314-0 | 97.92
06.011.0314-A | 94.18
06.011.0315-0 | 122.97
06.011.0315-A | 118.42
06.011.0316-0 | 133.32
06.011.0316-A | 128.75
06.011.0317-0 | 165.81
06.011.0317-A | 160.43
06.011.0318-0 | 215.9
06.011.0318-A | 209.86
06.011.0319-0 | 248
06.011.0319-A | 241.46
06.011.0320-0 | 252.8
06.011.0320-A | 245.75
06.011.0321-0 | 312.44
06.011.0321-A | 304.72
06.011.0322-0 | 359.67
06.011.0322-A | 350.83
06.011.0324-0 | 661.23
06.011.0324-A | 651.49
06.011.0325-0 | 760.35
06.011.0325-A | 749.34
06.011.0326-0 | 874.42
06.011.0326-A | 862.5
06.011.0328-0 | 1229.7
06.011.0328-A | 1215.15
06.011.0341-0 | 32.81
06.011.0341-A | 30.46
06.011.0342-0 | 51.84
06.011.0342-A | 48.82
06.011.0343-0 | 62.07
06.011.0343-A | 58.7
06.011.0344-0 | 121.09
06.011.0344-A | 116.55
06.011.0345-0 | 158.78
06.011.0345-A | 153.74
06.011.0346-0 | 168.52
06.011.0346-A | 163.48
06.011.0347-0 | 211.16
06.011.0347-A | 205.38
06.011.0348-0 | 259.2
06.011.0348-A | 252.68
06.011.0349-0 | 304.26
06.011.0349-A | 296.88
06.011.0350-0 | 549.6
06.011.0350-A | 541.35
06.011.0351-0 | 629.51
06.011.0351-A | 620.6
06.011.0352-0 | 741.12
06.011.0352-A | 730.83
06.011.0354-0 | 926.05
06.011.0354-A | 914.86
06.011.0355-0 | 1071.37
06.011.0355-A | 1058.62
06.011.0356-0 | 1282.27
06.011.0356-A | 1268.64
06.011.0358-0 | 2382.98
06.011.0358-A | 2365.51
06.011.0370-0 | 41.48
06.011.0370-A | 38.35
06.011.0371-0 | 65.9
06.011.0371-A | 62.09
06.011.0372-0 | 102.95
06.011.0372-A | 98.83
06.011.0373-0 | 178.96
06.011.0373-A | 173
06.011.0374-0 | 287
06.011.0374-A | 279.53
06.011.0375-0 | 357.8
06.011.0375-A | 349.46
06.011.0376-0 | 463.27
06.011.0376-A | 454.31
06.011.0377-0 | 576.5
06.011.0377-A | 566.49
06.011.0378-0 | 868.78
06.011.0378-A | 858.14
06.011.0379-0 | 1012.93
06.011.0379-A | 1001.05
06.011.0380-0 | 1364.02
06.011.0380-A | 1351.23
06.011.0381-0 | 1720.54
06.011.0381-A | 1706.43
06.011.0382-0 | 2353.9
06.011.0382-A | 2338.73
06.011.0383-0 | 3707.69
06.011.0383-A | 3689.64
06.011.0390-0 | 41.48
06.011.0390-A | 38.35
06.011.0391-0 | 63.48
06.011.0391-A | 59.67
06.011.0392-0 | 101.95
06.011.0392-A | 97.83
06.011.0393-0 | 143.45
06.011.0393-A | 138.49
06.011.0394-0 | 224.24
06.011.0394-A | 217.84
06.011.0395-0 | 337.96
06.011.0395-A | 330.04
06.011.0396-0 | 484.22
06.011.0396-A | 475.28
06.011.0397-0 | 639.46
06.011.0397-A | 630.05
06.011.0398-0 | 991.2
06.011.0398-A | 980.09
06.011.0399-0 | 1289.31
06.011.0399-A | 1277.56
06.011.0400-0 | 1634.22
06.011.0400-A | 1621
06.011.0401-0 | 2085.86
06.011.0401-A | 2071.74
06.011.0402-0 | 2727.38
06.011.0402-A | 2711.72
06.011.0403-0 | 3962.88
06.011.0403-A | 3946.16
06.011.0404-0 | 6763.78
06.011.0404-A | 6743.07
06.011.0411-0 | 42.46
06.011.0411-A | 40.54
06.011.0412-0 | 42.39
06.011.0412-A | 40.55
06.011.0413-0 | 164.64
06.011.0413-A | 162.14
06.011.0414-0 | 171.24
06.011.0414-A | 167.89
06.011.0415-0 | 172.93
06.011.0415-A | 169.48
06.011.0416-0 | 286.77
06.011.0416-A | 282.22
06.011.0417-0 | 296.87
06.011.0417-A | 292.3
06.011.0418-0 | 384.22
06.011.0418-A | 378.84
06.011.0419-0 | 691.62
06.011.0419-A | 685.59
06.011.0420-0 | 843.96
06.011.0420-A | 837.27
06.011.0421-0 | 847.32
06.011.0421-A | 840.3
06.011.0422-0 | 1930.45
06.011.0422-A | 1922.79
06.011.0423-0 | 2301.48
06.011.0423-A | 2292.7
06.011.0424-0 | 2642.96
06.011.0424-A | 2633.4
06.011.0425-0 | 3072.56
06.011.0425-A | 3061.77
06.011.0426-0 | 3426.35
06.011.0426-A | 3414.66
06.011.0427-0 | 3945.98
06.011.0427-A | 3931.89
06.011.0431-0 | 41.67
06.011.0431-A | 39.86
06.011.0432-0 | 42.5
06.011.0432-A | 40.65
06.011.0433-0 | 78.26
06.011.0433-A | 75.29
06.011.0434-0 | 171.7
06.011.0434-A | 168.29
06.011.0435-0 | 207.36
06.011.0435-A | 203.61
06.011.0436-0 | 287.09
06.011.0436-A | 282.53
06.011.0437-0 | 297.82
06.011.0437-A | 293.22
06.011.0438-0 | 386.27
06.011.0438-A | 380.8
06.011.0439-0 | 694.08
06.011.0439-A | 687.95
06.011.0440-0 | 847.02
06.011.0440-A | 840.21
06.011.0441-0 | 852.78
06.011.0441-A | 845.53
06.011.0442-0 | 1938.7
06.011.0442-A | 1930.69
06.011.0443-0 | 2315.19
06.011.0443-A | 2305.83
06.011.0445-0 | 2658.59
06.011.0445-A | 2648.36
06.011.0446-0 | 3095.74
06.011.0446-A | 3083.96
06.011.0447-0 | 3483.54
06.011.0447-A | 3469.86
06.011.0449-0 | 4022.52
06.011.0449-A | 4005.71
06.012.0001-0 | 2345.64
06.012.0001-A | 2188.24
06.012.0002-0 | 2460.66
06.012.0002-A | 2294.67
06.012.0003-0 | 2754.4
06.012.0003-A | 2571.7
06.012.0004-0 | 3068.74
06.012.0004-A | 2863.38
06.012.0005-0 | 3333.7
06.012.0005-A | 3108.86
06.012.0006-0 | 3820.73
06.012.0006-A | 3561.55
06.012.0007-0 | 4238.72
06.012.0007-A | 3952.5
06.012.0008-0 | 4652.72
06.012.0008-A | 4339.42
06.012.0009-0 | 5183.73
06.012.0009-A | 4834.86
06.012.0015-0 | 1721.28
06.012.0015-A | 1604.53
06.012.0016-0 | 1971.84
06.012.0016-A | 1839.77
06.012.0017-0 | 2135.08
06.012.0017-A | 1991.5
06.012.0018-0 | 2409.55
06.012.0018-A | 2245.16
06.012.0019-0 | 2824.31
06.012.0019-A | 2633.85
06.012.0020-0 | 3122.96
06.012.0020-A | 2909.18
06.012.0021-0 | 3384.23
06.012.0021-A | 3153.04
06.012.0022-0 | 3658.08
06.012.0022-A | 3409.9
06.012.0039-0 | 1645.92
06.012.0039-A | 1524.09
06.012.0040-0 | 1503.63
06.012.0040-A | 1392.83
06.012.0041-0 | 1427.71
06.012.0041-A | 1321.6
06.012.0042-0 | 1251.82
06.012.0042-A | 1160.26
06.012.0043-0 | 1200.9
06.012.0043-A | 1112.49
06.012.0200-0 | 3876.4
06.012.0200-A | 3511.12
06.012.0201-0 | 4248.98
06.012.0201-A | 3848.18
06.012.0202-0 | 4664.03
06.012.0202-A | 4227.98
06.012.0203-0 | 5092.94
06.012.0203-A | 4620.36
06.012.0204-0 | 5682.56
06.012.0204-A | 5155.18
06.012.0205-0 | 6225.02
06.012.0205-A | 5643.09
06.012.0206-0 | 6354.63
06.012.0206-A | 5767.77
06.012.0207-0 | 6476.05
06.012.0207-A | 5883.26
06.012.0208-0 | 6787.81
06.012.0208-A | 6180.32
06.012.0209-0 | 7093.27
06.012.0209-A | 6455.96
06.012.0210-0 | 7442.23
06.012.0210-A | 6775.3
06.012.0211-0 | 7792.74
06.012.0211-A | 7095.99
06.012.0212-0 | 8143.19
06.012.0212-A | 7416.62
06.012.0213-0 | 8447.15
06.012.0213-A | 7690.96
06.012.0214-0 | 8797.6
06.012.0214-A | 8011.59
06.012.0215-0 | 9148.11
06.012.0215-A | 8332.28
06.012.0216-0 | 9497.07
06.012.0216-A | 8651.62
06.012.0217-0 | 4771.59
06.012.0217-A | 4322.22
06.012.0218-0 | 5217.98
06.012.0218-A | 4730.44
06.012.0219-0 | 5664.53
06.012.0219-A | 5138.84
06.012.0220-0 | 6262.05
06.012.0220-A | 5677.32
06.012.0221-0 | 6883.57
06.012.0221-A | 6239.78
06.012.0222-0 | 7177.91
06.012.0222-A | 6514.98
06.012.0223-0 | 7413.71
06.012.0223-A | 6728.71
06.012.0224-0 | 7719.88
06.012.0224-A | 7006.34
06.012.0225-0 | 7824.49
06.012.0225-A | 7118.93
06.012.0226-0 | 8173.46
06.012.0226-A | 7438.27
06.012.0227-0 | 8523.96
06.012.0227-A | 7758.96
06.012.0228-0 | 8829.41
06.012.0228-A | 8034.59
06.012.0229-0 | 9178.38
06.012.0229-A | 8353.93
06.012.0230-0 | 9528.83
06.012.0230-A | 8674.56
06.012.0231-0 | 9879.34
06.012.0231-A | 8995.25
06.012.0232-0 | 10183.3
06.012.0232-A | 9269.59
06.012.0233-0 | 5436.19
06.012.0233-A | 4923.62
06.012.0234-0 | 5924.73
06.012.0234-A | 5369.67
06.012.0235-0 | 6364.51
06.012.0235-A | 5767.61
06.012.0236-0 | 6890.59
06.012.0236-A | 6246.36
06.012.0237-0 | 7565.18
06.012.0237-A | 6857.58
06.012.0238-0 | 8021.6
06.012.0238-A | 7282.39
06.012.0239-0 | 8199.32
06.012.0239-A | 7435
06.012.0240-0 | 8444.68
06.012.0240-A | 7663.02
06.012.0241-0 | 8757.99
06.012.0241-A | 7961.46
06.012.0242-0 | 9107.06
06.012.0242-A | 8280.91
06.012.0243-0 | 9412.56
06.012.0243-A | 8556.6
06.012.0244-0 | 9761.81
06.012.0244-A | 8876.02
06.012.0245-0 | 10111.98
06.012.0245-A | 9196.57
06.012.0246-0 | 10462.43
06.012.0246-A | 9517.2
06.012.0247-0 | 10767.24
06.012.0247-A | 9792.2
06.012.0248-0 | 11116.98
06.012.0248-A | 10112.31
06.012.0249-0 | 6496.44
06.012.0249-A | 5883.11
06.012.0250-0 | 7018.76
06.012.0250-A | 6360.07
06.012.0251-0 | 7541.04
06.012.0251-A | 6837.01
06.012.0252-0 | 8258.89
06.012.0252-A | 7487.18
06.012.0253-0 | 8976.64
06.012.0253-A | 8137.47
06.012.0254-0 | 9111.17
06.012.0254-A | 8264.31
06.012.0255-0 | 9180.73
06.012.0255-A | 8330.7
06.012.0256-0 | 9493.12
06.012.0256-A | 8628.35
06.012.0257-0 | 9798.57
06.012.0257-A | 8903.99
06.012.0258-0 | 10149.02
06.012.0258-A | 9224.62
06.012.0259-0 | 10498.04
06.012.0259-A | 9544.01
06.012.0260-0 | 10848.49
06.012.0260-A | 9864.65
06.012.0261-0 | 11153.94
06.012.0261-A | 10140.28
06.012.0262-0 | 11502.9
06.012.0262-A | 10459.62
06.012.0263-0 | 11853.41
06.012.0263-A | 10780.31
06.012.0264-0 | 7316.05
06.012.0264-A | 6623.21
06.012.0265-0 | 7867.44
06.012.0265-A | 7126.19
06.012.0266-0 | 8427.55
06.012.0266-A | 7637.18
06.012.0267-0 | 8945.91
06.012.0267-A | 8106.18
06.012.0268-0 | 9748.72
06.012.0268-A | 8836.99
06.012.0269-0 | 10111.42
06.012.0269-A | 9174.65
06.012.0270-0 | 10302.63
06.012.0270-A | 9343.05
06.012.0271-0 | 10677.74
06.012.0271-A | 9682.5
06.012.0272-0 | 10725.68
06.012.0272-A | 9744.28
06.012.0273-0 | 11074.99
06.012.0273-A | 10063.97
06.012.0274-0 | 11425.44
06.012.0274-A | 10384.6
06.012.0275-0 | 11730.89
06.012.0275-A | 10660.24
06.012.0276-0 | 12079.91
06.012.0276-A | 10979.63
06.012.0277-0 | 12430.36
06.012.0277-A | 11300.26
06.012.0278-0 | 12780.81
06.012.0278-A | 11620.9
06.012.0310-0 | 8811.14
06.012.0310-A | 7944.44
06.012.0312-0 | 9003.39
06.012.0312-A | 8126.66
06.012.0315-0 | 9695.53
06.012.0315-A | 8736.4
06.012.0317-0 | 9712.29
06.012.0317-A | 8801.99
06.012.0319-0 | 10559.89
06.012.0319-A | 9573.35
06.012.0320-0 | 11189.2
06.012.0320-A | 10149.7
06.012.0322-0 | 11278.09
06.012.0322-A | 10224.81
06.012.0325-0 | 11572.25
06.012.0325-A | 10498.18
06.012.0327-0 | 11717.22
06.012.0327-A | 10642.73
06.012.0329-0 | 11986.34
06.012.0329-A | 10882.13
06.012.0331-0 | 12344.78
06.012.0331-A | 11214.46
06.012.0332-0 | 12661.32
06.012.0332-A | 11505.71
06.012.0335-0 | 13072.02
06.012.0335-A | 11878.54
06.012.0337-0 | 13422.47
06.012.0337-A | 12199.17
06.012.0340-0 | 13740.88
06.012.0340-A | 12486.03
06.012.0345-0 | 9892.56
06.012.0345-A | 8907.06
06.012.0347-0 | 10095.29
06.012.0347-A | 9083.08
06.012.0348-0 | 10252.09
06.012.0348-A | 9225.11
06.012.0349-0 | 10681.36
06.012.0349-A | 9673.47
06.012.0351-0 | 11371.07
06.012.0351-A | 10309.71
06.012.0352-0 | 12221.43
06.012.0352-A | 11079.2
06.012.0355-0 | 12302.62
06.012.0355-A | 11155.65
06.012.0357-0 | 12376.75
06.012.0357-A | 11223.85
06.012.0359-0 | 12688.69
06.012.0359-A | 11521.09
06.012.0362-0 | 12994.14
06.012.0362-A | 11796.72
06.012.0363-0 | 13289.05
06.012.0363-A | 12069.24
06.012.0364-0 | 13695.1
06.012.0364-A | 12438.04
06.012.0366-0 | 14044.06
06.012.0366-A | 12757.38
06.012.0368-0 | 14349.51
06.012.0368-A | 13033.01
06.012.0370-0 | 14699.55
06.012.0370-A | 13353.29
06.012.0372-0 | 12990.35
06.012.0372-A | 11751.35
06.012.0375-0 | 14404.84
06.012.0375-A | 13047.39
06.012.0377-0 | 15813.72
06.012.0377-A | 14324.95
06.012.0379-0 | 17805.78
06.012.0379-A | 16129.64
06.012.0381-0 | 18038.38
06.012.0381-A | 16359.72
06.012.0383-0 | 18139.9
06.012.0383-A | 16453.84
06.012.0385-0 | 18401.97
06.012.0385-A | 16673.48
06.012.0387-0 | 18853.83
06.012.0387-A | 17082.06
06.012.0389-0 | 19180.73
06.012.0389-A | 17376.38
06.012.0391-0 | 19712.62
06.012.0391-A | 17854.3
06.012.0393-0 | 20165.54
06.012.0393-A | 18264.24
06.012.0395-0 | 20651.87
06.012.0395-A | 18702.27
06.012.0400-0 | 21058.92
06.012.0400-A | 19066.02
06.014.0012-0 | 2493.19
06.014.0012-A | 2355.21
06.014.0013-0 | 2622.09
06.014.0013-A | 2472.39
06.014.0014-0 | 2859.62
06.014.0014-A | 2700.79
06.014.0015-0 | 3200.36
06.014.0015-A | 3018.28
06.014.0016-0 | 3583.67
06.014.0016-A | 3374.91
06.014.0049-0 | 444.22
06.014.0049-A | 414.48
06.014.0052-0 | 534.2
06.014.0052-A | 497.52
06.014.0054-0 | 781.35
06.014.0054-A | 728.81
06.014.0057-0 | 1026.32
06.014.0057-A | 956.04
06.014.0059-0 | 1615.27
06.014.0059-A | 1501.85
06.014.0060-0 | 513.19
06.014.0060-A | 479.26
06.014.0062-0 | 627.64
06.014.0062-A | 584.6
06.014.0064-0 | 881.87
06.014.0064-A | 823.17
06.014.0066-0 | 1126.84
06.014.0066-A | 1050.4
06.014.0068-0 | 1802.82
06.014.0068-A | 1679.23
06.014.0100-1 | 1738.18
06.014.0100-B | 1643.01
06.014.0101-0 | 1145.59
06.014.0101-A | 1082.89
06.014.0102-0 | 1465.27
06.014.0102-A | 1397.82
06.014.0105-0 | 1212.66
06.014.0105-A | 1141.01
06.014.0110-0 | 308.42
06.014.0110-A | 287.48
06.014.0112-0 | 595.48
06.014.0112-A | 558.88
06.014.0114-0 | 708.71
06.014.0114-A | 665.65
06.014.0116-0 | 301.88
06.014.0116-A | 284.64
06.014.0118-0 | 415.11
06.014.0118-A | 391.4
06.014.0120-0 | 528.11
06.014.0120-A | 497.96
06.014.0122-0 | 189.59
06.014.0122-A | 175.43
06.014.0124-0 | 267.17
06.014.0124-A | 248.2
06.014.0126-0 | 340.75
06.014.0126-A | 317.39
06.014.0128-0 | 131.62
06.014.0128-A | 124.51
06.014.0130-0 | 220.97
06.014.0130-A | 207.79
06.014.0132-0 | 294.79
06.014.0132-A | 277.19
06.015.0010-0 | 1714.33
06.015.0010-A | 1618.32
06.015.0011-0 | 1793.16
06.015.0011-A | 1693.71
06.015.0012-0 | 2050.02
06.015.0012-A | 1937.84
06.015.0013-0 | 2258.69
06.015.0013-A | 2133.99
06.015.0014-0 | 2558.88
06.015.0014-A | 2410.72
06.015.0015-0 | 2804.8
06.015.0015-A | 2641.25
06.015.0016-0 | 3654.77
06.015.0016-A | 3440.68
06.015.0030-0 | 568.83
06.015.0030-A | 543.86
06.015.0031-0 | 2126.08
06.015.0031-A | 2029.58
06.015.0060-0 | 397.1
06.015.0060-A | 358.18
06.015.0061-0 | 285.68
06.015.0061-A | 260.98
06.015.0070-0 | 301.22
06.015.0070-A | 272.02
06.016.0001-0 | 345.24
06.016.0001-A | 335.73
06.016.0002-0 | 313.24
06.016.0002-A | 303.73
06.016.0003-0 | 345.24
06.016.0003-A | 335.73
06.016.0004-0 | 298.79
06.016.0004-A | 291.19
06.016.0006-0 | 307.87
06.016.0006-A | 298.36
06.016.0007-0 | 439.43
06.016.0007-A | 429.92
06.016.0008-0 | 111.25
06.016.0008-A | 106.49
06.016.0009-0 | 106.38
06.016.0009-A | 101.62
06.016.0010-0 | 283.31
06.016.0010-A | 270.93
06.016.0011-0 | 304.31
06.016.0011-A | 291.93
06.016.0012-0 | 283.31
06.016.0012-A | 270.93
06.016.0015-0 | 292.79
06.016.0015-A | 285.19
06.016.0016-0 | 2031.19
06.016.0016-A | 2000.76
06.016.0030-0 | 179.51
06.016.0030-A | 172.37
06.016.0031-0 | 347.12
06.016.0031-A | 339.02
06.016.0032-0 | 598.5
06.016.0032-A | 584.23
06.016.0040-0 | 182.79
06.016.0040-A | 175.19
06.016.0041-0 | 360.98
06.016.0041-A | 351.48
06.016.0050-0 | 72.38
06.016.0050-A | 72.06
06.016.0051-0 | 100.38
06.016.0051-A | 100.06
06.016.0052-0 | 91.38
06.016.0052-A | 91.06
06.016.0053-0 | 151.38
06.016.0053-A | 151.06
06.016.0060-0 | 199.51
06.016.0060-A | 192.37
06.016.0061-0 | 643.64
06.016.0061-A | 636.49
06.016.0080-0 | 78.95
06.016.0080-A | 72.3
06.016.0082-0 | 234.78
06.016.0082-A | 209.53
06.016.0100-0 | 257.24
06.016.0100-A | 247.73
06.016.0105-0 | 199.25
06.016.0105-A | 192.11
06.017.0001-0 | 201.47
06.017.0001-A | 194
06.017.0002-0 | 316.49
06.017.0002-A | 307.08
06.017.0003-0 | 388.93
06.017.0003-A | 378.19
06.017.0004-0 | 757.01
06.017.0004-A | 744.27
06.017.0005-0 | 793.35
06.017.0005-A | 779.4
06.017.0006-0 | 918.87
06.017.0006-A | 903
06.017.0007-0 | 938.76
06.017.0007-A | 922.24
06.017.0008-0 | 948.38
06.017.0008-A | 931.25
06.017.0009-0 | 1066.02
06.017.0009-A | 1047.57
06.017.0010-0 | 1160.95
06.017.0010-A | 1139.97
06.017.0011-0 | 1236.89
06.017.0011-A | 1215.91
06.017.0012-0 | 1353.22
06.017.0012-A | 1327.12
06.017.0013-0 | 1497.76
06.017.0013-A | 1469.15
06.017.0014-0 | 1645.11
06.017.0014-A | 1613.89
06.017.0015-0 | 1806.35
06.017.0015-A | 1770.39
06.017.0016-0 | 1937
06.017.0016-A | 1900.67
06.017.0017-0 | 2081.54
06.017.0017-A | 2042.7
06.017.0018-0 | 2228.89
06.017.0018-A | 2187.44
06.017.0019-0 | 2232.61
06.017.0019-A | 2188.65
06.017.0020-0 | 2520.64
06.017.0020-A | 2474.08
06.017.0021-0 | 2665.32
06.017.0021-A | 2616.24
06.017.0022-0 | 2814.53
06.017.0022-A | 2762.59
06.017.0023-0 | 2957.21
06.017.0023-A | 2903.02
06.017.0024-0 | 3104.15
06.017.0024-A | 3047.4
06.017.0025-0 | 3249.1
06.017.0025-A | 3189.79
06.017.0026-0 | 3396.45
06.017.0026-A | 3334.53
06.017.0027-0 | 3540.99
06.017.0027-A | 3476.56
06.017.0040-0 | 67.98
06.017.0040-A | 65.61
06.017.0041-0 | 298.66
06.017.0041-A | 294.3
06.017.0050-0 | 478.52
06.017.0050-A | 470.23
06.017.0055-0 | 891.29
06.017.0055-A | 880.63
06.017.0060-0 | 228.69
06.017.0060-A | 220.2
06.017.0065-0 | 388.69
06.017.0065-A | 373.16
06.017.0070-0 | 631.16
06.017.0070-A | 609.65
06.017.0075-0 | 1129.17
06.017.0075-A | 1100.78
06.017.0080-0 | 325.26
06.017.0080-A | 316.77
06.017.0085-0 | 485.26
06.017.0085-A | 469.73
06.017.0090-0 | 781.01
06.017.0090-A | 759.5
06.017.0095-0 | 1279.02
06.017.0095-A | 1250.63
06.018.0001-0 | 183.5
06.018.0001-A | 175.14
06.018.0002-0 | 170.66
06.018.0002-A | 165.83
06.018.0003-0 | 96.28
06.018.0003-A | 93.84
06.018.0005-0 | 1541.45
06.018.0005-A | 1404.87
06.018.0006-0 | 838.24
06.018.0006-A | 762.53
06.018.0007-0 | 1096.28
06.018.0007-A | 998.05
06.018.0008-0 | 2079.83
06.018.0008-A | 1898.67
06.018.0009-0 | 2664.44
06.018.0009-A | 2434.63
06.020.0510-0 | 18.1
06.020.0510-A | 15.75
06.020.0511-0 | 27.84
06.020.0511-A | 24.26
06.020.0512-0 | 33.5
06.020.0512-A | 29.24
06.020.0515-0 | 26.81
06.020.0515-A | 25.02
06.020.0516-0 | 29.89
06.020.0516-A | 27.87
06.020.0517-0 | 31.93
06.020.0517-A | 29.74
06.020.0518-0 | 35.02
06.020.0518-A | 32.61
06.020.0519-0 | 36.7
06.020.0519-A | 34.18
06.020.0520-0 | 40.95
06.020.0520-A | 38.08
06.020.0521-0 | 43.06
06.020.0521-A | 40.02
06.020.0522-0 | 46.23
06.020.0522-A | 42.96
06.020.0525-0 | 28.43
06.020.0525-A | 26.51
06.020.0526-0 | 32.03
06.020.0526-A | 29.83
06.020.0527-0 | 34.57
06.020.0527-A | 32.17
06.020.0528-0 | 38.21
06.020.0528-A | 35.55
06.020.0529-0 | 40.86
06.020.0529-A | 37.98
06.020.0530-0 | 45.22
06.020.0530-A | 42.01
06.020.0531-0 | 47.66
06.020.0531-A | 44.25
06.020.0534-0 | 51.86
06.020.0534-A | 48.14
06.020.0536-0 | 56.85
06.020.0536-A | 52.72
06.020.0538-0 | 117.52
06.020.0538-A | 106.29
06.020.0540-0 | 122.81
06.020.0540-A | 111.16
06.020.0545-0 | 66.73
06.020.0545-A | 60.87
06.020.0546-0 | 69.17
06.020.0546-A | 63.07
06.020.0547-0 | 75.17
06.020.0547-A | 68.57
06.020.0548-0 | 78.46
06.020.0548-A | 71.59
06.020.0549-0 | 99
06.020.0549-A | 89.91
06.020.0551-0 | 123.15
06.020.0551-A | 111.5
06.020.0553-0 | 130.81
06.020.0553-A | 118.55
06.020.0555-0 | 137.44
06.020.0555-A | 124.65
06.020.0557-0 | 151.7
06.020.0557-A | 137.6
06.020.0559-0 | 166.1
06.020.0559-A | 150.69
06.020.0560-0 | 193.22
06.020.0560-A | 175.39
06.020.0565-0 | 79.8
06.020.0565-A | 72.77
06.020.0566-0 | 86.74
06.020.0566-A | 79.15
06.020.0567-0 | 95.34
06.020.0567-A | 87.02
06.020.0568-0 | 104.32
06.020.0568-A | 95.24
06.020.0569-0 | 124.45
06.020.0569-A | 113.19
06.020.0570-0 | 153.31
06.020.0570-A | 139.08
06.020.0572-0 | 166.34
06.020.0572-A | 151.05
06.020.0574-0 | 197.51
06.020.0574-A | 179.34
06.020.0576-0 | 209.15
06.020.0576-A | 190.02
06.020.0578-0 | 242.33
06.020.0578-A | 219.9
06.020.0580-0 | 265.62
06.020.0580-A | 241.27
06.020.0582-0 | 305.51
06.020.0582-A | 276.94
06.020.0584-0 | 328.79
06.020.0584-A | 298.31
06.020.0586-0 | 434.64
06.020.0586-A | 394.36
06.020.0588-0 | 538.46
06.020.0588-A | 488.59
06.020.0592-0 | 114.36
06.020.0592-A | 105.94
06.020.0594-0 | 194.43
06.020.0594-A | 176.49
06.020.0596-0 | 210.47
06.020.0596-A | 191.28
06.020.0598-0 | 240.08
06.020.0598-A | 218.21
06.020.0600-0 | 255.6
06.020.0600-A | 232.45
06.020.0602-0 | 292.19
06.020.0602-A | 265.41
06.020.0604-0 | 326.34
06.020.0604-A | 296.75
06.020.0606-0 | 403.91
06.020.0606-A | 366.92
06.020.0608-0 | 471.5
06.020.0608-A | 428.38
06.020.0610-0 | 477.7
06.020.0610-A | 434.08
06.020.0612-0 | 524.59
06.020.0612-A | 476.8
06.020.0614-0 | 645.07
06.020.0614-A | 586.46
06.020.0616-0 | 565.33
06.020.0616-A | 514.51
06.020.0618-0 | 622.47
06.020.0618-A | 566.65
06.020.0620-0 | 767.19
06.020.0620-A | 698.55
06.020.0625-0 | 15.9
06.020.0625-A | 14.85
06.020.0626-0 | 17.42
06.020.0626-A | 16.25
06.020.0627-0 | 18.47
06.020.0627-A | 17.22
06.020.0628-0 | 19.13
06.020.0628-A | 17.85
06.020.0629-0 | 21.33
06.020.0629-A | 19.87
06.020.0630-0 | 23.28
06.020.0630-A | 21.67
06.020.0631-0 | 23.89
06.020.0631-A | 22.2
06.020.0632-0 | 26.05
06.020.0632-A | 24.23
06.020.0636-0 | 16.71
06.020.0636-A | 15.59
06.020.0637-0 | 18.47
06.020.0637-A | 17.22
06.020.0638-0 | 19.8
06.020.0638-A | 18.44
06.020.0639-0 | 20.46
06.020.0639-A | 19.07
06.020.0640-0 | 23.2
06.020.0640-A | 21.59
06.020.0641-0 | 25.39
06.020.0641-A | 23.61
06.020.0642-0 | 26.92
06.020.0642-A | 25.02
06.020.0643-0 | 28.75
06.020.0643-A | 26.71
06.020.0645-0 | 31.4
06.020.0645-A | 29.14
06.020.0647-0 | 68.58
06.020.0647-A | 61.96
06.020.0649-0 | 71.22
06.020.0649-A | 64.39
06.020.0655-0 | 36.35
06.020.0655-A | 33.08
06.020.0656-0 | 40.04
06.020.0656-A | 36.48
06.020.0657-0 | 42.94
06.020.0657-A | 39.14
06.020.0658-0 | 44.99
06.020.0658-A | 41.03
06.020.0659-0 | 62.58
06.020.0659-A | 56.56
06.020.0661-0 | 71.44
06.020.0661-A | 64.61
06.020.0663-0 | 75
06.020.0663-A | 67.88
06.020.0665-0 | 78.56
06.020.0665-A | 71.15
06.020.0667-0 | 86.64
06.020.0667-A | 78.49
06.020.0669-0 | 94.73
06.020.0669-A | 85.83
06.020.0670-0 | 109.75
06.020.0670-A | 99.5
06.020.0675-0 | 45.27
06.020.0675-A | 41.26
06.020.0676-0 | 48.88
06.020.0676-A | 44.56
06.020.0677-0 | 52.93
06.020.0677-A | 48.27
06.020.0678-0 | 60.38
06.020.0678-A | 55.05
06.020.0679-0 | 75.16
06.020.0679-A | 68.07
06.020.0681-0 | 86.52
06.020.0681-A | 78.4
06.020.0683-0 | 92.58
06.020.0683-A | 83.95
06.020.0685-0 | 110.97
06.020.0685-A | 100.64
06.020.0687-0 | 115.63
06.020.0687-A | 104.91
06.020.0689-0 | 135.03
06.020.0689-A | 122.36
06.020.0690-0 | 146.2
06.020.0690-A | 132.62
06.020.0691-0 | 170.7
06.020.0691-A | 154.53
06.020.0692-0 | 182.35
06.020.0692-A | 165.21
06.020.0694-0 | 240.78
06.020.0694-A | 218.15
06.020.0696-0 | 298.02
06.020.0696-A | 270.03
06.020.0700-0 | 61.14
06.020.0700-A | 56.72
06.020.0702-0 | 109.05
06.020.0702-A | 98.87
06.020.0704-0 | 117.12
06.020.0704-A | 106.28
06.020.0706-0 | 133.55
06.020.0706-A | 121.24
06.020.0708-0 | 139.76
06.020.0708-A | 126.94
06.020.0710-0 | 162.65
06.020.0710-A | 147.56
06.020.0711-0 | 177.55
06.020.0711-A | 161.24
06.020.0714-0 | 221.76
06.020.0714-A | 201.18
06.020.0715-0 | 258.16
06.020.0715-A | 234.2
06.020.0716-0 | 261.26
06.020.0716-A | 237.05
06.020.0717-0 | 284.99
06.020.0717-A | 258.65
06.020.0718-0 | 350.14
06.020.0718-A | 317.89
06.020.0720-0 | 305.07
06.020.0720-A | 277.27
06.020.0721-0 | 333.46
06.020.0721-A | 303.15
06.020.0722-0 | 410.74
06.020.0722-A | 373.51
06.020.0725-0 | 9.24
06.020.0725-A | 8.07
06.020.0726-0 | 17.2
06.020.0726-A | 15.03
06.020.0727-0 | 21.09
06.020.0727-A | 18.48
06.020.0735-0 | 121.63
06.020.0735-A | 109.53
06.020.0736-0 | 148.97
06.020.0736-A | 134.63
06.020.0737-0 | 174.43
06.020.0737-A | 158.06
06.020.0738-0 | 204.03
06.020.0738-A | 185.07
06.020.0739-0 | 230.19
06.020.0739-A | 209.13
06.020.0740-0 | 260.68
06.020.0740-A | 236.92
06.020.0741-0 | 286.99
06.020.0741-A | 261.13
06.020.0742-0 | 314.71
06.020.0742-A | 286.52
06.020.0745-0 | 141
06.020.0745-A | 127.36
06.020.0746-0 | 174.91
06.020.0746-A | 158.51
06.020.0747-0 | 206.76
06.020.0747-A | 187.81
06.020.0748-0 | 242.73
06.020.0748-A | 220.7
06.020.0749-0 | 275.6
06.020.0749-A | 250.94
06.020.0750-0 | 312.48
06.020.0750-A | 284.61
06.020.0751-0 | 345.35
06.020.0751-A | 314.86
06.020.0752-0 | 379.55
06.020.0752-A | 346.19
06.020.0754-0 | 452.3
06.020.0754-A | 413.61
06.020.0756-0 | 545.35
06.020.0756-A | 497.96
06.020.0758-0 | 627.05
06.020.0758-A | 572.5
06.020.0760-0 | 335.76
06.020.0760-A | 305.05
06.020.0761-0 | 379.96
06.020.0761-A | 345.75
06.020.0762-0 | 429.55
06.020.0762-A | 391.04
06.020.0763-0 | 473.75
06.020.0763-A | 431.74
06.020.0764-0 | 523.58
06.020.0764-A | 477.24
06.020.0766-0 | 641.46
06.020.0766-A | 585.38
06.020.0768-0 | 729.65
06.020.0768-A | 666.66
06.020.0770-0 | 828.58
06.020.0770-A | 757.39
06.020.0772-0 | 920.81
06.020.0772-A | 842.12
06.020.0774-0 | 1029.54
06.020.0774-A | 941.47
06.020.0775-0 | 1210.2
06.020.0775-A | 1107.63
06.020.0780-0 | 510.65
06.020.0780-A | 465.43
06.020.0781-0 | 592.49
06.020.0781-A | 540.25
06.020.0782-0 | 672.04
06.020.0782-A | 612.96
06.020.0783-0 | 750.73
06.020.0783-A | 685.05
06.020.0784-0 | 826.94
06.020.0784-A | 754.87
06.020.0786-0 | 1005.06
06.020.0786-A | 918.17
06.020.0788-0 | 1152.92
06.020.0788-A | 1053.98
06.020.0790-0 | 1327.46
06.020.0790-A | 1213.6
06.020.0792-0 | 1472.96
06.020.0792-A | 1347.25
06.020.0794-0 | 1656.97
06.020.0794-A | 1515.09
06.020.0795-0 | 1952.69
06.020.0795-A | 1786.71
06.020.0796-0 | 2125.02
06.020.0796-A | 1944.1
06.020.0797-0 | 2418.41
06.020.0797-A | 2213.58
06.020.0798-0 | 3191.37
06.020.0798-A | 2922.15
06.020.0799-0 | 3961.9
06.020.0799-A | 3628.52
06.020.0800-0 | 1172.32
06.020.0800-A | 1066.98
06.020.0801-0 | 1423.1
06.020.0801-A | 1296.07
06.020.0802-0 | 1620.28
06.020.0802-A | 1477.19
06.020.0803-0 | 1855.41
06.020.0803-A | 1691.82
06.020.0804-0 | 2049.47
06.020.0804-A | 1870.08
06.020.0805-0 | 2288.5
06.020.0805-A | 2088.21
06.020.0806-0 | 2682.86
06.020.0806-A | 2450.46
06.020.0807-0 | 3345.28
06.020.0807-A | 3055.79
06.020.0808-0 | 3903.39
06.020.0808-A | 3565.56
06.020.0809-0 | 4003.54
06.020.0809-A | 3657.56
06.020.0810-0 | 4441.41
06.020.0810-A | 4057.81
06.020.0811-0 | 5546.32
06.020.0811-A | 5067.71
06.020.0812-0 | 5064.5
06.020.0812-A | 4632.01
06.020.0813-0 | 5619.63
06.020.0813-A | 5139.95
06.020.0814-0 | 7020.36
06.020.0814-A | 6421.58
06.020.0815-0 | 63.76
06.020.0815-A | 57.97
06.020.0816-0 | 85
06.020.0816-A | 77.28
06.020.0817-0 | 106.27
06.020.0817-A | 96.62
06.020.0818-0 | 127.48
06.020.0818-A | 115.9
06.020.0819-0 | 170.11
06.020.0819-A | 154.66
06.020.0820-0 | 191.4
06.020.0820-A | 174.02
06.020.0821-0 | 212.32
06.020.0821-A | 193.05
06.020.0822-0 | 254.61
06.020.0822-A | 231.48
06.020.0823-0 | 297.64
06.020.0823-A | 270.61
06.020.0824-0 | 73.7
06.020.0824-A | 67.11
06.020.0825-0 | 98.25
06.020.0825-A | 89.46
06.020.0826-0 | 122.83
06.020.0826-A | 111.85
06.020.0827-0 | 147.36
06.020.0827-A | 134.18
06.020.0828-0 | 172.08
06.020.0828-A | 156.69
06.020.0829-0 | 196.61
06.020.0829-A | 179.02
06.020.0830-0 | 221.19
06.020.0830-A | 201.41
06.020.0831-0 | 245.45
06.020.0831-A | 223.51
06.020.0832-0 | 294.89
06.020.0832-A | 268.51
06.020.0833-0 | 344
06.020.0833-A | 313.23
06.020.0835-0 | 393.14
06.020.0835-A | 357.97
06.020.0840-0 | 181.13
06.020.0840-A | 165.32
06.020.0841-0 | 211.46
06.020.0841-A | 193
06.020.0842-0 | 241.64
06.020.0842-A | 220.54
06.020.0843-0 | 271.87
06.020.0843-A | 248.14
06.020.0844-0 | 302.05
06.020.0844-A | 275.68
06.020.0846-0 | 362.44
06.020.0846-A | 330.8
06.020.0848-0 | 422.52
06.020.0848-A | 385.64
06.020.0850-0 | 483.2
06.020.0850-A | 441.02
06.020.0852-0 | 543.54
06.020.0852-A | 496.09
06.020.0853-0 | 604.78
06.020.0853-A | 552.04
06.020.0854-0 | 724.84
06.020.0854-A | 661.56
06.020.0856-0 | 272.54
06.020.0856-A | 248.95
06.020.0857-0 | 318.27
06.020.0857-A | 290.72
06.020.0858-0 | 363.66
06.020.0858-A | 332.18
06.020.0859-0 | 409.1
06.020.0859-A | 373.69
06.020.0860-0 | 454.54
06.020.0860-A | 415.2
06.020.0862-0 | 545.41
06.020.0862-A | 498.2
06.020.0864-0 | 636.24
06.020.0864-A | 581.17
06.020.0866-0 | 727.1
06.020.0866-A | 664.17
06.020.0868-0 | 817.95
06.020.0868-A | 747.16
06.020.0870-0 | 909.07
06.020.0870-A | 830.39
06.020.0871-0 | 1090.78
06.020.0871-A | 996.38
06.020.0872-0 | 1181.65
06.020.0872-A | 1079.38
06.020.0873-0 | 1363.36
06.020.0873-A | 1245.36
06.020.0875-0 | 1817.89
06.020.0875-A | 1660.55
06.020.0876-0 | 2272.44
06.020.0876-A | 2075.76
06.020.0880-0 | 578.96
06.020.0880-A | 529.42
06.020.0882-0 | 694.69
06.020.0882-A | 635.26
06.020.0884-0 | 810.4
06.020.0884-A | 741.06
06.020.0886-0 | 926.12
06.020.0886-A | 846.89
06.020.0888-0 | 1041.84
06.020.0888-A | 952.71
06.020.0890-0 | 1157.94
06.020.0890-A | 1058.87
06.020.0891-0 | 1389.39
06.020.0891-A | 1270.51
06.020.0893-0 | 1736.57
06.020.0893-A | 1588
06.020.0894-0 | 2026.21
06.020.0894-A | 1852.86
06.020.0895-0 | 2084.09
06.020.0895-A | 1905.78
06.020.0896-0 | 2315.52
06.020.0896-A | 2117.41
06.020.0897-0 | 2894.48
06.020.0897-A | 2646.84
06.020.0900-0 | 2620.36
06.020.0900-A | 2398.1
06.020.0901-0 | 2911.36
06.020.0901-A | 2664.43
06.020.0902-0 | 3639.36
06.020.0902-A | 3330.68
06.020.0905-0 | 166.76
06.020.0905-A | 155.43
06.020.0906-0 | 175.5
06.020.0906-A | 163.62
06.020.0908-0 | 138.28
06.020.0908-A | 128.11
06.020.0910-0 | 124
06.020.0910-A | 114.43
06.020.0915-0 | 125.95
06.020.0915-A | 113.79
06.020.0916-0 | 156.09
06.020.0916-A | 141.51
06.020.0917-0 | 194.01
06.020.0917-A | 175.92
06.020.0918-0 | 267.49
06.020.0918-A | 243.47
06.020.0919-0 | 310.1
06.020.0919-A | 282.33
06.020.0920-0 | 360.07
06.020.0920-A | 327.58
06.020.0921-0 | 517.57
06.020.0921-A | 472.33
06.020.0922-0 | 569.46
06.020.0922-A | 519.93
06.020.0924-0 | 676.15
06.020.0924-A | 617.74
06.020.0926-0 | 1268.35
06.020.0926-A | 1159.57
06.020.0928-0 | 1524.88
06.020.0928-A | 1399.81
06.020.0930-0 | 1703.83
06.020.0930-A | 1563.5
06.020.0932-0 | 2444.65
06.020.0932-A | 2243.19
06.020.0933-0 | 2913.61
06.020.0933-A | 2672.56
06.020.0934-0 | 3158.32
06.020.0934-A | 2896.15
06.020.0935-0 | 4634.1
06.020.0935-A | 4250.13
06.020.0937-0 | 6146.35
06.020.0937-A | 5635.58
06.020.0938-0 | 7676.16
06.020.0938-A | 7036.46
06.021.0010-0 | 198.2
06.021.0010-A | 180.36
06.021.0011-0 | 254.71
06.021.0011-A | 231.8
06.021.0012-0 | 296.04
06.021.0012-A | 269.33
06.021.0013-0 | 360.14
06.021.0013-A | 327.64
06.021.0014-0 | 476.59
06.021.0014-A | 433.81
06.021.0015-0 | 557.93
06.021.0015-A | 507.82
06.021.0016-0 | 677.36
06.021.0016-A | 616.97
06.021.0017-0 | 646.07
06.021.0017-A | 588.01
06.021.0018-0 | 855.95
06.021.0018-A | 779.8
06.021.0019-0 | 1005.42
06.021.0019-A | 915.9
06.021.0020-0 | 1299.6
06.021.0020-A | 1185.02
06.021.0021-0 | 1462.92
06.021.0021-A | 1334.06
06.021.0025-0 | 449.7
06.021.0025-A | 407.9
06.021.0026-0 | 578.37
06.021.0026-A | 524.66
06.021.0027-0 | 776.72
06.021.0027-A | 705.35
06.021.0028-0 | 943.21
06.021.0028-A | 856.5
06.021.0029-0 | 1310.57
06.021.0029-A | 1191.49
06.021.0030-0 | 1528.44
06.021.0030-A | 1389.37
06.021.0031-0 | 1984.17
06.021.0031-A | 1805.99
06.021.0032-0 | 2172.43
06.021.0032-A | 1977.57
06.021.0033-0 | 2550.61
06.021.0033-A | 2321.9
06.021.0034-0 | 3309.01
06.021.0034-A | 3015.13
06.021.0035-0 | 4414.99
06.021.0035-A | 4027.43
06.021.0036-0 | 4989.9
06.021.0036-A | 4552.4
06.021.0040-0 | 4217.9
06.021.0040-A | 3828.39
06.021.0041-0 | 10600.2
06.021.0041-A | 9750.95
06.022.0010-0 | 45.53
06.022.0010-A | 44.1
06.061.0105-0 | 28
06.061.0105-A | 25.71
06.061.0110-0 | 36.61
06.061.0110-A | 33.75
06.061.0115-0 | 47.21
06.061.0115-A | 44.05
06.061.0120-0 | 185.71
06.061.0120-A | 181.4
06.061.0150-0 | 19.2
06.061.0150-A | 18.05
06.061.0155-0 | 25.55
06.061.0155-A | 24.12
06.061.0160-0 | 47.84
06.061.0160-A | 45.69
06.061.0165-0 | 148.41
06.061.0165-A | 145.54
06.061.0170-0 | 41.55
06.061.0170-A | 38.98
06.061.0171-0 | 52.26
06.061.0171-A | 48.96
06.061.0172-0 | 57.2
06.061.0172-A | 53.62
06.061.0173-0 | 58.66
06.061.0173-A | 54.65
06.061.0174-0 | 64.3
06.061.0174-A | 60
06.061.0176-0 | 66.61
06.061.0176-A | 61.89
06.061.0177-0 | 70.93
06.061.0177-A | 65.92
06.062.0001-0 | 22239.35
06.062.0001-A | 20230.18
06.062.0002-0 | 36694.92
06.062.0002-A | 33379.79
06.063.0012-0 | 191
06.063.0012-A | 191
06.063.0013-0 | 253
06.063.0013-A | 253
06.063.0014-0 | 352
06.063.0014-A | 352
06.063.0015-0 | 469
06.063.0015-A | 469
06.063.0016-0 | 513
06.063.0016-A | 513
06.063.0017-0 | 649
06.063.0017-A | 649
06.063.0018-0 | 781
06.063.0018-A | 781
06.063.0019-0 | 1155
06.063.0019-A | 1155
06.063.0021-0 | 1782
06.063.0021-A | 1782
06.063.0023-0 | 3685
06.063.0023-A | 3685
06.069.0005-0 | 9.95
06.069.0005-A | 9.05
06.069.0006-0 | 15.13
06.069.0006-A | 13.98
06.069.0008-0 | 10.9
06.069.0008-A | 10
06.069.0009-0 | 17.03
06.069.0009-A | 15.88
06.069.0010-0 | 11.58
06.069.0010-A | 10.68
06.069.0015-0 | 18.39
06.069.0015-A | 17.24
06.069.0020-0 | 13.56
06.069.0020-A | 12.66
06.069.0025-0 | 22.35
06.069.0025-A | 21.2
06.069.0030-0 | 16.25
06.069.0030-A | 15.35
06.069.0035-0 | 27.73
06.069.0035-A | 26.58
06.069.0040-0 | 18.96
06.069.0040-A | 18.07
06.069.0045-0 | 33.16
06.069.0045-A | 32.01
06.069.0050-0 | 22.95
06.069.0050-A | 22.05
06.069.0055-0 | 41.13
06.069.0055-A | 39.98
06.069.0100-0 | 11.74
06.069.0100-A | 10.84
06.069.0101-0 | 18.71
06.069.0101-A | 17.56
06.069.0105-0 | 12.86
06.069.0105-A | 11.96
06.069.0106-0 | 20.95
06.069.0106-A | 19.8
06.069.0110-0 | 14.43
06.069.0110-A | 13.53
06.069.0115-0 | 24.09
06.069.0115-A | 22.94
06.069.0120-0 | 17.31
06.069.0120-A | 16.41
06.069.0125-0 | 29.85
06.069.0125-A | 28.7
06.069.0130-0 | 23.14
06.069.0130-A | 22.24
06.069.0135-0 | 41.51
06.069.0135-A | 40.36
06.069.0140-0 | 29.53
06.069.0140-A | 28.64
06.069.0145-0 | 54.3
06.069.0145-A | 53.15
06.069.0150-0 | 39.36
06.069.0150-A | 38.46
06.069.0155-0 | 73.95
06.069.0155-A | 72.8
06.069.0160-0 | 64.11
06.069.0160-A | 63.21
06.069.0165-0 | 123.45
06.069.0165-A | 122.3
06.072.0001-0 | 487.67
06.072.0001-A | 464.67
06.072.0003-0 | 599.53
06.072.0003-A | 575.84
06.075.0010-0 | 601.59
06.075.0010-A | 578.58
06.075.0012-0 | 705.89
06.075.0012-A | 682.2
06.076.0005-0 | 542.75
06.076.0005-A | 519.74
06.076.0010-0 | 695.91
06.076.0010-A | 672.22
06.076.0015-0 | 557.97
06.076.0015-A | 539.02
06.076.0020-0 | 226.21
06.076.0020-A | 218.42
06.076.0025-0 | 197.37
06.076.0025-A | 191.41
06.077.0005-0 | 649.11
06.077.0005-A | 626.11
06.077.0010-0 | 802.27
06.077.0010-A | 778.58
06.077.0015-0 | 664.33
06.077.0015-A | 645.38
06.077.0020-0 | 258.12
06.077.0020-A | 250.33
06.077.0025-0 | 221.83
06.077.0025-A | 215.87
06.081.0010-0 | 80.71
06.081.0010-A | 75.57
06.082.0010-0 | 20.8
06.082.0010-A | 18.71
06.082.0015-0 | 27.59
06.082.0015-A | 24.98
06.082.0020-0 | 31.84
06.082.0020-A | 28.73
06.082.0050-0 | 12.59
06.082.0050-A | 11.6
06.082.0053-0 | 14.99
06.082.0053-A | 14
06.082.0055-0 | 15.4
06.082.0055-A | 14.41
06.082.0070-0 | 13.35
06.082.0070-A | 12.55
06.082.0075-0 | 13.63
06.082.0075-A | 12.83
06.084.0005-0 | 100.51
06.084.0005-A | 95.54
06.085.0010-0 | 9.29
06.085.0010-A | 8.3
06.085.0015-0 | 68.76
06.085.0015-A | 62.79
06.085.0020-0 | 117.42
06.085.0020-A | 112.45
06.085.0025-0 | 127.79
06.085.0025-A | 121.82
06.085.0030-0 | 115.68
06.085.0030-A | 110.71
06.085.0035-0 | 377.83
06.085.0035-A | 372.86
06.085.0040-0 | 123.4
06.085.0040-A | 119.43
06.085.0045-0 | 153.21
06.085.0045-A | 145.26
06.085.0050-1 | 225.6
06.085.0050-B | 220.3
06.085.0055-0 | 144.7
06.085.0055-A | 136.75
06.085.0058-0 | 307.02
06.085.0058-A | 273.41
06.085.0060-0 | 115.77
06.085.0060-A | 109.81
06.085.0065-0 | 111.87
06.085.0065-A | 106.9
06.085.0070-0 | 143.98
06.085.0070-A | 136.02
06.085.0072-0 | 137.78
06.085.0072-A | 129.83
06.085.0074-0 | 141.77
06.085.0074-A | 133.82
06.086.0010-0 | 308.16
06.086.0010-A | 293.14
06.087.0010-0 | 786.59
06.087.0010-A | 738.94
06.088.0010-0 | 82.22
06.088.0010-A | 78.24
06.090.0010-0 | 4.91
06.090.0010-A | 4.26
06.095.0010-0 | 15.32
06.095.0010-A | 14.27
06.095.0013-0 | 19.91
06.095.0013-A | 18.79
06.095.0015-0 | 23.1
06.095.0015-A | 21.92
06.095.0018-0 | 30.78
06.095.0018-A | 29.47
06.095.0020-0 | 38.37
06.095.0020-A | 36.92
06.095.0022-0 | 45.96
06.095.0022-A | 44.38
06.095.0025-0 | 23.21
06.095.0025-A | 22.03
06.095.0028-0 | 30.94
06.095.0028-A | 29.63
06.095.0030-0 | 38.58
06.095.0030-A | 37.13
06.100.0010-0 | 4.58
06.100.0010-A | 4.44
06.100.0011-0 | 6.34
06.100.0011-A | 6.2
06.100.0012-0 | 7.74
06.100.0012-A | 7.65
06.100.0020-0 | 7.05
06.100.0020-A | 6.81
06.100.0030-0 | 12.36
06.100.0030-A | 11.65
06.100.0040-0 | 12.37
06.100.0040-A | 11.42
06.100.0050-0 | 12.37
06.100.0050-A | 11.42
06.100.0056-0 | 4.17
06.100.0056-A | 3.93
06.100.0058-0 | 5.32
06.100.0058-A | 5.04
06.100.0060-0 | 7.1
06.100.0060-A | 6.79
06.100.0062-0 | 8.88
06.100.0062-A | 8.55
06.100.0064-0 | 12.26
06.100.0064-A | 11.9
06.100.0068-0 | 4.34
06.100.0068-A | 4.13
06.100.0079-0 | 19.1
06.100.0079-A | 18.61
06.100.0080-0 | 21.04
06.100.0080-A | 20.29
06.100.0082-0 | 25.58
06.100.0082-A | 24.8
06.100.0085-0 | 25.73
06.100.0085-A | 24.93
06.100.0087-0 | 32.25
06.100.0087-A | 31.44
06.100.0090-0 | 32.4
06.100.0090-A | 31.56
06.100.0092-0 | 38.81
06.100.0092-A | 37.95
06.100.0095-0 | 39.25
06.100.0095-A | 38.34
06.100.0100-0 | 46.18
06.100.0100-A | 45.21
06.100.0105-0 | 56.02
06.100.0105-A | 55.01
06.100.0110-0 | 76.57
06.100.0110-A | 75.52
06.100.0115-0 | 98.85
06.100.0115-A | 97.74
06.100.0130-0 | 40.08
06.100.0130-A | 38.93
06.100.0132-0 | 51.79
06.100.0132-A | 50.59
06.100.0134-0 | 60.84
06.100.0134-A | 59.55
06.100.0136-0 | 80.32
06.100.0136-A | 78.99
06.100.0138-0 | 106.44
06.100.0138-A | 105.07
06.100.0140-0 | 138.94
06.100.0140-A | 137.5
06.100.0142-0 | 203.49
06.100.0142-A | 202
06.100.0144-0 | 267.89
06.100.0144-A | 266.36
06.100.0148-0 | 31.47
06.100.0148-A | 30.69
06.100.0150-0 | 39.08
06.100.0150-A | 37.89
06.100.0155-0 | 29.44
06.100.0155-A | 28.25
06.100.0160-0 | 32.93
06.100.0160-A | 31.74
06.100.0165-0 | 46.39
06.100.0165-A | 44.01
06.100.0170-0 | 58.04
06.100.0170-A | 55.65
06.100.0175-0 | 44.25
06.100.0175-A | 43.06
06.100.0180-0 | 65.29
06.100.0180-A | 62.91
06.100.0185-0 | 59.02
06.100.0185-A | 55.84
06.100.0187-0 | 46.63
06.100.0187-A | 45.34
06.100.0190-0 | 56.09
06.100.0190-A | 53.02
06.101.0001-0 | 33.95
06.101.0001-A | 33.65
06.102.0010-0 | 165.21
06.102.0010-A | 152.46
06.103.0010-0 | 550.91
06.103.0010-A | 550.91
06.103.0015-0 | 647.28
06.103.0015-A | 647.28
06.103.0020-0 | 716.89
06.103.0020-A | 716.89
06.103.0025-0 | 797.03
06.103.0025-A | 797.03
06.103.0030-0 | 871.96
06.103.0030-A | 871.96
06.103.0035-0 | 949.22
06.103.0035-A | 949.22
06.103.0040-0 | 1037.81
06.103.0040-A | 1037.81
06.103.0045-0 | 1117.93
06.103.0045-A | 1117.93
06.103.0050-0 | 1195.33
06.103.0050-A | 1195.33
06.103.0055-0 | 1273.27
06.103.0055-A | 1273.27
06.103.0080-0 | 708.57
06.103.0080-A | 708.57
06.103.0085-0 | 781.05
06.103.0085-A | 781.05
06.103.0090-0 | 863.64
06.103.0090-A | 863.64
06.103.0095-0 | 941.57
06.103.0095-A | 941.57
06.103.0100-0 | 1016.25
06.103.0100-A | 1016.25
06.103.0105-0 | 1104.28
06.103.0105-A | 1104.28
06.103.0110-0 | 1189.87
06.103.0110-A | 1189.87
06.103.0115-0 | 1273.27
06.103.0115-A | 1273.27
06.103.0120-0 | 1350.46
06.103.0120-A | 1350.46
06.103.0125-0 | 1438.71
06.103.0125-A | 1438.71
06.103.0150-0 | 52.79
06.103.0150-A | 52.79
06.106.0011-0 | 1344.7
06.106.0011-A | 1230.32
06.106.0012-0 | 1513.31
06.106.0012-A | 1386.91
06.106.0014-0 | 1819.28
06.106.0014-A | 1669.1
06.108.0005-0 | 1563.88
06.108.0005-A | 1444.74
06.108.0006-0 | 1876.64
06.108.0006-A | 1733.67
06.108.0007-0 | 2345.82
06.108.0007-A | 2167.11
06.108.0008-0 | 3127.77
06.108.0008-A | 2889.48
06.108.0009-0 | 3909.71
06.108.0009-A | 3611.86
06.110.0001-0 | 1143.53
06.110.0001-A | 1014.35
06.115.0001-0 | 310.53
06.115.0001-A | 276.69
06.200.0030-0 | 140.37
06.200.0030-A | 140.37
06.200.0033-0 | 198.01
06.200.0033-A | 198.01
06.200.0035-0 | 273.62
06.200.0035-A | 273.62
06.200.0051-0 | 300.22
06.200.0051-A | 300.22
06.200.0052-0 | 326.19
06.200.0052-A | 326.19
06.200.0053-0 | 387.74
06.200.0053-A | 387.74
06.200.0054-0 | 471.94
06.200.0054-A | 471.94
06.200.0055-0 | 578.78
06.200.0055-A | 578.78
06.200.0056-0 | 683.07
06.200.0056-A | 683.07
06.200.0057-0 | 891.8
06.200.0057-A | 891.8
06.200.0058-0 | 932.6
06.200.0058-A | 932.6
06.200.0059-0 | 1091.51
06.200.0059-A | 1091.51
06.200.0060-0 | 1199.85
06.200.0060-A | 1199.85
06.200.0062-0 | 1556.32
06.200.0062-A | 1556.32
06.200.0064-0 | 2192.44
06.200.0064-A | 2192.44
06.200.0065-0 | 2625.3
06.200.0065-A | 2625.3
06.200.0066-0 | 3072.93
06.200.0066-A | 3072.93
06.200.0067-0 | 3584.74
06.200.0067-A | 3584.74
06.200.0068-0 | 4698.89
06.200.0068-A | 4698.89
06.200.0071-0 | 361.49
06.200.0071-A | 361.49
06.200.0072-0 | 432.14
06.200.0072-A | 432.14
06.200.0073-0 | 528.39
06.200.0073-A | 528.39
06.200.0074-0 | 602.87
06.200.0074-A | 602.87
06.200.0075-0 | 795.42
06.200.0075-A | 795.42
06.200.0076-0 | 848.74
06.200.0076-A | 848.74
06.200.0077-0 | 993.73
06.200.0077-A | 993.73
06.200.0078-0 | 1058.29
06.200.0078-A | 1058.29
06.200.0080-0 | 1368.33
06.200.0080-A | 1368.33
06.200.0081-0 | 1945.45
06.200.0081-A | 1945.45
06.200.0083-0 | 2258.15
06.200.0083-A | 2258.15
06.200.0084-0 | 2608.66
06.200.0084-A | 2608.66
06.200.0085-0 | 3066.74
06.200.0085-A | 3066.74
06.200.0086-0 | 4080.69
06.200.0086-A | 4080.69
06.200.0090-0 | 358.58
06.200.0090-A | 358.58
06.200.0092-0 | 358.7
06.200.0092-A | 358.7
06.200.0093-0 | 414.05
06.200.0093-A | 414.05
06.200.0094-0 | 484.27
06.200.0094-A | 484.27
06.200.0095-0 | 600.98
06.200.0095-A | 600.98
06.200.0096-0 | 678.45
06.200.0096-A | 678.45
06.200.0097-0 | 907
06.200.0097-A | 907
06.200.0098-0 | 991.95
06.200.0098-A | 991.95
06.200.0099-0 | 1135.39
06.200.0099-A | 1135.39
06.200.0100-0 | 1219.49
06.200.0100-A | 1219.49
06.200.0102-0 | 1618.83
06.200.0102-A | 1618.83
06.200.0104-0 | 2363.6
06.200.0104-A | 2363.6
06.200.0105-0 | 2768.43
06.200.0105-A | 2768.43
06.200.0106-0 | 3291.84
06.200.0106-A | 3291.84
06.200.0107-0 | 3858.83
06.200.0107-A | 3858.83
06.200.0108-0 | 5402.51
06.200.0108-A | 5402.51
06.201.0051-0 | 1190.03
06.201.0051-A | 1190.03
06.201.0052-0 | 1324.56
06.201.0052-A | 1324.56
06.201.0053-0 | 1634.57
06.201.0053-A | 1634.57
06.201.0054-0 | 1974.71
06.201.0054-A | 1974.71
06.201.0055-0 | 2334.93
06.201.0055-A | 2334.93
06.201.0056-0 | 2792.77
06.201.0056-A | 2792.77
06.201.0057-0 | 3323.61
06.201.0057-A | 3323.61
06.201.0058-0 | 3739.82
06.201.0058-A | 3739.82
06.201.0059-0 | 4581.49
06.201.0059-A | 4581.49
06.201.0060-0 | 4882.64
06.201.0060-A | 4882.64
06.201.0061-0 | 5913.93
06.201.0061-A | 5913.93
06.201.0062-0 | 13147.65
06.201.0062-A | 13147.65
06.201.0063-0 | 16694.72
06.201.0063-A | 16694.72
06.201.0064-0 | 24251.68
06.201.0064-A | 24251.68
06.201.0065-0 | 25159.94
06.201.0065-A | 25159.94
06.201.0066-0 | 36085.42
06.201.0066-A | 36085.42
06.201.0071-0 | 1190.03
06.201.0071-A | 1190.03
06.201.0072-0 | 1324.56
06.201.0072-A | 1324.56
06.201.0073-0 | 1634.57
06.201.0073-A | 1634.57
06.201.0074-0 | 1975.48
06.201.0074-A | 1975.48
06.201.0075-0 | 2388.62
06.201.0075-A | 2388.62
06.201.0076-0 | 2903.74
06.201.0076-A | 2903.74
06.201.0077-0 | 3371.06
06.201.0077-A | 3371.06
06.201.0078-0 | 3965.63
06.201.0078-A | 3965.63
06.201.0079-0 | 4858.81
06.201.0079-A | 4858.81
06.201.0080-0 | 5636.48
06.201.0080-A | 5636.48
06.201.0081-0 | 7741.12
06.201.0081-A | 7741.12
06.201.0082-0 | 13503.19
06.201.0082-A | 13503.19
06.201.0091-0 | 24272.72
06.201.0091-A | 24272.72
06.201.0092-0 | 32161.45
06.201.0092-A | 32161.45
06.201.0093-0 | 44166.81
06.201.0093-A | 44166.81
06.201.0094-0 | 26223.51
06.201.0094-A | 26223.51
06.201.0095-0 | 32161.45
06.201.0095-A | 32161.45
06.201.0096-0 | 47740.23
06.201.0096-A | 47740.23
06.201.0097-0 | 33431.13
06.201.0097-A | 33431.13
06.201.0098-0 | 42235.04
06.201.0098-A | 42235.04
06.201.0099-0 | 51764.17
06.201.0099-A | 51764.17
06.201.0100-0 | 48725.17
06.201.0100-A | 48725.17
06.201.0101-0 | 56838.1
06.201.0101-A | 56838.1
06.201.0102-0 | 71187.33
06.201.0102-A | 71187.33
06.201.0111-0 | 858.21
06.201.0111-A | 858.21
06.201.0112-0 | 938.39
06.201.0112-A | 938.39
06.201.0113-0 | 1141.94
06.201.0113-A | 1141.94
06.201.0114-0 | 1386.3
06.201.0114-A | 1386.3
06.201.0115-0 | 1641.83
06.201.0115-A | 1641.83
06.201.0116-0 | 1972.23
06.201.0116-A | 1972.23
06.201.0117-0 | 2274.45
06.201.0117-A | 2274.45
06.201.0118-0 | 2586
06.201.0118-A | 2586
06.201.0119-0 | 3094.95
06.201.0119-A | 3094.95
06.201.0120-0 | 3334.21
06.201.0120-A | 3334.21
06.201.0121-0 | 4085.48
06.201.0121-A | 4085.48
06.201.0122-0 | 8181.29
06.201.0122-A | 8181.29
06.201.0123-0 | 10358.91
06.201.0123-A | 10358.91
06.201.0124-0 | 15954.25
06.201.0124-A | 15954.25
06.201.0125-0 | 16793.48
06.201.0125-A | 16793.48
06.201.0126-0 | 23097.66
06.201.0126-A | 23097.66
06.201.0131-0 | 858.21
06.201.0131-A | 858.21
06.201.0132-0 | 938.39
06.201.0132-A | 938.39
06.201.0133-0 | 1141.94
06.201.0133-A | 1141.94
06.201.0134-0 | 1386.7
06.201.0134-A | 1386.7
06.201.0135-0 | 1668.7
06.201.0135-A | 1668.7
06.201.0136-0 | 1994.26
06.201.0136-A | 1994.26
06.201.0137-0 | 2298.16
06.201.0137-A | 2298.16
06.201.0138-0 | 2698.88
06.201.0138-A | 2698.88
06.201.0139-0 | 3236.07
06.201.0139-A | 3236.07
06.201.0140-0 | 3708.64
06.201.0140-A | 3708.64
06.201.0141-0 | 5085.83
06.201.0141-A | 5085.83
06.201.0142-0 | 8783.34
06.201.0142-A | 8783.34
06.201.0161-0 | 884.93
06.201.0161-A | 884.93
06.201.0162-0 | 973.66
06.201.0162-A | 973.66
06.201.0163-0 | 1188
06.201.0163-A | 1188
06.201.0164-0 | 1450.45
06.201.0164-A | 1450.45
06.201.0165-0 | 1730.02
06.201.0165-A | 1730.02
06.201.0166-0 | 2093.12
06.201.0166-A | 2093.12
06.201.0167-0 | 2438.71
06.201.0167-A | 2438.71
06.201.0168-0 | 2766.54
06.201.0168-A | 2766.54
06.201.0169-0 | 3333.4
06.201.0169-A | 3333.4
06.201.0170-0 | 3601.99
06.201.0170-A | 3601.99
06.201.0171-0 | 4454.71
06.201.0171-A | 4454.71
06.201.0172-0 | 8741.4
06.201.0172-A | 8741.4
06.201.0173-0 | 11058.91
06.201.0173-A | 11058.91
06.201.0174-0 | 16821.32
06.201.0174-A | 16821.32
06.201.0175-0 | 17869
06.201.0175-A | 17869
06.201.0176-0 | 24685.16
06.201.0176-A | 24685.16
06.201.0181-0 | 884.93
06.201.0181-A | 884.93
06.201.0182-0 | 973.66
06.201.0182-A | 973.66
06.201.0183-0 | 1188
06.201.0183-A | 1188
06.201.0184-0 | 1450.85
06.201.0184-A | 1450.85
06.201.0185-0 | 1756.89
06.201.0185-A | 1756.89
06.201.0186-0 | 2115.16
06.201.0186-A | 2115.16
06.201.0187-0 | 2462.44
06.201.0187-A | 2462.44
06.201.0188-0 | 2879.42
06.201.0188-A | 2879.42
06.201.0189-0 | 3474.53
06.201.0189-A | 3474.53
06.201.0190-0 | 3976.39
06.201.0190-A | 3976.39
06.201.0191-0 | 5450.1
06.201.0191-A | 5450.1
06.201.0192-0 | 9338.49
06.201.0192-A | 9338.49
06.201.0211-0 | 293.37
06.201.0211-A | 293.37
06.201.0212-0 | 309.56
06.201.0212-A | 309.56
06.201.0213-0 | 395.17
06.201.0213-A | 395.17
06.201.0214-0 | 513.01
06.201.0214-A | 513.01
06.201.0215-0 | 657.18
06.201.0215-A | 657.18
06.201.0216-0 | 788.09
06.201.0216-A | 788.09
06.201.0217-0 | 925.41
06.201.0217-A | 925.41
06.201.0218-0 | 1019.45
06.201.0218-A | 1019.45
06.201.0219-0 | 1190.71
06.201.0219-A | 1190.71
06.201.0220-0 | 1335.66
06.201.0220-A | 1335.66
06.201.0221-0 | 1727.76
06.201.0221-A | 1727.76
06.201.0222-0 | 2342.03
06.201.0222-A | 2342.03
06.201.0223-0 | 2799.26
06.201.0223-A | 2799.26
06.201.0224-0 | 4316.22
06.201.0224-A | 4316.22
06.201.0225-0 | 5086.13
06.201.0225-A | 5086.13
06.201.0226-0 | 6764.11
06.201.0226-A | 6764.11
06.201.0231-0 | 293.37
06.201.0231-A | 293.37
06.201.0232-0 | 310.01
06.201.0232-A | 310.01
06.201.0233-0 | 395.17
06.201.0233-A | 395.17
06.201.0234-0 | 513.01
06.201.0234-A | 513.01
06.201.0235-0 | 657.22
06.201.0235-A | 657.22
06.201.0236-0 | 788.09
06.201.0236-A | 788.09
06.201.0237-0 | 925.4
06.201.0237-A | 925.4
06.201.0238-0 | 1019.45
06.201.0238-A | 1019.45
06.201.0239-0 | 1190.72
06.201.0239-A | 1190.72
06.201.0240-0 | 1335.67
06.201.0240-A | 1335.67
06.201.0241-0 | 1896.28
06.201.0241-A | 1896.28
06.201.0242-0 | 3033.43
06.201.0242-A | 3033.43
06.201.0243-0 | 19894.08
06.201.0243-A | 19894.08
06.201.0244-0 | 21516.72
06.201.0244-A | 21516.72
06.201.0245-0 | 18333.04
06.201.0245-A | 18333.04
06.201.0246-0 | 22462.16
06.201.0246-A | 22462.16
06.201.0251-0 | 1208.06
06.201.0251-A | 1208.06
06.201.0252-0 | 1344.29
06.201.0252-A | 1344.29
06.201.0253-0 | 1661.85
06.201.0253-A | 1661.85
06.201.0254-0 | 2000.22
06.201.0254-A | 2000.22
06.201.0255-0 | 2378.19
06.201.0255-A | 2378.19
06.201.0256-0 | 2906.31
06.201.0256-A | 2906.31
06.201.0257-0 | 3395.96
06.201.0257-A | 3395.96
06.201.0258-0 | 3832.97
06.201.0258-A | 3832.97
06.201.0259-0 | 4673.69
06.201.0259-A | 4673.69
06.201.0260-0 | 4987.72
06.201.0260-A | 4987.72
06.201.0261-0 | 6071.6
06.201.0261-A | 6071.6
06.201.0262-0 | 13335.2
06.201.0262-A | 13335.2
06.201.0263-0 | 16925.58
06.201.0263-A | 16925.58
06.201.0264-0 | 24529.86
06.201.0264-A | 24529.86
06.201.0265-0 | 25494.28
06.201.0265-A | 25494.28
06.201.0266-0 | 36537.74
06.201.0266-A | 36537.74
06.201.0271-0 | 1208.06
06.201.0271-A | 1208.06
06.201.0272-0 | 1344.29
06.201.0272-A | 1344.29
06.201.0273-0 | 1661.85
06.201.0273-A | 1661.85
06.201.0274-0 | 2001.02
06.201.0274-A | 2001.02
06.201.0275-0 | 2431.93
06.201.0275-A | 2431.93
06.201.0276-0 | 2950.38
06.201.0276-A | 2950.38
06.201.0277-0 | 3443.41
06.201.0277-A | 3443.41
06.201.0278-0 | 4058.78
06.201.0278-A | 4058.78
06.201.0279-0 | 4951.04
06.201.0279-A | 4951.04
06.201.0280-0 | 5741.57
06.201.0280-A | 5741.57
06.201.0281-0 | 7834.33
06.201.0281-A | 7834.33
06.201.0282-0 | 13692.19
06.201.0282-A | 13692.19
06.201.0291-0 | 19023.86
06.201.0291-A | 19023.86
06.201.0292-0 | 24419.22
06.201.0292-A | 24419.22
06.201.0293-0 | 36147.03
06.201.0293-A | 36147.03
06.201.0294-0 | 26870.25
06.201.0294-A | 26870.25
06.201.0295-0 | 27014.41
06.201.0295-A | 27014.41
06.201.0296-0 | 39109.57
06.201.0296-A | 39109.57
06.201.0297-0 | 27415.44
06.201.0297-A | 27415.44
06.201.0298-0 | 34714.76
06.201.0298-A | 34714.76
06.201.0299-0 | 46314.03
06.201.0299-A | 46314.03
06.201.0300-0 | 41089.02
06.201.0300-A | 41089.02
06.201.0301-0 | 47517.44
06.201.0301-A | 47517.44
06.201.0302-0 | 59620.32
06.201.0302-A | 59620.32
06.201.0311-0 | 876.23
06.201.0311-A | 876.23
06.201.0312-0 | 958.16
06.201.0312-A | 958.16
06.201.0313-0 | 1174.18
06.201.0313-A | 1174.18
06.201.0314-0 | 1416.75
06.201.0314-A | 1416.75
06.201.0315-0 | 1685.08
06.201.0315-A | 1685.08
06.201.0316-0 | 2023.82
06.201.0316-A | 2023.82
06.201.0317-0 | 2351.75
06.201.0317-A | 2351.75
06.201.0318-0 | 2679.15
06.201.0318-A | 2679.15
06.201.0319-0 | 3192.13
06.201.0319-A | 3192.13
06.201.0320-0 | 3439.29
06.201.0320-A | 3439.29
06.201.0321-0 | 4248.12
06.201.0321-A | 4248.12
06.201.0322-0 | 8373.81
06.201.0322-A | 8373.81
06.201.0323-0 | 10589.74
06.201.0323-A | 10589.74
06.201.0324-0 | 16237.41
06.201.0324-A | 16237.41
06.201.0325-0 | 17127.82
06.201.0325-A | 17127.82
06.201.0326-0 | 23550.35
06.201.0326-A | 23550.35
06.201.0331-0 | 876.23
06.201.0331-A | 876.23
06.201.0332-0 | 958.16
06.201.0332-A | 958.16
06.201.0333-0 | 1174.18
06.201.0333-A | 1174.18
06.201.0334-0 | 1417.15
06.201.0334-A | 1417.15
06.201.0335-0 | 1711.95
06.201.0335-A | 1711.95
06.201.0336-0 | 2045.85
06.201.0336-A | 2045.85
06.201.0337-0 | 2375.48
06.201.0337-A | 2375.48
06.201.0338-0 | 2792.02
06.201.0338-A | 2792.02
06.201.0339-0 | 3328.28
06.201.0339-A | 3328.28
06.201.0340-0 | 3818.68
06.201.0340-A | 3818.68
06.201.0341-0 | 5124.54
06.201.0341-A | 5124.54
06.201.0342-0 | 8972.35
06.201.0342-A | 8972.35
06.201.0361-0 | 899.74
06.201.0361-A | 899.74
06.201.0362-0 | 989.96
06.201.0362-A | 989.96
06.201.0363-0 | 1225.81
06.201.0363-A | 1225.81
06.201.0364-0 | 1487.49
06.201.0364-A | 1487.49
06.201.0365-0 | 1798.63
06.201.0365-A | 1798.63
06.201.0366-0 | 2150.96
06.201.0366-A | 2150.96
06.201.0367-0 | 2524.39
06.201.0367-A | 2524.39
06.201.0368-0 | 2873.27
06.201.0368-A | 2873.27
06.201.0369-0 | 3440.93
06.201.0369-A | 3440.93
06.201.0370-0 | 3723.23
06.201.0370-A | 3723.23
06.201.0371-0 | 4659.05
06.201.0371-A | 4659.05
06.201.0372-0 | 8955.05
06.201.0372-A | 8955.05
06.201.0373-0 | 11348.97
06.201.0373-A | 11348.97
06.201.0374-0 | 17208.37
06.201.0374-A | 17208.37
06.201.0375-0 | 18911.2
06.201.0375-A | 18911.2
06.201.0376-0 | 25234.13
06.201.0376-A | 25234.13
06.201.0381-0 | 899.74
06.201.0381-A | 899.74
06.201.0382-0 | 989.96
06.201.0382-A | 989.96
06.201.0383-0 | 1225.81
06.201.0383-A | 1225.81
06.201.0384-0 | 1487.91
06.201.0384-A | 1487.91
06.201.0385-0 | 1817.28
06.201.0385-A | 1817.28
06.201.0386-0 | 2172.58
06.201.0386-A | 2172.58
06.201.0387-0 | 2548.1
06.201.0387-A | 2548.1
06.201.0388-0 | 2985.35
06.201.0388-A | 2985.35
06.201.0389-0 | 3581.86
06.201.0389-A | 3581.86
06.201.0390-0 | 4097.44
06.201.0390-A | 4097.44
06.201.0391-0 | 5540.19
06.201.0391-A | 5540.19
06.201.0392-0 | 9553.58
06.201.0392-A | 9553.58
06.201.0411-0 | 301.47
06.201.0411-A | 301.47
06.201.0412-0 | 324.81
06.201.0412-A | 324.81
06.201.0413-0 | 427.43
06.201.0413-A | 427.43
06.201.0414-0 | 548.45
06.201.0414-A | 548.45
06.201.0415-0 | 700.46
06.201.0415-A | 700.46
06.201.0416-0 | 834.73
06.201.0416-A | 834.73
06.201.0417-0 | 997.77
06.201.0417-A | 997.77
06.201.0418-0 | 1112.51
06.201.0418-A | 1112.51
06.201.0419-0 | 1282.99
06.201.0419-A | 1282.99
06.201.0420-0 | 1440.83
06.201.0420-A | 1440.83
06.201.0421-0 | 1885.45
06.201.0421-A | 1885.45
06.201.0422-0 | 2534.52
06.201.0422-A | 2534.52
06.201.0423-0 | 3025.21
06.201.0423-A | 3025.21
06.201.0424-0 | 4598.92
06.201.0424-A | 4598.92
06.201.0425-0 | 5415.56
06.201.0425-A | 5415.56
06.201.0426-0 | 7211.53
06.201.0426-A | 7211.53
06.201.0431-0 | 301.47
06.201.0431-A | 301.47
06.201.0432-0 | 324.81
06.201.0432-A | 324.81
06.201.0433-0 | 427.43
06.201.0433-A | 427.43
06.201.0434-0 | 548.45
06.201.0434-A | 548.45
06.201.0435-0 | 700.47
06.201.0435-A | 700.47
06.201.0436-0 | 834.73
06.201.0436-A | 834.73
06.201.0437-0 | 997.75
06.201.0437-A | 997.75
06.201.0438-0 | 1112.51
06.201.0438-A | 1112.51
06.201.0439-0 | 1282.98
06.201.0439-A | 1282.98
06.201.0440-0 | 1440.82
06.201.0440-A | 1440.82
06.201.0441-0 | 1885.46
06.201.0441-A | 1885.46
06.201.0442-0 | 3227.31
06.201.0442-A | 3227.31
06.201.0443-0 | 17123.17
06.201.0443-A | 17123.17
06.201.0444-0 | 12239.32
06.201.0444-A | 12239.32
06.201.0445-0 | 18898.58
06.201.0445-A | 18898.58
06.201.0446-0 | 18531.3
06.201.0446-A | 18531.3
06.203.0006-0 | 9.98
06.203.0006-A | 9.98
06.203.0007-0 | 13.78
06.203.0007-A | 13.78
06.203.0008-0 | 19.78
06.203.0008-A | 19.78
06.203.0009-0 | 29.26
06.203.0009-A | 29.26
06.203.0010-0 | 37.2
06.203.0010-A | 37.2
06.203.0011-0 | 48
06.203.0011-A | 48
06.203.0012-0 | 60.53
06.203.0012-A | 60.53
06.203.0013-0 | 75.6
06.203.0013-A | 75.6
06.203.0014-0 | 97.2
06.203.0014-A | 97.2
06.203.0015-0 | 120
06.203.0015-A | 120
06.203.0016-0 | 144
06.203.0016-A | 144
06.203.0017-0 | 174
06.203.0017-A | 174
06.203.0018-0 | 235.2
06.203.0018-A | 235.2
06.203.0019-0 | 294
06.203.0019-A | 294
06.203.0020-0 | 360
06.203.0020-A | 360
06.203.0021-0 | 487.2
06.203.0021-A | 487.2
06.203.0022-0 | 600.42
06.203.0022-A | 600.42
06.203.0023-0 | 745.2
06.203.0023-A | 745.2
06.203.0024-0 | 960
06.203.0024-A | 960
06.203.0025-0 | 1536
06.203.0025-A | 1536
06.203.0026-0 | 2430
06.203.0026-A | 2430
06.203.0027-0 | 3000
06.203.0027-A | 3000
06.203.0028-0 | 4320
06.203.0028-A | 4320
06.203.0043-0 | 4.8
06.203.0043-A | 4.8
06.203.0044-0 | 7.25
06.203.0044-A | 7.25
06.203.0045-0 | 11.18
06.203.0045-A | 11.18
06.203.0046-0 | 25.15
06.203.0046-A | 25.15
06.203.0047-0 | 36.17
06.203.0047-A | 36.17
06.203.0048-0 | 53.78
06.203.0048-A | 53.78
06.203.0049-0 | 69.41
06.203.0049-A | 69.41
06.203.0050-0 | 86.18
06.203.0050-A | 86.18
06.203.0051-0 | 111.6
06.203.0051-A | 111.6
06.203.0052-0 | 144
06.203.0052-A | 144
06.203.0053-0 | 176.4
06.203.0053-A | 176.4
06.203.0054-0 | 222
06.203.0054-A | 222
06.203.0055-0 | 265.2
06.203.0055-A | 265.2
06.203.0056-0 | 360
06.203.0056-A | 360
06.203.0057-0 | 432
06.203.0057-A | 432
06.203.0058-0 | 516
06.203.0058-A | 516
06.203.0059-0 | 720
06.203.0059-A | 720
06.203.0060-0 | 888
06.203.0060-A | 888
06.203.0061-0 | 1080
06.203.0061-A | 1080
06.203.0062-0 | 1392
06.203.0062-A | 1392
06.203.0063-0 | 1752
06.203.0063-A | 1752
06.203.0064-0 | 2856
06.203.0064-A | 2856
06.203.0081-0 | 2.64
06.203.0081-A | 2.64
06.203.0082-0 | 4.14
06.203.0082-A | 4.14
06.203.0083-0 | 6.89
06.203.0083-A | 6.89
06.203.0084-0 | 10.63
06.203.0084-A | 10.63
06.203.0085-0 | 16.44
06.203.0085-A | 16.44
06.203.0086-0 | 36
06.203.0086-A | 36
06.203.0087-0 | 52.8
06.203.0087-A | 52.8
06.203.0088-0 | 78
06.203.0088-A | 78
06.203.0089-0 | 100.8
06.203.0089-A | 100.8
06.203.0090-0 | 127.2
06.203.0090-A | 127.2
06.203.0091-0 | 168
06.203.0091-A | 168
06.203.0092-0 | 208.8
06.203.0092-A | 208.8
06.203.0093-0 | 244.8
06.203.0093-A | 244.8
06.203.0094-0 | 326.4
06.203.0094-A | 326.4
06.203.0095-0 | 400.8
06.203.0095-A | 400.8
06.203.0096-0 | 504
06.203.0096-A | 504
06.203.0097-0 | 624
06.203.0097-A | 624
06.203.0098-0 | 792
06.203.0098-A | 792
06.203.0099-0 | 1032
06.203.0099-A | 1032
06.203.0100-0 | 1320
06.203.0100-A | 1320
06.203.0101-0 | 1656
06.203.0101-A | 1656
06.203.0102-0 | 2040
06.203.0102-A | 2040
06.203.0106-0 | 15.95
06.203.0106-A | 15.95
06.203.0107-0 | 18.9
06.203.0107-A | 18.9
06.203.0108-0 | 29.79
06.203.0108-A | 29.79
06.203.0109-0 | 46.16
06.203.0109-A | 46.16
06.203.0110-0 | 52.74
06.203.0110-A | 52.74
06.203.0111-0 | 66.18
06.203.0111-A | 66.18
06.203.0112-0 | 80.76
06.203.0112-A | 80.76
06.203.0113-0 | 102.84
06.203.0113-A | 102.84
06.203.0114-0 | 138.13
06.203.0114-A | 138.13
06.203.0115-0 | 204.73
06.203.0115-A | 204.73
06.203.0116-0 | 213.25
06.203.0116-A | 213.25
06.203.0117-0 | 253.27
06.203.0117-A | 253.27
06.203.0118-0 | 538
06.203.0118-A | 538
06.203.0119-0 | 548.56
06.203.0119-A | 548.56
06.203.0120-0 | 563.42
06.203.0120-A | 563.42
06.203.0121-0 | 583.98
06.203.0121-A | 583.98
06.203.0122-0 | 663.56
06.203.0122-A | 663.56
06.203.0123-0 | 1344.16
06.203.0123-A | 1344.16
06.203.0124-0 | 1394.82
06.203.0124-A | 1394.82
06.203.0125-0 | 2876.06
06.203.0125-A | 2876.06
06.203.0126-0 | 3231.54
06.203.0126-A | 3231.54
06.203.0127-0 | 5995.38
06.203.0127-A | 5995.38
06.203.0128-0 | 6353.68
06.203.0128-A | 6353.68
06.203.0136-0 | 15.14
06.203.0136-A | 15.14
06.203.0137-0 | 17.87
06.203.0137-A | 17.87
06.203.0138-0 | 23.68
06.203.0138-A | 23.68
06.203.0139-0 | 36.96
06.203.0139-A | 36.96
06.203.0140-0 | 44.46
06.203.0140-A | 44.46
06.203.0141-0 | 56.56
06.203.0141-A | 56.56
06.203.0142-0 | 65.94
06.203.0142-A | 65.94
06.203.0143-0 | 92.51
06.203.0143-A | 92.51
06.203.0144-0 | 116.19
06.203.0144-A | 116.19
06.203.0145-0 | 126.75
06.203.0145-A | 126.75
06.203.0146-0 | 234.34
06.203.0146-A | 234.34
06.203.0147-0 | 277.41
06.203.0147-A | 277.41
06.203.0148-0 | 400.92
06.203.0148-A | 400.92
06.203.0149-0 | 708
06.203.0149-A | 708
06.203.0150-0 | 876
06.203.0150-A | 876
06.203.0151-0 | 1700
06.203.0151-A | 1700
06.203.0152-0 | 1885
06.203.0152-A | 1885
06.203.0153-0 | 2240
06.203.0153-A | 2240
06.203.0154-0 | 2427
06.203.0154-A | 2427
06.203.0155-0 | 7637
06.203.0155-A | 7637
06.203.0166-0 | 18.69
06.203.0166-A | 18.69
06.203.0167-0 | 21.96
06.203.0167-A | 21.96
06.203.0168-0 | 30.09
06.203.0168-A | 30.09
06.203.0169-0 | 35.58
06.203.0169-A | 35.58
06.203.0170-0 | 46.48
06.203.0170-A | 46.48
06.203.0171-0 | 59.9
06.203.0171-A | 59.9
06.203.0172-0 | 69.42
06.203.0172-A | 69.42
06.203.0173-0 | 96.09
06.203.0173-A | 96.09
06.203.0174-0 | 118.2
06.203.0174-A | 118.2
06.203.0175-0 | 143.28
06.203.0175-A | 143.28
06.203.0176-0 | 269.58
06.203.0176-A | 269.58
06.203.0177-0 | 432
06.203.0177-A | 432
06.203.0178-0 | 538
06.203.0178-A | 538
06.203.0179-0 | 708
06.203.0179-A | 708
06.203.0180-0 | 876
06.203.0180-A | 876
06.203.0181-0 | 1700
06.203.0181-A | 1700
06.203.0182-0 | 1885
06.203.0182-A | 1885
06.203.0183-0 | 2240
06.203.0183-A | 2240
06.203.0191-0 | 8.16
06.203.0191-A | 8.16
06.203.0192-0 | 8.38
06.203.0192-A | 8.38
06.203.0193-0 | 8.79
06.203.0193-A | 8.79
06.203.0194-0 | 9.82
06.203.0194-A | 9.82
06.203.0195-0 | 13.75
06.203.0195-A | 13.75
06.203.0196-0 | 22.12
06.203.0196-A | 22.12
06.203.0197-0 | 23.32
06.203.0197-A | 23.32
06.203.0198-0 | 24.08
06.203.0198-A | 24.08
06.203.0199-0 | 42.35
06.203.0199-A | 42.35
06.203.0200-0 | 77.02
06.203.0200-A | 77.02
06.203.0201-0 | 82.51
06.203.0201-A | 82.51
06.203.0202-0 | 111.64
06.203.0202-A | 111.64
06.203.0203-0 | 145.95
06.203.0203-A | 145.95
06.203.0204-0 | 187.32
06.203.0204-A | 187.32
06.203.0205-0 | 207.65
06.203.0205-A | 207.65
06.203.0206-0 | 501.48
06.203.0206-A | 501.48
06.203.0207-0 | 526.79
06.203.0207-A | 526.79
06.203.0208-0 | 775.75
06.203.0208-A | 775.75
06.203.0209-0 | 1845.66
06.203.0209-A | 1845.66
06.205.0050-0 | 15.31
06.205.0050-A | 15.31
06.205.0051-0 | 30.78
06.205.0051-A | 30.78
06.205.0052-0 | 44.93
06.205.0052-A | 44.93
06.205.0053-0 | 66.24
06.205.0053-A | 66.24
06.205.0054-0 | 84.8
06.205.0054-A | 84.8
06.205.0055-0 | 185.81
06.205.0055-A | 185.81
06.205.0056-0 | 221.83
06.205.0056-A | 221.83
06.205.0057-0 | 263.35
06.205.0057-A | 263.35
06.205.0058-0 | 375.86
06.205.0058-A | 375.86
06.205.0059-0 | 512.79
06.205.0059-A | 512.79
06.205.0060-0 | 653.01
06.205.0060-A | 653.01
06.205.0061-0 | 838.79
06.205.0061-A | 838.79
06.205.0062-0 | 1055.68
06.205.0062-A | 1055.68
06.205.0063-0 | 1225.73
06.205.0063-A | 1225.73
06.205.0064-0 | 1599.37
06.205.0064-A | 1599.37
06.205.0065-0 | 1966.14
06.205.0065-A | 1966.14
06.205.0066-0 | 2186.2
06.205.0066-A | 2186.2
06.205.0067-0 | 2496.37
06.205.0067-A | 2496.37
06.205.0068-0 | 16.27
06.205.0068-A | 16.27
06.205.0069-0 | 33.67
06.205.0069-A | 33.67
06.205.0070-0 | 50.98
06.205.0070-A | 50.98
06.205.0071-0 | 76.01
06.205.0071-A | 76.01
06.205.0072-0 | 100.28
06.205.0072-A | 100.28
06.205.0073-0 | 187.97
06.205.0073-A | 187.97
06.205.0074-0 | 226.8
06.205.0074-A | 226.8
06.205.0075-0 | 270.11
06.205.0075-A | 270.11
06.205.0076-0 | 388.24
06.205.0076-A | 388.24
06.205.0077-0 | 528.54
06.205.0077-A | 528.54
06.205.0078-0 | 673.02
06.205.0078-A | 673.02
06.205.0079-0 | 869.48
06.205.0079-A | 869.48
06.205.0080-0 | 1094.47
06.205.0080-A | 1094.47
06.205.0081-0 | 1272.3
06.205.0081-A | 1272.3
06.205.0082-0 | 1659.78
06.205.0082-A | 1659.78
06.205.0083-0 | 2029.16
06.205.0083-A | 2029.16
06.205.0084-0 | 2256.9
06.205.0084-A | 2256.9
06.205.0085-0 | 2584.14
06.205.0085-A | 2584.14
06.205.0086-0 | 17.14
06.205.0086-A | 17.14
06.205.0087-0 | 41.05
06.205.0087-A | 41.05
06.205.0088-0 | 59.14
06.205.0088-A | 59.14
06.205.0089-0 | 78.87
06.205.0089-A | 78.87
06.205.0090-0 | 112.76
06.205.0090-A | 112.76
06.205.0091-0 | 210.46
06.205.0091-A | 210.46
06.205.0092-0 | 251.93
06.205.0092-A | 251.93
06.205.0093-0 | 300.47
06.205.0093-A | 300.47
06.205.0094-0 | 436.26
06.205.0094-A | 436.26
06.205.0095-0 | 595.92
06.205.0095-A | 595.92
06.205.0096-0 | 764.49
06.205.0096-A | 764.49
06.205.0097-0 | 987.46
06.205.0097-A | 987.46
06.205.0098-0 | 1237.15
06.205.0098-A | 1237.15
06.205.0099-0 | 1445.81
06.205.0099-A | 1445.81
06.205.0100-0 | 1899.07
06.205.0100-A | 1899.07
06.205.0101-0 | 2305.53
06.205.0101-A | 2305.53
06.205.0102-0 | 2578.12
06.205.0102-A | 2578.12
06.205.0103-0 | 2951.94
06.205.0103-A | 2951.94
06.205.0105-0 | 15.85
06.205.0105-A | 15.85
06.205.0106-0 | 31.86
06.205.0106-A | 31.86
06.205.0107-0 | 60.06
06.205.0107-A | 60.06
06.205.0108-0 | 80.51
06.205.0108-A | 80.51
06.205.0109-0 | 104.02
06.205.0109-A | 104.02
06.205.0110-0 | 213.05
06.205.0110-A | 213.05
06.205.0111-0 | 256.32
06.205.0111-A | 256.32
06.205.0112-0 | 305.5
06.205.0112-A | 305.5
06.205.0113-0 | 440.79
06.205.0113-A | 440.79
06.205.0114-0 | 601.44
06.205.0114-A | 601.44
06.205.0115-0 | 768.67
06.205.0115-A | 768.67
06.205.0116-0 | 991.99
06.205.0116-A | 991.99
06.205.0117-0 | 1245.81
06.205.0117-A | 1245.81
06.205.0118-0 | 1460.21
06.205.0118-A | 1460.21
06.205.0119-0 | 1932.56
06.205.0119-A | 1932.56
06.205.0120-0 | 2341.35
06.205.0120-A | 2341.35
06.205.0121-0 | 2618.6
06.205.0121-A | 2618.6
06.205.0122-0 | 2998.29
06.205.0122-A | 2998.29
06.205.0123-0 | 16.88
06.205.0123-A | 16.88
06.205.0124-0 | 39.47
06.205.0124-A | 39.47
06.205.0125-0 | 68.32
06.205.0125-A | 68.32
06.205.0126-0 | 81.69
06.205.0126-A | 81.69
06.205.0127-0 | 110.78
06.205.0127-A | 110.78
06.205.0128-0 | 215.21
06.205.0128-A | 215.21
06.205.0129-0 | 259.21
06.205.0129-A | 259.21
06.205.0130-0 | 308.92
06.205.0130-A | 308.92
06.205.0131-0 | 445.88
06.205.0131-A | 445.88
06.205.0132-0 | 608.67
06.205.0132-A | 608.67
06.205.0133-0 | 779.23
06.205.0133-A | 779.23
06.205.0134-0 | 1009.55
06.205.0134-A | 1009.55
06.205.0135-0 | 1266.69
06.205.0135-A | 1266.69
06.205.0136-0 | 1485.11
06.205.0136-A | 1485.11
06.205.0137-0 | 1966.3
06.205.0137-A | 1966.3
06.205.0138-0 | 2379.93
06.205.0138-A | 2379.93
06.205.0139-0 | 2661.71
06.205.0139-A | 2661.71
06.205.0140-0 | 3028.79
06.205.0140-A | 3028.79
06.205.0141-0 | 18.27
06.205.0141-A | 18.27
06.205.0142-0 | 46.13
06.205.0142-A | 46.13
06.205.0143-0 | 77.62
06.205.0143-A | 77.62
06.205.0144-0 | 97.7
06.205.0144-A | 97.7
06.205.0145-0 | 125.85
06.205.0145-A | 125.85
06.205.0146-0 | 236.83
06.205.0146-A | 236.83
06.205.0147-0 | 285.51
06.205.0147-A | 285.51
06.205.0148-0 | 342.39
06.205.0148-A | 342.39
06.205.0149-0 | 498.42
06.205.0149-A | 498.42
06.205.0150-0 | 685.62
06.205.0150-A | 685.62
06.205.0151-0 | 882.61
06.205.0151-A | 882.61
06.205.0152-0 | 1143.63
06.205.0152-A | 1143.63
06.205.0153-0 | 1431
06.205.0153-A | 1431
06.205.0154-0 | 1681.49
06.205.0154-A | 1681.49
06.205.0155-0 | 2226.92
06.205.0155-A | 2226.92
06.205.0156-0 | 2687.6
06.205.0156-A | 2687.6
06.205.0157-0 | 3014.33
06.205.0157-A | 3014.33
06.205.0158-0 | 3436.33
06.205.0158-A | 3436.33
06.250.0012-0 | 103.95
06.250.0012-A | 103.95
06.250.0013-0 | 132.83
06.250.0013-A | 132.83
06.250.0014-0 | 176.28
06.250.0014-A | 176.28
06.250.0015-0 | 203.21
06.250.0015-A | 203.21
06.250.0016-0 | 254.63
06.250.0016-A | 254.63
06.250.0017-0 | 343.9
06.250.0017-A | 343.9
06.250.0018-0 | 373.39
06.250.0018-A | 373.39
06.250.0020-0 | 674
06.250.0020-A | 674
06.250.0021-0 | 1017
06.250.0021-A | 1017
06.250.0022-0 | 1397
06.250.0022-A | 1397
06.250.0023-0 | 1732.5
06.250.0023-A | 1732.5
06.250.0031-0 | 123
06.250.0031-A | 123
06.250.0032-0 | 168
06.250.0032-A | 168
06.250.0033-0 | 217.27
06.250.0033-A | 217.27
06.250.0034-0 | 242.27
06.250.0034-A | 242.27
06.250.0035-0 | 298.07
06.250.0035-A | 298.07
06.250.0036-0 | 430.92
06.250.0036-A | 430.92
06.250.0037-0 | 471.36
06.250.0037-A | 471.36
06.250.0039-0 | 742
06.250.0039-A | 742
06.250.0040-0 | 1119
06.250.0040-A | 1119
06.250.0051-0 | 136
06.250.0051-A | 136
06.250.0052-0 | 213.47
06.250.0052-A | 213.47
06.250.0053-0 | 247
06.250.0053-A | 247
06.250.0054-0 | 319
06.250.0054-A | 319
06.250.0055-0 | 391
06.250.0055-A | 391
06.250.0056-0 | 496
06.250.0056-A | 496
06.250.0057-0 | 564
06.250.0057-A | 564
06.250.0059-0 | 817
06.250.0059-A | 817
06.250.0060-0 | 1231
06.250.0060-A | 1231
06.251.0030-0 | 55
06.251.0030-A | 55
06.251.0031-0 | 60.8
06.251.0031-A | 60.8
06.251.0032-0 | 88
06.251.0032-A | 88
06.251.0033-0 | 114
06.251.0033-A | 114
06.251.0034-0 | 152.8
06.251.0034-A | 152.8
06.251.0035-0 | 182
06.251.0035-A | 182
06.251.0036-0 | 257.04
06.251.0036-A | 257.04
06.251.0037-0 | 284
06.251.0037-A | 284
06.251.0038-0 | 439.6
06.251.0038-A | 439.6
06.251.0039-0 | 647
06.251.0039-A | 647
06.251.0040-0 | 61
06.251.0040-A | 61
06.251.0041-0 | 70
06.251.0041-A | 70
06.251.0042-0 | 97
06.251.0042-A | 97
06.251.0043-0 | 128
06.251.0043-A | 128
06.251.0044-0 | 193
06.251.0044-A | 193
06.251.0045-0 | 199
06.251.0045-A | 199
06.251.0046-0 | 286
06.251.0046-A | 286
06.251.0047-0 | 313
06.251.0047-A | 313
06.251.0048-0 | 545.5
06.251.0048-A | 545.5
06.251.0049-0 | 712
06.251.0049-A | 712
06.251.0050-0 | 73
06.251.0050-A | 73
06.251.0051-0 | 73.5
06.251.0051-A | 73.5
06.251.0052-0 | 103.09
06.251.0052-A | 103.09
06.251.0053-0 | 141.33
06.251.0053-A | 141.33
06.251.0054-0 | 232
06.251.0054-A | 232
06.251.0055-0 | 239
06.251.0055-A | 239
06.251.0056-0 | 344
06.251.0056-A | 344
06.251.0057-0 | 424.17
06.251.0057-A | 424.17
06.251.0058-0 | 614
06.251.0058-A | 614
06.251.0059-0 | 823.5
06.251.0059-A | 823.5
06.251.0060-0 | 88
06.251.0060-A | 88
06.251.0061-0 | 101
06.251.0061-A | 101
06.251.0062-0 | 112.36
06.251.0062-A | 112.36
06.251.0063-0 | 153.83
06.251.0063-A | 153.83
06.251.0064-0 | 281
06.251.0064-A | 281
06.251.0065-0 | 281.93
06.251.0065-A | 281.93
06.251.0066-0 | 416
06.251.0066-A | 416
06.251.0067-0 | 454.67
06.251.0067-A | 454.67
06.251.0068-0 | 696
06.251.0068-A | 696
06.251.0069-0 | 867.5
06.251.0069-A | 867.5
06.270.0001-0 | 10.18
06.270.0001-A | 10.18
06.270.0002-0 | 20.72
06.270.0002-A | 20.72
06.270.0003-0 | 34.1
06.270.0003-A | 34.1
06.270.0020-0 | 12.81
06.270.0020-A | 12.81
06.270.0021-0 | 26.31
06.270.0021-A | 26.31
06.270.0022-0 | 42.97
06.270.0022-A | 42.97
06.270.0036-0 | 15.83
06.270.0036-A | 15.83
06.270.0037-0 | 33.89
06.270.0037-A | 33.89
06.270.0038-0 | 47.8
06.270.0038-A | 47.8
06.270.0041-0 | 8.84
06.270.0041-A | 8.84
06.270.0042-0 | 6.45
06.270.0042-A | 6.45
06.270.0046-0 | 4.97
06.270.0046-A | 4.97
06.270.0047-0 | 11.02
06.270.0047-A | 11.02
06.270.0048-0 | 20.57
06.270.0048-A | 20.57
06.270.0051-0 | 15.98
06.270.0051-A | 15.98
06.270.0052-0 | 33.65
06.270.0052-A | 33.65
06.270.0053-0 | 35.69
06.270.0053-A | 35.69
06.270.0054-0 | 103.95
06.270.0054-A | 103.95
06.270.0061-0 | 12.59
06.270.0061-A | 12.59
06.270.0062-0 | 29.33
06.270.0062-A | 29.33
06.270.0063-0 | 51.29
06.270.0063-A | 51.29
06.270.0064-0 | 13.07
06.270.0064-A | 13.07
06.270.0065-0 | 30.43
06.270.0065-A | 30.43
06.270.0066-0 | 46.69
06.270.0066-A | 46.69
06.270.0067-0 | 18.78
06.270.0067-A | 18.78
06.270.0068-0 | 55.6
06.270.0068-A | 55.6
06.270.0069-0 | 75.04
06.270.0069-A | 75.04
06.270.0071-0 | 45.39
06.270.0071-A | 45.39
06.270.0072-0 | 86.03
06.270.0072-A | 86.03
06.270.0073-0 | 113.6
06.270.0073-A | 113.6
06.270.0076-0 | 38.36
06.270.0076-A | 38.36
06.270.0077-0 | 69.9
06.270.0077-A | 69.9
06.270.0078-0 | 114.46
06.270.0078-A | 114.46
06.270.0081-0 | 6.25
06.270.0081-A | 6.25
06.270.0082-0 | 7.08
06.270.0082-A | 7.08
06.270.0083-0 | 10.93
06.270.0083-A | 10.93
06.270.0086-0 | 21.35
06.270.0086-A | 21.35
06.270.0087-0 | 31.62
06.270.0087-A | 31.62
06.270.0088-0 | 56.9
06.270.0088-A | 56.9
06.270.0091-0 | 9.26
06.270.0091-A | 9.26
06.270.0092-0 | 20.28
06.270.0092-A | 20.28
06.270.0093-0 | 27.63
06.270.0093-A | 27.63
06.270.0101-0 | 12.65
06.270.0101-A | 12.65
06.270.0102-0 | 27.92
06.270.0102-A | 27.92
06.270.0103-0 | 28.9
06.270.0103-A | 28.9
06.270.0104-0 | 33.98
06.270.0104-A | 33.98
06.270.0105-0 | 56.02
06.270.0105-A | 56.02
06.270.0106-0 | 45.35
06.270.0106-A | 45.35
06.270.0111-0 | 7.9
06.270.0111-A | 7.9
06.270.0112-0 | 10.74
06.270.0112-A | 10.74
06.271.0010-0 | 29.62
06.271.0010-A | 29.62
06.271.0011-0 | 60.26
06.271.0011-A | 60.26
06.271.0012-0 | 103.3
06.271.0012-A | 103.3
06.271.0013-0 | 157.01
06.271.0013-A | 157.01
06.271.0014-0 | 222.43
06.271.0014-A | 222.43
06.271.0016-0 | 885.23
06.271.0016-A | 885.23
06.271.0018-0 | 1365.5
06.271.0018-A | 1365.5
06.271.0021-0 | 38.22
06.271.0021-A | 38.22
06.271.0022-0 | 49.08
06.271.0022-A | 49.08
06.271.0023-0 | 85.52
06.271.0023-A | 85.52
06.271.0024-0 | 155.18
06.271.0024-A | 155.18
06.271.0025-0 | 284.63
06.271.0025-A | 284.63
06.271.0026-0 | 454.42
06.271.0026-A | 454.42
06.271.0027-0 | 827.73
06.271.0027-A | 827.73
06.271.0050-0 | 4.66
06.271.0050-A | 4.66
06.271.0051-0 | 6.87
06.271.0051-A | 6.87
06.271.0052-0 | 13.04
06.271.0052-A | 13.04
06.271.0053-0 | 24.22
06.271.0053-A | 24.22
06.271.0054-0 | 32.62
06.271.0054-A | 32.62
06.271.0055-0 | 88.13
06.271.0055-A | 88.13
06.271.0056-0 | 101.79
06.271.0056-A | 101.79
06.271.0060-0 | 1.53
06.271.0060-A | 1.53
06.271.0061-0 | 1.79
06.271.0061-A | 1.79
06.271.0062-0 | 4.54
06.271.0062-A | 4.54
06.271.0063-0 | 7.02
06.271.0063-A | 7.02
06.271.0064-0 | 7.09
06.271.0064-A | 7.09
06.271.0065-0 | 12
06.271.0065-A | 12
06.271.0066-0 | 22.01
06.271.0066-A | 22.01
06.271.0067-0 | 27.61
06.271.0067-A | 27.61
06.271.0068-0 | 39.56
06.271.0068-A | 39.56
06.272.0002-0 | 13.8
06.272.0002-A | 13.8
06.272.0003-0 | 30.72
06.272.0003-A | 30.72
06.272.0004-0 | 48.32
06.272.0004-A | 48.32
06.272.0005-0 | 134.83
06.272.0005-A | 134.83
06.272.0006-0 | 215.73
06.272.0006-A | 215.73
06.272.0007-0 | 86.68
06.272.0007-A | 86.68
06.272.0008-0 | 219.89
06.272.0008-A | 219.89
06.272.0021-0 | 20.77
06.272.0021-A | 20.77
06.272.0022-0 | 76.58
06.272.0022-A | 76.58
06.272.0026-0 | 13.41
06.272.0026-A | 13.41
06.272.0027-0 | 154.81
06.272.0027-A | 154.81
06.272.0029-0 | 41.19
06.272.0029-A | 41.19
06.272.0030-0 | 64.27
06.272.0030-A | 64.27
06.272.0032-0 | 31.75
06.272.0032-A | 31.75
06.272.0033-0 | 71.88
06.272.0033-A | 71.88
06.272.0035-0 | 24.88
06.272.0035-A | 24.88
06.272.0036-0 | 35.29
06.272.0036-A | 35.29
06.272.0037-0 | 1345.12
06.272.0037-A | 1345.12
06.272.0038-0 | 74.22
06.272.0038-A | 74.22
06.272.0039-0 | 113.93
06.272.0039-A | 113.93
06.273.0001-0 | 78.38
06.273.0001-A | 78.38
06.273.0002-0 | 104.52
06.273.0002-A | 104.52
06.273.0003-0 | 157.05
06.273.0003-A | 157.05
06.273.0004-0 | 188.45
06.273.0004-A | 188.45
06.273.0005-0 | 262.72
06.273.0005-A | 262.72
06.273.0006-0 | 300.25
06.273.0006-A | 300.25
06.273.0007-0 | 470.73
06.273.0007-A | 470.73
06.273.0008-0 | 523.04
06.273.0008-A | 523.04
06.273.0009-0 | 575.34
06.273.0009-A | 575.34
06.273.0010-0 | 627.66
06.273.0010-A | 627.66
06.273.0011-0 | 1029.28
06.273.0011-A | 1029.28
06.273.0012-0 | 1418.08
06.273.0012-A | 1418.08
06.273.0013-0 | 1575.62
06.273.0013-A | 1575.62
06.273.0014-0 | 2003.94
06.273.0014-A | 2003.94
06.273.0015-0 | 2776.82
06.273.0015-A | 2776.82
06.275.0001-0 | 13.07
06.275.0001-A | 13.07
06.275.0002-0 | 30.43
06.275.0002-A | 30.43
06.275.0003-0 | 46.69
06.275.0003-A | 46.69
06.275.0020-0 | 12.65
06.275.0020-A | 12.65
06.275.0021-0 | 28.9
06.275.0021-A | 28.9
06.275.0022-0 | 45.35
06.275.0022-A | 45.35
06.300.0001-0 | 9.96
06.300.0001-A | 9.96
06.300.0002-0 | 14.47
06.300.0002-A | 14.47
06.300.0003-0 | 24.87
06.300.0003-A | 24.87
06.300.0004-0 | 44.02
06.300.0004-A | 44.02
06.300.0005-0 | 60.72
06.300.0005-A | 60.72
06.400.0001-0 | 285.54
06.400.0001-A | 255.17
06.400.0002-0 | 326.15
06.400.0002-A | 290.37
06.400.0003-0 | 1447.86
06.400.0003-A | 1262.36
06.400.0004-0 | 1731.03
06.400.0004-A | 1507.75
06.400.0005-0 | 1854.29
06.400.0005-A | 1614.56
06.400.0006-0 | 1914.26
06.400.0006-A | 1666.52
06.400.0010-0 | 128.01
06.400.0010-A | 110.95
06.400.0011-0 | 153.43
06.400.0011-A | 132.98
06.400.0012-0 | 524.2
06.400.0012-A | 454.34
06.400.0013-0 | 632.96
06.400.0013-A | 548.6
06.400.0014-0 | 680.15
06.400.0014-A | 589.51
06.400.0015-0 | 703.16
06.400.0015-A | 609.45
06.400.0020-0 | 1028.59
06.400.0020-A | 903.99
06.500.0010-0 | 1731
06.500.0010-A | 1731
06.501.0010-0 | 1034
06.501.0010-A | 1034
06.502.0010-0 | 1518
06.502.0010-A | 1518
06.502.0020-0 | 549.8
06.502.0020-A | 549.8
06.502.0030-0 | 549.8
06.502.0030-A | 549.8
06.502.0040-0 | 549.8
06.502.0040-A | 549.8
07.001.0010-1 | 567.88
07.001.0010-B | 549.99
07.001.0015-1 | 2434.13
07.001.0015-B | 2416.24
07.001.0020-1 | 570.23
07.001.0020-B | 552.34
07.001.0025-1 | 1132.33
07.001.0025-B | 1114.44
07.001.0030-1 | 1502.18
07.001.0030-B | 1484.29
07.001.0035-1 | 482.64
07.001.0035-B | 460.77
07.001.0040-1 | 452.26
07.001.0040-B | 430.39
07.001.0045-1 | 426.1
07.001.0045-B | 404.23
07.001.0050-1 | 385.42
07.001.0050-B | 363.56
07.001.0055-1 | 364.61
07.001.0055-B | 342.74
07.001.0060-1 | 346.68
07.001.0060-B | 324.82
07.001.0065-1 | 334.31
07.001.0065-B | 312.44
07.001.0070-1 | 317.63
07.001.0070-B | 295.76
07.001.0075-1 | 359.95
07.001.0075-B | 338.08
07.001.0080-1 | 336.34
07.001.0080-B | 314.47
07.001.0085-1 | 439.7
07.001.0085-B | 417.84
07.001.0090-1 | 405.58
07.001.0090-B | 383.71
07.001.0095-1 | 797.19
07.001.0095-B | 775.32
07.001.0100-1 | 403.98
07.001.0100-B | 382.11
07.001.0105-1 | 343.24
07.001.0105-B | 321.37
07.001.0110-1 | 314.99
07.001.0110-B | 293.12
07.001.0115-1 | 299.86
07.001.0115-B | 277.99
07.001.0120-1 | 325.28
07.001.0120-B | 303.41
07.001.0125-1 | 346.05
07.001.0125-B | 324.18
07.001.0130-1 | 335.31
07.001.0130-B | 313.44
07.001.0135-1 | 339.36
07.001.0135-B | 317.49
07.001.0140-1 | 366.46
07.001.0140-B | 344.59
07.001.0145-1 | 441.04
07.001.0145-B | 419.17
07.001.0150-1 | 368.17
07.001.0150-B | 346.3
07.001.0155-1 | 340.69
07.001.0155-B | 318.82
07.001.0160-1 | 525.29
07.001.0160-B | 503.42
07.002.0010-1 | 354.14
07.002.0010-B | 350.16
07.002.0015-1 | 327.93
07.002.0015-B | 323.4
07.002.0020-1 | 305.79
07.002.0020-B | 300.73
07.002.0025-1 | 273.31
07.002.0025-B | 267.15
07.002.0030-1 | 260.7
07.002.0030-B | 253.44
07.002.0035-1 | 250.97
07.002.0035-B | 242.62
07.002.0040-1 | 246.05
07.002.0040-B | 236.71
07.002.0045-1 | 245.76
07.002.0045-B | 234.23
07.003.0010-1 | 247.84
07.003.0010-B | 241.68
07.003.0015-1 | 232.43
07.003.0015-B | 225.17
07.005.0010-1 | 368.58
07.005.0010-B | 356.95
07.005.0015-1 | 359.05
07.005.0015-B | 344.14
07.005.0020-1 | 693.28
07.005.0020-B | 686.02
07.005.0025-1 | 258.06
07.005.0025-B | 248.72
07.005.0030-1 | 284.06
07.005.0030-B | 275.31
07.005.0035-1 | 238.02
07.005.0035-B | 227.29
07.006.0010-1 | 283.67
07.006.0010-B | 278.61
07.006.0015-1 | 239.33
07.006.0015-B | 232.07
07.006.0020-1 | 226.17
07.006.0020-B | 216.83
07.006.0025-1 | 227.99
07.006.0025-B | 216.46
07.007.0010-1 | 256.07
07.007.0010-B | 248.81
07.007.0015-1 | 250.33
07.007.0015-B | 241.99
07.007.0020-1 | 247.05
07.007.0020-B | 237.71
07.007.0025-1 | 250.14
07.007.0025-B | 238.61
07.008.0010-1 | 310.98
07.008.0010-B | 297.27
07.009.0010-1 | 320.73
07.009.0010-B | 315.67
07.009.0015-1 | 264.26
07.009.0015-B | 257
07.009.0020-1 | 252.43
07.009.0020-B | 243.09
07.030.0010-1 | 121.94
07.030.0010-B | 117.42
07.050.0025-1 | 50.2
07.050.0025-B | 45.85
07.050.0030-1 | 83.01
07.050.0030-B | 74.3
07.050.0035-1 | 148.59
07.050.0035-B | 131.16
07.100.0010-1 | 374.36
07.100.0010-B | 351.51
07.100.0015-1 | 388.03
07.100.0015-B | 363.64
07.100.0020-1 | 420.5
07.100.0020-B | 392.32
07.100.0025-1 | 790.76
07.100.0025-B | 748.6
07.100.0040-1 | 409.67
07.100.0040-B | 387.32
07.150.0010-1 | 43.26
07.150.0010-B | 39.49
07.150.0020-1 | 15.37
07.150.0020-B | 13.32
07.160.0012-1 | 129.12
07.160.0012-B | 126.57
07.160.0020-1 | 54.37
07.160.0020-B | 52.32
07.170.0010-1 | 439.13
07.170.0010-B | 417.27
07.180.0010-1 | 1650.35
07.180.0010-B | 1628.49
08.001.0001-0 | 98.3
08.001.0001-A | 98
08.001.0002-1 | 124.43
08.001.0002-B | 123.91
08.001.0004-0 | 146.92
08.001.0004-A | 146.4
08.001.0005-0 | 65.78
08.001.0005-A | 65.26
08.001.0008-0 | 62.63
08.001.0008-A | 62.25
08.001.0009-0 | 62.63
08.001.0009-A | 62.25
08.002.0001-0 | 139.87
08.002.0001-A | 137.66
08.003.0001-0 | 10.09
08.003.0001-A | 9.68
08.003.0002-0 | 8.68
08.003.0002-A | 8.33
08.003.0005-0 | 68.02
08.003.0005-A | 67.68
08.003.0010-0 | 74.43
08.003.0010-A | 73.01
08.003.0015-0 | 83.07
08.003.0015-A | 81.36
08.003.0030-0 | 44.18
08.003.0030-A | 43.81
08.003.0035-0 | 35.6
08.003.0035-A | 35.23
08.004.0001-0 | 7.87
08.004.0001-A | 7.44
08.004.0002-0 | 9.42
08.004.0002-A | 8.97
08.004.0003-0 | 12.97
08.004.0003-A | 12.42
08.004.0008-0 | 287.74
08.004.0008-A | 287.29
08.005.0001-0 | 440.3
08.005.0001-A | 416.39
08.005.0002-0 | 425.61
08.005.0002-A | 401.76
08.005.0003-0 | 415.11
08.005.0003-A | 391.35
08.006.0001-0 | 69.62
08.006.0001-A | 63.35
08.006.0003-0 | 68.49
08.006.0003-A | 62.22
08.006.0004-0 | 49.11
08.006.0004-A | 45.43
08.006.0005-0 | 50.25
08.006.0005-A | 46.56
08.006.0006-0 | 8
08.006.0006-A | 7
08.006.0010-0 | 8.6
08.006.0010-A | 7.6
08.006.0011-0 | 24.6
08.006.0011-A | 23.6
08.006.0015-0 | 19.34
08.006.0015-A | 17.56
08.007.0001-0 | 56.81
08.007.0001-A | 50.42
08.007.0002-0 | 37.43
08.007.0002-A | 33.62
08.008.0001-0 | 43.89
08.008.0001-A | 38.61
08.008.0002-0 | 30.48
08.008.0002-A | 26.99
08.009.0003-0 | 82.41
08.009.0003-A | 78.38
08.009.0005-0 | 94.09
08.009.0005-A | 90.19
08.009.0010-0 | 77.75
08.009.0010-A | 73.85
08.010.0001-0 | 122.61
08.010.0001-A | 117.59
08.010.0005-0 | 24.14
08.010.0005-A | 22.08
08.011.0001-0 | 51.31
08.011.0001-A | 48.97
08.012.0001-0 | 49.7
08.012.0001-A | 43.1
08.012.0003-0 | 42.25
08.012.0003-A | 36.64
08.012.0004-0 | 39.27
08.012.0004-A | 34.05
08.012.0005-0 | 34.8
08.012.0005-A | 30.18
08.013.0005-0 | 41.96
08.013.0005-A | 39.39
08.013.0010-0 | 85.98
08.013.0010-A | 82.94
08.013.0015-0 | 85.98
08.013.0015-A | 82.94
08.015.0002-0 | 4.02
08.015.0002-A | 3.94
08.015.0003-0 | 11.99
08.015.0003-A | 11.86
08.015.0004-0 | 16.01
08.015.0004-A | 15.81
08.015.0005-0 | 405.44
08.015.0005-A | 403.8
08.015.0008-0 | 575.13
08.015.0008-A | 571.48
08.015.0016-0 | 4.7
08.015.0016-A | 4.68
08.015.0018-0 | 389.08
08.015.0018-A | 377.58
08.015.0020-0 | 5.92
08.015.0020-A | 5.87
08.015.0022-0 | 7.92
08.015.0022-A | 7.59
08.015.0025-0 | 25.27
08.015.0025-A | 25.22
08.015.0040-0 | 56.9
08.015.0040-A | 56.38
08.015.0042-0 | 69.91
08.015.0042-A | 69.23
08.015.0045-0 | 61.71
08.015.0045-A | 60.95
08.015.0050-0 | 37.84
08.015.0050-A | 37.01
08.015.0051-0 | 34.57
08.015.0051-A | 33.99
08.015.0052-0 | 32.94
08.015.0052-A | 32.48
08.015.0053-0 | 31.6
08.015.0053-A | 31.26
08.015.0054-0 | 30.73
08.015.0054-A | 30.46
08.015.0055-0 | 30.23
08.015.0055-A | 29.99
08.015.0070-0 | 30.26
08.015.0070-A | 29.6
08.015.0071-0 | 27.64
08.015.0071-A | 27.17
08.015.0072-0 | 26.34
08.015.0072-A | 25.97
08.015.0073-0 | 25.27
08.015.0073-A | 25
08.015.0074-0 | 24.58
08.015.0074-A | 24.36
08.015.0075-0 | 24.17
08.015.0075-A | 23.98
08.015.0077-0 | 22.69
08.015.0077-A | 22.2
08.015.0078-0 | 20.73
08.015.0078-A | 20.38
08.015.0079-0 | 19.75
08.015.0079-A | 19.48
08.015.0080-0 | 18.89
08.015.0080-A | 18.69
08.015.0081-0 | 18.43
08.015.0081-A | 18.27
08.015.0082-0 | 18.13
08.015.0082-A | 17.98
08.015.0083-0 | 54.31
08.015.0083-A | 54.01
08.015.0084-0 | 62.18
08.015.0084-A | 61.88
08.015.0085-0 | 255.6
08.015.0085-A | 252.77
08.015.0086-0 | 13.56
08.015.0086-A | 13.49
08.015.0087-0 | 2.3
08.015.0087-A | 2.25
08.015.0088-0 | 9.03
08.015.0088-A | 9
08.015.0090-0 | 38.98
08.015.0090-A | 38.68
08.015.0095-0 | 53.3
08.015.0095-A | 52.95
08.015.0096-0 | 5.16
08.015.0096-A | 4.86
08.015.0097-0 | 7.44
08.015.0097-A | 7.04
08.015.0098-0 | 276.41
08.015.0098-A | 274.25
08.015.0100-0 | 323.82
08.015.0100-A | 318.48
08.015.0101-0 | 302.15
08.015.0101-A | 298.58
08.015.0102-0 | 291.28
08.015.0102-A | 288.6
08.015.0103-0 | 280.47
08.015.0103-A | 278.69
08.015.0104-0 | 275
08.015.0104-A | 273.67
08.015.0105-0 | 271.79
08.015.0105-A | 270.72
08.015.0120-0 | 300.21
08.015.0120-A | 294.85
08.015.0121-0 | 278.42
08.015.0121-A | 274.85
08.015.0122-0 | 267.55
08.015.0122-A | 264.87
08.015.0123-0 | 256.74
08.015.0123-A | 254.96
08.015.0124-0 | 251.27
08.015.0124-A | 249.94
08.015.0125-0 | 248.06
08.015.0125-A | 246.99
08.015.0150-0 | 256.68
08.015.0150-A | 251.33
08.015.0151-0 | 235
08.015.0151-A | 231.44
08.015.0152-0 | 224.13
08.015.0152-A | 221.46
08.015.0153-0 | 213.33
08.015.0153-A | 211.54
08.015.0154-0 | 207.86
08.015.0154-A | 206.52
08.015.0155-0 | 204.64
08.015.0155-A | 203.57
08.015.0200-0 | 45.8
08.015.0200-A | 44.84
08.015.0201-0 | 41.96
08.015.0201-A | 41.28
08.015.0202-0 | 40.04
08.015.0202-A | 39.52
08.015.0203-0 | 38.42
08.015.0203-A | 38.03
08.015.0204-0 | 37.41
08.015.0204-A | 37.1
08.015.0205-0 | 36.81
08.015.0205-A | 36.55
08.015.0220-0 | 36.62
08.015.0220-A | 35.85
08.015.0221-0 | 33.54
08.015.0221-A | 33.01
08.015.0222-0 | 32.01
08.015.0222-A | 31.59
08.015.0223-0 | 30.72
08.015.0223-A | 30.41
08.015.0224-0 | 29.91
08.015.0224-A | 29.66
08.015.0225-0 | 29.44
08.015.0225-A | 29.22
08.015.0250-0 | 398.3
08.015.0250-A | 391.73
08.015.0251-0 | 371.64
08.015.0251-A | 367.26
08.015.0252-0 | 358.27
08.015.0252-A | 354.98
08.015.0253-0 | 344.98
08.015.0253-A | 342.78
08.015.0254-0 | 338.26
08.015.0254-A | 336.61
08.015.0255-0 | 334.3
08.015.0255-A | 332.98
08.015.0270-0 | 369.26
08.015.0270-A | 362.67
08.015.0271-0 | 342.45
08.015.0271-A | 338.07
08.015.0272-0 | 329.08
08.015.0272-A | 325.8
08.015.0273-0 | 315.79
08.015.0273-A | 313.6
08.015.0274-0 | 309.07
08.015.0274-A | 307.42
08.015.0275-0 | 305.11
08.015.0275-A | 303.79
08.015.0300-0 | 315.71
08.015.0300-A | 309.14
08.015.0301-0 | 289.05
08.015.0301-A | 284.67
08.015.0302-0 | 275.68
08.015.0302-A | 272.39
08.015.0303-0 | 262.39
08.015.0303-A | 260.2
08.015.0304-0 | 255.67
08.015.0304-A | 254.02
08.015.0305-0 | 251.71
08.015.0305-A | 250.39
08.015.0310-0 | 11.85
08.015.0310-A | 11.42
08.015.0315-0 | 13
08.015.0315-A | 12.57
08.015.0320-0 | 55.41
08.015.0320-A | 54.98
08.015.0325-0 | 56.14
08.015.0325-A | 55.7
08.015.0350-0 | 71.59
08.015.0350-A | 69.6
08.015.0360-0 | 2720.29
08.015.0360-A | 2719.44
08.015.0361-0 | 2764.74
08.015.0361-A | 2763.89
08.015.0363-0 | 3345.95
08.015.0363-A | 3344.91
08.015.0400-0 | 342.99
08.015.0400-A | 341.64
08.015.0410-0 | 8307.55
08.015.0410-A | 7682.09
08.016.0001-0 | 774.81
08.016.0001-A | 766.66
08.016.0002-0 | 677.01
08.016.0002-A | 672.35
08.017.0006-0 | 300.2
08.017.0006-A | 297.4
08.017.0010-0 | 359.22
08.017.0010-A | 357.39
08.017.0020-0 | 231.2
08.017.0020-A | 212.34
08.018.0001-0 | 10.03
08.018.0001-A | 9.4
08.018.0005-0 | 80.98
08.018.0005-A | 80.35
08.018.0010-0 | 81.3
08.018.0010-A | 80.68
08.018.0020-0 | 40.22
08.018.0020-A | 35.15
08.018.0023-0 | 111.18
08.018.0023-A | 106.1
08.018.0050-0 | 10.88
08.018.0050-A | 10.82
08.019.0001-0 | 19.59
08.019.0001-A | 17.1
08.019.0002-0 | 6.55
08.019.0002-A | 5.76
08.019.0003-0 | 34.1
08.019.0003-A | 30.06
08.019.0004-0 | 28.39
08.019.0004-A | 27.4
08.019.0009-0 | 13.3
08.019.0009-A | 11.97
08.019.0010-0 | 4.01
08.019.0010-A | 3.61
08.020.0008-0 | 65.73
08.020.0008-A | 62.99
08.020.0010-0 | 74.61
08.020.0010-A | 71.85
08.020.0012-0 | 88.46
08.020.0012-A | 85.55
08.020.0018-0 | 96.86
08.020.0018-A | 93.95
08.020.0020-0 | 74.76
08.020.0020-A | 72.02
08.020.0022-0 | 81.44
08.020.0022-A | 78.67
08.020.0024-0 | 97.91
08.020.0024-A | 95
08.020.0030-0 | 46.97
08.020.0030-A | 44.38
08.020.0035-0 | 54.42
08.020.0035-A | 50.84
08.020.0040-0 | 39.8
08.020.0040-A | 36.54
08.021.0001-0 | 1.06
08.021.0001-A | 1.02
08.021.0002-0 | 4.48
08.021.0002-A | 4.29
08.021.0003-0 | 2.26
08.021.0003-A | 2.2
08.022.0002-0 | 701.73
08.022.0002-A | 694.52
08.024.0002-0 | 37.71
08.024.0002-A | 32.68
08.026.0001-0 | 7.44
08.026.0001-A | 7.42
08.026.0002-0 | 1.23
08.026.0002-A | 1.22
08.026.0005-0 | 2.64
08.026.0005-A | 2.62
08.026.0010-0 | 1.24
08.026.0010-A | 1.23
08.027.0035-0 | 80.5
08.027.0035-A | 73.61
08.027.0036-0 | 88.55
08.027.0036-A | 80.97
08.027.0037-0 | 80.49
08.027.0037-A | 72.21
08.027.0040-0 | 54.98
08.027.0040-A | 50.26
08.027.0041-0 | 60.48
08.027.0041-A | 55.28
08.027.0042-0 | 54.68
08.027.0042-A | 49.06
08.027.0045-0 | 107.91
08.027.0045-A | 99.46
08.027.0048-0 | 98.03
08.027.0048-A | 90.36
08.027.0051-0 | 96.46
08.027.0051-A | 88.15
08.027.0054-0 | 106.11
08.027.0054-A | 96.96
08.027.0057-0 | 119.22
08.027.0057-A | 110.77
08.027.0060-0 | 108.38
08.027.0060-A | 100.7
08.027.0063-0 | 106.81
08.027.0063-A | 98.49
08.027.0066-0 | 117.49
08.027.0066-A | 108.34
08.027.0069-0 | 136.01
08.027.0069-A | 127.57
08.027.0072-0 | 123.65
08.027.0072-A | 115.97
08.027.0075-0 | 126.19
08.027.0075-A | 117.32
08.027.0078-0 | 134.28
08.027.0078-A | 125.14
08.027.0079-0 | 85.37
08.027.0079-A | 78.55
08.027.0082-0 | 77.61
08.027.0082-A | 71.4
08.027.0083-0 | 77.92
08.027.0083-A | 71.15
08.027.0085-0 | 70.84
08.027.0085-A | 64.68
08.027.0088-0 | 90.56
08.027.0088-A | 83.74
08.027.0089-0 | 82.33
08.027.0089-A | 76.13
08.027.0090-0 | 83.12
08.027.0090-A | 76.35
08.027.0095-0 | 75.56
08.027.0095-A | 69.41
08.027.0096-0 | 102.53
08.027.0096-A | 95.71
08.027.0098-0 | 93.21
08.027.0098-A | 87.01
08.027.0099-0 | 95.09
08.027.0099-A | 88.32
08.027.0102-0 | 86.44
08.027.0102-A | 80.29
08.028.0010-0 | 162.07
08.028.0010-A | 149.88
08.028.0015-0 | 25.22
08.028.0015-A | 23.11
08.031.0005-0 | 1112.79
08.031.0005-A | 1076.71
08.031.0006-0 | 1444.88
08.031.0006-A | 1376.62
08.031.0007-0 | 1388.48
08.031.0007-A | 1320.57
08.032.0001-0 | 5.01
08.032.0001-A | 4.81
08.034.0001-0 | 41.78
08.034.0001-A | 38.96
08.034.0002-0 | 144.27
08.034.0002-A | 131.85
08.034.0005-0 | 207.47
08.034.0005-A | 192.44
08.034.0010-0 | 207.47
08.034.0010-A | 192.44
08.034.0020-0 | 529.38
08.034.0020-A | 480.27
08.034.0025-0 | 500.37
08.034.0025-A | 452.67
08.035.0001-0 | 61.24
08.035.0001-A | 61
08.035.0005-0 | 94.04
08.035.0005-A | 89.07
08.036.0001-0 | 75.95
08.036.0001-A | 75.72
08.036.0002-0 | 108.76
08.036.0002-A | 103.79
08.037.0010-0 | 5.64
08.037.0010-A | 5.27
08.037.0011-0 | 4.26
08.037.0011-A | 3.97
08.037.0012-0 | 3.61
08.037.0012-A | 3.35
08.037.0013-0 | 3.44
08.037.0013-A | 3.21
08.037.0014-0 | 3.02
08.037.0014-A | 2.81
08.037.0015-0 | 2.79
08.037.0015-A | 2.59
08.037.0040-0 | 6.34
08.037.0040-A | 5.93
08.037.0041-0 | 4.89
08.037.0041-A | 4.56
08.037.0042-0 | 4.2
08.037.0042-A | 3.91
08.037.0043-0 | 3.47
08.037.0043-A | 3.21
08.037.0044-0 | 2.97
08.037.0044-A | 2.74
08.037.0045-0 | 2.77
08.037.0045-A | 2.55
08.037.0047-0 | 8.08
08.037.0047-A | 7.56
08.037.0048-0 | 6.11
08.037.0048-A | 5.69
08.037.0049-0 | 5.17
08.037.0049-A | 4.8
08.037.0050-0 | 4.93
08.037.0050-A | 4.59
08.037.0051-0 | 4.33
08.037.0051-A | 4.03
08.037.0052-0 | 3.99
08.037.0052-A | 3.71
08.037.0054-0 | 6.55
08.037.0054-A | 5.95
08.037.0055-0 | 5.99
08.037.0055-A | 5.41
08.037.0056-0 | 5.46
08.037.0056-A | 4.89
08.037.0057-0 | 4.94
08.037.0057-A | 4.39
08.037.0058-0 | 4.82
08.037.0058-A | 4.28
08.037.0059-0 | 4.66
08.037.0059-A | 4.12
08.038.0001-0 | 113.92
08.038.0001-A | 106.42
08.040.0005-0 | 35.54
08.040.0005-A | 34.28
08.040.0010-0 | 29.79
08.040.0010-A | 28.73
08.040.0015-0 | 21.75
08.040.0015-A | 20.97
08.040.0020-0 | 17.8
08.040.0020-A | 17.17
08.040.0025-0 | 17.42
08.040.0025-A | 16.8
08.040.0030-0 | 7.77
08.040.0030-A | 7.49
08.050.0001-0 | 68.08
08.050.0001-A | 66.64
08.050.0004-0 | 65.38
08.050.0004-A | 63.94
09.001.0001-1 | 11.47
09.001.0001-B | 10.65
09.001.0002-0 | 14.55
09.001.0002-A | 13.33
09.001.0003-1 | 10.96
09.001.0003-B | 10.14
09.001.0004-0 | 13.2
09.001.0004-A | 12.15
09.001.0020-0 | 8.9
09.001.0020-A | 8.33
09.001.0025-0 | 13.22
09.001.0025-A | 12.08
09.001.0030-0 | 9.77
09.001.0030-A | 9.08
09.001.0035-0 | 8.39
09.001.0035-A | 7.82
09.001.0040-0 | 4.54
09.001.0040-A | 4.45
09.001.0045-0 | 8.46
09.001.0045-A | 7.67
09.001.0050-0 | 14.03
09.001.0050-A | 13.32
09.001.0055-0 | 9.64
09.001.0055-A | 8.76
09.001.0060-0 | 19
09.001.0060-A | 17.32
09.001.0065-0 | 29.77
09.001.0065-A | 28.1
09.001.0070-0 | 5.07
09.001.0070-A | 4.41
09.001.0075-0 | 5.07
09.001.0075-A | 4.41
09.001.0080-0 | 18.08
09.001.0080-A | 17.67
09.001.0100-0 | 102
09.001.0100-A | 101.96
09.001.0150-0 | 31.27
09.001.0150-A | 31.27
09.002.0001-0 | 40.84
09.002.0001-A | 37.43
09.002.0002-0 | 6.16
09.002.0002-A | 5.35
09.002.0003-0 | 5.55
09.002.0003-A | 4.81
09.002.0010-0 | 4.31
09.002.0010-A | 3.74
09.002.0012-0 | 1.97
09.002.0012-A | 1.71
09.002.0015-0 | 2.8
09.002.0015-A | 2.8
09.002.0017-0 | 5.6
09.002.0017-A | 5.6
09.002.0019-0 | 8.4
09.002.0019-A | 8.4
09.002.0021-0 | 11.2
09.002.0021-A | 11.2
09.002.0023-0 | 17.5
09.002.0023-A | 17.5
09.002.0030-0 | 19.37
09.002.0030-A | 18.26
09.002.0032-0 | 6.16
09.002.0032-A | 5.35
09.002.0050-0 | 0.61
09.002.0050-A | 0.53
09.003.0006-0 | 15
09.003.0006-A | 15
09.003.0008-0 | 9
09.003.0008-A | 9
09.003.0009-0 | 10
09.003.0009-A | 10
09.003.0026-0 | 3
09.003.0026-A | 3
09.003.0034-0 | 3
09.003.0034-A | 3
09.003.0066-0 | 280
09.003.0066-A | 280
09.003.0068-0 | 350
09.003.0068-A | 350
09.003.0070-0 | 380
09.003.0070-A | 380
09.003.0074-0 | 1.5
09.003.0074-A | 1.5
09.003.0076-0 | 4.5
09.003.0076-A | 4.5
09.003.0142-0 | 14
09.003.0142-A | 14
09.003.0144-0 | 12
09.003.0144-A | 12
09.003.0154-0 | 24
09.003.0154-A | 24
09.003.0156-0 | 28
09.003.0156-A | 28
09.003.0162-0 | 13.2
09.003.0162-A | 13.2
09.003.0166-0 | 42
09.003.0166-A | 42
09.003.0176-0 | 8
09.003.0176-A | 8
09.003.0178-0 | 17.6
09.003.0178-A | 17.6
09.003.0188-0 | 27.5
09.003.0188-A | 27.5
09.003.0192-0 | 27.5
09.003.0192-A | 27.5
09.003.0194-0 | 27.5
09.003.0194-A | 27.5
09.003.0200-0 | 27.5
09.003.0200-A | 27.5
09.004.0001-0 | 124.38
09.004.0001-A | 117.93
09.004.0002-0 | 216.93
09.004.0002-A | 204.61
09.004.0003-0 | 420
09.004.0003-A | 420
09.004.0004-0 | 860.83
09.004.0004-A | 860.83
09.004.0005-0 | 478.78
09.004.0005-A | 457.75
09.004.0010-0 | 34.8
09.004.0010-A | 32.59
09.004.0011-0 | 67.22
09.004.0011-A | 62.58
09.004.0013-0 | 322.88
09.004.0013-A | 303.79
09.004.0015-0 | 56.46
09.004.0015-A | 49.62
09.004.0017-0 | 63.27
09.004.0017-A | 59.09
09.004.0019-0 | 99.62
09.004.0019-A | 91.57
09.004.0020-0 | 74.73
09.004.0020-A | 69.51
09.004.0023-0 | 5.2
09.004.0023-A | 4.75
09.004.0025-0 | 5.36
09.004.0025-A | 4.91
09.004.0028-0 | 62.13
09.004.0028-A | 60.34
09.004.0050-0 | 175.04
09.004.0050-A | 154.79
09.004.0051-0 | 207.87
09.004.0051-A | 183.85
09.004.0055-0 | 167.43
09.004.0055-A | 148.19
09.004.0056-0 | 188.67
09.004.0056-A | 166.9
09.004.0060-0 | 275.88
09.004.0060-A | 272.75
09.005.0001-0 | 1.97
09.005.0001-A | 1.71
09.005.0002-0 | 1.23
09.005.0002-A | 1.07
09.005.0003-0 | 1.85
09.005.0003-A | 1.6
09.005.0004-0 | 13.79
09.005.0004-A | 13.38
09.005.0005-0 | 15.52
09.005.0005-A | 15.11
09.005.0006-0 | 30.79
09.005.0006-A | 30.38
09.005.0007-0 | 2.46
09.005.0007-A | 2.14
09.005.0008-0 | 4961.44
09.005.0008-A | 4305.03
09.005.0009-0 | 3.08
09.005.0009-A | 2.67
09.005.0011-0 | 114.49
09.005.0011-A | 109.21
09.005.0012-0 | 3028.48
09.005.0012-A | 2837.67
09.005.0020-0 | 19.74
09.005.0020-A | 17.12
09.005.0021-0 | 19.74
09.005.0021-A | 17.12
09.005.0022-0 | 19.74
09.005.0022-A | 17.12
09.005.0023-0 | 19.74
09.005.0023-A | 17.12
09.005.0024-0 | 321.32
09.005.0024-A | 279.71
09.005.0025-0 | 255.52
09.005.0025-A | 222.31
09.005.0026-0 | 277.88
09.005.0026-A | 241.52
09.005.0027-0 | 255.52
09.005.0027-A | 222.31
09.005.0028-0 | 1583.47
09.005.0028-A | 1381.61
09.005.0029-0 | 3.7
09.005.0029-A | 3.21
09.005.0030-0 | 123.39
09.005.0030-A | 107.01
09.005.0032-0 | 70.53
09.005.0032-A | 61.58
09.005.0033-0 | 11.41
09.005.0033-A | 9.92
09.005.0034-0 | 25.7
09.005.0034-A | 22.37
09.005.0035-0 | 3.87
09.005.0035-A | 3.37
09.005.0036-0 | 25
09.005.0036-A | 24.09
09.005.0037-0 | 0.71
09.005.0037-A | 0.68
09.005.0038-0 | 0.48
09.005.0038-A | 0.46
09.005.0039-0 | 0.08
09.005.0039-A | 0.07
09.005.0041-0 | 26.13
09.005.0041-A | 25.51
09.005.0052-0 | 172.18
09.005.0052-A | 157.96
09.005.0053-0 | 246.32
09.005.0053-A | 225.97
09.005.0054-0 | 391.69
09.005.0054-A | 358.22
09.005.0059-0 | 0.74
09.005.0059-A | 0.64
09.005.0060-0 | 1.85
09.005.0060-A | 1.61
09.005.0061-0 | 24.94
09.005.0061-A | 21.67
09.005.0100-0 | 2524.39
09.005.0100-A | 2193.91
09.005.0105-0 | 1018.98
09.005.0105-A | 888.3
09.005.0110-0 | 3.08
09.005.0110-A | 2.67
09.005.0115-0 | 63.28
09.005.0115-A | 55.01
09.005.0120-0 | 1008.54
09.005.0120-A | 877.52
09.005.0125-0 | 255.52
09.005.0125-A | 222.31
09.005.0130-0 | 0.24
09.005.0130-A | 0.21
09.005.0135-0 | 1.23
09.005.0135-A | 1.07
09.005.0140-0 | 0.98
09.005.0140-A | 0.85
09.005.0145-0 | 3.08
09.005.0145-A | 2.67
09.005.0150-0 | 0.14
09.005.0150-A | 0.12
09.005.0155-0 | 2.46
09.005.0155-A | 2.14
09.006.0003-0 | 46.86
09.006.0003-A | 46.05
09.006.0006-0 | 744.42
09.006.0006-A | 681.33
09.006.0007-0 | 321.78
09.006.0007-A | 289.03
09.006.0008-0 | 349.43
09.006.0008-A | 323.22
09.006.0009-0 | 49.35
09.006.0009-A | 42.8
09.006.0010-0 | 1231.32
09.006.0010-A | 1168.23
09.006.0015-0 | 870.36
09.006.0015-A | 807.27
09.006.0020-0 | 296.13
09.006.0020-A | 296.13
09.006.0030-0 | 159.13
09.006.0030-A | 154.87
09.006.0032-0 | 108
09.006.0032-A | 108
09.006.0035-0 | 84.53
09.006.0035-A | 84.53
09.007.0001-0 | 98.71
09.007.0001-A | 85.61
09.007.0002-0 | 129.56
09.007.0002-A | 112.36
09.007.0003-0 | 149.92
09.007.0003-A | 130.02
09.007.0010-0 | 1.33
09.007.0010-A | 1.18
09.007.0015-0 | 18.5
09.007.0015-A | 16.05
09.007.0030-0 | 9.25
09.007.0030-A | 8.02
09.007.0035-0 | 61.69
09.007.0035-A | 53.5
09.008.0010-0 | 91.34
09.008.0010-A | 87.25
09.009.0001-0 | 13.81
09.009.0001-A | 12.96
09.009.0002-0 | 19.42
09.009.0002-A | 18.27
09.009.0003-0 | 11.86
09.009.0003-A | 11.2
09.009.0004-0 | 78.89
09.009.0004-A | 74.8
09.009.0010-0 | 3028.48
09.009.0010-A | 2837.67
09.010.0001-0 | 38.12
09.010.0001-A | 34.85
09.010.0002-0 | 23.1
09.010.0002-A | 20.86
09.011.0001-0 | 32.93
09.011.0001-A | 31.71
09.012.0001-0 | 248.65
09.012.0001-A | 223.31
09.012.0002-0 | 178.94
09.012.0002-A | 160.62
09.012.0003-0 | 482.81
09.012.0003-A | 440.21
09.012.0004-0 | 840.58
09.012.0004-A | 763.62
09.012.0010-0 | 921.24
09.012.0010-A | 921.24
09.012.0015-0 | 290.08
09.012.0015-A | 281.46
09.013.0001-0 | 369.64
09.013.0001-A | 351.74
09.013.0002-0 | 1336.84
09.013.0002-A | 1208.48
09.013.0010-0 | 683.4
09.013.0010-A | 605.24
09.013.0015-0 | 817.45
09.013.0015-A | 770.24
09.013.0016-0 | 339.67
09.013.0016-A | 318.98
09.013.0020-0 | 934.82
09.013.0020-A | 918.06
09.013.0030-0 | 111.84
09.013.0030-A | 104.52
09.013.0035-0 | 46.89
09.013.0035-A | 41.27
09.013.0040-0 | 85.15
09.013.0040-A | 74.24
09.014.0015-0 | 1238.22
09.014.0015-A | 1151.73
09.015.0003-0 | 163.24
09.015.0003-A | 155.86
09.015.0005-0 | 136.63
09.015.0005-A | 128.06
09.015.0006-0 | 181.61
09.015.0006-A | 167.64
09.015.0007-0 | 190.68
09.015.0007-A | 179.87
09.015.0008-0 | 166.27
09.015.0008-A | 157.54
09.015.0010-0 | 138.4
09.015.0010-A | 131
09.015.0015-0 | 122.46
09.015.0015-A | 119.5
09.015.0020-0 | 219.92
09.015.0020-A | 207.3
09.015.0025-0 | 121.58
09.015.0025-A | 112.29
09.015.0030-0 | 151.32
09.015.0030-A | 142.6
09.015.0032-0 | 134.17
09.015.0032-A | 125.98
09.015.0034-0 | 122.12
09.015.0034-A | 114.55
09.015.0036-0 | 109.37
09.015.0036-A | 102.84
09.015.0040-0 | 180.91
09.015.0040-A | 173.11
09.015.0042-0 | 175.28
09.015.0042-A | 167.98
09.015.0044-0 | 203.58
09.015.0044-A | 196.13
09.015.0046-0 | 215.27
09.015.0046-A | 208.54
09.015.0048-0 | 177.83
09.015.0048-A | 172.4
09.015.0050-0 | 178.52
09.015.0050-A | 171.41
09.015.0052-0 | 202.12
09.015.0052-A | 195.02
09.015.0056-0 | 221.5
09.015.0056-A | 214.35
09.015.0058-0 | 206.75
09.015.0058-A | 199.63
09.015.0060-0 | 240.64
09.015.0060-A | 233.25
09.015.0062-0 | 277.12
09.015.0062-A | 269.01
09.015.0064-0 | 136.63
09.015.0064-A | 128.06
09.015.0066-0 | 181.5
09.015.0066-A | 176.87
09.015.0068-0 | 158.65
09.015.0068-A | 147.39
09.015.0070-0 | 156.23
09.015.0070-A | 144.97
09.015.0072-0 | 216.13
09.015.0072-A | 203.46
09.015.0074-0 | 81.52
09.015.0074-A | 79.06
09.015.0078-0 | 97.96
09.015.0078-A | 95.49
09.015.0080-0 | 114.82
09.015.0080-A | 111.86
09.015.0300-0 | 410.08
09.015.0300-A | 380.96
09.015.0302-0 | 1238.47
09.015.0302-A | 1209.36
09.015.0304-0 | 1060.98
09.015.0304-A | 1029.81
09.015.0306-0 | 1375.65
09.015.0306-A | 1354.47
09.015.0308-0 | 914.07
09.015.0308-A | 894.89
09.015.0310-0 | 7050.79
09.015.0310-A | 6608.87
09.015.0312-0 | 2098.74
09.015.0312-A | 1957.14
09.015.0314-0 | 2325.34
09.015.0314-A | 2183.15
09.015.0316-0 | 317.66
09.015.0316-A | 291.7
09.015.0318-0 | 730.55
09.015.0318-A | 686.89
09.015.0320-0 | 984.74
09.015.0320-A | 967.98
09.015.0322-0 | 1984.72
09.015.0322-A | 1844.87
09.015.0324-0 | 2496.69
09.015.0324-A | 2355.11
09.015.0326-0 | 680.02
09.015.0326-A | 648.13
09.015.0328-0 | 1567.47
09.015.0328-A | 1425.11
09.015.0330-0 | 1928.83
09.015.0330-A | 1780.92
09.015.0332-0 | 4681.34
09.015.0332-A | 4430.38
09.015.0334-0 | 413.71
09.015.0334-A | 391.76
09.015.0336-0 | 490.31
09.015.0336-A | 453.27
09.015.0338-0 | 450.34
09.015.0338-A | 420.12
09.015.0340-0 | 569.71
09.015.0340-A | 533.64
09.015.0342-0 | 762.51
09.015.0342-A | 709.26
09.016.0060-0 | 57.2
09.016.0060-A | 57.2
09.016.0061-0 | 79.49
09.016.0061-A | 79.49
09.020.0070-0 | 20.55
09.020.0070-A | 20.55
09.020.0075-0 | 60.08
09.020.0075-A | 60.08
09.020.0076-0 | 31.18
09.020.0076-A | 31.18
09.020.0080-0 | 39.4
09.020.0080-A | 39.4
09.020.0085-0 | 26.73
09.020.0085-A | 26.73
09.020.0090-0 | 9.79
09.020.0090-A | 9.79
09.025.0100-0 | 7.36
09.025.0100-A | 7.36
09.026.0010-0 | 1290
09.026.0010-A | 1290
09.026.0015-0 | 259
09.026.0015-A | 259
09.026.0020-0 | 5.39
09.026.0020-A | 5.39
09.026.0025-0 | 137.39
09.026.0025-A | 137.05
09.026.0030-0 | 25.02
09.026.0030-A | 25.02
09.026.0035-0 | 28
09.026.0035-A | 28
09.026.0040-0 | 60.92
09.026.0040-A | 60.92
09.026.0045-0 | 33.98
09.026.0045-A | 32
10.001.0004-1 | 110.56
10.001.0004-B | 105.47
10.001.0010-0 | 398.25
10.001.0010-A | 361.48
10.001.0015-0 | 486.5
10.001.0015-A | 439.16
10.002.0003-0 | 247.46
10.002.0003-A | 243.5
10.002.0010-0 | 73.89
10.002.0010-A | 71.2
10.002.0015-0 | 191.97
10.002.0015-A | 184.57
10.002.0020-0 | 273.9
10.002.0020-A | 263.61
10.002.0025-0 | 94.42
10.002.0025-A | 90.95
10.002.0030-0 | 230.73
10.002.0030-A | 222.18
10.002.0035-0 | 327.25
10.002.0035-A | 315.65
10.002.0040-0 | 110.4
10.002.0040-A | 106.3
10.002.0045-0 | 254.05
10.002.0045-A | 245.05
10.002.0050-0 | 362.87
10.002.0050-A | 350.53
10.002.0055-0 | 133.01
10.002.0055-A | 128.11
10.002.0060-0 | 296.81
10.002.0060-A | 286.64
10.002.0065-0 | 420.79
10.002.0065-A | 407.17
10.002.0070-0 | 148.69
10.002.0070-A | 143.17
10.002.0075-0 | 325.13
10.002.0075-A | 314.07
10.002.0080-0 | 456.94
10.002.0080-A | 442.56
10.002.0085-0 | 168.62
10.002.0085-A | 162.45
10.002.0090-0 | 356.96
10.002.0090-A | 345.39
10.002.0095-0 | 514.1
10.002.0095-A | 497.99
10.003.0005-1 | 39.41
10.003.0005-B | 37.17
10.003.0006-0 | 17.19
10.003.0006-A | 14.95
10.003.0010-0 | 41.38
10.003.0010-A | 39.03
10.003.0011-0 | 18.05
10.003.0011-A | 15.7
10.003.0015-0 | 43.35
10.003.0015-A | 40.88
10.003.0016-0 | 18.9
10.003.0016-A | 16.44
10.003.0020-0 | 46.78
10.003.0020-A | 44.12
10.003.0021-0 | 20.58
10.003.0021-A | 17.93
10.003.0025-0 | 59.5
10.003.0025-A | 56.11
10.003.0026-0 | 26.34
10.003.0026-A | 22.95
10.003.0030-0 | 70.99
10.003.0030-A | 67.12
10.003.0031-0 | 34.4
10.003.0031-A | 30.03
10.003.0035-0 | 73.1
10.003.0035-A | 69.13
10.003.0036-0 | 35.25
10.003.0036-A | 30.78
10.003.0040-0 | 75.77
10.003.0040-A | 71.65
10.003.0041-0 | 36.54
10.003.0041-A | 31.89
10.003.0045-0 | 94.24
10.003.0045-A | 89.1
10.003.0046-0 | 45.71
10.003.0046-A | 39.97
10.003.0050-0 | 151.47
10.003.0050-A | 142.89
10.003.0051-0 | 68.36
10.003.0051-A | 59.78
10.003.0055-0 | 264.39
10.003.0055-A | 249.31
10.003.0056-0 | 120.05
10.003.0056-A | 104.97
10.003.0080-0 | 249.38
10.003.0080-A | 238.38
10.003.0082-0 | 298.15
10.003.0082-A | 286.42
10.003.0084-0 | 423.68
10.003.0084-A | 407.61
10.004.0130-0 | 30
10.004.0130-A | 30
10.004.0135-0 | 41
10.004.0135-A | 41
10.004.0140-0 | 54
10.004.0140-A | 54
10.004.0145-0 | 69.34
10.004.0145-A | 69.34
10.004.0149-0 | 77
10.004.0149-A | 77
10.004.0165-0 | 95
10.004.0165-A | 95
10.004.0170-0 | 157.82
10.004.0170-A | 157.82
10.004.0175-0 | 189.74
10.004.0175-A | 189.74
10.004.0180-0 | 84.37
10.004.0180-A | 84.37
10.004.0181-0 | 104.74
10.004.0181-A | 104.74
10.004.0182-0 | 125.09
10.004.0182-A | 125.09
10.004.0183-0 | 141
10.004.0183-A | 141
10.004.0184-0 | 180
10.004.0184-A | 180
10.004.0185-0 | 293
10.004.0185-A | 293
10.004.0186-0 | 395
10.004.0186-A | 395
10.004.0187-0 | 520
10.004.0187-A | 520
10.004.0200-0 | 41
10.004.0200-A | 41
10.004.0205-0 | 43
10.004.0205-A | 43
10.004.0210-0 | 48
10.004.0210-A | 48
10.004.0215-0 | 50
10.004.0215-A | 50
10.004.0220-0 | 50
10.004.0220-A | 50
10.004.0225-0 | 79.96
10.004.0225-A | 79.96
10.004.0230-0 | 115
10.004.0230-A | 115
10.004.0235-0 | 120
10.004.0235-A | 120
10.004.0260-0 | 38
10.004.0260-A | 38
10.004.0265-0 | 44
10.004.0265-A | 44
10.004.0270-0 | 47
10.004.0270-A | 47
10.004.0275-0 | 52
10.004.0275-A | 52
10.004.0280-0 | 52
10.004.0280-A | 52
10.004.0285-0 | 53
10.004.0285-A | 53
10.004.0290-0 | 80
10.004.0290-A | 80
10.004.0295-0 | 84
10.004.0295-A | 84
10.005.0002-0 | 193.11
10.005.0002-A | 184.8
10.005.0003-1 | 209.46
10.005.0003-B | 200.79
10.005.0004-0 | 248.93
10.005.0004-A | 239.54
10.005.0005-0 | 289.81
10.005.0005-A | 279.78
10.005.0006-0 | 333.24
10.005.0006-A | 321.66
10.005.0022-0 | 197.36
10.005.0022-A | 188.49
10.005.0023-1 | 213.34
10.005.0023-B | 204.15
10.005.0024-0 | 253.1
10.005.0024-A | 243.15
10.005.0025-0 | 294.28
10.005.0025-A | 283.66
10.005.0026-0 | 332.79
10.005.0026-A | 321.09
10.005.0030-0 | 109.78
10.005.0030-A | 105.58
10.005.0031-0 | 119.1
10.005.0031-A | 114.61
10.005.0032-0 | 147.09
10.005.0032-A | 142.25
10.005.0033-0 | 170.56
10.005.0033-A | 165.49
10.005.0034-0 | 180.91
10.005.0034-A | 175.34
10.005.0050-1 | 193.11
10.005.0050-B | 184.8
10.005.0052-0 | 218.81
10.005.0052-A | 209.39
10.005.0055-0 | 269.19
10.005.0055-A | 257.6
10.005.0057-0 | 324.48
10.005.0057-A | 310.51
10.005.0060-0 | 386.93
10.005.0060-A | 370.27
10.006.0020-1 | 212.64
10.006.0020-B | 203.77
10.006.0021-0 | 276.44
10.006.0021-A | 264.9
10.006.0022-0 | 287.07
10.006.0022-A | 275.09
10.006.0023-0 | 233.91
10.006.0023-A | 224.15
10.006.0024-0 | 304.08
10.006.0024-A | 291.39
10.006.0025-0 | 315.78
10.006.0025-A | 302.6
10.006.0030-1 | 302.76
10.006.0030-B | 290.75
10.006.0031-0 | 393.59
10.006.0031-A | 377.98
10.006.0032-0 | 408.72
10.006.0032-A | 392.51
10.006.0033-0 | 333.03
10.006.0033-A | 319.83
10.006.0034-0 | 432.94
10.006.0034-A | 415.78
10.006.0035-0 | 449.6
10.006.0035-A | 431.77
10.006.0040-1 | 434.28
10.006.0040-B | 417.86
10.006.0041-0 | 564.56
10.006.0041-A | 543.23
10.006.0042-0 | 586.28
10.006.0042-A | 564.12
10.006.0043-0 | 477.71
10.006.0043-A | 459.65
10.006.0044-0 | 621.02
10.006.0044-A | 597.55
10.006.0045-0 | 644.9
10.006.0045-A | 620.53
10.006.0050-1 | 655.65
10.006.0050-B | 634.23
10.006.0051-0 | 852.35
10.006.0051-A | 824.5
10.006.0052-0 | 885.13
10.006.0052-A | 856.21
10.006.0053-0 | 721.22
10.006.0053-A | 697.65
10.006.0054-0 | 937.59
10.006.0054-A | 906.95
10.006.0055-0 | 973.65
10.006.0055-A | 941.83
10.007.0030-1 | 3741.87
10.007.0030-B | 3507.64
10.007.0031-0 | 5238.62
10.007.0031-A | 4910.7
10.007.0032-0 | 5799.9
10.007.0032-A | 5436.85
10.007.0033-0 | 4864.43
10.007.0033-A | 4559.94
10.007.0034-0 | 6810.21
10.007.0034-A | 6383.91
10.007.0035-0 | 7539.87
10.007.0035-A | 7067.9
10.007.0040-1 | 4357.15
10.007.0040-B | 4084.42
10.007.0041-0 | 6100.01
10.007.0041-A | 5718.19
10.007.0042-0 | 6753.58
10.007.0042-A | 6330.85
10.007.0043-0 | 5664.3
10.007.0043-A | 5309.74
10.007.0044-0 | 7930.02
10.007.0044-A | 7433.64
10.007.0045-0 | 8779.66
10.007.0045-A | 8230.11
10.007.0060-1 | 5126.06
10.007.0060-B | 4805.2
10.007.0061-0 | 7176.48
10.007.0061-A | 6727.28
10.007.0062-0 | 7945.39
10.007.0062-A | 7448.06
10.007.0063-0 | 6663.88
10.007.0063-A | 6246.76
10.007.0064-0 | 9329.43
10.007.0064-A | 8745.47
10.007.0065-0 | 10329.01
10.007.0065-A | 9682.48
10.007.0070-1 | 5484.88
10.007.0070-B | 5141.56
10.007.0071-0 | 7678.84
10.007.0071-A | 7198.19
10.007.0072-0 | 8501.57
10.007.0072-A | 7969.42
10.007.0073-0 | 7130.35
10.007.0073-A | 6684.03
10.007.0074-0 | 9982.49
10.007.0074-A | 9357.65
10.007.0075-0 | 11052.04
10.007.0075-A | 10360.25
10.007.0080-1 | 5843.71
10.007.0080-B | 5477.93
10.007.0081-0 | 8181.19
10.007.0081-A | 7669.1
10.007.0082-0 | 9057.75
10.007.0082-A | 8490.79
10.007.0083-0 | 7596.82
10.007.0083-A | 7121.31
10.007.0084-0 | 10635.55
10.007.0084-A | 9969.83
10.007.0085-0 | 11775.08
10.007.0085-A | 11038.03
10.007.0090-1 | 6510.1
10.007.0090-B | 6102.6
10.007.0091-0 | 9114.14
10.007.0091-A | 8543.65
10.007.0092-0 | 10090.65
10.007.0092-A | 9459.04
10.007.0093-0 | 8463.13
10.007.0093-A | 7933.39
10.007.0094-0 | 11848.38
10.007.0094-A | 11106.74
10.007.0095-0 | 13117.85
10.007.0095-A | 12296.75
10.007.0100-1 | 7073.96
10.007.0100-B | 6631.18
10.007.0101-0 | 9903.55
10.007.0101-A | 9283.65
10.007.0102-0 | 10964.65
10.007.0102-A | 10278.32
10.007.0103-0 | 9196.15
10.007.0103-A | 8620.53
10.007.0104-0 | 12874.62
10.007.0104-A | 12068.74
10.007.0105-0 | 14254.04
10.007.0105-A | 13361.82
10.007.0110-1 | 7586.57
10.007.0110-B | 7111.7
10.007.0111-0 | 10621.2
10.007.0111-A | 9956.38
10.007.0112-0 | 11759.19
10.007.0112-A | 11023.13
10.007.0113-0 | 9862.54
10.007.0113-A | 9245.21
10.007.0114-0 | 13807.56
10.007.0114-A | 12943.29
10.007.0115-0 | 15286.94
10.007.0115-A | 14330.07
10.007.0200-1 | 979.92
10.007.0200-B | 928.73
10.007.0201-0 | 1518.88
10.007.0201-A | 1439.53
10.007.0202-0 | 1714.86
10.007.0202-A | 1625.28
10.007.0203-0 | 1322.89
10.007.0203-A | 1253.79
10.007.0204-0 | 2050.49
10.007.0204-A | 1943.37
10.007.0205-0 | 2315.07
10.007.0205-A | 2194.13
10.008.0001-1 | 184.7
10.008.0001-B | 160.07
10.008.0002-1 | 284.25
10.008.0002-B | 246.33
10.008.0003-1 | 212.95
10.008.0003-B | 184.55
10.008.0004-1 | 325.83
10.008.0004-B | 282.37
10.008.0005-1 | 242.29
10.008.0005-B | 209.97
10.008.0006-1 | 371.01
10.008.0006-B | 321.52
10.008.0007-1 | 307.11
10.008.0007-B | 266.15
10.008.0008-1 | 469.62
10.008.0008-B | 406.99
10.008.0009-1 | 378.82
10.008.0009-B | 328.3
10.008.0010-1 | 579.52
10.008.0010-B | 502.22
10.008.0020-0 | 258.58
10.008.0020-A | 224.09
10.008.0021-0 | 517.33
10.008.0021-A | 448.33
10.008.0022-0 | 298.13
10.008.0022-A | 258.37
10.008.0023-0 | 593.02
10.008.0023-A | 513.92
10.008.0024-0 | 339.2
10.008.0024-A | 293.96
10.008.0025-0 | 675.24
10.008.0025-A | 585.18
10.008.0026-0 | 429.96
10.008.0026-A | 372.61
10.008.0027-0 | 854.72
10.008.0027-A | 740.72
10.008.0028-0 | 530.36
10.008.0028-A | 459.62
10.008.0029-0 | 1054.73
10.008.0029-A | 914.05
10.008.0040-0 | 286.29
10.008.0040-A | 248.1
10.008.0041-0 | 572.76
10.008.0041-A | 496.37
10.008.0042-0 | 330.08
10.008.0042-A | 286.05
10.008.0043-0 | 656.56
10.008.0043-A | 568.99
10.008.0044-0 | 375.55
10.008.0044-A | 325.46
10.008.0045-0 | 747.59
10.008.0045-A | 647.87
10.008.0046-0 | 476.03
10.008.0046-A | 412.54
10.008.0047-0 | 946.3
10.008.0047-A | 820.08
10.008.0048-0 | 587.18
10.008.0048-A | 508.86
10.008.0049-0 | 1167.74
10.008.0049-A | 1011.98
10.008.0050-1 | 121.07
10.008.0050-B | 104.92
10.008.0051-1 | 234.73
10.008.0051-B | 203.42
10.008.0060-0 | 169.5
10.008.0060-A | 146.89
10.008.0061-0 | 427.22
10.008.0061-A | 370.24
10.008.0070-0 | 187.66
10.008.0070-A | 162.63
10.008.0071-0 | 472.99
10.008.0071-A | 409.91
10.009.0015-1 | 1362.51
10.009.0015-B | 1326.92
10.009.0016-0 | 1635.01
10.009.0016-A | 1592.31
10.009.0017-0 | 1907.51
10.009.0017-A | 1857.69
10.009.0018-0 | 2043.76
10.009.0018-A | 1990.38
10.009.0019-0 | 2180.01
10.009.0019-A | 2123.08
10.009.0020-0 | 2452.52
10.009.0020-A | 2388.46
10.009.0021-0 | 2725.02
10.009.0021-A | 2653.85
10.009.0022-0 | 2997.52
10.009.0022-A | 2919.23
10.009.0023-0 | 888.61
10.009.0023-A | 865.66
10.010.0001-1 | 199.34
10.010.0001-B | 188.81
10.010.0002-0 | 191.18
10.010.0002-A | 181.37
10.010.0003-1 | 216.54
10.010.0003-B | 205.17
10.010.0004-1 | 434.25
10.010.0004-B | 408.68
10.010.0005-1 | 495.27
10.010.0005-B | 466.04
10.010.0008-0 | 232.14
10.010.0008-A | 218.08
10.010.0009-0 | 334.13
10.010.0009-A | 316.25
10.010.0010-0 | 580.27
10.010.0010-A | 545.84
10.010.0012-0 | 1132.95
10.010.0012-A | 1059.02
10.010.0020-0 | 122.53
10.010.0020-A | 115.19
10.010.0025-0 | 215.67
10.010.0025-A | 202.76
10.010.0030-0 | 293.91
10.010.0030-A | 274.95
10.010.0035-0 | 126.23
10.010.0035-A | 118.4
10.010.0040-0 | 222.34
10.010.0040-A | 208.54
10.010.0045-0 | 303.54
10.010.0045-A | 283.3
10.010.0050-0 | 132.16
10.010.0050-A | 123.54
10.010.0055-0 | 225.67
10.010.0055-A | 211.43
10.010.0060-0 | 309.1
10.010.0060-A | 288.12
10.010.0065-0 | 198.32
10.010.0065-A | 184.55
10.010.0070-0 | 347.73
10.010.0070-A | 323.6
10.010.0075-0 | 471.86
10.010.0075-A | 437.52
10.010.0080-0 | 208.32
10.010.0080-A | 193.21
10.010.0085-0 | 359.59
10.010.0085-A | 333.87
10.010.0090-0 | 488.9
10.010.0090-A | 452.29
10.010.0095-0 | 215.72
10.010.0095-A | 199.63
10.010.0100-0 | 374.4
10.010.0100-A | 346.71
10.010.0105-0 | 520.75
10.010.0105-A | 479.9
10.011.0006-1 | 76.41
10.011.0006-B | 70.52
10.011.0007-0 | 103.16
10.011.0007-A | 95.2
10.011.0008-0 | 122.26
10.011.0008-A | 112.84
10.011.0009-1 | 129.9
10.011.0009-B | 119.89
10.011.0010-0 | 175.37
10.011.0010-A | 161.85
10.011.0011-0 | 207.85
10.011.0011-A | 191.83
10.011.0020-0 | 10.92
10.011.0020-A | 10.08
10.012.0001-0 | 123.41
10.012.0001-A | 106.91
10.012.0005-0 | 160.43
10.012.0005-A | 138.98
10.012.0010-0 | 283.85
10.012.0010-A | 245.9
10.012.0015-0 | 333.21
10.012.0015-A | 288.66
10.012.0050-0 | 299.3
10.012.0050-A | 285.09
10.012.0055-1 | 448.95
10.012.0055-B | 427.63
10.012.0060-0 | 518.79
10.012.0060-A | 494.15
10.012.0065-0 | 598.61
10.012.0065-A | 570.18
10.012.0070-0 | 748.26
10.012.0070-A | 712.73
10.012.0080-0 | 927.84
10.012.0080-A | 883.78
10.012.0100-0 | 129.71
10.012.0100-A | 113.09
10.012.0101-0 | 204.2
10.012.0101-A | 177.9
10.012.0105-0 | 222.23
10.012.0105-A | 193.84
10.012.0107-0 | 259.04
10.012.0107-A | 225.96
10.012.0110-0 | 277.55
10.012.0110-A | 242.25
10.012.0112-0 | 299.41
10.012.0112-A | 261.63
10.012.0115-0 | 155.5
10.012.0115-A | 135.64
10.012.0120-0 | 229.1
10.012.0120-A | 199.9
10.012.0150-0 | 130.58
10.012.0150-A | 113.94
10.012.0155-0 | 195.29
10.012.0155-A | 170.23
10.012.0160-0 | 268.93
10.012.0160-A | 238.68
10.013.0002-0 | 30.56
10.013.0002-A | 28.01
10.013.0005-0 | 26.97
10.013.0005-A | 24.44
10.014.0001-0 | 5.57
10.014.0001-A | 5.57
10.014.0005-0 | 5.57
10.014.0005-A | 5.57
10.014.0010-0 | 14.87
10.014.0010-A | 14.68
10.014.0015-0 | 13.21
10.014.0015-A | 13.14
10.014.0020-0 | 4.93
10.014.0020-A | 4.93
10.014.0021-0 | 4.62
10.014.0021-A | 4.62
10.014.0022-0 | 4.93
10.014.0022-A | 4.93
10.015.0001-0 | 1.77
10.015.0001-A | 1.77
10.015.0005-0 | 6.14
10.015.0005-A | 5.96
10.015.0010-0 | 8.56
10.015.0010-A | 8.34
10.015.0015-0 | 11.09
10.015.0015-A | 10.83
10.016.0001-0 | 220.72
10.016.0001-A | 207.35
10.017.0002-0 | 46.74
10.017.0002-A | 42.66
10.017.0005-0 | 61.65
10.017.0005-A | 56.54
10.017.0008-1 | 93.9
10.017.0008-B | 86.15
10.017.0013-0 | 65.13
10.017.0013-A | 59.51
10.017.0016-0 | 82.09
10.017.0016-A | 75.48
10.017.0021-0 | 95.6
10.017.0021-A | 87.88
10.028.0005-0 | 46.46
10.028.0005-A | 43.08
10.028.0010-0 | 63.05
10.028.0010-A | 58.6
10.028.0015-0 | 80.39
10.028.0015-A | 74.69
10.028.0025-0 | 60.54
10.028.0025-A | 56.16
10.028.0030-0 | 77.8
10.028.0030-A | 72.71
10.028.0035-0 | 102.24
10.028.0035-A | 95.92
10.028.0040-0 | 116.62
10.028.0040-A | 112.31
10.028.0045-0 | 194.17
10.028.0045-A | 187.8
10.028.0050-0 | 269.74
10.028.0050-A | 261.91
10.060.0004-0 | 114
10.060.0004-A | 102.98
10.065.0001-0 | 734.24
10.065.0001-A | 679.66
10.065.0002-0 | 896.2
10.065.0002-A | 829.73
10.065.0003-0 | 1468.48
10.065.0003-A | 1359.33
10.065.0004-0 | 1980.9
10.065.0004-A | 1833.53
10.070.0001-0 | 9.94
10.070.0001-A | 9.53
10.080.0001-0 | 74.52
10.080.0001-A | 64.58
11.001.0001-1 | 195.6
11.001.0001-B | 195.6
11.001.0005-1 | 209.36
11.001.0005-B | 209.36
11.001.0006-1 | 224.5
11.001.0006-B | 224.5
11.001.0007-1 | 236.92
11.001.0007-B | 236.92
11.001.0008-1 | 255.15
11.001.0008-B | 255.15
11.001.0010-0 | 260.68
11.001.0010-A | 260.68
11.001.0013-1 | 262.18
11.001.0013-B | 262.18
11.001.0015-1 | 242.67
11.001.0015-B | 242.67
11.001.0018-0 | 664.17
11.001.0018-A | 664.17
11.001.0019-0 | 250.42
11.001.0019-A | 250.42
11.001.0020-1 | 169.86
11.001.0020-B | 169.86
11.001.0030-0 | 252.98
11.001.0030-A | 252.98
11.001.0032-1 | 308.18
11.001.0032-B | 308.18
11.001.0036-1 | 275.53
11.001.0036-B | 275.53
11.001.0038-1 | 299.16
11.001.0038-B | 299.16
11.001.0040-1 | 319.96
11.001.0040-B | 319.96
11.002.0010-0 | 119.23
11.002.0010-A | 103.32
11.002.0011-1 | 43.61
11.002.0011-B | 39.04
11.002.0012-1 | 55.34
11.002.0012-B | 48.58
11.002.0013-1 | 71.32
11.002.0013-B | 62.38
11.002.0014-1 | 85.4
11.002.0014-B | 74.8
11.002.0015-1 | 97.94
11.002.0015-B | 86.01
11.002.0017-1 | 30.05
11.002.0017-B | 27.33
11.002.0018-0 | 37.64
11.002.0018-A | 33.82
11.002.0021-1 | 83.52
11.002.0021-B | 72.59
11.002.0022-1 | 86.85
11.002.0022-B | 75.51
11.002.0023-1 | 103.52
11.002.0023-B | 90.07
11.002.0024-1 | 114.31
11.002.0024-B | 99.44
11.002.0025-1 | 153.66
11.002.0025-B | 133.49
11.002.0027-1 | 73.1
11.002.0027-B | 63.54
11.002.0028-1 | 85.13
11.002.0028-B | 73.96
11.002.0029-1 | 93.14
11.002.0029-B | 81.06
11.002.0030-1 | 103.78
11.002.0030-B | 90.3
11.002.0031-1 | 138.71
11.002.0031-B | 120.52
11.002.0033-1 | 64.82
11.002.0033-B | 56.26
11.002.0034-1 | 65.21
11.002.0034-B | 56.59
11.002.0035-1 | 65.81
11.002.0035-B | 57.09
11.002.0036-1 | 68.23
11.002.0036-B | 59.18
11.002.0037-1 | 78.73
11.002.0037-B | 68.26
11.002.0039-1 | 6.12
11.002.0039-B | 5.31
11.002.0040-1 | 3.32
11.002.0040-B | 2.92
11.002.0041-0 | 74.45
11.002.0041-A | 64.63
11.002.0042-0 | 74.89
11.002.0042-A | 64.99
11.002.0043-1 | 75.68
11.002.0043-B | 65.66
11.002.0044-0 | 78.38
11.002.0044-A | 67.98
11.002.0045-0 | 90.47
11.002.0045-A | 78.44
11.002.0060-0 | 127.59
11.002.0060-A | 111.72
11.003.0001-1 | 370.45
11.003.0001-B | 348.06
11.003.0002-0 | 384.21
11.003.0002-A | 361.82
11.003.0003-1 | 399.35
11.003.0003-B | 376.96
11.003.0005-1 | 411.77
11.003.0005-B | 389.38
11.003.0006-0 | 430
11.003.0006-A | 407.6
11.003.0007-0 | 435.53
11.003.0007-A | 413.13
11.003.0008-0 | 437.03
11.003.0008-A | 414.63
11.003.0010-0 | 416.93
11.003.0010-A | 394.54
11.003.0014-1 | 332.15
11.003.0014-B | 312.83
11.003.0015-0 | 286.2
11.003.0015-A | 266.88
11.003.0020-0 | 323.51
11.003.0020-A | 303.86
11.003.0050-0 | 39.89
11.003.0050-A | 36.1
11.003.0052-0 | 40.72
11.003.0052-A | 36.93
11.003.0054-0 | 41.4
11.003.0054-A | 37.61
11.003.0056-0 | 42.41
11.003.0056-A | 38.62
11.003.0060-0 | 45.12
11.003.0060-A | 41.33
11.003.0062-0 | 46.33
11.003.0062-A | 42.54
11.003.0064-0 | 47.33
11.003.0064-A | 43.54
11.003.0066-0 | 48.79
11.003.0066-A | 45
11.003.0070-0 | 51.4
11.003.0070-A | 47.61
11.003.0072-0 | 53.07
11.003.0072-A | 49.28
11.003.0074-0 | 54.44
11.003.0074-A | 50.65
11.003.0076-0 | 56.44
11.003.0076-A | 52.65
11.004.0001-1 | 27.21
11.004.0001-B | 24.23
11.004.0002-0 | 219.28
11.004.0002-A | 194.53
11.004.0003-0 | 272.68
11.004.0003-A | 247.93
11.004.0020-1 | 50.89
11.004.0020-B | 45.61
11.004.0021-1 | 55.74
11.004.0021-B | 50.47
11.004.0022-1 | 62.14
11.004.0022-B | 56.87
11.004.0023-1 | 70.58
11.004.0023-B | 65.3
11.004.0024-1 | 92.71
11.004.0024-B | 83.89
11.004.0025-1 | 84.84
11.004.0025-B | 76.02
11.004.0026-0 | 52.41
11.004.0026-A | 47.37
11.004.0027-0 | 128.45
11.004.0027-A | 120.75
11.004.0028-0 | 103.46
11.004.0028-A | 94.62
11.004.0029-0 | 26.16
11.004.0029-A | 23.77
11.004.0030-1 | 43.98
11.004.0030-B | 40.81
11.004.0035-1 | 8.68
11.004.0035-B | 7.88
11.004.0036-0 | 10.86
11.004.0036-A | 9.99
11.004.0037-0 | 12.55
11.004.0037-A | 11.54
11.004.0038-1 | 16.73
11.004.0038-B | 15.38
11.004.0053-1 | 67.96
11.004.0053-B | 62.08
11.004.0055-0 | 1913.77
11.004.0055-A | 1866.39
11.004.0060-0 | 110.82
11.004.0060-A | 103.12
11.004.0061-0 | 10.06
11.004.0061-A | 9.35
11.004.0063-0 | 9.35
11.004.0063-A | 8.64
11.004.0065-0 | 26.95
11.004.0065-A | 24.58
11.004.0066-0 | 24.25
11.004.0066-A | 21.88
11.004.0069-1 | 35.8
11.004.0069-B | 32.48
11.004.0070-1 | 32.74
11.004.0070-B | 29.42
11.004.0072-1 | 55.67
11.004.0072-B | 50.46
11.004.0073-1 | 51.09
11.004.0073-B | 45.88
11.004.0075-0 | 64.29
11.004.0075-A | 58.13
11.004.0076-1 | 59.06
11.004.0076-B | 52.9
11.004.0080-0 | 3.08
11.004.0080-A | 2.79
11.004.0100-0 | 57.81
11.004.0100-A | 54.88
11.004.0200-0 | 596.49
11.004.0200-A | 553.89
11.005.0001-1 | 69.19
11.005.0001-B | 61.4
11.005.0002-1 | 91.87
11.005.0002-B | 84.09
11.005.0005-1 | 146.75
11.005.0005-B | 136.03
11.005.0006-1 | 120.28
11.005.0006-B | 108.85
11.005.0010-0 | 54.12
11.005.0010-A | 48.14
11.005.0012-0 | 64.72
11.005.0012-A | 58.73
11.005.0015-0 | 82.84
11.005.0015-A | 75.06
11.005.0020-0 | 31.02
11.005.0020-A | 28.65
11.005.0050-0 | 224.75
11.005.0050-A | 202.61
11.005.0055-0 | 188.91
11.005.0055-A | 168.44
11.006.0005-0 | 6.27
11.006.0005-A | 6.27
11.006.0020-0 | 7.42
11.006.0020-A | 7.42
11.006.0025-0 | 8.21
11.006.0025-A | 8.21
11.006.0030-0 | 9.12
11.006.0030-A | 9.12
11.006.0035-0 | 11.36
11.006.0035-A | 11.36
11.006.0040-0 | 12.28
11.006.0040-A | 12.28
11.006.0100-0 | 0.14
11.006.0100-A | 0.14
11.007.0005-0 | 15.11
11.007.0005-A | 13.09
11.007.0020-0 | 5.18
11.007.0020-A | 4.49
11.007.0030-0 | 3.91
11.007.0030-A | 3.39
11.008.0001-1 | 4.29
11.008.0001-B | 4.29
11.008.0003-0 | 3.85
11.008.0003-A | 3.85
11.008.0004-1 | 3.88
11.008.0004-B | 3.88
11.009.0011-0 | 3.96
11.009.0011-A | 3.96
11.009.0012-0 | 4.21
11.009.0012-A | 4.21
11.009.0013-0 | 3.69
11.009.0013-A | 3.69
11.009.0014-1 | 3.71
11.009.0014-B | 3.71
11.009.0015-1 | 3.17
11.009.0015-B | 3.17
11.010.0008-0 | 8.75
11.010.0008-A | 8.75
11.010.0028-0 | 21.16
11.010.0028-A | 21.16
11.010.0029-0 | 17.03
11.010.0029-A | 17.03
11.010.0030-0 | 16.86
11.010.0030-A | 16.86
11.010.0031-0 | 16.11
11.010.0031-A | 16.11
11.010.0032-0 | 15.62
11.010.0032-A | 15.62
11.010.0033-0 | 15.24
11.010.0033-A | 15.24
11.010.0034-0 | 13.44
11.010.0034-A | 13.44
11.010.0035-0 | 12.08
11.010.0035-A | 12.08
11.010.0036-0 | 11.96
11.010.0036-A | 11.96
11.010.0037-0 | 11.55
11.010.0037-A | 11.55
11.010.0038-0 | 11.11
11.010.0038-A | 11.11
11.010.0039-0 | 10.84
11.010.0039-A | 10.84
11.010.0060-0 | 6.43
11.010.0060-A | 6.43
11.010.0081-0 | 18.2
11.010.0081-A | 18.2
11.010.0082-0 | 15.15
11.010.0082-A | 15.15
11.010.0083-0 | 13.63
11.010.0083-A | 13.63
11.010.0084-0 | 12.32
11.010.0084-A | 12.32
11.010.0085-0 | 12.82
11.010.0085-A | 12.82
11.010.0086-0 | 11.97
11.010.0086-A | 11.97
11.010.0087-0 | 9.95
11.010.0087-A | 9.95
11.010.0088-0 | 8.94
11.010.0088-A | 8.94
11.010.0089-0 | 8.67
11.010.0089-A | 8.67
11.010.0090-0 | 8.73
11.010.0090-A | 8.73
11.010.0091-0 | 8.45
11.010.0091-A | 8.45
11.010.0092-0 | 7.85
11.010.0092-A | 7.85
11.010.0100-0 | 4.28
11.010.0100-A | 4.28
11.010.0105-0 | 5.13
11.010.0105-A | 5.13
11.011.0005-0 | 3.55
11.011.0005-A | 3.55
11.011.0006-0 | 4.65
11.011.0006-A | 4.65
11.011.0010-0 | 3.12
11.011.0010-A | 2.91
11.011.0011-0 | 3.27
11.011.0011-A | 3.04
11.011.0012-0 | 3.46
11.011.0012-A | 3.2
11.011.0013-0 | 3.6
11.011.0013-A | 3.33
11.011.0014-0 | 3.69
11.011.0014-A | 3.4
11.011.0015-0 | 3.77
11.011.0015-A | 3.47
11.011.0016-0 | 3.83
11.011.0016-A | 3.52
11.011.0017-1 | 4.22
11.011.0017-B | 3.88
11.011.0018-0 | 4.51
11.011.0018-A | 4.13
11.011.0019-0 | 4.67
11.011.0019-A | 4.26
11.011.0020-0 | 4.95
11.011.0020-A | 4.51
11.011.0021-0 | 5.08
11.011.0021-A | 4.61
11.011.0022-0 | 5.42
11.011.0022-A | 4.91
11.011.0023-1 | 4.25
11.011.0023-B | 3.68
11.011.0024-1 | 3.54
11.011.0024-B | 3.07
11.011.0025-1 | 2.83
11.011.0025-B | 2.45
11.011.0027-0 | 3.9
11.011.0027-A | 3.38
11.011.0028-0 | 3.54
11.011.0028-A | 3.07
11.011.0029-0 | 4.25
11.011.0029-A | 3.68
11.011.0030-1 | 3.72
11.011.0030-B | 3.22
11.011.0031-1 | 3.19
11.011.0031-B | 2.76
11.011.0035-0 | 4.76
11.011.0035-A | 4.18
11.011.0036-0 | 4.22
11.011.0036-A | 3.71
11.011.0037-0 | 3.69
11.011.0037-A | 3.25
11.011.0040-0 | 1.77
11.011.0040-A | 1.53
11.012.0015-0 | 346.75
11.012.0015-A | 341.23
11.012.0016-0 | 519.05
11.012.0016-A | 507.81
11.012.0017-0 | 677.04
11.012.0017-A | 660.29
11.012.0018-0 | 771.68
11.012.0018-A | 749.62
11.012.0019-0 | 932.65
11.012.0019-A | 909.57
11.012.0020-0 | 945.25
11.012.0020-A | 921.29
11.012.0021-0 | 1001.45
11.012.0021-A | 976.7
11.012.0025-1 | 1348.12
11.012.0025-B | 1320.77
11.012.0030-0 | 2258.52
11.012.0030-A | 2226.02
11.012.0035-0 | 3369.83
11.012.0035-A | 3333.78
11.012.0040-0 | 4794.89
11.012.0040-A | 4756.16
11.012.0045-0 | 5532.34
11.012.0045-A | 5491.22
11.012.0050-0 | 8516.64
11.012.0050-A | 8470.13
11.012.0060-0 | 367.75
11.012.0060-A | 362.23
11.012.0061-0 | 606.05
11.012.0061-A | 594.81
11.012.0062-0 | 720.24
11.012.0062-A | 703.49
11.012.0063-0 | 842.68
11.012.0063-A | 820.62
11.012.0064-0 | 1099.65
11.012.0064-A | 1076.57
11.012.0065-0 | 1118.25
11.012.0065-A | 1094.29
11.012.0066-0 | 1138.45
11.012.0066-A | 1113.7
11.012.0070-0 | 1849.12
11.012.0070-A | 1821.77
11.012.0075-0 | 3342.2
11.012.0075-A | 3309.7
11.012.0080-0 | 3961.49
11.012.0080-A | 3925.44
11.012.0085-0 | 5735.26
11.012.0085-A | 5696.53
11.012.0090-0 | 6616.28
11.012.0090-A | 6575.16
11.012.0095-0 | 7807.64
11.012.0095-A | 7761.13
11.012.0100-0 | 3.14
11.012.0100-A | 3.14
11.012.0105-0 | 3.44
11.012.0105-A | 3.44
11.012.0120-0 | 3.73
11.012.0120-A | 3.73
11.012.0125-0 | 4.42
11.012.0125-A | 4.42
11.013.0003-1 | 1509.92
11.013.0003-B | 1381.53
11.013.0005-0 | 239.15
11.013.0005-A | 220.21
11.013.0006-0 | 24.04
11.013.0006-A | 21.96
11.013.0009-0 | 31.48
11.013.0009-A | 29.21
11.013.0014-0 | 1901.67
11.013.0014-A | 1773.89
11.013.0015-0 | 1921.67
11.013.0015-A | 1793.89
11.013.0016-0 | 1930.1
11.013.0016-A | 1802.32
11.013.0059-0 | 139.47
11.013.0059-A | 127.51
11.013.0060-0 | 166.29
11.013.0060-A | 155.23
11.013.0061-0 | 159.05
11.013.0061-A | 145.88
11.013.0062-0 | 195.22
11.013.0062-A | 182.38
11.013.0063-0 | 187.23
11.013.0063-A | 171.89
11.013.0064-0 | 217.15
11.013.0064-A | 202.81
11.013.0065-0 | 558.64
11.013.0065-A | 502.13
11.013.0066-0 | 213.72
11.013.0066-A | 199.06
11.013.0067-0 | 559.33
11.013.0067-A | 502.5
11.013.0068-0 | 244.94
11.013.0068-A | 228.19
11.013.0069-0 | 596.66
11.013.0069-A | 537.74
11.013.0070-1 | 1950.71
11.013.0070-B | 1818.74
11.013.0075-0 | 1970.71
11.013.0075-A | 1838.74
11.013.0080-0 | 1979.14
11.013.0080-A | 1847.17
11.013.0100-0 | 2004.57
11.013.0100-A | 1871.01
11.013.0105-0 | 1978.7
11.013.0105-A | 1851.27
11.013.0110-0 | 1989.41
11.013.0110-A | 1861.97
11.013.0130-0 | 1607.46
11.013.0130-A | 1506.33
11.013.0135-0 | 1627.46
11.013.0135-A | 1526.33
11.013.0140-0 | 1635.89
11.013.0140-A | 1534.76
11.015.0001-0 | 4.16
11.015.0001-A | 4.16
11.015.0003-0 | 4.78
11.015.0003-A | 4.78
11.015.0004-0 | 4.03
11.015.0004-A | 4.03
11.015.0019-0 | 2527.66
11.015.0019-A | 2497.54
11.015.0020-0 | 2279.84
11.015.0020-A | 2249.72
11.015.0021-0 | 12.06
11.015.0021-A | 10.68
11.015.0022-0 | 23
11.015.0022-A | 20.25
11.015.0030-0 | 52.81
11.015.0030-A | 51.81
11.016.0001-0 | 9.8
11.016.0001-A | 9.14
11.016.0002-1 | 16425.85
11.016.0002-B | 15082.72
11.016.0003-0 | 122.59
11.016.0003-A | 114.38
11.016.0004-0 | 132.79
11.016.0004-A | 123.89
11.016.0005-0 | 168.16
11.016.0005-A | 156.89
11.016.0006-0 | 215.74
11.016.0006-A | 201.29
11.016.0007-0 | 9.06
11.016.0007-A | 8.5
11.016.0020-0 | 7.22
11.016.0020-A | 7.02
11.016.0022-0 | 10.19
11.016.0022-A | 9.58
11.016.0030-0 | 16.07
11.016.0030-A | 14.82
11.016.0040-0 | 501.48
11.016.0040-A | 474.34
11.016.0045-0 | 255.46
11.016.0045-A | 255.07
11.016.0047-0 | 248.47
11.016.0047-A | 221.64
11.016.0100-0 | 15.54
11.016.0100-A | 14.31
11.016.0101-0 | 11.32
11.016.0101-A | 10.09
11.016.0102-0 | 4.22
11.016.0102-A | 4.22
11.016.0200-0 | 3.52
11.016.0200-A | 3.52
11.016.0201-0 | 13.75
11.016.0201-A | 11.98
11.016.0505-1 | 11.73
11.016.0505-B | 11.21
11.018.0020-0 | 101.01
11.018.0020-A | 101.01
11.018.0021-0 | 396.05
11.018.0021-A | 381.65
11.018.0025-0 | 107.83
11.018.0025-A | 107.83
11.018.0026-0 | 402.88
11.018.0026-A | 388.47
11.018.0030-0 | 121.48
11.018.0030-A | 121.48
11.018.0031-0 | 416.53
11.018.0031-A | 402.12
11.018.0050-0 | 141.96
11.018.0050-A | 141.96
11.018.0051-0 | 180.18
11.018.0051-A | 180.18
11.018.0052-0 | 88.72
11.018.0052-A | 88.72
11.018.0053-0 | 202.02
11.018.0053-A | 202.02
11.018.0054-0 | 189.73
11.018.0054-A | 189.73
11.018.0060-0 | 71.81
11.018.0060-A | 71.81
11.018.0075-0 | 22.75
11.018.0075-A | 20.38
11.018.0080-0 | 25.01
11.018.0080-A | 22.65
11.018.0085-0 | 27.05
11.018.0085-A | 24.68
11.018.0090-0 | 31.15
11.018.0090-A | 28.78
11.019.0001-0 | 54.73
11.019.0001-A | 52.14
11.019.0005-0 | 567.86
11.019.0005-A | 567.86
11.019.0010-0 | 603.86
11.019.0010-A | 603.86
11.019.0015-0 | 669.86
11.019.0015-A | 669.86
11.020.0001-0 | 35.69
11.020.0001-A | 32.34
11.020.0002-0 | 20.17
11.020.0002-A | 18.41
11.020.0003-0 | 76.2
11.020.0003-A | 70.69
11.020.0006-0 | 129.89
11.020.0006-A | 121.11
11.020.0007-1 | 58.61
11.020.0007-B | 54.38
11.020.0011-1 | 99.91
11.020.0011-B | 93.16
11.020.0012-0 | 49.82
11.020.0012-A | 46.22
11.020.0015-0 | 84.92
11.020.0015-A | 79.18
11.020.0020-0 | 21.89
11.020.0020-A | 18.97
11.021.0010-1 | 31.04
11.021.0010-B | 30.05
11.023.0001-0 | 4.48
11.023.0001-A | 4.48
11.023.0002-0 | 3.55
11.023.0002-A | 3.55
11.023.0003-0 | 3.86
11.023.0003-A | 3.86
11.023.0005-0 | 3.63
11.023.0005-A | 3.63
11.023.0006-0 | 12.65
11.023.0006-A | 12.65
11.023.0007-0 | 12.88
11.023.0007-A | 12.88
11.023.0008-0 | 22.52
11.023.0008-A | 22.52
11.023.0009-0 | 19.54
11.023.0009-A | 19.54
11.023.0010-0 | 33.77
11.023.0010-A | 33.77
11.023.0011-0 | 28.29
11.023.0011-A | 28.29
11.023.0013-0 | 32.12
11.023.0013-A | 32.12
11.024.0001-1 | 1048.27
11.024.0001-B | 1013.41
11.024.0002-0 | 838.61
11.024.0002-A | 810.73
11.024.0005-0 | 733.79
11.024.0005-A | 709.39
11.024.0008-0 | 587.03
11.024.0008-A | 567.51
11.024.0010-1 | 1415.23
11.024.0010-B | 1380.37
11.024.0012-0 | 1132.18
11.024.0012-A | 1104.3
11.024.0015-0 | 990.66
11.024.0015-A | 966.26
11.024.0018-0 | 792.53
11.024.0018-A | 773.01
11.025.0002-0 | 404.39
11.025.0002-A | 396.19
11.025.0006-0 | 409.65
11.025.0006-A | 401.45
11.025.0009-0 | 427.21
11.025.0009-A | 419
11.025.0012-0 | 433.95
11.025.0012-A | 425.74
11.025.0013-0 | 447.45
11.025.0013-A | 439.25
11.025.0014-0 | 456.9
11.025.0014-A | 448.7
11.026.0010-0 | 45.59
11.026.0010-A | 41.89
11.026.0015-0 | 2.53
11.026.0015-A | 2.19
11.026.0016-0 | 10.72
11.026.0016-A | 9.3
11.026.0020-0 | 118.02
11.026.0020-A | 105.41
11.026.0025-0 | 116.68
11.026.0025-A | 104.33
11.026.0030-0 | 191.71
11.026.0030-A | 184.71
11.026.0032-0 | 489.98
11.026.0032-A | 479.89
11.026.0033-0 | 465.21
11.026.0033-A | 455.12
11.026.0035-0 | 42.91
11.026.0035-A | 40.39
11.026.0040-0 | 112.12
11.026.0040-A | 112.12
11.030.0020-0 | 104.56
11.030.0020-A | 100.4
11.030.0025-0 | 105.26
11.030.0025-A | 101.1
11.030.0030-0 | 105.55
11.030.0030-A | 101.4
11.030.0050-0 | 103.81
11.030.0050-A | 99.25
11.030.0055-0 | 104.71
11.030.0055-A | 100.15
11.030.0060-0 | 105.09
11.030.0060-A | 100.52
11.030.0080-0 | 126.41
11.030.0080-A | 121.45
11.030.0085-0 | 127.31
11.030.0085-A | 122.35
11.030.0090-0 | 127.69
11.030.0090-A | 122.73
11.030.0110-0 | 134.94
11.030.0110-A | 129.84
11.030.0115-0 | 135.84
11.030.0115-A | 130.74
11.030.0120-0 | 136.22
11.030.0120-A | 131.12
11.031.0005-0 | 278.66
11.031.0005-A | 272.42
11.031.0006-0 | 160.65
11.031.0006-A | 156.72
11.031.0010-0 | 252.71
11.031.0010-A | 246.47
11.031.0011-0 | 134.7
11.031.0011-A | 130.77
11.031.0050-0 | 100.1
11.031.0050-A | 96.47
11.031.0051-0 | 55.53
11.031.0051-A | 52.88
11.032.0005-0 | 318.5
11.032.0005-A | 313.47
11.034.0005-0 | 107.55
11.034.0005-A | 104.64
11.034.0010-0 | 130.28
11.034.0010-A | 127.01
11.035.0001-1 | 11.82
11.035.0001-B | 10.61
11.035.0002-1 | 10.75
11.035.0002-B | 9.53
11.035.0005-0 | 70.3
11.035.0005-A | 69.32
11.035.0010-0 | 73.89
11.035.0010-A | 72.65
11.035.0015-0 | 84.12
11.035.0015-A | 82.61
11.035.0020-0 | 108.33
11.035.0020-A | 106.54
11.036.0001-1 | 64.5
11.036.0001-B | 64.19
11.036.0002-1 | 83.98
11.036.0002-B | 83.67
11.037.0001-0 | 60.8
11.037.0001-A | 57.39
11.038.0001-0 | 11.07
11.038.0001-A | 9.78
11.039.0001-0 | 122036.73
11.039.0001-A | 115333.67
11.040.0100-0 | 2321.94
11.040.0100-A | 2267.37
11.040.0105-0 | 2894.23
11.040.0105-A | 2839.66
11.040.0120-0 | 903.24
11.040.0120-A | 850.26
11.040.0130-0 | 989.09
11.040.0130-A | 936.11
11.043.0002-0 | 54.09
11.043.0002-A | 50.82
11.043.0003-0 | 63.98
11.043.0003-A | 60.71
11.043.0004-0 | 73.87
11.043.0004-A | 70.6
11.043.0005-0 | 83.76
11.043.0005-A | 80.49
11.043.0006-0 | 70.94
11.043.0006-A | 66.64
11.043.0007-0 | 90.34
11.043.0007-A | 86.04
11.043.0008-0 | 109.74
11.043.0008-A | 105.45
11.043.0009-0 | 129.15
11.043.0009-A | 124.85
11.043.0010-0 | 148.55
11.043.0010-A | 144.25
11.043.0011-0 | 63.41
11.043.0011-A | 59.28
11.043.0012-0 | 73.3
11.043.0012-A | 69.17
11.043.0013-0 | 83.19
11.043.0013-A | 79.06
11.043.0014-1 | 93.08
11.043.0014-B | 88.95
11.043.0015-0 | 114.09
11.043.0015-A | 109.97
11.043.0016-0 | 75.12
11.043.0016-A | 70.65
11.043.0017-0 | 94.52
11.043.0017-A | 90.05
11.043.0018-0 | 113.92
11.043.0018-A | 109.45
11.043.0019-1 | 138.47
11.043.0019-B | 133.31
11.043.0020-0 | 157.87
11.043.0020-A | 152.71
11.043.0021-0 | 116.28
11.043.0021-A | 105.28
11.043.0022-0 | 126.17
11.043.0022-A | 115.17
11.043.0023-0 | 136.06
11.043.0023-A | 125.06
11.043.0024-1 | 145.95
11.043.0024-B | 134.95
11.043.0025-0 | 166.96
11.043.0025-A | 155.96
11.043.0026-0 | 127.99
11.043.0026-A | 116.64
11.043.0027-0 | 147.39
11.043.0027-A | 136.05
11.043.0028-0 | 166.79
11.043.0028-A | 155.45
11.043.0029-1 | 204.19
11.043.0029-B | 190.44
11.043.0030-0 | 223.6
11.043.0030-A | 209.85
11.044.0006-0 | 2266.34
11.044.0006-A | 2083.88
11.044.0007-0 | 2752.09
11.044.0007-A | 2539.2
11.044.0008-0 | 3545.44
11.044.0008-A | 3313.45
11.044.0009-0 | 4145.52
11.044.0009-A | 3833.47
11.044.0010-0 | 4827.43
11.044.0010-A | 4424.31
11.044.0056-0 | 735.93
11.044.0056-A | 659.99
11.044.0058-0 | 858.96
11.044.0058-A | 770.36
11.044.0060-0 | 1168.3
11.044.0060-A | 1038.44
11.045.0006-0 | 2323.3
11.045.0006-A | 2133.24
11.045.0007-0 | 2818.57
11.045.0007-A | 2596.81
11.045.0008-0 | 3617.89
11.045.0008-A | 3376.22
11.045.0009-0 | 4242.97
11.045.0009-A | 3917.92
11.045.0010-0 | 4953.29
11.045.0010-A | 4533.37
11.046.0001-0 | 241.47
11.046.0001-A | 241.47
11.046.0004-0 | 270
11.046.0004-A | 270
11.046.0007-0 | 280
11.046.0007-A | 280
11.046.0010-0 | 300
11.046.0010-A | 300
11.046.0013-0 | 308.43
11.046.0013-A | 308.43
11.046.0014-0 | 310.15
11.046.0014-A | 310.15
11.046.0015-0 | 320
11.046.0015-A | 320
11.046.0060-0 | 310.8
11.046.0060-A | 310.8
11.046.0080-1 | 414.68
11.046.0080-B | 394.85
11.046.0105-0 | 447.55
11.046.0105-A | 427.72
11.046.0110-0 | 471.18
11.046.0110-A | 451.35
11.046.0115-0 | 491.98
11.046.0115-A | 472.15
11.046.0180-0 | 30
11.046.0180-A | 30
11.047.0010-1 | 215.95
11.047.0010-B | 206.45
11.047.0011-1 | 1545.86
11.047.0011-B | 1462.52
11.047.0012-0 | 225.38
11.047.0012-A | 215.89
11.047.0015-0 | 136.31
11.047.0015-A | 131.86
11.047.0016-0 | 1206.28
11.047.0016-A | 1122.93
11.047.0050-0 | 337.49
11.047.0050-A | 305.85
11.048.0010-1 | 307.36
11.048.0010-B | 298.64
11.048.0015-1 | 335.89
11.048.0015-B | 327.17
11.048.0020-1 | 345.89
11.048.0020-B | 337.17
11.048.0025-1 | 365.89
11.048.0025-B | 357.17
11.048.0030-1 | 374.32
11.048.0030-B | 365.6
11.048.0035-1 | 376.04
11.048.0035-B | 367.32
11.048.0040-1 | 385.89
11.048.0040-B | 377.17
11.048.0050-0 | 122.91
11.048.0050-A | 117.36
11.048.0055-0 | 131.2
11.048.0055-A | 125.26
11.048.0060-0 | 139.49
11.048.0060-A | 133.15
11.050.0001-1 | 7.5
11.050.0001-B | 7.5
11.050.0002-0 | 1.5
11.050.0002-A | 1.5
11.050.0010-0 | 5.2
11.050.0010-A | 5.2
11.055.0001-1 | 18.08
11.055.0001-B | 15.86
11.055.0002-0 | 4.21
11.055.0002-A | 3.69
11.055.0010-0 | 10.06
11.055.0010-A | 8.91
11.056.0010-0 | 4.26
11.056.0010-A | 4.26
11.056.0030-0 | 12.88
11.056.0030-A | 12.88
11.057.0010-0 | 3.8
11.057.0010-A | 3.29
11.060.0160-0 | 13681.06
11.060.0160-A | 12414.63
11.060.0165-0 | 25402.05
11.060.0165-A | 23169.14
11.060.0170-0 | 15607.43
11.060.0170-A | 14113.5
11.060.0175-0 | 28619.05
11.060.0175-A | 26150.88
11.060.0180-0 | 32924.26
11.060.0180-A | 29992.82
11.060.0185-0 | 28855.57
11.060.0185-A | 26276.02
11.060.0190-0 | 33674.55
11.060.0190-A | 30734.28
11.060.0195-0 | 37569.76
11.060.0195-A | 34365.61
11.060.0200-0 | 5989.45
11.060.0200-A | 5504.54
11.060.0205-0 | 10241.92
11.060.0205-A | 10241.92
11.060.0410-0 | 365.5
11.060.0410-A | 349.68
11.060.0415-0 | 129.55
11.060.0415-A | 117.17
11.061.0001-0 | 242.57
11.061.0001-A | 226.1
11.061.0002-0 | 123.27
11.061.0002-A | 106.81
11.080.0010-0 | 51.94
11.080.0010-A | 49.57
11.090.0500-0 | 37.37
11.090.0500-A | 33.93
11.090.0505-0 | 69.53
11.090.0505-A | 66.19
11.090.0510-0 | 22.87
11.090.0510-A | 20.5
11.090.0515-0 | 34.8
11.090.0515-A | 32.82
11.090.0520-0 | 323.23
11.090.0520-A | 309.01
11.090.0530-0 | 141.07
11.090.0530-A | 138.71
11.090.0535-0 | 54.18
11.090.0535-A | 52.68
11.090.0600-0 | 5470.75
11.090.0600-A | 5432.85
11.090.0610-0 | 1512.2
11.090.0610-A | 1478.27
11.090.0611-0 | 19.79
11.090.0611-A | 17.14
11.090.0620-0 | 9.28
11.090.0620-A | 8.11
11.091.0001-0 | 934.12
11.091.0001-A | 833.6
11.092.0001-0 | 455.35
11.092.0001-A | 432.36
12.001.0010-0 | 379.11
12.001.0010-A | 345.04
12.001.0015-0 | 462.57
12.001.0015-A | 418.61
12.001.0020-0 | 328.73
12.001.0020-A | 301.39
12.001.0025-0 | 410.86
12.001.0025-A | 372.54
12.001.0030-0 | 500.43
12.001.0030-A | 450.16
12.001.0035-0 | 592.25
12.001.0035-A | 529.71
12.001.0040-0 | 70.32
12.001.0040-A | 61.16
12.001.0045-0 | 140.65
12.001.0045-A | 122.32
12.001.0070-0 | 228.18
12.001.0070-A | 210.21
12.001.0075-0 | 293.07
12.001.0075-A | 267.39
12.001.0090-0 | 533.87
12.001.0090-A | 480.08
12.001.0095-0 | 640.29
12.001.0095-A | 572.29
12.001.0100-0 | 737.79
12.001.0100-A | 655.99
12.001.0105-0 | 879.68
12.001.0105-A | 778.93
12.001.0115-0 | 123.53
12.001.0115-A | 107.26
12.002.0010-0 | 1051.97
12.002.0010-A | 994.32
12.002.0011-0 | 1029.55
12.002.0011-A | 974.9
12.002.0015-0 | 197.5
12.002.0015-A | 187.69
12.002.0016-0 | 194.14
12.002.0016-A | 184.78
12.002.0020-0 | 217.32
12.002.0020-A | 205.53
12.002.0025-0 | 248.52
12.002.0025-A | 231.9
12.002.0030-0 | 276.62
12.002.0030-A | 256.92
12.002.0035-1 | 103.29
12.002.0035-B | 97.62
12.002.0036-0 | 101.05
12.002.0036-A | 95.68
12.002.0040-0 | 111.21
12.002.0040-A | 104.87
12.002.0045-0 | 130.34
12.002.0045-A | 121.06
12.002.0050-0 | 145.63
12.002.0050-A | 134.69
12.002.0060-1 | 111.39
12.002.0060-B | 105.02
12.002.0065-1 | 217.27
12.002.0065-B | 205.79
12.002.0070-1 | 240.28
12.002.0070-B | 226.81
12.002.0080-0 | 42.46
12.002.0080-A | 40.28
12.002.0085-0 | 25.48
12.002.0085-A | 23.83
12.002.0100-0 | 624.72
12.002.0100-A | 591.55
12.003.0055-0 | 94.21
12.003.0055-A | 85.94
12.003.0056-0 | 91.41
12.003.0056-A | 83.52
12.003.0060-0 | 106.89
12.003.0060-A | 97.13
12.003.0065-0 | 134.39
12.003.0065-A | 120.76
12.003.0070-0 | 157.15
12.003.0070-A | 140.67
12.003.0075-1 | 48.18
12.003.0075-B | 43.79
12.003.0076-0 | 46.35
12.003.0076-A | 42.21
12.003.0080-0 | 54.4
12.003.0080-A | 49.18
12.003.0085-0 | 71.63
12.003.0085-A | 64.11
12.003.0090-0 | 84.04
12.003.0090-A | 74.87
12.003.0095-0 | 74.08
12.003.0095-A | 68.09
12.003.0096-0 | 71.83
12.003.0096-A | 66.14
12.003.0100-0 | 81.87
12.003.0100-A | 74.83
12.003.0105-0 | 102.99
12.003.0105-A | 93.14
12.003.0110-0 | 117.18
12.003.0110-A | 105.43
12.003.0115-0 | 37.29
12.003.0115-A | 34.15
12.003.0116-0 | 36.32
12.003.0116-A | 33.31
12.003.0120-0 | 43.19
12.003.0120-A | 39.32
12.003.0125-0 | 54.19
12.003.0125-A | 48.85
12.003.0150-0 | 62.35
12.003.0150-A | 55.92
12.003.0155-0 | 97.12
12.003.0155-A | 89
12.003.0160-0 | 94.32
12.003.0160-A | 86.58
12.003.0165-0 | 109.8
12.003.0165-A | 100.19
12.003.0170-0 | 137.31
12.003.0170-A | 123.82
12.003.0175-0 | 160.06
12.003.0175-A | 143.73
12.003.0180-1 | 49.02
12.003.0180-B | 44.67
12.003.0185-0 | 47.19
12.003.0185-A | 43.09
12.003.0190-0 | 55.24
12.003.0190-A | 50.06
12.003.0195-0 | 72.47
12.003.0195-A | 64.99
12.003.0200-0 | 84.88
12.003.0200-A | 75.75
12.003.0205-0 | 75.9
12.003.0205-A | 70
12.003.0210-0 | 73.66
12.003.0210-A | 68.06
12.003.0215-0 | 83.69
12.003.0215-A | 76.75
12.003.0220-0 | 104.81
12.003.0220-A | 95.05
12.003.0225-0 | 119
12.003.0225-A | 107.35
12.003.0230-0 | 37.85
12.003.0230-A | 34.74
12.003.0235-0 | 36.88
12.003.0235-A | 33.9
12.003.0240-0 | 43.81
12.003.0240-A | 39.97
12.003.0245-0 | 54.81
12.003.0245-A | 49.5
12.003.0250-0 | 62.97
12.003.0250-A | 56.57
12.004.0160-0 | 526.28
12.004.0160-A | 520.2
12.005.0010-0 | 45.48
12.005.0010-A | 42.05
12.005.0015-0 | 52.58
12.005.0015-A | 48.2
12.005.0020-0 | 68.54
12.005.0020-A | 62.03
12.005.0025-0 | 70.32
12.005.0025-A | 63.57
12.005.0030-0 | 57.17
12.005.0030-A | 53.07
12.005.0035-0 | 59.66
12.005.0035-A | 55.22
12.005.0040-0 | 67.82
12.005.0040-A | 62.29
12.005.0045-0 | 73.14
12.005.0045-A | 66.9
12.005.0080-0 | 75.14
12.005.0080-A | 69.74
12.005.0085-1 | 78.68
12.005.0085-B | 72.81
12.005.0090-0 | 89.33
12.005.0090-A | 82.03
12.005.0095-1 | 96.42
12.005.0095-B | 88.18
12.005.0100-0 | 45.61
12.005.0100-A | 42.2
12.005.0103-1 | 52.7
12.005.0103-B | 48.34
12.005.0105-0 | 68.66
12.005.0105-A | 62.17
12.005.0107-1 | 70.44
12.005.0107-B | 63.71
12.005.0110-0 | 57.36
12.005.0110-A | 53.29
12.005.0112-1 | 59.84
12.005.0112-B | 55.44
12.005.0115-0 | 68
12.005.0115-A | 62.51
12.005.0117-1 | 73.32
12.005.0117-B | 67.12
12.005.0120-0 | 75.38
12.005.0120-A | 69.98
12.005.0122-1 | 78.92
12.005.0122-B | 73.05
12.005.0124-0 | 89.57
12.005.0124-A | 82.27
12.005.0126-1 | 96.66
12.005.0126-B | 88.42
12.005.0130-1 | 61.71
12.005.0130-B | 57.37
12.005.0135-1 | 96.58
12.005.0135-B | 91.69
12.005.0140-1 | 103.67
12.005.0140-B | 97.84
12.005.0160-0 | 60.42
12.005.0160-A | 56.32
12.005.0165-0 | 62.91
12.005.0165-A | 58.47
12.005.0170-0 | 71.07
12.005.0170-A | 65.54
12.005.0175-0 | 76.39
12.005.0175-A | 70.15
12.005.0185-0 | 61
12.005.0185-A | 56.93
12.005.0190-0 | 63.48
12.005.0190-A | 59.09
12.005.0195-0 | 71.64
12.005.0195-A | 66.16
12.005.0200-0 | 76.96
12.005.0200-A | 70.77
12.006.0010-0 | 154.9
12.006.0010-A | 145.36
12.007.0015-0 | 159.1
12.007.0015-A | 155.24
12.007.0020-0 | 123.88
12.007.0020-A | 121.92
12.007.0025-0 | 190.93
12.007.0025-A | 188.21
12.007.0030-0 | 191.1
12.007.0030-A | 187.12
12.007.0040-0 | 284.14
12.007.0040-A | 277.76
12.007.0045-0 | 198.46
12.007.0045-A | 195.6
12.008.0015-0 | 129.21
12.008.0015-A | 119.62
12.008.0020-0 | 127.31
12.008.0020-A | 116.95
12.009.0001-0 | 1110.12
12.009.0001-A | 1086.4
12.009.0002-0 | 1149.91
12.009.0002-A | 1126.16
12.009.0003-0 | 708.14
12.009.0003-A | 686.79
12.009.0006-0 | 351.83
12.009.0006-A | 332.82
12.010.0010-0 | 54.39
12.010.0010-A | 53.27
12.010.0015-0 | 107.29
12.010.0015-A | 105.17
12.010.0020-0 | 81.14
12.010.0020-A | 79.46
12.011.0001-0 | 186.71
12.011.0001-A | 180.65
12.011.0005-0 | 206.49
12.011.0005-A | 199.84
12.012.0001-0 | 338.71
12.012.0001-A | 299.24
12.012.0002-0 | 353.69
12.012.0002-A | 313.12
12.013.0010-0 | 145.74
12.013.0010-A | 135.87
12.015.0005-0 | 118.8
12.015.0005-A | 118.8
12.015.0006-0 | 157.9
12.015.0006-A | 157.9
12.015.0010-0 | 213
12.015.0010-A | 213
12.015.0014-0 | 213
12.015.0014-A | 213
12.015.0015-0 | 104.75
12.015.0015-A | 104.75
12.015.0016-0 | 132
12.015.0016-A | 132
12.015.0020-0 | 174
12.015.0020-A | 174
12.015.0021-0 | 174
12.015.0021-A | 174
12.015.0030-0 | 145
12.015.0030-A | 145
12.015.0031-0 | 191
12.015.0031-A | 191
12.015.0035-0 | 233
12.015.0035-A | 233
12.015.0036-0 | 233
12.015.0036-A | 233
12.015.0040-0 | 132.25
12.015.0040-A | 132.25
12.015.0041-0 | 154
12.015.0041-A | 154
12.015.0045-0 | 185
12.015.0045-A | 185
12.015.0046-0 | 185
12.015.0046-A | 185
12.015.0060-0 | 145
12.015.0060-A | 145
12.015.0061-0 | 174
12.015.0061-A | 174
12.015.0065-0 | 197
12.015.0065-A | 197
12.015.0066-0 | 197
12.015.0066-A | 197
12.015.0070-0 | 132.25
12.015.0070-A | 132.25
12.015.0071-0 | 147
12.015.0071-A | 147
12.015.0075-0 | 187
12.015.0075-A | 187
12.015.0076-0 | 187
12.015.0076-A | 187
12.016.0004-0 | 52.33
12.016.0004-A | 50.46
12.016.0006-0 | 65.56
12.016.0006-A | 63.45
12.016.0008-0 | 54.45
12.016.0008-A | 52.57
12.016.0010-0 | 67.67
12.016.0010-A | 65.56
12.016.0012-0 | 84.48
12.016.0012-A | 81.95
12.016.0014-0 | 97.71
12.016.0014-A | 94.94
12.016.0016-0 | 86.35
12.016.0016-A | 83.81
12.016.0018-0 | 99.57
12.016.0018-A | 96.8
12.016.0020-0 | 60.18
12.016.0020-A | 58.3
12.016.0022-0 | 73.4
12.016.0022-A | 71.29
12.016.0024-0 | 70.29
12.016.0024-A | 68.41
12.016.0026-0 | 83.51
12.016.0026-A | 81.4
12.016.0028-0 | 64.09
12.016.0028-A | 62.22
12.016.0030-0 | 77.32
12.016.0030-A | 75.21
12.016.0032-0 | 67.41
12.016.0032-A | 65.54
12.016.0034-0 | 80.64
12.016.0034-A | 78.53
12.020.0001-0 | 305.71
12.020.0001-A | 276.52
12.025.0001-0 | 481.82
12.025.0001-A | 468.37
12.030.0001-0 | 158.87
12.030.0001-A | 140.9
12.035.0001-0 | 282.42
12.035.0001-A | 268.97
12.035.0002-0 | 293.7
12.035.0002-A | 280.25
12.035.0005-0 | 289.86
12.035.0005-A | 276.41
12.035.0010-0 | 317.04
12.035.0010-A | 303.59
12.035.0015-0 | 177.75
12.035.0015-A | 164.3
12.035.0020-0 | 420.72
12.035.0020-A | 407.27
12.042.0001-0 | 739.33
12.042.0001-A | 734.16
12.043.0001-0 | 18.28
12.043.0001-A | 16.8
12.045.0002-0 | 106.63
12.045.0002-A | 106.21
12.050.0001-0 | 72.48
12.050.0001-A | 67.09
12.050.0005-0 | 24.08
12.050.0005-A | 22.29
12.050.0010-0 | 18.35
12.050.0010-A | 16.76
12.050.0015-0 | 103.94
12.050.0015-A | 92.65
12.050.0020-0 | 95.3
12.050.0020-A | 86.88
13.001.0010-1 | 4.91
13.001.0010-B | 4.4
13.001.0011-0 | 11.58
13.001.0011-A | 10.81
13.001.0013-0 | 3.7
13.001.0013-A | 3.42
13.001.0014-0 | 9.55
13.001.0014-A | 8.55
13.001.0015-0 | 24.67
13.001.0015-A | 22.2
13.001.0020-1 | 24.3
13.001.0020-B | 21.81
13.001.0025-1 | 23.74
13.001.0025-B | 21.24
13.001.0026-0 | 25.66
13.001.0026-A | 23.11
13.001.0030-1 | 23.53
13.001.0030-B | 21.01
13.001.0031-0 | 31.37
13.001.0031-A | 28.82
13.001.0035-0 | 23.57
13.001.0035-A | 21.03
13.001.0036-0 | 18.66
13.001.0036-A | 16.63
13.001.0040-0 | 25.06
13.001.0040-A | 22.48
13.001.0041-0 | 20.15
13.001.0041-A | 18.07
13.001.0050-1 | 30.64
13.001.0050-B | 28.06
13.001.0055-1 | 28.61
13.001.0055-B | 25.95
13.001.0060-1 | 28.19
13.001.0060-B | 25.45
13.001.0065-1 | 25.35
13.001.0065-B | 22.66
13.001.0100-0 | 15
13.001.0100-A | 14.2
13.001.0105-0 | 18.2
13.001.0105-A | 16.92
13.001.0106-0 | 14.87
13.001.0106-A | 13.65
13.001.0107-0 | 11.55
13.001.0107-A | 10.39
13.002.0010-1 | 29.34
13.002.0010-B | 26.65
13.002.0011-1 | 26.51
13.002.0011-B | 23.83
13.002.0015-1 | 28.98
13.002.0015-B | 26.21
13.002.0016-0 | 26.28
13.002.0016-A | 23.66
13.002.0017-0 | 25.88
13.002.0017-A | 23.2
13.003.0001-0 | 23.22
13.003.0001-A | 20.85
13.003.0003-0 | 26.02
13.003.0003-A | 24.13
13.003.0004-0 | 31.94
13.003.0004-A | 30.05
13.003.0005-0 | 36.86
13.003.0005-A | 34.46
13.003.0010-0 | 23.7
13.003.0010-A | 21.14
13.004.0010-0 | 39.38
13.004.0010-A | 35.4
13.004.0015-0 | 37.67
13.004.0015-A | 33.72
13.005.0010-0 | 46.38
13.005.0010-A | 42.3
13.005.0015-0 | 45.35
13.005.0015-A | 41.3
13.005.0020-0 | 42.28
13.005.0020-A | 38.31
13.005.0025-0 | 44.74
13.005.0025-A | 40.08
13.006.0010-0 | 43.65
13.006.0010-A | 38.95
13.006.0020-0 | 40.88
13.006.0020-A | 36.46
13.006.0025-0 | 36.15
13.006.0025-A | 32.07
13.008.0010-0 | 16.7
13.008.0010-A | 14.61
13.008.0020-0 | 17.97
13.008.0020-A | 15.87
13.009.0030-0 | 20.97
13.009.0030-A | 19.08
13.009.0050-0 | 36.93
13.009.0050-A | 33.75
13.009.0051-0 | 43.13
13.009.0051-A | 39.86
13.010.0015-0 | 14.06
13.010.0015-A | 12.19
13.010.0020-0 | 14.89
13.010.0020-A | 12.92
13.010.0025-0 | 14.8
13.010.0025-A | 12.83
13.010.0029-0 | 743.22
13.010.0029-A | 676.53
13.010.0049-0 | 723.57
13.010.0049-A | 652.14
13.011.0005-0 | 9.26
13.011.0005-A | 8.31
13.011.0010-0 | 24.97
13.011.0010-A | 22.88
13.012.0010-0 | 47.46
13.012.0010-A | 46.51
13.022.0010-0 | 426.81
13.022.0010-A | 420.35
13.022.0015-0 | 426.81
13.022.0015-A | 420.35
13.022.0020-0 | 158.96
13.022.0020-A | 152.5
13.022.0025-0 | 214.18
13.022.0025-A | 207.72
13.022.0027-0 | 72.69
13.022.0027-A | 68.05
13.022.0029-0 | 117.14
13.022.0029-A | 112.44
13.022.0035-0 | 186.14
13.022.0035-A | 179.7
13.022.0040-0 | 114.58
13.022.0040-A | 108.14
13.022.0500-0 | 71.06
13.022.0500-A | 63.67
13.024.0010-0 | 178.47
13.024.0010-A | 171.28
13.024.0011-0 | 138.53
13.024.0011-A | 134.58
13.024.0015-0 | 195.34
13.024.0015-A | 188.14
13.024.0016-0 | 155.39
13.024.0016-A | 151.44
13.024.0018-0 | 166.59
13.024.0018-A | 159.4
13.024.0019-0 | 126.65
13.024.0019-A | 122.7
13.024.0020-0 | 292.4
13.024.0020-A | 285.21
13.024.0021-0 | 252.45
13.024.0021-A | 248.51
13.025.0005-0 | 38.92
13.025.0005-A | 33.93
13.025.0010-0 | 70.35
13.025.0010-A | 62.18
13.025.0016-0 | 73.75
13.025.0016-A | 65.58
13.025.0020-0 | 2.17
13.025.0020-A | 1.91
13.025.0055-0 | 55.82
13.025.0055-A | 50.89
13.025.0058-0 | 60.73
13.025.0058-A | 55.29
13.025.0059-0 | 37.03
13.025.0059-A | 32.1
13.025.0060-0 | 37
13.025.0060-A | 32.41
13.025.0061-0 | 38.52
13.025.0061-A | 33.91
13.025.0080-0 | 14.14
13.025.0080-A | 14.03
13.026.0010-0 | 84.56
13.026.0010-A | 76.39
13.026.0011-0 | 53.13
13.026.0011-A | 48.15
13.026.0015-0 | 74.95
13.026.0015-A | 69.51
13.030.0200-0 | 171.81
13.030.0200-A | 152.78
13.030.0210-0 | 170.47
13.030.0210-A | 150.96
13.030.0250-0 | 122.97
13.030.0250-A | 113.81
13.030.0251-0 | 113.35
13.030.0251-A | 106.93
13.030.0252-0 | 72.45
13.030.0252-A | 68.01
13.030.0255-0 | 72.45
13.030.0255-A | 68.01
13.030.0256-0 | 81.75
13.030.0256-A | 77.31
13.030.0257-0 | 89.2
13.030.0257-A | 84.26
13.030.0258-0 | 98.5
13.030.0258-A | 93.55
13.030.0259-0 | 73.02
13.030.0259-A | 68.58
13.030.0260-0 | 89.78
13.030.0260-A | 84.83
13.030.0262-0 | 114.15
13.030.0262-A | 106.95
13.030.0263-0 | 103.16
13.030.0263-A | 96.5
13.030.0264-0 | 107
13.030.0264-A | 100.78
13.030.0265-0 | 96.01
13.030.0265-A | 90.33
13.030.0267-0 | 107
13.030.0267-A | 100.78
13.030.0268-0 | 96.01
13.030.0268-A | 90.33
13.030.0270-0 | 123.45
13.030.0270-A | 114.04
13.030.0271-0 | 110.43
13.030.0271-A | 103.76
13.030.0272-0 | 86.73
13.030.0272-A | 80.56
13.030.0290-0 | 90.27
13.030.0290-A | 82.1
13.030.0291-0 | 77.26
13.030.0291-A | 71.82
13.030.0292-0 | 53.56
13.030.0292-A | 48.62
13.035.0010-0 | 274.92
13.035.0010-A | 246
13.035.0015-0 | 347.89
13.035.0015-A | 309.49
13.035.0020-0 | 382.71
13.035.0020-A | 339.54
13.035.0025-0 | 491.15
13.035.0025-A | 433.77
13.036.0010-0 | 185.52
13.036.0010-A | 173.24
13.036.0011-0 | 175.78
13.036.0011-A | 163.94
13.036.0015-0 | 36.34
13.036.0015-A | 33.46
13.036.0016-0 | 32.05
13.036.0016-A | 29.24
13.036.0050-0 | 238.39
13.036.0050-A | 226.1
13.036.0051-0 | 228.65
13.036.0051-A | 216.8
13.036.0080-0 | 220.65
13.036.0080-A | 210.74
13.036.0081-0 | 210.91
13.036.0081-A | 201.43
13.045.0040-0 | 56.88
13.045.0040-A | 54.41
13.045.0045-0 | 61.25
13.045.0045-A | 58.73
13.045.0050-0 | 77.7
13.045.0050-A | 75.13
13.045.0051-0 | 27.73
13.045.0051-A | 26.09
13.045.0052-0 | 50.09
13.045.0052-A | 48
13.045.0054-0 | 48.83
13.045.0054-A | 46.36
13.045.0065-0 | 316.86
13.045.0065-A | 304.53
13.045.0066-0 | 301.09
13.045.0066-A | 289.25
13.045.0070-0 | 332.4
13.045.0070-A | 317
13.045.0071-0 | 313.28
13.045.0071-A | 298.59
13.045.0075-0 | 303.16
13.045.0075-A | 290.83
13.045.0076-0 | 283.12
13.045.0076-A | 272.46
13.045.0080-0 | 285.66
13.045.0080-A | 276.88
13.045.0081-0 | 274.49
13.045.0081-A | 266.2
13.050.0055-0 | 51.92
13.050.0055-A | 49.45
13.050.0065-0 | 307.76
13.050.0065-A | 295.43
13.050.0070-0 | 332.4
13.050.0070-A | 317
13.065.0010-0 | 435.06
13.065.0010-A | 422.73
13.065.0015-0 | 568.42
13.065.0015-A | 555.39
13.065.0030-0 | 586.16
13.065.0030-A | 570.76
13.075.0010-0 | 99.16
13.075.0010-A | 94.3
13.157.0010-0 | 28.71
13.157.0010-A | 27.07
13.160.0010-0 | 779.56
13.160.0010-A | 764.76
13.165.0010-0 | 180.53
13.165.0010-A | 173.42
13.168.0010-0 | 365
13.168.0010-A | 365
13.168.0015-0 | 375.03
13.168.0015-A | 375.03
13.168.0020-0 | 372.52
13.168.0020-A | 372.52
13.170.0011-0 | 86.9
13.170.0011-A | 82.37
13.170.0016-0 | 98.33
13.170.0016-A | 92.03
13.170.0018-0 | 31.48
13.170.0018-A | 31.48
13.170.0020-0 | 50.32
13.170.0020-A | 45.58
13.170.0025-0 | 54.46
13.170.0025-A | 50.67
13.175.0010-0 | 45
13.175.0010-A | 45
13.175.0012-0 | 39.27
13.175.0012-A | 39.27
13.175.0015-0 | 45.07
13.175.0015-A | 45.07
13.175.0016-0 | 27.36
13.175.0016-A | 27.36
13.180.0010-0 | 46.51
13.180.0010-A | 41.57
13.180.0015-1 | 50
13.180.0015-B | 50
13.187.0010-0 | 166.24
13.187.0010-A | 153.9
13.190.0015-0 | 95
13.190.0015-A | 95
13.193.0010-0 | 147.27
13.193.0010-A | 147.27
13.195.0010-0 | 69.61
13.195.0010-A | 64.4
13.195.0012-0 | 102.47
13.195.0012-A | 97.26
13.195.0015-0 | 100.61
13.195.0015-A | 95.4
13.195.0020-0 | 255.21
13.195.0020-A | 232.38
13.195.0030-0 | 61.76
13.195.0030-A | 57.13
13.196.0010-0 | 63.98
13.196.0010-A | 61.73
13.196.0015-0 | 77.2
13.196.0015-A | 74.72
13.196.0020-0 | 63.98
13.196.0020-A | 61.73
13.196.0025-0 | 77.2
13.196.0025-A | 74.72
13.196.0030-0 | 60.47
13.196.0030-A | 58.21
13.196.0035-0 | 73.69
13.196.0035-A | 71.2
13.196.0040-0 | 60.47
13.196.0040-A | 58.21
13.196.0045-0 | 73.69
13.196.0045-A | 71.2
13.196.0050-0 | 106.5
13.196.0050-A | 104.25
13.196.0080-0 | 36.43
13.196.0080-A | 35.18
13.196.0085-0 | 40.68
13.196.0085-A | 39.44
13.196.0090-0 | 42.17
13.196.0090-A | 40.93
13.196.0095-0 | 108.56
13.196.0095-A | 107.31
13.196.0100-0 | 116.41
13.196.0100-A | 115.55
13.196.0101-0 | 44.18
13.196.0101-A | 44.18
13.196.0102-0 | 44.18
13.196.0102-A | 44.18
13.196.0103-0 | 54.88
13.196.0103-A | 54.88
13.196.0104-0 | 61.36
13.196.0104-A | 61.36
13.196.0105-0 | 61.36
13.196.0105-A | 61.36
13.196.0106-0 | 61.36
13.196.0106-A | 61.36
13.196.0107-0 | 61.36
13.196.0107-A | 61.36
13.196.0108-0 | 61.36
13.196.0108-A | 61.36
13.196.0109-0 | 61.36
13.196.0109-A | 61.36
13.196.0110-0 | 61.36
13.196.0110-A | 61.36
13.196.0111-0 | 26.55
13.196.0111-A | 25.37
13.196.0112-0 | 30.8
13.196.0112-A | 29.62
13.196.0113-0 | 29.6
13.196.0113-A | 28.43
13.196.0114-0 | 38.88
13.196.0114-A | 37.01
13.196.0115-0 | 52.11
13.196.0115-A | 50
13.196.0116-0 | 43.14
13.196.0116-A | 41.26
13.196.0117-0 | 56.36
13.196.0117-A | 54.25
13.196.0118-0 | 41.94
13.196.0118-A | 40.07
13.196.0119-0 | 55.16
13.196.0119-A | 53.06
13.196.0120-0 | 39.83
13.196.0120-A | 37.96
13.196.0121-0 | 53.06
13.196.0121-A | 50.95
13.196.0122-0 | 44.08
13.196.0122-A | 42.21
13.196.0123-0 | 57.31
13.196.0123-A | 55.2
13.196.0124-0 | 42.89
13.196.0124-A | 41.02
13.196.0125-0 | 56.11
13.196.0125-A | 54.01
13.196.0126-0 | 41.94
13.196.0126-A | 40.07
13.196.0127-0 | 55.17
13.196.0127-A | 53.06
13.196.0128-0 | 46.19
13.196.0128-A | 44.32
13.196.0129-0 | 59.42
13.196.0129-A | 57.31
13.196.0130-0 | 45
13.196.0130-A | 43.13
13.196.0131-0 | 58.22
13.196.0131-A | 56.12
13.196.0132-0 | 43.81
13.196.0132-A | 41.94
13.196.0133-0 | 57.03
13.196.0133-A | 54.93
13.196.0134-0 | 48.06
13.196.0134-A | 46.19
13.196.0135-0 | 61.28
13.196.0135-A | 59.18
13.196.0136-0 | 46.86
13.196.0136-A | 44.99
13.196.0137-0 | 60.09
13.196.0137-A | 57.98
13.196.0138-0 | 33.92
13.196.0138-A | 32.67
13.196.0139-0 | 47.15
13.196.0139-A | 45.66
13.196.0140-0 | 38.17
13.196.0140-A | 36.93
13.196.0141-0 | 51.4
13.196.0141-A | 49.92
13.196.0142-0 | 36.98
13.196.0142-A | 35.73
13.196.0143-0 | 50.2
13.196.0143-A | 48.72
13.196.0144-0 | 36.03
13.196.0144-A | 34.78
13.196.0145-0 | 49.26
13.196.0145-A | 47.77
13.196.0146-0 | 40.28
13.196.0146-A | 39.04
13.196.0147-0 | 53.51
13.196.0147-A | 52.03
13.196.0148-0 | 39.09
13.196.0148-A | 37.84
13.196.0149-0 | 52.31
13.196.0149-A | 50.83
13.196.0150-0 | 37.9
13.196.0150-A | 36.65
13.196.0151-0 | 51.12
13.196.0151-A | 49.64
13.196.0152-0 | 42.15
13.196.0152-A | 40.9
13.196.0153-0 | 55.37
13.196.0153-A | 53.89
13.196.0154-0 | 40.95
13.196.0154-A | 39.7
13.196.0155-0 | 54.18
13.196.0155-A | 52.7
13.196.0156-0 | 46.46
13.196.0156-A | 45.21
13.196.0157-0 | 59.68
13.196.0157-A | 58.2
13.196.0158-0 | 54.96
13.196.0158-A | 53.72
13.196.0159-0 | 68.19
13.196.0159-A | 66.71
13.196.0160-0 | 52.57
13.196.0160-A | 51.32
13.196.0161-0 | 65.79
13.196.0161-A | 64.31
13.196.0162-0 | 48.57
13.196.0162-A | 47.32
13.196.0163-0 | 61.79
13.196.0163-A | 60.31
13.196.0164-0 | 57.07
13.196.0164-A | 55.83
13.196.0165-0 | 70.3
13.196.0165-A | 68.82
13.196.0166-0 | 54.68
13.196.0166-A | 53.43
13.196.0167-0 | 67.91
13.196.0167-A | 66.42
13.196.0168-0 | 50.43
13.196.0168-A | 49.19
13.196.0169-0 | 63.66
13.196.0169-A | 62.18
13.196.0170-0 | 58.94
13.196.0170-A | 57.69
13.196.0171-0 | 72.16
13.196.0171-A | 70.68
13.196.0172-0 | 56.55
13.196.0172-A | 55.3
13.196.0173-0 | 69.77
13.196.0173-A | 68.29
13.197.0010-0 | 43.76
13.197.0010-A | 39.49
13.199.0010-0 | 154.69
13.199.0010-A | 146.3
13.199.0015-0 | 592.54
13.199.0015-A | 584.15
13.200.0010-0 | 92.21
13.200.0010-A | 88.16
13.200.0015-1 | 87.5
13.200.0015-B | 79.9
13.200.0020-0 | 115.97
13.200.0020-A | 104.57
13.200.0025-0 | 144.44
13.200.0025-A | 129.24
13.200.0030-0 | 303
13.200.0030-A | 285.64
13.205.0010-0 | 202.85
13.205.0010-A | 202.06
13.205.0015-0 | 199.45
13.205.0015-A | 198.66
13.205.0020-0 | 155.92
13.205.0020-A | 155.13
13.205.0025-0 | 184.45
13.205.0025-A | 179.52
13.301.0080-1 | 32.03
13.301.0080-B | 28.2
13.301.0081-0 | 29.19
13.301.0081-A | 25.74
13.301.0082-0 | 44.1
13.301.0082-A | 39.23
13.301.0083-0 | 47.53
13.301.0083-A | 42.29
13.301.0085-0 | 43.12
13.301.0085-A | 37.81
13.301.0090-0 | 39.6
13.301.0090-A | 34.77
13.301.0092-0 | 15.42
13.301.0092-A | 13.45
13.301.0093-0 | 21.8
13.301.0093-A | 19.43
13.301.0094-0 | 12.54
13.301.0094-A | 10.9
13.301.0095-0 | 29.3
13.301.0095-A | 25.95
13.301.0100-0 | 50.91
13.301.0100-A | 45.24
13.301.0105-0 | 13.36
13.301.0105-A | 11.63
13.301.0110-0 | 14.71
13.301.0110-A | 12.85
13.301.0115-0 | 24.3
13.301.0115-A | 21.34
13.301.0117-0 | 15.02
13.301.0117-A | 13.29
13.301.0118-0 | 18.09
13.301.0118-A | 16.09
13.301.0119-0 | 21.17
13.301.0119-A | 18.89
13.301.0120-1 | 24.25
13.301.0120-B | 21.7
13.301.0125-1 | 27.33
13.301.0125-B | 24.5
13.301.0130-1 | 30.4
13.301.0130-B | 27.31
13.301.0131-0 | 33.48
13.301.0131-A | 30.11
13.301.0132-0 | 39.63
13.301.0132-A | 35.72
13.301.0133-0 | 45.79
13.301.0133-A | 41.33
13.301.0134-0 | 48.87
13.301.0134-A | 44.13
13.301.0140-0 | 58.1
13.301.0140-A | 52.54
13.301.0500-0 | 44.46
13.301.0500-A | 39.19
13.301.0505-0 | 70.05
13.301.0505-A | 64.21
13.301.0510-0 | 78.83
13.301.0510-A | 72.31
13.302.0010-0 | 9.21
13.302.0010-A | 8.17
13.330.0010-0 | 57.19
13.330.0010-A | 50.97
13.330.0012-0 | 54.49
13.330.0012-A | 48.7
13.330.0015-0 | 48.66
13.330.0015-A | 43.23
13.330.0018-0 | 30.87
13.330.0018-A | 27.59
13.330.0020-0 | 89.82
13.330.0020-A | 80.03
13.330.0022-0 | 84.71
13.330.0022-A | 74.85
13.330.0023-0 | 89.82
13.330.0023-A | 80.03
13.330.0024-0 | 84.71
13.330.0024-A | 74.85
13.330.0025-0 | 45.43
13.330.0025-A | 39.66
13.330.0028-0 | 23.32
13.330.0028-A | 20.43
13.330.0030-0 | 57.32
13.330.0030-A | 50.07
13.330.0031-0 | 17.44
13.330.0031-A | 15.4
13.330.0033-0 | 20.73
13.330.0033-A | 18.31
13.330.0034-0 | 27.84
13.330.0034-A | 24.71
13.330.0035-0 | 48.04
13.330.0035-A | 42.26
13.330.0036-0 | 23.84
13.330.0036-A | 21.36
13.330.0050-0 | 70.09
13.330.0050-A | 64.34
13.330.0051-0 | 74.3
13.330.0051-A | 68.6
13.330.0060-0 | 85.59
13.330.0060-A | 78.85
13.330.0061-0 | 89.79
13.330.0061-A | 83.11
13.330.0070-0 | 115.61
13.330.0070-A | 109.86
13.330.0071-0 | 119.82
13.330.0071-A | 114.12
13.330.0075-0 | 58.92
13.330.0075-A | 53.91
13.330.0076-0 | 63.13
13.330.0076-A | 58.17
13.330.0078-0 | 49.51
13.330.0078-A | 45.33
13.330.0079-0 | 57.55
13.330.0079-A | 52.81
13.330.0100-0 | 30.06
13.330.0100-A | 26.82
13.330.0101-0 | 29.8
13.330.0101-A | 26.7
13.330.0110-0 | 33.95
13.330.0110-A | 30.55
13.330.0111-0 | 33.78
13.330.0111-A | 30.55
13.330.0500-0 | 53.49
13.330.0500-A | 47.75
13.331.0015-0 | 111.51
13.331.0015-A | 106.09
13.331.0016-0 | 120.05
13.331.0016-A | 113.82
13.331.0017-0 | 103.59
13.331.0017-A | 98.16
13.331.0050-0 | 32.72
13.331.0050-A | 29.48
13.331.0051-0 | 32.38
13.331.0051-A | 29.29
13.332.0010-0 | 95.34
13.332.0010-A | 89.11
13.332.0011-0 | 86.81
13.332.0011-A | 81.38
13.332.0012-0 | 78.88
13.332.0012-A | 73.46
13.333.0010-0 | 123.34
13.333.0010-A | 117.12
13.333.0011-0 | 106.89
13.333.0011-A | 101.46
13.333.0015-0 | 123.34
13.333.0015-A | 117.12
13.333.0016-0 | 106.89
13.333.0016-A | 101.46
13.335.0030-0 | 129.07
13.335.0030-A | 118.64
13.345.0015-0 | 278.79
13.345.0015-A | 269.04
13.345.0016-0 | 308.19
13.345.0016-A | 298.44
13.345.0017-0 | 262.04
13.345.0017-A | 252.57
13.345.0018-0 | 291.44
13.345.0018-A | 281.97
13.345.0020-0 | 43.69
13.345.0020-A | 40.79
13.345.0021-0 | 41.09
13.345.0021-A | 38.27
13.345.0025-0 | 46.99
13.345.0025-A | 44.95
13.345.0026-0 | 44.33
13.345.0026-A | 42.33
13.345.0030-0 | 51.53
13.345.0030-A | 49.49
13.345.0031-0 | 48.53
13.345.0031-A | 46.53
13.345.0035-0 | 74.13
13.345.0035-A | 72.05
13.345.0036-0 | 69.53
13.345.0036-A | 67.53
13.345.0040-0 | 120.74
13.345.0040-A | 118.59
13.345.0041-0 | 111.53
13.345.0041-A | 109.53
13.345.0055-0 | 51.63
13.345.0055-A | 49.5
13.345.0056-0 | 47.69
13.345.0056-A | 45.69
13.345.0060-0 | 97.83
13.345.0060-A | 93.75
13.345.0061-0 | 92.86
13.345.0061-A | 88.87
13.345.0065-0 | 100.81
13.345.0065-A | 96.72
13.345.0066-0 | 94.96
13.345.0066-A | 90.97
13.348.0010-0 | 240.86
13.348.0010-A | 231.11
13.348.0011-0 | 228.44
13.348.0011-A | 218.97
13.348.0012-0 | 333.23
13.348.0012-A | 326.12
13.348.0030-0 | 41.01
13.348.0030-A | 38.13
13.348.0031-0 | 39.62
13.348.0031-A | 36.81
13.348.0040-0 | 71.28
13.348.0040-A | 67.3
13.348.0041-0 | 66.86
13.348.0041-A | 62.97
13.348.0045-0 | 37.56
13.348.0045-A | 35.4
13.348.0046-0 | 33.4
13.348.0046-A | 31.4
13.348.0050-0 | 40.95
13.348.0050-A | 38.48
13.348.0051-0 | 37.92
13.348.0051-A | 35.59
13.348.0055-0 | 65.39
13.348.0055-A | 63.16
13.348.0056-0 | 62.26
13.348.0056-A | 59.93
13.348.0070-0 | 40.64
13.348.0070-A | 38.61
13.348.0071-0 | 38.35
13.348.0071-A | 36.36
13.348.0075-0 | 49.74
13.348.0075-A | 47.7
13.348.0076-0 | 47.09
13.348.0076-A | 45.1
13.348.0080-0 | 61.04
13.348.0080-A | 58.98
13.348.0081-0 | 56.66
13.348.0081-A | 54.66
13.365.0010-0 | 403.54
13.365.0010-A | 393.79
13.365.0011-0 | 385.94
13.365.0011-A | 376.47
13.365.0015-0 | 529.54
13.365.0015-A | 519.79
13.365.0016-0 | 511.94
13.365.0016-A | 502.47
13.365.0020-0 | 56.32
13.365.0020-A | 53.43
13.365.0021-0 | 54.07
13.365.0021-A | 51.25
13.365.0025-0 | 76.24
13.365.0025-A | 74.2
13.365.0026-0 | 73.73
13.365.0026-A | 71.73
13.365.0030-0 | 85.12
13.365.0030-A | 83.08
13.365.0031-0 | 82.13
13.365.0031-A | 80.13
13.365.0035-0 | 128.94
13.365.0035-A | 126.87
13.365.0036-0 | 124.13
13.365.0036-A | 122.13
13.365.0055-0 | 73.04
13.365.0055-A | 70.91
13.365.0056-0 | 68.93
13.365.0056-A | 66.93
13.365.0060-0 | 160.6
13.365.0060-A | 156.61
13.365.0061-0 | 155.12
13.365.0061-A | 151.23
13.365.0065-0 | 165.42
13.365.0065-A | 161.43
13.365.0066-0 | 159.32
13.365.0066-A | 155.43
13.365.0075-0 | 151.33
13.365.0075-A | 141.85
13.365.0076-0 | 142.43
13.365.0076-A | 132.95
13.365.0078-0 | 115.94
13.365.0078-A | 106.47
13.365.0079-0 | 107.04
13.365.0079-A | 97.56
13.365.0083-0 | 36.77
13.365.0083-A | 33.87
13.365.0084-0 | 32.05
13.365.0084-A | 29.24
13.365.0085-0 | 44.15
13.365.0085-A | 40.15
13.365.0086-0 | 38.61
13.365.0086-A | 34.72
13.365.0087-0 | 30.14
13.365.0087-A | 27.99
13.365.0088-0 | 19.44
13.365.0088-A | 17.45
13.365.0100-0 | 42.34
13.365.0100-A | 40.26
13.365.0101-0 | 36.99
13.365.0101-A | 35
13.365.0150-0 | 51.4
13.365.0150-A | 48.93
13.365.0151-0 | 48.37
13.365.0151-A | 46.04
13.365.0155-0 | 57.12
13.365.0155-A | 54.55
13.365.0156-0 | 48.95
13.365.0156-A | 46.95
13.365.0170-0 | 21.14
13.365.0170-A | 19.1
13.365.0171-0 | 18.63
13.365.0171-A | 16.63
13.365.0175-0 | 24.61
13.365.0175-A | 22.57
13.365.0176-0 | 21.68
13.365.0176-A | 19.69
13.365.0180-0 | 53.78
13.365.0180-A | 51.7
13.365.0181-0 | 48.95
13.365.0181-A | 46.95
13.366.0010-0 | 148.31
13.366.0010-A | 138.11
13.366.0011-0 | 115.7
13.366.0011-A | 106.23
13.368.0010-0 | 239.51
13.368.0010-A | 234.24
13.368.0011-0 | 213.97
13.368.0011-A | 209.23
13.368.0012-0 | 274.68
13.368.0012-A | 264.48
13.368.0013-0 | 249.44
13.368.0013-A | 239.97
13.368.0015-0 | 312.99
13.368.0015-A | 307.71
13.368.0016-0 | 287.45
13.368.0016-A | 282.71
13.369.0010-0 | 262.24
13.369.0010-A | 254.6
13.369.0011-0 | 236.7
13.369.0011-A | 229.6
13.369.0015-0 | 181.84
13.369.0015-A | 174.19
13.369.0016-0 | 156.29
13.369.0016-A | 149.19
13.369.0020-0 | 123.19
13.369.0020-A | 115.55
13.369.0021-0 | 97.65
13.369.0021-A | 90.54
13.369.0025-0 | 178.77
13.369.0025-A | 173.42
13.369.0026-0 | 159.17
13.369.0026-A | 154.43
13.370.0010-0 | 45.56
13.370.0010-A | 42.08
13.370.0015-0 | 44.82
13.370.0015-A | 41.99
13.370.0020-0 | 51.07
13.370.0020-A | 47.98
13.370.0025-0 | 60.94
13.370.0025-A | 57.47
13.370.0040-0 | 56.02
13.370.0040-A | 51.45
13.370.0045-0 | 65.16
13.370.0045-A | 60
13.370.0050-0 | 60.5
13.370.0050-A | 55.51
13.370.0055-0 | 64.76
13.370.0055-A | 58.98
13.370.0060-0 | 46.02
13.370.0060-A | 41.22
13.371.0010-0 | 45.95
13.371.0010-A | 42.92
13.371.0015-0 | 45.57
13.371.0015-A | 43.13
13.371.0020-0 | 51.71
13.371.0020-A | 49.1
13.371.0025-0 | 60.93
13.371.0025-A | 58.06
13.373.0010-0 | 24.62
13.373.0010-A | 22.13
13.373.0020-0 | 80.89
13.373.0020-A | 76.18
13.373.0021-0 | 64.4
13.373.0021-A | 60.44
13.373.0025-0 | 97.5
13.373.0025-A | 90.44
13.373.0026-0 | 82.65
13.373.0026-A | 76.02
13.373.0030-0 | 96.31
13.373.0030-A | 91.6
13.373.0031-0 | 84.26
13.373.0031-A | 79.61
13.373.0035-0 | 112.44
13.373.0035-A | 107.73
13.373.0036-0 | 100.88
13.373.0036-A | 96.17
13.375.0010-0 | 23.74
13.375.0010-A | 22.72
13.375.0015-0 | 29.52
13.375.0015-A | 28.25
13.380.0010-0 | 58.98
13.380.0010-A | 54.33
13.380.0011-0 | 60.87
13.380.0011-A | 56.22
13.380.0012-0 | 52.99
13.380.0012-A | 48.34
13.380.0013-0 | 58.65
13.380.0013-A | 54
13.380.0015-0 | 21
13.380.0015-A | 18.42
13.380.0016-0 | 21.05
13.380.0016-A | 18.46
13.380.0020-0 | 50.59
13.380.0020-A | 45.7
13.380.0021-0 | 50.5
13.380.0021-A | 45.61
13.380.0025-0 | 128.37
13.380.0025-A | 114.59
13.380.0026-0 | 147.19
13.380.0026-A | 131.37
13.380.0100-0 | 88.51
13.380.0100-A | 78.17
13.380.0101-0 | 77.34
13.380.0101-A | 67.01
13.381.0050-0 | 6.85
13.381.0050-A | 6.1
13.381.0051-0 | 7.25
13.381.0051-A | 6.5
13.381.0085-0 | 11.68
13.381.0085-A | 10.93
13.382.0001-0 | 11.32
13.382.0001-A | 9.88
13.383.0002-0 | 26.26
13.383.0002-A | 24.17
13.383.0003-0 | 19.16
13.383.0003-A | 17.74
13.384.0001-0 | 14.49
13.384.0001-A | 12.6
13.384.0002-0 | 14.68
13.384.0002-A | 12.79
13.385.0001-0 | 76.57
13.385.0001-A | 76.57
13.385.0002-0 | 83.71
13.385.0002-A | 83.71
13.385.0003-0 | 83.71
13.385.0003-A | 83.71
13.385.0005-0 | 33.06
13.385.0005-A | 33.06
13.385.0006-0 | 37.82
13.385.0006-A | 37.82
13.385.0007-0 | 37.82
13.385.0007-A | 37.82
13.385.0008-0 | 77.03
13.385.0008-A | 77.03
13.385.0009-0 | 77.03
13.385.0009-A | 77.03
13.385.0010-0 | 77.03
13.385.0010-A | 77.03
13.385.0050-0 | 238.86
13.385.0050-A | 226.22
13.385.0051-0 | 133.54
13.385.0051-A | 125.05
13.385.0055-0 | 156.77
13.385.0055-A | 146.68
13.385.0056-0 | 123.2
13.385.0056-A | 116.1
13.385.0100-0 | 65.73
13.385.0100-A | 61.22
13.385.0101-0 | 44.56
13.385.0101-A | 41.88
13.390.0020-0 | 79.4
13.390.0020-A | 76.94
13.390.0025-0 | 126.37
13.390.0025-A | 123.9
13.390.0027-0 | 164.07
13.390.0027-A | 161.61
13.390.0028-0 | 76.99
13.390.0028-A | 74.52
13.390.0030-0 | 63.22
13.390.0030-A | 60.76
13.390.0031-0 | 99.81
13.390.0031-A | 97.35
13.390.0035-0 | 94.39
13.390.0035-A | 91.92
13.390.0037-0 | 132.32
13.390.0037-A | 129.86
13.390.0040-0 | 148.15
13.390.0040-A | 145.68
13.390.0042-0 | 91.27
13.390.0042-A | 88.8
13.390.0045-0 | 127.25
13.390.0045-A | 124.78
13.390.0047-0 | 183.98
13.390.0047-A | 181.52
13.390.0048-0 | 148.35
13.390.0048-A | 145.88
13.390.0050-0 | 14
13.390.0050-A | 13.79
13.390.0055-0 | 11.24
13.390.0055-A | 10.79
13.390.0058-0 | 16.17
13.390.0058-A | 15.73
13.390.0070-0 | 30.78
13.390.0070-A | 28.56
13.390.0075-0 | 8.54
13.390.0075-A | 8.1
13.391.0500-0 | 30.36
13.391.0500-A | 27.04
13.395.0010-0 | 82.54
13.395.0010-A | 82.54
13.395.0011-0 | 138
13.395.0011-A | 138
13.395.0015-0 | 63.6
13.395.0015-A | 63.6
13.395.0020-0 | 144.38
13.395.0020-A | 144.38
13.395.0025-0 | 37.16
13.395.0025-A | 37.16
13.395.0026-0 | 43.89
13.395.0026-A | 43.89
13.395.0040-0 | 90.32
13.395.0040-A | 90.32
13.398.0010-1 | 126.23
13.398.0010-B | 122.06
13.398.0015-0 | 232.85
13.398.0015-A | 225.58
13.398.0016-0 | 178.06
13.398.0016-A | 174.27
13.398.0017-0 | 12.12
13.398.0017-A | 10.77
13.398.0018-0 | 31.36
13.398.0018-A | 30.01
13.398.0020-0 | 16.9
13.398.0020-A | 15.67
13.398.0025-0 | 16.38
13.398.0025-A | 15.14
13.398.0030-0 | 24.15
13.398.0030-A | 22.91
13.410.0010-0 | 92.29
13.410.0010-A | 88.14
13.410.0011-0 | 104.43
13.410.0011-A | 98.65
13.410.0012-0 | 50.4
13.410.0012-A | 50.4
13.410.0015-0 | 77.39
13.410.0015-A | 75.22
13.410.0020-0 | 112.65
13.410.0020-A | 105.77
13.410.0025-0 | 109.36
13.410.0025-A | 102.92
13.410.0030-0 | 92.29
13.410.0030-A | 88.14
13.411.0500-0 | 78.29
13.411.0500-A | 68.82
13.413.0010-0 | 146.25
13.413.0010-A | 139.31
13.413.0011-0 | 138.57
13.413.0011-A | 131.85
13.413.0012-0 | 144.14
13.413.0012-A | 137.19
13.413.0013-0 | 135.42
13.413.0013-A | 128.7
13.413.0020-0 | 57.46
13.413.0020-A | 52.98
13.413.0021-0 | 49.78
13.413.0021-A | 45.52
13.413.0025-0 | 58.02
13.413.0025-A | 53.06
13.413.0026-0 | 50.34
13.413.0026-A | 45.6
13.413.0027-0 | 62.55
13.413.0027-A | 58.06
13.413.0028-0 | 54.86
13.413.0028-A | 50.6
13.413.0030-0 | 24.03
13.413.0030-A | 21.59
13.413.0031-0 | 22.77
13.413.0031-A | 20.4
13.413.0035-0 | 23.6
13.413.0035-A | 21.18
13.413.0036-0 | 22.72
13.413.0036-A | 20.35
13.415.0010-0 | 44.41
13.415.0010-A | 42.52
13.415.0011-0 | 78.46
13.415.0011-A | 75.99
13.415.0015-0 | 36.89
13.415.0015-A | 35.38
13.415.0020-0 | 60.6
13.415.0020-A | 58.17
13.416.0010-0 | 89.48
13.416.0010-A | 87.02
13.416.0015-0 | 89.17
13.416.0015-A | 86.7
13.440.0015-0 | 379.41
13.440.0015-A | 365.2
13.440.0025-0 | 629.31
13.440.0025-A | 615.1
13.440.0030-0 | 231.82
13.440.0030-A | 227.08
13.440.0035-0 | 292.18
13.440.0035-A | 289.34
13.460.0010-0 | 332.37
13.460.0010-A | 322.51
13.460.0015-0 | 408.76
13.460.0015-A | 398.89
13.460.0020-0 | 368.07
13.460.0020-A | 358.21
13.462.0010-0 | 125.93
13.462.0010-A | 119.66
13.462.0015-0 | 125.93
13.462.0015-A | 119.66
13.462.0020-0 | 115.53
13.462.0020-A | 109.91
13.462.0025-0 | 119.03
13.462.0025-A | 113.41
13.468.0010-0 | 78.74
13.468.0010-A | 71.35
13.469.0010-0 | 102.63
13.469.0010-A | 95.72
14.001.0001-0 | 1024.18
14.001.0001-A | 1019.98
14.001.0002-0 | 2030.17
14.001.0002-A | 2025.24
14.001.0006-0 | 1636.63
14.001.0006-A | 1629.23
14.001.0011-0 | 5085.06
14.001.0011-A | 5073.96
14.001.0016-0 | 524.34
14.001.0016-A | 520.64
14.001.0030-0 | 1078.01
14.001.0030-A | 1071.59
14.001.0035-0 | 1064.34
14.001.0035-A | 1057.92
14.001.0040-0 | 1050.75
14.001.0040-A | 1044.33
14.001.0045-0 | 1498.3
14.001.0045-A | 1489.17
14.001.0050-0 | 1455.34
14.001.0050-A | 1446.21
14.001.0055-0 | 2524.44
14.001.0055-A | 2513.34
14.001.0065-0 | 134.99
14.001.0065-A | 127.66
14.001.0070-0 | 101.47
14.001.0070-A | 96.54
14.001.0072-0 | 117.73
14.001.0072-A | 111.81
14.001.0076-0 | 159.4
14.001.0076-A | 151.5
14.001.0080-0 | 2238.91
14.001.0080-A | 2229.05
14.001.0100-0 | 232.05
14.001.0100-A | 232.05
14.001.0105-0 | 325
14.001.0105-A | 325
14.001.0110-0 | 199.5
14.001.0110-A | 199.5
14.001.0115-0 | 285
14.001.0115-A | 285
14.001.0120-0 | 193.2
14.001.0120-A | 193.2
14.001.0125-0 | 300
14.001.0125-A | 300
14.001.0130-0 | 450
14.001.0130-A | 450
14.001.0200-0 | 115.3
14.001.0200-A | 114.51
14.001.0205-0 | 149.97
14.001.0205-A | 149.18
14.001.0210-0 | 173.97
14.001.0210-A | 173.18
14.001.0212-0 | 177.1
14.001.0212-A | 176.31
14.001.0215-0 | 212.59
14.001.0215-A | 211.8
14.001.0250-0 | 206
14.001.0250-A | 206
14.001.0255-0 | 247.2
14.001.0255-A | 247.2
14.001.0258-0 | 87.55
14.001.0258-A | 87.55
14.001.0260-0 | 61.8
14.001.0260-A | 61.8
14.001.0265-0 | 185.4
14.001.0265-A | 185.4
14.001.0300-0 | 96
14.001.0300-A | 96
14.002.0010-0 | 1104.68
14.002.0010-A | 991.21
14.002.0012-0 | 1145.09
14.002.0012-A | 1026.68
14.002.0013-0 | 1198.19
14.002.0013-A | 1074.85
14.002.0014-0 | 899.12
14.002.0014-A | 804.39
14.002.0020-0 | 410.19
14.002.0020-A | 410.19
14.002.0025-0 | 466.19
14.002.0025-A | 466.19
14.002.0041-0 | 2153
14.002.0041-A | 1934.44
14.002.0046-0 | 847.84
14.002.0046-A | 763.97
14.002.0050-0 | 1520.24
14.002.0050-A | 1368.28
14.002.0052-0 | 502.1
14.002.0052-A | 459.43
14.002.0053-0 | 521.67
14.002.0053-A | 474.8
14.002.0054-0 | 100.01
14.002.0054-A | 92.61
14.002.0055-0 | 755.54
14.002.0055-A | 744.65
14.002.0058-0 | 801.54
14.002.0058-A | 790.65
14.002.0059-0 | 916.54
14.002.0059-A | 905.65
14.002.0062-0 | 581.54
14.002.0062-A | 570.65
14.002.0064-0 | 612.04
14.002.0064-A | 601.15
14.002.0066-0 | 682.04
14.002.0066-A | 671.15
14.002.0070-0 | 980.04
14.002.0070-A | 876.44
14.002.0071-0 | 1028.79
14.002.0071-A | 925.18
14.002.0072-0 | 1275.66
14.002.0072-A | 1137.52
14.002.0076-0 | 1625.09
14.002.0076-A | 1477.08
14.002.0078-0 | 1569.23
14.002.0078-A | 1421.22
14.002.0081-0 | 1029.83
14.002.0081-A | 939.05
14.002.0082-0 | 549.83
14.002.0082-A | 530.1
14.002.0084-0 | 534.77
14.002.0084-A | 495.3
14.002.0085-0 | 3846.95
14.002.0085-A | 3767.89
14.002.0087-0 | 707.41
14.002.0087-A | 675.34
14.002.0088-0 | 1285.79
14.002.0088-A | 1197.76
14.002.0089-0 | 1676.29
14.002.0089-A | 1578.19
14.002.0092-0 | 1685.11
14.002.0092-A | 1582.27
14.002.0095-0 | 2170.63
14.002.0095-A | 2052.57
14.002.0096-0 | 3059.45
14.002.0096-A | 2948.44
14.002.0097-0 | 596.76
14.002.0097-A | 574.56
14.002.0098-0 | 4951.75
14.002.0098-A | 4759.82
14.002.0099-0 | 4521.94
14.002.0099-A | 4466.77
14.002.0105-0 | 442.99
14.002.0105-A | 388.72
14.002.0108-0 | 494.26
14.002.0108-A | 435.06
14.002.0110-0 | 460.58
14.002.0110-A | 417.16
14.002.0113-0 | 819.22
14.002.0113-A | 797.13
14.002.0120-0 | 533.16
14.002.0120-A | 478.56
14.002.0125-0 | 945.08
14.002.0125-A | 930.28
14.002.0131-0 | 685.47
14.002.0131-A | 618.62
14.002.0132-0 | 486.16
14.002.0132-A | 452.12
14.002.0133-0 | 562.59
14.002.0133-A | 523.12
14.002.0134-0 | 456.48
14.002.0134-A | 411.98
14.002.0155-0 | 685.47
14.002.0155-A | 618.62
14.002.0156-0 | 269.06
14.002.0156-A | 259.19
14.002.0158-0 | 1236.35
14.002.0158-A | 1137.68
14.002.0161-0 | 844.98
14.002.0161-A | 762.59
14.002.0162-0 | 455.83
14.002.0162-A | 416.36
14.002.0166-0 | 677.82
14.002.0166-A | 610.97
14.002.0180-0 | 1109.84
14.002.0180-A | 1037.34
14.002.0182-0 | 980.8
14.002.0182-A | 916.29
14.002.0184-0 | 1288.87
14.002.0184-A | 1216.19
14.002.0186-0 | 427.43
14.002.0186-A | 384.66
14.002.0187-0 | 369.79
14.002.0187-A | 344.26
14.002.0188-0 | 651.52
14.002.0188-A | 627.61
14.002.0189-0 | 559.73
14.002.0189-A | 549.41
14.002.0190-0 | 142.56
14.002.0190-A | 142.56
14.002.0191-0 | 360.76
14.002.0191-A | 341.61
14.002.0192-0 | 767.14
14.002.0192-A | 698.98
14.002.0193-0 | 2517.2
14.002.0193-A | 2447.03
14.002.0194-0 | 1548.75
14.002.0194-A | 1479.69
14.002.0195-0 | 1190.56
14.002.0195-A | 1129.74
14.002.0196-0 | 1760.82
14.002.0196-A | 1687.75
14.002.0197-0 | 456.63
14.002.0197-A | 440.11
14.002.0198-0 | 401.16
14.002.0198-A | 393.76
14.002.0199-0 | 271.34
14.002.0199-A | 254.82
14.002.0200-0 | 107.77
14.002.0200-A | 102.83
14.002.0205-0 | 653.13
14.002.0205-A | 597.38
14.002.0206-0 | 831.23
14.002.0206-A | 747.85
14.002.0207-1 | 531.36
14.002.0207-B | 500.38
14.002.0208-0 | 287.97
14.002.0208-A | 269.19
14.002.0209-0 | 341.67
14.002.0209-A | 320.58
14.002.0210-0 | 360.74
14.002.0210-A | 350.86
14.002.0211-0 | 259.44
14.002.0211-A | 253.58
14.002.0212-0 | 263.8
14.002.0212-A | 258.87
14.002.0213-0 | 824.79
14.002.0213-A | 817.39
14.002.0214-0 | 902.04
14.002.0214-A | 857.19
14.002.0220-0 | 113.3
14.002.0220-A | 103.44
14.002.0225-0 | 115.92
14.002.0225-A | 106.05
14.002.0227-0 | 448.06
14.002.0227-A | 401.19
14.002.0230-0 | 521.07
14.002.0230-A | 461.86
14.002.0232-0 | 512.24
14.002.0232-A | 453.04
14.002.0235-0 | 35.01
14.002.0235-A | 31.75
14.002.0240-0 | 22.43
14.002.0240-A | 19.97
14.002.0242-0 | 15
14.002.0242-A | 13.37
14.002.0244-0 | 12.58
14.002.0244-A | 11.2
14.002.0246-0 | 51.77
14.002.0246-A | 48.32
14.002.0250-0 | 391.99
14.002.0250-A | 347.59
14.002.0254-0 | 471.67
14.002.0254-A | 427.26
14.002.0260-0 | 361.74
14.002.0260-A | 319.81
14.002.0280-0 | 41.59
14.002.0280-A | 39.12
14.002.0283-0 | 37.74
14.002.0283-A | 35.28
14.002.0285-0 | 33.9
14.002.0285-A | 31.43
14.002.0372-0 | 161.71
14.002.0372-A | 155.76
14.002.0373-0 | 29.05
14.002.0373-A | 26.58
14.002.0374-0 | 369.99
14.002.0374-A | 360.12
14.002.0375-0 | 907.05
14.002.0375-A | 899.65
14.002.0376-0 | 370.51
14.002.0376-A | 355.71
14.002.0377-0 | 223.08
14.002.0377-A | 203.35
14.002.0380-0 | 49.78
14.002.0380-A | 49.19
14.002.0383-0 | 8.27
14.002.0383-A | 7.75
14.002.0385-0 | 493.89
14.002.0385-A | 450.72
14.002.0390-0 | 548.31
14.002.0390-A | 502.92
14.002.0400-0 | 880.88
14.002.0400-A | 871.02
14.002.0402-0 | 396.97
14.002.0402-A | 389.57
14.002.0404-0 | 364.2
14.002.0404-A | 356.8
14.002.0406-0 | 348.51
14.002.0406-A | 341.11
14.002.0408-0 | 493.15
14.002.0408-A | 485.75
14.002.0410-0 | 787.68
14.002.0410-A | 777.82
14.002.0412-0 | 946.86
14.002.0412-A | 937
14.002.0414-0 | 351.85
14.002.0414-A | 344.45
14.002.0416-0 | 461.96
14.002.0416-A | 454.56
14.002.0430-0 | 93.72
14.002.0430-A | 91.83
14.002.0432-0 | 118.48
14.002.0432-A | 115.9
14.002.0434-0 | 175.85
14.002.0434-A | 172.99
14.002.0436-0 | 166.67
14.002.0436-A | 163.46
14.002.0438-0 | 189.69
14.002.0438-A | 186
14.002.0440-0 | 250.78
14.002.0440-A | 246.27
14.002.0444-0 | 176.73
14.002.0444-A | 173.23
14.002.0452-0 | 229.55
14.002.0452-A | 224.82
14.002.0454-0 | 349.37
14.002.0454-A | 343.72
14.002.0456-0 | 389.92
14.002.0456-A | 383.54
14.002.0466-0 | 286.91
14.002.0466-A | 278.26
14.002.0468-0 | 335.01
14.002.0468-A | 325.15
14.002.0470-0 | 110.48
14.002.0470-A | 104.55
14.002.0472-0 | 119.48
14.002.0472-A | 113.55
14.002.0478-0 | 148.06
14.002.0478-A | 140.66
14.002.0480-0 | 251.03
14.002.0480-A | 246.1
14.002.0482-0 | 286.1
14.002.0482-A | 279.68
14.002.0483-0 | 246.98
14.002.0483-A | 242.05
14.002.0485-0 | 273.76
14.002.0485-A | 269.12
14.002.0486-0 | 467.03
14.002.0486-A | 452.23
14.002.0487-0 | 415.33
14.002.0487-A | 410.89
14.002.0489-0 | 100.8
14.002.0489-A | 96.16
14.002.0490-0 | 124.79
14.002.0490-A | 120.15
14.002.0491-0 | 414.22
14.002.0491-A | 401.89
14.002.0493-0 | 291.98
14.002.0493-A | 287.05
14.002.0494-0 | 361.57
14.002.0494-A | 356.93
14.002.0495-0 | 842.05
14.002.0495-A | 835.23
14.002.0496-0 | 434.89
14.002.0496-A | 425.51
14.002.0498-0 | 403.36
14.002.0498-A | 395.84
14.002.0499-0 | 315.75
14.002.0499-A | 311.11
14.002.0501-0 | 525.66
14.002.0501-A | 519.24
14.002.0503-0 | 407.95
14.002.0503-A | 403.02
14.002.0520-0 | 3831.11
14.002.0520-A | 3816.31
14.002.0521-0 | 4225.96
14.002.0521-A | 4211.16
14.002.0522-0 | 4645.17
14.002.0522-A | 4630.37
14.002.0523-0 | 5062.32
14.002.0523-A | 5047.52
14.002.0524-0 | 7355.1
14.002.0524-A | 7340.3
14.002.0525-0 | 8193.52
14.002.0525-A | 8178.72
14.002.0526-0 | 9031.94
14.002.0526-A | 9017.14
14.002.0527-0 | 9870.36
14.002.0527-A | 9855.56
14.002.0535-0 | 4311.11
14.002.0535-A | 4296.31
14.002.0536-0 | 4911.11
14.002.0536-A | 4896.31
14.002.0537-0 | 5411.11
14.002.0537-A | 5396.31
14.002.0538-0 | 5911.11
14.002.0538-A | 5896.31
14.002.0539-0 | 8011.11
14.002.0539-A | 7996.31
14.002.0540-0 | 9011.11
14.002.0540-A | 8996.31
14.002.0541-0 | 10061.11
14.002.0541-A | 10046.31
14.002.0542-0 | 11101.11
14.002.0542-A | 11086.31
14.003.0016-0 | 361.99
14.003.0016-A | 342.26
14.003.0017-0 | 416.29
14.003.0017-A | 393.59
14.003.0020-0 | 368.62
14.003.0020-A | 348.89
14.003.0021-0 | 423.92
14.003.0021-A | 401.22
14.003.0025-0 | 332.49
14.003.0025-A | 312.75
14.003.0026-0 | 382.36
14.003.0026-A | 359.67
14.003.0028-0 | 365.26
14.003.0028-A | 345.52
14.003.0029-0 | 420.05
14.003.0029-A | 397.35
14.003.0050-0 | 441.98
14.003.0050-A | 422.25
14.003.0051-0 | 508.28
14.003.0051-A | 485.59
14.003.0061-0 | 439.21
14.003.0061-A | 419.48
14.003.0062-0 | 505.09
14.003.0062-A | 482.4
14.003.0070-0 | 305.94
14.003.0070-A | 291.14
14.003.0071-0 | 351.84
14.003.0071-A | 334.81
14.003.0076-0 | 352.22
14.003.0076-A | 337.41
14.003.0077-0 | 405.05
14.003.0077-A | 388.03
14.003.0121-0 | 476.37
14.003.0121-A | 456.64
14.003.0122-0 | 547.83
14.003.0122-A | 525.14
14.003.0130-0 | 406.54
14.003.0130-A | 386.81
14.003.0131-0 | 467.52
14.003.0131-A | 444.83
14.003.0145-0 | 564.45
14.003.0145-A | 544.71
14.003.0146-0 | 649.11
14.003.0146-A | 626.42
14.003.0148-0 | 613.25
14.003.0148-A | 593.52
14.003.0149-0 | 704.95
14.003.0149-A | 682.26
14.003.0151-0 | 564.45
14.003.0151-A | 544.71
14.003.0152-0 | 649.11
14.003.0152-A | 626.42
14.003.0153-0 | 350.11
14.003.0153-A | 330.38
14.003.0154-0 | 402.63
14.003.0154-A | 379.93
14.003.0156-0 | 552.07
14.003.0156-A | 532.34
14.003.0157-0 | 634.88
14.003.0157-A | 612.19
14.003.0158-0 | 503.67
14.003.0158-A | 483.94
14.003.0159-0 | 626.8
14.003.0159-A | 604.1
14.003.0160-0 | 385.75
14.003.0160-A | 366.02
14.003.0161-0 | 443.61
14.003.0161-A | 420.92
14.003.0163-0 | 265.55
14.003.0163-A | 250.75
14.003.0164-0 | 305.38
14.003.0164-A | 288.36
14.003.0165-0 | 22.43
14.003.0165-A | 19.96
14.003.0200-0 | 779.36
14.003.0200-A | 764.56
14.003.0201-0 | 896.27
14.003.0201-A | 879.25
14.003.0205-0 | 744.12
14.003.0205-A | 729.32
14.003.0206-0 | 855.74
14.003.0206-A | 838.71
14.003.0210-0 | 816.39
14.003.0210-A | 801.59
14.003.0211-0 | 938.85
14.003.0211-A | 921.82
14.003.0220-0 | 924.89
14.003.0220-A | 910.09
14.003.0221-0 | 1063.63
14.003.0221-A | 1046.6
14.003.0225-0 | 799.16
14.003.0225-A | 784.36
14.003.0226-0 | 919.04
14.003.0226-A | 902.02
14.003.0230-0 | 799.16
14.003.0230-A | 784.36
14.003.0231-0 | 919.04
14.003.0231-A | 902.02
14.003.0240-0 | 137.13
14.003.0240-A | 129.73
14.003.0241-0 | 368.95
14.003.0241-A | 345.76
14.003.0243-0 | 576.54
14.003.0243-A | 520.79
14.003.0245-0 | 550.51
14.003.0245-A | 534.72
14.003.0250-0 | 39.15
14.003.0250-A | 35.84
14.003.0255-0 | 12.87
14.003.0255-A | 11.68
14.003.0260-0 | 16.88
14.003.0260-A | 15.46
14.003.0265-0 | 76.33
14.003.0265-A | 74.85
14.003.0300-0 | 686.92
14.003.0300-A | 614.29
14.004.0010-0 | 45.6
14.004.0010-A | 45.6
14.004.0015-0 | 59.88
14.004.0015-A | 59.88
14.004.0020-0 | 84
14.004.0020-A | 84
14.004.0025-0 | 90
14.004.0025-A | 90
14.004.0030-0 | 192
14.004.0030-A | 192
14.004.0040-0 | 72
14.004.0040-A | 72
14.004.0045-0 | 60
14.004.0045-A | 60
14.004.0046-0 | 264
14.004.0046-A | 264
14.004.0047-0 | 209.98
14.004.0047-A | 209.98
14.004.0048-0 | 180
14.004.0048-A | 180
14.004.0050-0 | 132
14.004.0050-A | 132
14.004.0060-0 | 90
14.004.0060-A | 90
14.004.0070-0 | 250.32
14.004.0070-A | 250.32
14.004.0073-0 | 360
14.004.0073-A | 360
14.004.0100-0 | 257.07
14.004.0100-A | 247.21
14.004.0120-0 | 353
14.004.0120-A | 353
14.004.0121-0 | 220
14.004.0121-A | 220
14.004.0150-0 | 890.54
14.004.0150-A | 890.54
14.004.0155-0 | 1781.06
14.004.0155-A | 1781.06
14.004.0160-0 | 11875.69
14.004.0160-A | 11875.69
14.004.0200-0 | 34
14.004.0200-A | 34
14.005.0010-0 | 129.74
14.005.0010-A | 128.27
14.005.0015-0 | 189.08
14.005.0015-A | 187.61
14.005.0020-0 | 248.42
14.005.0020-A | 246.95
14.005.0025-0 | 307.76
14.005.0025-A | 306.29
14.006.0005-0 | 460.4
14.006.0005-A | 430.8
14.006.0008-0 | 453.78
14.006.0008-A | 424.18
14.006.0010-0 | 435.2
14.006.0010-A | 405.6
14.006.0012-0 | 431.22
14.006.0012-A | 401.62
14.006.0014-0 | 426.04
14.006.0014-A | 396.44
14.006.0017-0 | 213.15
14.006.0017-A | 193.42
14.006.0019-0 | 215.75
14.006.0019-A | 196.02
14.006.0021-0 | 217.15
14.006.0021-A | 197.42
14.006.0023-0 | 233.15
14.006.0023-A | 213.42
14.006.0025-0 | 237.19
14.006.0025-A | 217.46
14.006.0030-0 | 597.93
14.006.0030-A | 568.33
14.006.0033-0 | 595.36
14.006.0033-A | 565.76
14.006.0036-0 | 592.78
14.006.0036-A | 563.18
14.006.0037-0 | 557.07
14.006.0037-A | 527.47
14.006.0038-0 | 555.46
14.006.0038-A | 525.86
14.006.0039-0 | 379.88
14.006.0039-A | 360.15
14.006.0041-0 | 379.89
14.006.0041-A | 360.16
14.006.0043-0 | 379.89
14.006.0043-A | 360.16
14.006.0050-0 | 705
14.006.0050-A | 675.4
14.006.0052-0 | 673.62
14.006.0052-A | 644.02
14.006.0054-0 | 656.04
14.006.0054-A | 626.44
14.006.0058-0 | 486.95
14.006.0058-A | 467.22
14.006.0062-0 | 458.15
14.006.0062-A | 438.42
14.006.0064-0 | 443.15
14.006.0064-A | 423.42
14.006.0077-0 | 546.65
14.006.0077-A | 517.05
14.006.0078-0 | 569.04
14.006.0078-A | 539.44
14.006.0079-0 | 567.02
14.006.0079-A | 537.42
14.006.0081-0 | 564.98
14.006.0081-A | 535.38
14.006.0082-0 | 379.88
14.006.0082-A | 360.15
14.006.0083-0 | 379.89
14.006.0083-A | 360.16
14.006.0084-0 | 379.89
14.006.0084-A | 360.16
14.006.0085-0 | 231.4
14.006.0085-A | 211.67
14.006.0086-0 | 223.63
14.006.0086-A | 203.9
14.006.0087-0 | 213.47
14.006.0087-A | 193.74
14.006.0088-0 | 279.64
14.006.0088-A | 259.91
14.006.0089-0 | 270.7
14.006.0089-A | 250.97
14.006.0091-0 | 873.3
14.006.0091-A | 843.7
14.006.0092-0 | 870.72
14.006.0092-A | 841.12
14.006.0093-0 | 970.42
14.006.0093-A | 938.36
14.006.0094-0 | 966.36
14.006.0094-A | 934.3
14.006.0095-0 | 962.3
14.006.0095-A | 930.24
14.006.0100-0 | 1697.48
14.006.0100-A | 1638.27
14.006.0101-0 | 1705.6
14.006.0101-A | 1646.39
14.006.0102-0 | 2313.44
14.006.0102-A | 2249.3
14.006.0103-0 | 655.25
14.006.0103-A | 635.52
14.006.0104-0 | 655.25
14.006.0104-A | 635.52
14.006.0105-0 | 703.79
14.006.0105-A | 674.18
14.006.0110-0 | 690.63
14.006.0110-A | 661.03
14.006.0115-0 | 677.78
14.006.0115-A | 648.18
14.006.0120-0 | 1009.7
14.006.0120-A | 970.23
14.006.0121-0 | 988.82
14.006.0121-A | 949.35
14.006.0123-0 | 2000.37
14.006.0123-A | 1926.36
14.006.0124-0 | 4873.03
14.006.0124-A | 4694.51
14.006.0126-0 | 1433.92
14.006.0126-A | 1379.65
14.006.0127-0 | 467.42
14.006.0127-A | 458.02
14.006.0150-0 | 710.4
14.006.0150-A | 653.66
14.006.0155-0 | 720.76
14.006.0155-A | 664.02
14.006.0156-0 | 726.14
14.006.0156-A | 669.4
14.006.0160-0 | 728.72
14.006.0160-A | 671.98
14.006.0185-0 | 913.46
14.006.0185-A | 883.86
14.006.0190-0 | 620
14.006.0190-A | 585.47
14.006.0220-0 | 377.43
14.006.0220-A | 347.83
14.006.0225-0 | 563.94
14.006.0225-A | 507.2
14.006.0232-0 | 863.52
14.006.0232-A | 830.11
14.006.0233-0 | 885.95
14.006.0233-A | 852.05
14.006.0234-0 | 922.97
14.006.0234-A | 888.58
14.006.0235-0 | 408.59
14.006.0235-A | 378.99
14.006.0237-0 | 399.04
14.006.0237-A | 369.43
14.006.0238-0 | 387.09
14.006.0238-A | 357.49
14.006.0240-0 | 271.82
14.006.0240-A | 252.08
14.006.0245-0 | 155.41
14.006.0245-A | 145.55
14.006.0255-0 | 1523.25
14.006.0255-A | 1464.04
14.006.0260-0 | 1005.12
14.006.0260-A | 914.71
14.006.0265-0 | 990.84
14.006.0265-A | 961.24
14.006.0270-0 | 1142.4
14.006.0270-A | 1112.8
14.006.0275-0 | 1415.05
14.006.0275-A | 1380.52
14.006.0285-0 | 989.76
14.006.0285-A | 960.15
14.006.0286-0 | 784.37
14.006.0286-A | 759.7
14.006.0288-0 | 992.61
14.006.0288-A | 948.21
14.006.0290-0 | 1471.25
14.006.0290-A | 1436.71
14.006.0295-0 | 1896.2
14.006.0295-A | 1856.73
14.006.0296-0 | 1981.55
14.006.0296-A | 1937.15
14.006.0297-0 | 1200.66
14.006.0297-A | 1175.99
14.006.0299-0 | 1362.66
14.006.0299-A | 1337.99
14.006.0301-0 | 1720.24
14.006.0301-A | 1685.7
14.006.0303-0 | 2526.77
14.006.0303-A | 2487.3
14.006.0305-0 | 767.14
14.006.0305-A | 727.67
14.006.0310-0 | 208.32
14.006.0310-A | 194.48
14.006.0353-0 | 146.79
14.006.0353-A | 133.97
14.006.0355-0 | 264.85
14.006.0355-A | 250.05
14.006.0360-0 | 369.93
14.006.0360-A | 345.26
14.006.0362-0 | 136.61
14.006.0362-A | 126.74
14.006.0370-0 | 219.47
14.006.0370-A | 209.6
14.006.0371-0 | 207.87
14.006.0371-A | 189.06
14.006.0372-0 | 1339.04
14.006.0372-A | 1232.69
14.006.0373-0 | 1357.69
14.006.0373-A | 1293.55
14.006.0374-0 | 920.02
14.006.0374-A | 841.08
14.006.0375-0 | 61.13
14.006.0375-A | 56.19
14.006.0380-0 | 65.97
14.006.0380-A | 61.04
14.006.0385-0 | 70.66
14.006.0385-A | 65.73
14.006.0399-0 | 54.06
14.006.0399-A | 50.11
14.006.0400-0 | 55.37
14.006.0400-A | 51.43
14.006.0401-0 | 17.35
14.006.0401-A | 16.41
14.006.0405-0 | 30.74
14.006.0405-A | 29.02
14.006.0407-0 | 32.84
14.006.0407-A | 31.12
14.006.0408-0 | 30.74
14.006.0408-A | 29.02
14.006.0409-0 | 8.81
14.006.0409-A | 8.44
14.006.0415-0 | 46.68
14.006.0415-A | 41.74
14.006.0417-0 | 56.13
14.006.0417-A | 51.19
14.006.0420-0 | 505.74
14.006.0420-A | 492.32
14.006.0422-1 | 667.74
14.006.0422-B | 654.32
14.006.0423-0 | 586.74
14.006.0423-A | 573.32
14.006.0424-0 | 648.48
14.006.0424-A | 637.63
14.006.0426-0 | 445.98
14.006.0426-A | 435.13
14.006.0428-0 | 604.03
14.006.0428-A | 599.1
14.006.0430-0 | 392.27
14.006.0430-A | 388.57
14.006.0440-0 | 1534.19
14.006.0440-A | 1419.24
14.006.0445-0 | 300.31
14.006.0445-A | 286.47
14.006.0609-0 | 11.9
14.006.0609-A | 11.9
14.006.0612-0 | 19.35
14.006.0612-A | 19.35
14.006.0615-0 | 25.2
14.006.0615-A | 25.2
14.006.0624-0 | 15.51
14.006.0624-A | 15.51
14.006.0627-0 | 18.79
14.006.0627-A | 18.79
14.006.0630-0 | 29.23
14.006.0630-A | 29.23
14.006.0633-0 | 39.72
14.006.0633-A | 39.72
14.006.0636-0 | 57.39
14.006.0636-A | 57.39
14.006.0639-0 | 25.16
14.006.0639-A | 25.16
14.006.0645-0 | 35.96
14.006.0645-A | 35.96
14.006.0648-0 | 25.7
14.006.0648-A | 25.7
14.006.0680-0 | 10.45
14.006.0680-A | 10.45
14.006.0685-0 | 16.24
14.006.0685-A | 16.24
14.006.0688-0 | 36.16
14.006.0688-A | 36.16
14.006.0695-0 | 45.01
14.006.0695-A | 45.01
14.007.0005-0 | 688.84
14.007.0005-A | 688.84
14.007.0010-0 | 225.14
14.007.0010-A | 225.14
14.007.0015-0 | 217.4
14.007.0015-A | 217.4
14.007.0020-0 | 814.05
14.007.0020-A | 814.05
14.007.0025-0 | 447.79
14.007.0025-A | 447.79
14.007.0030-0 | 145.35
14.007.0030-A | 145.35
14.007.0035-0 | 216.14
14.007.0035-A | 216.14
14.007.0038-0 | 140.96
14.007.0038-A | 140.96
14.007.0040-0 | 300.21
14.007.0040-A | 300.21
14.007.0045-0 | 56.48
14.007.0045-A | 56.48
14.007.0050-0 | 561.05
14.007.0050-A | 561.05
14.007.0055-0 | 464.17
14.007.0055-A | 464.17
14.007.0057-0 | 73.54
14.007.0057-A | 73.54
14.007.0060-0 | 300.21
14.007.0060-A | 300.21
14.007.0065-0 | 115.8
14.007.0065-A | 115.8
14.007.0070-0 | 44.34
14.007.0070-A | 44.34
14.007.0075-0 | 45.6
14.007.0075-A | 45.6
14.007.0080-0 | 54.42
14.007.0080-A | 54.42
14.007.0085-0 | 249.98
14.007.0085-A | 249.98
14.007.0090-0 | 255.32
14.007.0090-A | 255.32
14.007.0095-0 | 395.7
14.007.0095-A | 395.7
14.007.0101-0 | 856.04
14.007.0101-A | 856.04
14.007.0105-0 | 1045.56
14.007.0105-A | 1045.56
14.007.0110-0 | 25.18
14.007.0110-A | 25.18
14.007.0115-0 | 91.94
14.007.0115-A | 91.94
14.007.0120-0 | 56.18
14.007.0120-A | 56.18
14.007.0125-0 | 50.42
14.007.0125-A | 50.42
14.007.0130-0 | 214.77
14.007.0130-A | 214.77
14.007.0135-0 | 31.18
14.007.0135-A | 31.18
14.007.0140-0 | 91.49
14.007.0140-A | 91.49
14.007.0145-0 | 134.54
14.007.0145-A | 134.54
14.007.0150-0 | 195.1
14.007.0150-A | 195.1
14.007.0155-0 | 143.04
14.007.0155-A | 143.04
14.007.0160-0 | 184.32
14.007.0160-A | 184.32
14.007.0165-0 | 238.05
14.007.0165-A | 238.05
14.007.0170-0 | 367.56
14.007.0170-A | 367.56
14.007.0175-0 | 473.26
14.007.0175-A | 473.26
14.007.0185-0 | 725.54
14.007.0185-A | 725.54
14.007.0190-0 | 415.8
14.007.0190-A | 415.8
14.007.0195-0 | 100.98
14.007.0195-A | 100.98
14.007.0200-0 | 109.48
14.007.0200-A | 109.48
14.007.0250-0 | 382.52
14.007.0250-A | 382.52
14.007.0251-0 | 202.82
14.007.0251-A | 202.82
14.007.0253-0 | 202.82
14.007.0253-A | 202.82
14.007.0256-0 | 19.92
14.007.0256-A | 19.92
14.007.0258-0 | 286.89
14.007.0258-A | 286.89
14.007.0261-0 | 19.92
14.007.0261-A | 19.92
14.007.0263-0 | 286.89
14.007.0263-A | 286.89
14.007.0266-0 | 101.2
14.007.0266-A | 101.2
14.007.0267-0 | 22.4
14.007.0267-A | 22.4
14.007.0268-0 | 7.06
14.007.0268-A | 7.06
14.007.0269-0 | 9.44
14.007.0269-A | 9.44
14.007.0270-0 | 88
14.007.0270-A | 88
14.007.0274-0 | 22.98
14.007.0274-A | 22.98
14.007.0276-0 | 32.69
14.007.0276-A | 32.69
14.007.0277-0 | 11.95
14.007.0277-A | 11.95
14.007.0278-0 | 24.28
14.007.0278-A | 24.28
14.007.0279-0 | 7.41
14.007.0279-A | 7.41
14.007.0280-0 | 23.07
14.007.0280-A | 23.07
14.007.0281-0 | 11.56
14.007.0281-A | 11.56
14.007.0282-0 | 21.92
14.007.0282-A | 21.92
14.007.0283-0 | 3
14.007.0283-A | 3
14.007.0284-0 | 5.7
14.007.0284-A | 5.7
14.007.0286-0 | 11.42
14.007.0286-A | 11.42
14.007.0287-0 | 35.5
14.007.0287-A | 35.5
14.007.0288-0 | 4.86
14.007.0288-A | 4.86
14.007.0289-0 | 35
14.007.0289-A | 35
14.007.0290-0 | 4.44
14.007.0290-A | 4.44
14.007.0292-0 | 6.31
14.007.0292-A | 6.31
14.007.0294-0 | 76.98
14.007.0294-A | 76.98
14.007.0296-0 | 31.02
14.007.0296-A | 31.02
14.007.0298-0 | 123.76
14.007.0298-A | 123.76
14.007.0300-0 | 8.31
14.007.0300-A | 8.31
14.007.0302-0 | 34.9
14.007.0302-A | 34.9
14.007.0304-0 | 53.9
14.007.0304-A | 53.9
14.007.0306-0 | 2.75
14.007.0306-A | 2.75
14.007.0308-0 | 4.86
14.007.0308-A | 4.86
14.007.0310-0 | 29.41
14.007.0310-A | 29.41
14.007.0312-0 | 17.72
14.007.0312-A | 17.72
14.007.0313-0 | 177.84
14.007.0313-A | 177.84
14.007.0314-0 | 128.01
14.007.0314-A | 128.01
14.007.0315-0 | 194.46
14.007.0315-A | 194.46
14.007.0316-0 | 5.34
14.007.0316-A | 5.34
14.007.0318-0 | 28.18
14.007.0318-A | 28.18
14.007.0320-0 | 17.5
14.007.0320-A | 17.5
14.007.0321-0 | 90.13
14.007.0321-A | 90.13
14.007.0322-0 | 14.96
14.007.0322-A | 14.96
14.007.0324-0 | 35.82
14.007.0324-A | 35.82
14.007.0326-0 | 24.68
14.007.0326-A | 24.68
14.007.0328-0 | 3.14
14.007.0328-A | 3.14
14.007.0330-0 | 158.78
14.007.0330-A | 158.78
14.007.0332-0 | 1.18
14.007.0332-A | 1.18
14.007.0334-0 | 16.69
14.007.0334-A | 16.69
14.007.0335-0 | 5.32
14.007.0335-A | 5.32
14.007.0336-0 | 16.95
14.007.0336-A | 16.95
14.007.0337-0 | 26.61
14.007.0337-A | 26.61
14.007.0338-0 | 70.78
14.007.0338-A | 70.78
14.007.0340-0 | 44.66
14.007.0340-A | 44.66
14.007.0342-0 | 12.45
14.007.0342-A | 12.45
14.007.0344-0 | 57.78
14.007.0344-A | 57.78
14.007.0345-0 | 9.18
14.007.0345-A | 9.18
14.007.0346-0 | 16.77
14.007.0346-A | 16.77
14.007.0347-0 | 15.65
14.007.0347-A | 15.65
14.007.0348-0 | 9.62
14.007.0348-A | 9.62
14.007.0360-0 | 6.88
14.007.0360-A | 6.64
14.007.0365-0 | 3.45
14.007.0365-A | 3.21
14.007.0390-0 | 2.2
14.007.0390-A | 2.2
14.007.0396-0 | 12.73
14.007.0396-A | 12.73
14.007.0400-0 | 115.38
14.007.0400-A | 115.38
14.007.0405-0 | 32.71
14.007.0405-A | 30.25
14.008.0010-0 | 688.84
14.008.0010-A | 632.43
14.008.0015-0 | 1029.83
14.008.0015-A | 944.17
14.008.0020-0 | 1032.72
14.008.0020-A | 947.06
14.008.0025-0 | 1303.56
14.008.0025-A | 1190.76
14.008.0030-0 | 1985.56
14.008.0030-A | 1814.23
14.008.0035-0 | 1991.34
14.008.0035-A | 1820.01
14.008.0045-0 | 610.59
14.008.0045-A | 561.59
14.008.0050-0 | 2337.2
14.008.0050-A | 2337.2
14.008.0052-0 | 1746.72
14.008.0052-A | 1746.72
14.008.0055-0 | 1676.72
14.008.0055-A | 1676.72
14.008.0065-0 | 562.43
14.008.0065-A | 542.69
14.008.0070-0 | 139.88
14.008.0070-A | 128.11
14.008.0075-0 | 162.23
14.008.0075-A | 148.94
14.008.0080-0 | 184.42
14.008.0080-A | 169.6
14.008.0090-0 | 1282.72
14.008.0090-A | 1219.54
14.008.0092-0 | 1389.32
14.008.0092-A | 1321.21
14.008.0093-0 | 446.73
14.008.0093-A | 418.09
14.008.0095-0 | 606.45
14.008.0095-A | 550.05
14.008.0096-0 | 945.96
14.008.0096-A | 860.3
14.008.0097-0 | 947.36
14.008.0097-A | 861.7
14.009.0010-0 | 49.8
14.009.0010-A | 43.17
14.009.0015-0 | 45.37
14.009.0015-A | 39.33
14.009.0020-0 | 41.17
14.009.0020-A | 35.69
14.009.0022-0 | 19.92
14.009.0022-A | 17.27
14.009.0024-0 | 18.15
14.009.0024-A | 15.73
14.009.0026-0 | 16.37
14.009.0026-A | 14.19
14.009.0040-0 | 16.6
14.009.0040-A | 14.39
14.009.0045-0 | 13.28
14.009.0045-A | 11.51
14.009.0050-0 | 9.96
14.009.0050-A | 8.63
14.009.0052-0 | 7.74
14.009.0052-A | 6.71
14.009.0054-0 | 6.64
14.009.0054-A | 5.75
14.009.0056-0 | 5.53
14.009.0056-A | 4.79
14.009.0060-0 | 11.06
14.009.0060-A | 9.59
14.009.0070-0 | 49.8
14.009.0070-A | 43.17
14.009.0075-0 | 37.62
14.009.0075-A | 32.62
14.009.0080-0 | 77.47
14.009.0080-A | 67.16
14.009.0085-0 | 5.53
14.009.0085-A | 4.79
14.009.0090-0 | 6.64
14.009.0090-A | 5.75
14.009.0095-0 | 4.42
14.009.0095-A | 3.83
14.009.0110-0 | 22.13
14.009.0110-A | 19.18
14.009.0120-0 | 44.26
14.009.0120-A | 38.37
14.009.0125-0 | 22.13
14.009.0125-A | 19.18
14.009.0130-0 | 22.13
14.009.0130-A | 19.18
14.010.0010-0 | 1102.77
14.010.0010-A | 1064.87
14.010.0015-0 | 1034.26
14.010.0015-A | 996.35
15.001.0020-1 | 181.89
15.001.0020-B | 161.64
15.001.0025-0 | 208.82
15.001.0025-A | 187.49
15.001.0026-0 | 259.18
15.001.0026-A | 234.54
15.001.0027-0 | 417.93
15.001.0027-A | 381.04
15.001.0028-0 | 354.4
15.001.0028-A | 321.61
15.001.0029-0 | 1073.56
15.001.0029-A | 992.2
15.001.0030-0 | 1230.37
15.001.0030-A | 1136.77
15.001.0031-0 | 833.88
15.001.0031-A | 769.05
15.001.0032-0 | 344
15.001.0032-A | 311.68
15.001.0033-0 | 279.23
15.001.0033-A | 251.19
15.001.0034-0 | 940.87
15.001.0034-A | 871.1
15.001.0035-0 | 1063.64
15.001.0035-A | 984.02
15.001.0053-0 | 2937.18
15.001.0053-A | 2835.89
15.001.0054-0 | 1714.58
15.001.0054-A | 1643.89
15.001.0055-0 | 1838.57
15.001.0055-A | 1759.17
15.001.0056-0 | 1123.24
15.001.0056-A | 1064.89
15.001.0057-0 | 3605.01
15.001.0057-A | 3471.14
15.001.0060-0 | 480.81
15.001.0060-A | 439.76
15.001.0061-0 | 836.09
15.001.0061-A | 764.97
15.001.0070-0 | 545.47
15.001.0070-A | 487.77
15.001.0071-0 | 627.92
15.001.0071-A | 563.09
15.001.0072-0 | 707.5
15.001.0072-A | 637.58
15.001.0073-0 | 822.63
15.001.0073-A | 749.83
15.001.0075-0 | 590.38
15.001.0075-A | 527.22
15.001.0076-0 | 696.57
15.001.0076-A | 630.45
15.001.0077-0 | 81.48
15.001.0077-A | 81.48
15.001.0078-0 | 121.68
15.001.0078-A | 121.68
15.001.0079-0 | 360.15
15.001.0079-A | 360.15
15.001.0080-0 | 38.03
15.001.0080-A | 35.22
15.001.0090-0 | 51.48
15.001.0090-A | 47.86
15.001.0095-0 | 70.56
15.001.0095-A | 65.72
15.001.0100-0 | 98.05
15.001.0100-A | 91.43
15.002.0062-0 | 185.22
15.002.0062-A | 175.74
15.002.0063-0 | 242.11
15.002.0063-A | 232.64
15.002.0080-0 | 1155.67
15.002.0080-A | 1097.6
15.002.0082-0 | 1424.77
15.002.0082-A | 1355.06
15.002.0084-0 | 1574.32
15.002.0084-A | 1497.94
15.002.0086-0 | 1672.84
15.002.0086-A | 1590.94
15.002.0088-0 | 1729.44
15.002.0088-A | 1645.83
15.002.0090-0 | 1859.65
15.002.0090-A | 1770.03
15.002.0092-0 | 2050.83
15.002.0092-A | 1953.25
15.002.0094-0 | 2371.32
15.002.0094-A | 2259.06
15.002.0096-0 | 2537.34
15.002.0096-A | 2417.51
15.002.0120-0 | 169.14
15.002.0120-A | 156.11
15.002.0125-0 | 301.94
15.002.0125-A | 280.6
15.002.0130-0 | 1024.13
15.002.0130-A | 945.71
15.002.0135-0 | 1917.61
15.002.0135-A | 1771.26
15.002.0200-0 | 188.83
15.002.0200-A | 181.27
15.002.0205-0 | 140.85
15.002.0205-A | 135.07
15.002.0210-0 | 105.6
15.002.0210-A | 101.81
15.002.0310-0 | 1229.46
15.002.0310-A | 1158.15
15.002.0400-0 | 185.22
15.002.0400-A | 175.74
15.002.0401-0 | 242.25
15.002.0401-A | 232.78
15.002.0580-0 | 3714.98
15.002.0580-A | 3648.17
15.002.0582-0 | 5254.68
15.002.0582-A | 5154.23
15.002.0584-0 | 5746.36
15.002.0584-A | 5643.5
15.002.0586-0 | 5847.06
15.002.0586-A | 5724.18
15.002.0588-0 | 6525.03
15.002.0588-A | 6407.53
15.002.0590-0 | 6090.19
15.002.0590-A | 5974.25
15.002.0592-0 | 7462.98
15.002.0592-A | 7295.26
15.002.0594-0 | 7338.72
15.002.0594-A | 7191.34
15.002.0596-0 | 7891.61
15.002.0596-A | 7736.4
15.002.0598-0 | 8855.56
15.002.0598-A | 8631.76
15.002.0600-0 | 8559.61
15.002.0600-A | 8367.71
15.002.0602-0 | 8792.39
15.002.0602-A | 8617.54
15.002.0604-0 | 9847.21
15.002.0604-A | 9610.8
15.002.0606-0 | 9843.66
15.002.0606-A | 9629.56
15.002.0608-0 | 11212.04
15.002.0608-A | 10931.08
15.002.0610-0 | 11789.6
15.002.0610-A | 11536.21
15.002.0612-0 | 12574.98
15.002.0612-A | 12249.51
15.002.0614-0 | 12917.94
15.002.0614-A | 12625.28
15.002.0616-0 | 14044.75
15.002.0616-A | 13712.8
15.002.0618-0 | 15902.55
15.002.0618-A | 15511.69
15.002.0620-0 | 17162.72
15.002.0620-A | 16732.59
15.002.0622-0 | 930.42
15.002.0622-A | 902.81
15.002.0623-0 | 1145.71
15.002.0623-A | 1110.38
15.002.0624-0 | 1336.49
15.002.0624-A | 1293.41
15.002.0625-0 | 1654.06
15.002.0625-A | 1603.52
15.002.0626-0 | 1781.17
15.002.0626-A | 1722.63
15.002.0627-0 | 1838.32
15.002.0627-A | 1779.32
15.002.0628-0 | 2241.79
15.002.0628-A | 2160.05
15.002.0629-0 | 2290.53
15.002.0629-A | 2214.66
15.002.0630-0 | 3008.04
15.002.0630-A | 2941.42
15.002.0631-0 | 2717.96
15.002.0631-A | 2620.84
15.002.0632-0 | 2725.82
15.002.0632-A | 2633.06
15.002.0633-0 | 3400.61
15.002.0633-A | 3322.58
15.002.0634-0 | 3030.14
15.002.0634-A | 2917.48
15.002.0635-0 | 3011.09
15.002.0635-A | 2909.88
15.002.0636-0 | 4174.22
15.002.0636-A | 4073.77
15.002.0637-0 | 4474.73
15.002.0637-A | 4386.72
15.002.0638-0 | 4301.87
15.002.0638-A | 4150.51
15.002.0639-0 | 4254.73
15.002.0639-A | 4119.75
15.002.0640-0 | 4604.92
15.002.0640-A | 4493.26
15.002.0641-0 | 4881.77
15.002.0641-A | 4778.91
15.002.0642-0 | 4931.02
15.002.0642-A | 4808.14
15.002.0643-0 | 5288.7
15.002.0643-A | 5171
15.002.0644-0 | 5356.66
15.002.0644-A | 5171.02
15.002.0645-0 | 5312.77
15.002.0645-A | 5156.26
15.002.0646-0 | 5694.03
15.002.0646-A | 5561.48
15.002.0647-0 | 6568.41
15.002.0647-A | 6389.47
15.002.0648-0 | 6504.4
15.002.0648-A | 6342.19
15.002.0649-0 | 6891.61
15.002.0649-A | 6736.4
15.002.0650-0 | 8531.89
15.002.0650-A | 8285.67
15.002.0651-0 | 8137.42
15.002.0651-A | 7915.84
15.002.0652-0 | 8843.66
15.002.0652-A | 8629.56
15.002.0653-0 | 10221.88
15.002.0653-A | 9926.09
15.002.0654-0 | 10568.84
15.002.0654-A | 10295.83
15.002.0655-0 | 12039.85
15.002.0655-A | 11684.68
15.002.0656-0 | 12260.78
15.002.0656-A | 11928.83
15.002.0657-0 | 13952.56
15.002.0657-A | 13561.7
15.002.0658-0 | 15760.7
15.002.0658-A | 15310.92
15.002.0659-0 | 18717.17
15.002.0659-A | 18208.48
15.002.0660-0 | 19543.07
15.002.0660-A | 18975.46
15.002.0661-0 | 21435.11
15.002.0661-A | 20808.59
15.002.0662-0 | 1269.14
15.002.0662-A | 1233.81
15.002.0663-0 | 1938.72
15.002.0663-A | 1888.18
15.002.0664-0 | 3167.4
15.002.0664-A | 3100.59
15.002.0665-0 | 4852.82
15.002.0665-A | 4764.81
15.002.0666-0 | 6637.19
15.002.0666-A | 6521.25
15.002.0668-0 | 689.95
15.002.0668-A | 662.34
15.002.0669-0 | 808.59
15.002.0669-A | 773.26
15.002.0670-0 | 953.77
15.002.0670-A | 910.69
15.002.0671-0 | 1227.44
15.002.0671-A | 1176.9
15.002.0672-0 | 1244.2
15.002.0672-A | 1185.66
15.002.0673-0 | 1407.04
15.002.0673-A | 1348.04
15.002.0674-0 | 1682.1
15.002.0674-A | 1600.36
15.002.0675-0 | 1761.35
15.002.0675-A | 1685.48
15.002.0676-0 | 2399.09
15.002.0676-A | 2332.47
15.002.0677-0 | 1972.56
15.002.0677-A | 1875.36
15.002.0678-0 | 2118.97
15.002.0678-A | 2026.21
15.002.0679-0 | 2492.44
15.002.0679-A | 2414.41
15.002.0680-0 | 2265.34
15.002.0680-A | 2152.68
15.002.0681-0 | 2298.57
15.002.0681-A | 2197.36
15.002.0682-0 | 3147.76
15.002.0682-A | 3047.31
15.002.0683-0 | 3320.18
15.002.0683-A | 3232.17
15.002.0684-0 | 2991.56
15.002.0684-A | 2840.2
15.002.0685-0 | 3010.53
15.002.0685-A | 2875.55
15.002.0686-0 | 3453.64
15.002.0686-A | 3341.98
15.002.0687-0 | 3697.49
15.002.0687-A | 3594.63
15.002.0688-0 | 3757.95
15.002.0688-A | 3635.07
15.002.0689-0 | 4077.81
15.002.0689-A | 3960.11
15.002.0690-0 | 4080.09
15.002.0690-A | 3894.45
15.002.0691-0 | 4672.46
15.002.0691-A | 4515.95
15.002.0692-0 | 4458.24
15.002.0692-A | 4325.69
15.002.0693-0 | 5281.1
15.002.0693-A | 5102.16
15.002.0694-0 | 5214.13
15.002.0694-A | 5051.92
15.002.0695-0 | 5825.06
15.002.0695-A | 5669.85
15.002.0696-0 | 7108.54
15.002.0696-A | 6862.32
15.002.0697-0 | 6729.32
15.002.0697-A | 6507.74
15.002.0698-0 | 7396.18
15.002.0698-A | 7182.08
15.002.0699-0 | 8629.5
15.002.0699-A | 8333.71
15.002.0700-0 | 8969
15.002.0700-A | 8695.99
15.002.0701-0 | 10163.44
15.002.0701-A | 9808.27
15.002.0702-0 | 10545.14
15.002.0702-A | 10213.19
15.002.0703-0 | 12117.96
15.002.0703-A | 11727.1
15.002.0704-0 | 13692.38
15.002.0704-A | 13242.6
15.002.0705-0 | 15372.59
15.002.0705-A | 14863.9
15.002.0706-0 | 17132.18
15.002.0706-A | 16564.57
15.002.0707-0 | 18893.33
15.002.0707-A | 18266.81
15.003.0023-0 | 36.46
15.003.0023-A | 34.18
15.003.0024-0 | 46.9
15.003.0024-A | 43.59
15.003.0025-1 | 68.42
15.003.0025-B | 64.19
15.003.0026-1 | 79.18
15.003.0026-B | 74
15.003.0027-1 | 100.93
15.003.0027-B | 94.98
15.003.0028-0 | 131.49
15.003.0028-A | 125.16
15.003.0066-0 | 906.35
15.003.0066-A | 863.71
15.003.0068-0 | 1040.92
15.003.0068-A | 978.71
15.003.0069-0 | 416.61
15.003.0069-A | 402.4
15.003.0073-0 | 701.45
15.003.0073-A | 653.84
15.003.0175-0 | 15.71
15.003.0175-A | 15.71
15.003.0177-0 | 21.22
15.003.0177-A | 19.4
15.003.0178-0 | 30.71
15.003.0178-A | 27.95
15.003.0180-0 | 47.2
15.003.0180-A | 44.24
15.003.0181-0 | 29
15.003.0181-A | 29
15.003.0185-0 | 21.33
15.003.0185-A | 21.09
15.003.0186-0 | 308.2
15.003.0186-A | 301.1
15.003.0190-0 | 226.67
15.003.0190-A | 219.56
15.003.0192-0 | 126
15.003.0192-A | 118.9
15.003.0193-0 | 113.77
15.003.0193-A | 106.9
15.003.0194-0 | 99.52
15.003.0194-A | 92.65
15.003.0200-0 | 7.65
15.003.0200-A | 7.13
15.003.0202-0 | 9.27
15.003.0202-A | 8.65
15.003.0204-0 | 12.13
15.003.0204-A | 11.37
15.003.0206-0 | 14.71
15.003.0206-A | 13.86
15.003.0208-0 | 19.15
15.003.0208-A | 18.2
15.003.0210-0 | 23.36
15.003.0210-A | 22.22
15.003.0212-0 | 28.64
15.003.0212-A | 27.22
15.003.0214-0 | 46.7
15.003.0214-A | 45.14
15.003.0216-0 | 54.75
15.003.0216-A | 52.86
15.003.0350-0 | 11.31
15.003.0350-A | 10.15
15.003.0351-0 | 17.77
15.003.0351-A | 15.95
15.003.0352-0 | 19.39
15.003.0352-A | 17.4
15.003.0353-0 | 29.08
15.003.0353-A | 26.1
15.003.0354-1 | 32.31
15.003.0354-B | 29
15.003.0355-0 | 48.47
15.003.0355-A | 43.5
15.003.0356-1 | 39.15
15.003.0356-B | 35.12
15.003.0357-0 | 58.73
15.003.0357-A | 52.68
15.003.0358-1 | 52.4
15.003.0358-B | 47.66
15.003.0359-0 | 86.46
15.003.0359-A | 78.65
15.003.0360-0 | 66.21
15.003.0360-A | 57.96
15.003.0361-0 | 97.06
15.003.0361-A | 84.69
15.003.0365-0 | 24.75
15.003.0365-A | 22
15.003.0370-0 | 9.73
15.003.0370-A | 8.78
15.003.0371-0 | 9.27
15.003.0371-A | 8.32
15.003.0372-0 | 9.34
15.003.0372-A | 8.4
15.003.0373-0 | 11.77
15.003.0373-A | 10.83
15.003.0375-0 | 54.76
15.003.0375-A | 49.26
15.003.0377-0 | 41.26
15.003.0377-A | 35.76
15.003.0379-0 | 20.69
15.003.0379-A | 17.94
15.003.0380-0 | 33.98
15.003.0380-A | 31.23
15.003.0381-0 | 22.69
15.003.0381-A | 19.94
15.003.0390-0 | 5.96
15.003.0390-A | 5.3
15.003.0391-0 | 6.25
15.003.0391-A | 5.59
15.003.0392-0 | 6.29
15.003.0392-A | 5.63
15.003.0393-0 | 6.77
15.003.0393-A | 6.06
15.003.0394-0 | 6.8
15.003.0394-A | 6.09
15.003.0395-0 | 7.41
15.003.0395-A | 6.64
15.003.0396-0 | 7.93
15.003.0396-A | 7.16
15.003.0397-0 | 8.46
15.003.0397-A | 7.63
15.003.0398-0 | 8.78
15.003.0398-A | 7.95
15.003.0400-0 | 174.52
15.003.0400-A | 155.57
15.003.0405-0 | 40.36
15.003.0405-A | 35.62
15.003.0410-0 | 115.27
15.003.0410-A | 105.79
15.003.0415-0 | 137.27
15.003.0415-A | 118.93
15.003.0420-0 | 22.06
15.003.0420-A | 19.2
15.003.0421-0 | 29.42
15.003.0421-A | 25.6
15.003.0500-0 | 65.06
15.003.0500-A | 62.21
15.003.0505-0 | 107.59
15.003.0505-A | 103.8
15.003.0510-0 | 79.96
15.003.0510-A | 77.59
15.003.0515-0 | 44.19
15.003.0515-A | 42.29
15.003.0550-0 | 71.76
15.003.0550-A | 71.16
15.003.0552-0 | 83.58
15.003.0552-A | 82.88
15.003.0600-0 | 125.73
15.003.0600-A | 116.26
15.003.0650-0 | 116.91
15.003.0650-A | 107.44
15.004.0010-0 | 485.04
15.004.0010-A | 455.94
15.004.0011-0 | 676.58
15.004.0011-A | 640.5
15.004.0012-0 | 1372.76
15.004.0012-A | 1308.56
15.004.0013-0 | 1896.43
15.004.0013-A | 1823.07
15.004.0014-0 | 2772.55
15.004.0014-A | 2684.63
15.004.0023-0 | 16.84
15.004.0023-A | 15.02
15.004.0024-0 | 21.46
15.004.0024-A | 19.41
15.004.0025-0 | 26.07
15.004.0025-A | 23.78
15.004.0026-0 | 28.23
15.004.0026-A | 25.7
15.004.0027-0 | 38.13
15.004.0027-A | 35.27
15.004.0028-0 | 53.46
15.004.0028-A | 50.26
15.004.0045-0 | 198.71
15.004.0045-A | 177.39
15.004.0046-0 | 334.18
15.004.0046-A | 301.86
15.004.0050-0 | 150.9
15.004.0050-A | 135.73
15.004.0051-0 | 143.48
15.004.0051-A | 128.31
15.004.0053-0 | 294.83
15.004.0053-A | 264.51
15.004.0055-0 | 257.9
15.004.0055-A | 227.18
15.004.0058-0 | 256.89
15.004.0058-A | 226.17
15.004.0059-0 | 136.06
15.004.0059-A | 119.48
15.004.0060-1 | 215.2
15.004.0060-B | 193.88
15.004.0061-0 | 277.95
15.004.0061-A | 251.89
15.004.0062-0 | 273.15
15.004.0062-A | 247.09
15.004.0063-0 | 157.67
15.004.0063-A | 139.82
15.004.0064-0 | 199.31
15.004.0064-A | 176.99
15.004.0065-0 | 135.37
15.004.0065-A | 118.79
15.004.0067-0 | 152.89
15.004.0067-A | 135.16
15.004.0070-0 | 213.21
15.004.0070-A | 189.9
15.004.0074-0 | 301.73
15.004.0074-A | 270.94
15.004.0075-0 | 153.25
15.004.0075-A | 135.53
15.004.0076-0 | 30.49
15.004.0076-A | 28.84
15.004.0080-0 | 182.99
15.004.0080-A | 160.52
15.004.0085-0 | 183.47
15.004.0085-A | 165.75
15.004.0086-0 | 16.44
15.004.0086-A | 15.06
15.004.0090-0 | 137.18
15.004.0090-A | 120.59
15.004.0102-1 | 318.26
15.004.0102-B | 285.18
15.004.0103-0 | 273.82
15.004.0103-A | 243.11
15.004.0104-0 | 283.06
15.004.0104-A | 252.35
15.004.0105-0 | 300.53
15.004.0105-A | 269.81
15.004.0108-0 | 265.33
15.004.0108-A | 236.98
15.004.0110-0 | 257.76
15.004.0110-A | 229.41
15.004.0125-0 | 281.71
15.004.0125-A | 251.94
15.004.0126-0 | 256.88
15.004.0126-A | 228.53
15.004.0127-0 | 249.31
15.004.0127-A | 220.96
15.004.0130-0 | 271.07
15.004.0130-A | 242.72
15.004.0131-0 | 239.14
15.004.0131-A | 213.16
15.004.0133-0 | 231.57
15.004.0133-A | 205.59
15.004.0150-0 | 213.78
15.004.0150-A | 190.47
15.004.0151-0 | 180.49
15.004.0151-A | 161.54
15.004.0160-0 | 130.57
15.004.0160-A | 115.76
15.004.0161-0 | 166.62
15.004.0161-A | 147.69
15.004.0170-0 | 45.5
15.004.0170-A | 40.95
15.004.0175-1 | 192.88
15.004.0175-B | 183.41
15.004.0176-0 | 102.57
15.004.0176-A | 93.09
15.004.0180-0 | 91.45
15.004.0180-A | 86.72
15.004.0181-0 | 58.61
15.004.0181-A | 53.87
15.004.0190-0 | 41.83
15.004.0190-A | 38.04
15.004.0200-0 | 130.51
15.004.0200-A | 121.01
15.004.0202-0 | 79.67
15.004.0202-A | 72.2
15.004.0204-0 | 48.62
15.004.0204-A | 44.43
15.004.0210-0 | 22.62
15.004.0210-A | 20.73
15.004.0212-0 | 18.77
15.004.0212-A | 17.34
15.004.0220-0 | 146.44
15.004.0220-A | 136.94
15.004.0222-0 | 99.34
15.004.0222-A | 90.79
15.004.0224-0 | 52.25
15.004.0224-A | 48.07
15.004.0250-0 | 221.78
15.004.0250-A | 200.84
15.004.0251-0 | 303.79
15.004.0251-A | 273.37
15.004.0255-0 | 266.68
15.004.0255-A | 242.99
15.004.0300-0 | 4.63
15.004.0300-A | 4.63
15.004.0305-0 | 1.53
15.004.0305-A | 1.53
15.004.0310-0 | 7.87
15.004.0310-A | 7.87
15.004.0315-0 | 2.69
15.004.0315-A | 2.69
15.004.0320-0 | 4.51
15.004.0320-A | 4.51
15.004.0325-0 | 23.1
15.004.0325-A | 23.1
15.004.0330-0 | 18.17
15.004.0330-A | 18.17
15.004.0335-0 | 14.16
15.004.0335-A | 14.16
15.004.0600-0 | 39.18
15.004.0600-A | 38.94
15.004.0620-0 | 70.13
15.004.0620-A | 69.89
15.004.0700-0 | 3.23
15.004.0700-A | 2.82
15.004.0705-0 | 4.27
15.004.0705-A | 3.72
15.004.0710-0 | 6.41
15.004.0710-A | 5.58
15.004.0715-0 | 8.49
15.004.0715-A | 7.39
15.004.0720-0 | 16.73
15.004.0720-A | 14.53
15.005.0010-0 | 251.22
15.005.0010-A | 237
15.005.0020-0 | 396.44
15.005.0020-A | 372.75
15.005.0030-0 | 227.19
15.005.0030-A | 208.23
15.005.0040-1 | 242.65
15.005.0040-B | 230.8
15.005.0050-0 | 274.47
15.005.0050-A | 261.44
15.005.0060-0 | 269.57
15.005.0060-A | 248.94
15.005.0070-0 | 250.1
15.005.0070-A | 237.26
15.005.0100-0 | 65.91
15.005.0100-A | 61.4
15.005.0110-0 | 89.32
15.005.0110-A | 84.47
15.005.0120-0 | 113.28
15.005.0120-A | 108.1
15.005.0130-0 | 146.59
15.005.0130-A | 140.64
15.005.0140-0 | 194.36
15.005.0140-A | 188.04
15.005.0200-0 | 406.78
15.005.0200-A | 381.43
15.005.0201-0 | 449.75
15.005.0201-A | 424.4
15.005.0202-0 | 859.66
15.005.0202-A | 814.02
15.005.0203-0 | 1421.36
15.005.0203-A | 1368.62
15.005.0204-0 | 930.2
15.005.0204-A | 884.56
15.005.0205-0 | 1531.67
15.005.0205-A | 1478.93
15.005.0206-0 | 1655.26
15.005.0206-A | 1580.67
15.005.0207-0 | 1753.51
15.005.0207-A | 1678.92
15.005.0208-0 | 2291.72
15.005.0208-A | 2207.84
15.005.0209-0 | 2364.81
15.005.0209-A | 2280.94
15.005.0253-0 | 36.77
15.005.0253-A | 34.02
15.005.0255-0 | 153.51
15.005.0255-A | 144.02
15.005.0260-0 | 180.31
15.005.0260-A | 170.81
15.005.0275-0 | 35.54
15.005.0275-A | 32.8
15.005.0278-0 | 24.07
15.005.0278-A | 21.88
15.005.0280-0 | 36.96
15.005.0280-A | 34.22
15.006.0010-0 | 802.56
15.006.0010-A | 796.88
15.006.0012-0 | 795.47
15.006.0012-A | 790.73
15.006.0015-0 | 192.11
15.006.0015-A | 191.56
15.006.0016-0 | 383.19
15.006.0016-A | 382.23
15.006.0035-0 | 5844.51
15.006.0035-A | 5802.63
15.006.0040-0 | 790.68
15.006.0040-A | 748.8
15.006.0045-0 | 1072.83
15.006.0045-A | 1011.14
15.007.0208-0 | 189.39
15.007.0208-A | 173.77
15.007.0209-0 | 147.69
15.007.0209-A | 135.05
15.007.0210-0 | 912.34
15.007.0210-A | 863.44
15.007.0214-0 | 35.12
15.007.0214-A | 33.23
15.007.0216-0 | 25.39
15.007.0216-A | 23.02
15.007.0218-0 | 12.48
15.007.0218-A | 11.06
15.007.0250-0 | 30280.89
15.007.0250-A | 30261.94
15.007.0255-0 | 14603.92
15.007.0255-A | 14584.97
15.007.0260-0 | 49196.79
15.007.0260-A | 49075.72
15.007.0280-0 | 1415.7
15.007.0280-A | 1410.96
15.007.0285-0 | 712.47
15.007.0285-A | 707.73
15.007.0290-0 | 2628.72
15.007.0290-A | 2623.98
15.007.0295-0 | 1363.47
15.007.0295-A | 1358.73
15.007.0334-0 | 160.44
15.007.0334-A | 160.44
15.007.0338-0 | 232.64
15.007.0338-A | 223.17
15.007.0340-0 | 46.06
15.007.0340-A | 44.4
15.007.0345-0 | 24.74
15.007.0345-A | 23.79
15.007.0347-0 | 77.72
15.007.0347-A | 75.35
15.007.0350-0 | 987.78
15.007.0350-A | 949.88
15.007.0351-0 | 281.56
15.007.0351-A | 253.14
15.007.0357-0 | 255.97
15.007.0357-A | 251.23
15.007.0359-0 | 531.07
15.007.0359-A | 493.17
15.007.0400-0 | 80.56
15.007.0400-A | 72.03
15.007.0405-0 | 88.15
15.007.0405-A | 79.62
15.007.0410-0 | 117.02
15.007.0410-A | 106.36
15.007.0415-0 | 280.83
15.007.0415-A | 268.04
15.007.0420-0 | 328.06
15.007.0420-A | 316.9
15.007.0425-0 | 470.57
15.007.0425-A | 449.25
15.007.0430-0 | 541.57
15.007.0430-A | 520.25
15.007.0435-0 | 714.12
15.007.0435-A | 692.8
15.007.0495-0 | 87.65
15.007.0495-A | 78.18
15.007.0498-0 | 95.24
15.007.0498-A | 85.77
15.007.0501-0 | 125.89
15.007.0501-A | 114.04
15.007.0504-0 | 291.47
15.007.0504-A | 277.26
15.007.0507-0 | 343.96
15.007.0507-A | 327.38
15.007.0511-0 | 488.31
15.007.0511-A | 464.62
15.007.0514-0 | 587.55
15.007.0514-A | 559.13
15.007.0517-0 | 785.07
15.007.0517-A | 754.27
15.007.0520-0 | 79.93
15.007.0520-A | 79.58
15.007.0521-0 | 81.78
15.007.0521-A | 81.43
15.007.0522-0 | 90.29
15.007.0522-A | 89.88
15.007.0523-0 | 92.92
15.007.0523-A | 92.51
15.007.0524-0 | 107.97
15.007.0524-A | 106.87
15.007.0525-0 | 114.05
15.007.0525-A | 112.95
15.007.0526-0 | 117.65
15.007.0526-A | 116.55
15.007.0527-0 | 165.88
15.007.0527-A | 164.78
15.007.0528-0 | 197.44
15.007.0528-A | 196.34
15.007.0529-0 | 1552.93
15.007.0529-A | 1551.83
15.007.0530-0 | 16.66
15.007.0530-A | 15.71
15.007.0531-0 | 16.66
15.007.0531-A | 15.71
15.007.0532-0 | 16.66
15.007.0532-A | 15.71
15.007.0533-0 | 20.62
15.007.0533-A | 19.67
15.007.0534-0 | 20.62
15.007.0534-A | 19.67
15.007.0535-0 | 48.39
15.007.0535-A | 47.44
15.007.0550-0 | 5.08
15.007.0550-A | 4.67
15.007.0552-0 | 6.13
15.007.0552-A | 5.72
15.007.0554-0 | 36.32
15.007.0554-A | 34.94
15.007.0556-0 | 63.53
15.007.0556-A | 62.15
15.007.0558-0 | 154.48
15.007.0558-A | 153.1
15.007.0560-0 | 180.18
15.007.0560-A | 178.8
15.007.0566-0 | 19.69
15.007.0566-A | 18.31
15.007.0567-0 | 34.22
15.007.0567-A | 32.84
15.007.0568-0 | 34.22
15.007.0568-A | 32.84
15.007.0569-0 | 54.38
15.007.0569-A | 53
15.007.0570-0 | 8.21
15.007.0570-A | 7.86
15.007.0572-0 | 9.56
15.007.0572-A | 9.21
15.007.0575-0 | 29.68
15.007.0575-A | 29.27
15.007.0600-0 | 49.37
15.007.0600-A | 47.48
15.007.0605-0 | 83.56
15.007.0605-A | 81.67
15.007.0608-0 | 264.38
15.007.0608-A | 262.49
15.007.0609-0 | 285.08
15.007.0609-A | 283.19
15.007.0610-0 | 636.58
15.007.0610-A | 634.69
15.007.0611-0 | 658.08
15.007.0611-A | 656.19
15.007.0615-0 | 1532.4
15.007.0615-A | 1530.51
15.007.0680-0 | 218.93
15.007.0680-A | 217.04
15.007.0682-0 | 295.37
15.007.0682-A | 293.48
15.007.0684-0 | 553.74
15.007.0684-A | 551.85
15.007.0686-0 | 1402.39
15.007.0686-A | 1400.5
15.007.0688-0 | 1742.9
15.007.0688-A | 1741.01
15.007.0689-0 | 2499.16
15.007.0689-A | 2497.27
15.007.0696-0 | 172.05
15.007.0696-A | 167.31
15.007.0697-0 | 180.47
15.007.0697-A | 175.73
15.007.0699-0 | 225.47
15.007.0699-A | 220.73
15.007.0705-0 | 100.61
15.007.0705-A | 91.14
15.007.0710-0 | 102.34
15.007.0710-A | 95.24
15.007.0711-0 | 146.81
15.007.0711-A | 138.28
15.007.0712-0 | 158.4
15.007.0712-A | 148.93
15.008.0010-0 | 1.52
15.008.0010-A | 1.38
15.008.0015-0 | 2
15.008.0015-A | 1.81
15.008.0020-0 | 2.7
15.008.0020-A | 2.46
15.008.0025-0 | 3.63
15.008.0025-A | 3.34
15.008.0030-0 | 4.69
15.008.0030-A | 4.36
15.008.0035-0 | 6.48
15.008.0035-A | 6.1
15.008.0080-0 | 1.95
15.008.0080-A | 1.76
15.008.0085-0 | 2.51
15.008.0085-A | 2.27
15.008.0090-0 | 3.42
15.008.0090-A | 3.13
15.008.0095-0 | 4.44
15.008.0095-A | 4.11
15.008.0100-0 | 5.97
15.008.0100-A | 5.59
15.008.0105-0 | 8.55
15.008.0105-A | 8.13
15.008.0110-0 | 11.93
15.008.0110-A | 11.45
15.008.0112-0 | 17.6
15.008.0112-A | 16.89
15.008.0115-0 | 25.69
15.008.0115-A | 24.74
15.008.0120-0 | 35.36
15.008.0120-A | 34.18
15.008.0125-0 | 45.78
15.008.0125-A | 44.36
15.008.0130-0 | 57.28
15.008.0130-A | 55.62
15.008.0135-0 | 70.25
15.008.0135-A | 68.36
15.008.0140-0 | 83.81
15.008.0140-A | 81.68
15.008.0145-0 | 108.14
15.008.0145-A | 105.77
15.008.0150-0 | 111.61
15.008.0150-A | 109
15.008.0155-0 | 3.81
15.008.0155-A | 3.57
15.008.0157-0 | 4.77
15.008.0157-A | 4.53
15.008.0159-0 | 6.47
15.008.0159-A | 6.19
15.008.0161-0 | 8.21
15.008.0161-A | 7.93
15.008.0163-0 | 11.75
15.008.0163-A | 11.42
15.008.0165-0 | 16.46
15.008.0165-A | 16.12
15.008.0167-0 | 26.08
15.008.0167-A | 25.7
15.008.0169-0 | 33.59
15.008.0169-A | 33.21
15.008.0171-0 | 2.33
15.008.0171-A | 2.14
15.008.0173-0 | 2.94
15.008.0173-A | 2.7
15.008.0175-0 | 3.79
15.008.0175-A | 3.5
15.008.0177-0 | 5.18
15.008.0177-A | 4.85
15.008.0179-0 | 6.79
15.008.0179-A | 6.41
15.008.0181-0 | 9.18
15.008.0181-A | 8.75
15.008.0183-0 | 12.85
15.008.0183-A | 12.38
15.008.0185-0 | 18.07
15.008.0185-A | 17.36
15.008.0187-0 | 25.64
15.008.0187-A | 24.69
15.008.0189-0 | 34.26
15.008.0189-A | 33.08
15.008.0191-0 | 44
15.008.0191-A | 42.58
15.008.0193-0 | 54.84
15.008.0193-A | 53.18
15.008.0194-0 | 67.88
15.008.0194-A | 65.99
15.008.0197-0 | 82.05
15.008.0197-A | 79.92
15.008.0199-0 | 103.56
15.008.0199-A | 101.19
15.008.0200-0 | 2.21
15.008.0200-A | 2.02
15.008.0205-0 | 2.96
15.008.0205-A | 2.72
15.008.0210-0 | 3.87
15.008.0210-A | 3.58
15.008.0215-0 | 5.3
15.008.0215-A | 4.96
15.008.0220-0 | 7.04
15.008.0220-A | 6.66
15.008.0225-0 | 9.18
15.008.0225-A | 8.76
15.008.0230-0 | 13.04
15.008.0230-A | 12.57
15.008.0232-0 | 17.97
15.008.0232-A | 17.26
15.008.0235-0 | 25.07
15.008.0235-A | 24.12
15.008.0240-0 | 34.07
15.008.0240-A | 32.89
15.008.0245-0 | 44.27
15.008.0245-A | 42.85
15.008.0250-0 | 54.05
15.008.0250-A | 52.39
15.008.0255-0 | 65.51
15.008.0255-A | 63.61
15.008.0260-0 | 78.89
15.008.0260-A | 76.76
15.008.0265-0 | 103.01
15.008.0265-A | 100.64
15.008.0270-0 | 128.59
15.008.0270-A | 125.98
15.008.0300-0 | 2.98
15.008.0300-A | 2.74
15.008.0301-0 | 4.09
15.008.0301-A | 3.8
15.008.0302-0 | 6.2
15.008.0302-A | 5.77
15.008.0320-0 | 2.71
15.008.0320-A | 2.48
15.008.0321-0 | 3.05
15.008.0321-A | 2.81
15.008.0391-0 | 35.13
15.008.0391-A | 33.24
15.008.0392-0 | 43.44
15.008.0392-A | 41.07
15.008.0393-0 | 54.22
15.008.0393-A | 51.38
15.009.0010-0 | 18.87
15.009.0010-A | 17.68
15.009.0015-0 | 22.87
15.009.0015-A | 21.44
15.009.0020-0 | 26.14
15.009.0020-A | 24.7
15.009.0025-0 | 29.76
15.009.0025-A | 28.32
15.009.0100-0 | 0.65
15.009.0100-A | 0.61
15.009.0105-0 | 0.88
15.009.0105-A | 0.84
15.009.0110-0 | 1.29
15.009.0110-A | 1.24
15.009.0115-0 | 1.92
15.009.0115-A | 1.86
15.009.0120-0 | 2.94
15.009.0120-A | 2.85
15.009.0125-0 | 4.5
15.009.0125-A | 4.38
15.009.0130-0 | 7.2
15.009.0130-A | 7.01
15.009.0135-0 | 11.88
15.009.0135-A | 11.51
15.009.0140-0 | 15.5
15.009.0140-A | 15.12
15.009.0143-0 | 21.7
15.009.0143-A | 21.23
15.009.0150-0 | 28.33
15.009.0150-A | 27.81
15.009.0155-0 | 38.21
15.009.0155-A | 37.64
15.010.0010-0 | 1.18
15.010.0010-A | 1.06
15.010.0012-0 | 1.94
15.010.0012-A | 1.75
15.010.0030-0 | 5.44
15.010.0030-A | 5.16
15.010.0031-0 | 7.27
15.010.0031-A | 6.94
15.010.0032-0 | 12.83
15.010.0032-A | 12.45
15.010.0035-0 | 19.47
15.010.0035-A | 18.05
15.010.0036-0 | 39.1
15.010.0036-A | 36.26
15.010.0040-0 | 4.32
15.010.0040-A | 4.03
15.010.0041-0 | 6.81
15.010.0041-A | 6.48
15.010.0042-0 | 11.65
15.010.0042-A | 11.27
15.010.0043-0 | 19.28
15.010.0043-A | 18.81
15.010.0045-0 | 34.89
15.010.0045-A | 34.22
15.010.0046-0 | 93.43
15.010.0046-A | 92.48
15.010.0047-0 | 96.65
15.010.0047-A | 88.12
15.010.0048-0 | 128.1
15.010.0048-A | 116.73
15.010.0060-0 | 1.79
15.010.0060-A | 1.69
15.010.0061-0 | 2.59
15.010.0061-A | 2.45
15.010.0062-0 | 3.51
15.010.0062-A | 3.27
15.010.0063-0 | 3.75
15.010.0063-A | 3.51
15.010.0064-0 | 2.19
15.010.0064-A | 2.09
15.010.0065-0 | 3.19
15.010.0065-A | 3.04
15.010.0066-0 | 4.29
15.010.0066-A | 4.05
15.010.0067-0 | 4.57
15.010.0067-A | 4.33
15.010.0070-0 | 1.12
15.010.0070-A | 1.02
15.010.0071-0 | 1.83
15.010.0071-A | 1.69
15.010.0072-0 | 2.7
15.010.0072-A | 2.46
15.010.0073-0 | 2.88
15.010.0073-A | 2.65
15.010.0100-0 | 64.3
15.010.0100-A | 55.77
15.010.0110-0 | 107.2
15.010.0110-A | 92.98
15.011.0009-0 | 1371.08
15.011.0009-A | 1269.18
15.011.0012-0 | 1503.8
15.011.0012-A | 1390.31
15.011.0014-0 | 2110.38
15.011.0014-A | 1956.26
15.011.0017-0 | 4180.75
15.011.0017-A | 3989.75
15.011.0021-0 | 911.56
15.011.0021-A | 822.76
15.011.0024-0 | 1172.36
15.011.0024-A | 1059.87
15.011.0027-0 | 1246.68
15.011.0027-A | 1124.71
15.011.0030-0 | 2719.61
15.011.0030-A | 2527.43
15.011.0070-0 | 11100.44
15.011.0070-A | 10815.32
15.011.0071-0 | 12718.13
15.011.0071-A | 12433
15.011.0072-0 | 13904.43
15.011.0072-A | 13619.3
15.011.0073-0 | 17139.79
15.011.0073-A | 16854.67
15.011.0074-0 | 20375.16
15.011.0074-A | 20090.03
15.011.0075-0 | 18658.03
15.011.0075-A | 18185.82
15.011.0076-0 | 21670.24
15.011.0076-A | 21198.03
15.011.0077-0 | 22749.14
15.011.0077-A | 22276.93
15.011.0078-0 | 28533.23
15.011.0078-A | 28061.02
15.011.0079-0 | 32698.79
15.011.0079-A | 32230.2
15.011.0081-0 | 2137.59
15.011.0081-A | 2022.36
15.011.0084-0 | 2371.15
15.011.0084-A | 2240.58
15.011.0087-0 | 2443.73
15.011.0087-A | 2303.68
15.011.0093-0 | 3690.86
15.011.0093-A | 3483.23
15.011.0130-0 | 12260.15
15.011.0130-A | 11742.23
15.011.0132-0 | 14391.27
15.011.0132-A | 13873.34
15.011.0134-0 | 17528.88
15.011.0134-A | 17010.96
15.011.0136-0 | 18408.31
15.011.0136-A | 17885.39
15.011.0138-0 | 20072.26
15.011.0138-A | 19549.35
15.011.0150-0 | 9237.23
15.011.0150-A | 8901.41
15.011.0152-0 | 10331.55
15.011.0152-A | 9995.74
15.011.0154-0 | 11225.79
15.011.0154-A | 10889.97
15.011.0156-0 | 12919.98
15.011.0156-A | 12581.23
15.011.0158-0 | 14014.17
15.011.0158-A | 13675.42
15.011.0160-0 | 27378.79
15.011.0160-A | 26849.74
15.011.0162-0 | 18775.12
15.011.0162-A | 18430.25
15.012.0060-0 | 16.36
15.012.0060-A | 15.45
15.014.0005-0 | 80.67
15.014.0005-A | 73.5
15.014.0010-0 | 94.39
15.014.0010-A | 87.04
15.014.0015-0 | 105.82
15.014.0015-A | 98.28
15.014.0020-0 | 141.62
15.014.0020-A | 133.88
15.014.0025-0 | 160.41
15.014.0025-A | 152.48
15.014.0030-0 | 189.26
15.014.0030-A | 181.12
15.014.0035-0 | 245.42
15.014.0035-A | 237.08
15.014.0100-0 | 2419.33
15.014.0100-A | 2320.51
15.014.0105-0 | 2687.14
15.014.0105-A | 2555.38
15.014.0115-0 | 2657.14
15.014.0115-A | 2525.38
15.014.0120-0 | 2987.39
15.014.0120-A | 2822.7
15.014.0130-0 | 2987.39
15.014.0130-A | 2822.7
15.014.0140-0 | 3288.83
15.014.0140-A | 3091.19
15.014.0145-0 | 3342.68
15.014.0145-A | 3145
15.015.0020-0 | 268.51
15.015.0020-A | 236.98
15.015.0021-0 | 208.05
15.015.0021-A | 185.12
15.015.0022-0 | 295.29
15.015.0022-A | 269.99
15.015.0025-0 | 204.77
15.015.0025-A | 181.01
15.015.0026-0 | 178.9
15.015.0026-A | 159.34
15.015.0027-0 | 250.66
15.015.0027-A | 231.1
15.015.0035-0 | 501.92
15.015.0035-A | 445.19
15.015.0036-0 | 350.08
15.015.0036-A | 314.83
15.015.0037-0 | 440.27
15.015.0037-A | 403.13
15.015.0040-0 | 380.32
15.015.0040-A | 338.02
15.015.0041-0 | 314.93
15.015.0041-A | 283.12
15.015.0042-0 | 420.21
15.015.0042-A | 386.43
15.015.0050-0 | 638.05
15.015.0050-A | 566.63
15.015.0051-0 | 455.73
15.015.0051-A | 410.11
15.015.0052-0 | 600.96
15.015.0052-A | 552.96
15.015.0055-0 | 489.07
15.015.0055-A | 435.4
15.015.0056-0 | 410.51
15.015.0056-A | 369.43
15.015.0057-0 | 572
15.015.0057-A | 528.75
15.015.0065-0 | 691.86
15.015.0065-A | 615.16
15.015.0066-0 | 482.55
15.015.0066-A | 435.93
15.015.0067-0 | 679.25
15.015.0067-A | 630.26
15.015.0070-0 | 537.01
15.015.0070-A | 478.47
15.015.0071-0 | 448.74
15.015.0071-A | 404.89
15.015.0072-0 | 652.72
15.015.0072-A | 606.5
15.015.0080-0 | 785.12
15.015.0080-A | 698.39
15.015.0081-0 | 552.63
15.015.0081-A | 500.28
15.015.0082-0 | 786.27
15.015.0082-A | 731.56
15.015.0085-0 | 603.45
15.015.0085-A | 538.13
15.015.0086-0 | 509.31
15.015.0086-A | 460.76
15.015.0087-0 | 751.51
15.015.0087-A | 700.6
15.015.0095-0 | 902.6
15.015.0095-A | 802.5
15.015.0096-0 | 639.64
15.015.0096-A | 578.23
15.015.0097-0 | 910.22
15.015.0097-A | 846.44
15.015.0100-0 | 697.96
15.015.0100-A | 622.01
15.015.0101-0 | 590.64
15.015.0101-A | 533.57
15.015.0102-0 | 870.08
15.015.0102-A | 810.64
15.015.0104-0 | 1025.53
15.015.0104-A | 913.44
15.015.0105-0 | 737.74
15.015.0105-A | 667.43
15.015.0106-0 | 1104.69
15.015.0106-A | 1032.02
15.015.0107-0 | 418.5
15.015.0107-A | 368.47
15.015.0108-0 | 327.11
15.015.0108-A | 289.97
15.015.0109-0 | 494.91
15.015.0109-A | 455.4
15.015.0114-0 | 361.33
15.015.0114-A | 317.9
15.015.0117-0 | 321.82
15.015.0117-A | 284.68
15.015.0118-0 | 492.48
15.015.0118-A | 452.97
15.015.0119-0 | 543.38
15.015.0119-A | 480.01
15.015.0121-0 | 391.06
15.015.0121-A | 349.18
15.015.0122-0 | 599.85
15.015.0122-A | 555.6
15.015.0123-0 | 448.19
15.015.0123-A | 395.83
15.015.0124-0 | 382.34
15.015.0124-A | 340.46
15.015.0126-0 | 600.66
15.015.0126-A | 556.41
15.015.0127-0 | 549.25
15.015.0127-A | 488.31
15.015.0128-0 | 366.47
15.015.0128-A | 331.32
15.015.0129-0 | 621.75
15.015.0129-A | 584.07
15.015.0130-0 | 407.9
15.015.0130-A | 363.72
15.015.0131-0 | 328.88
15.015.0131-A | 297.28
15.015.0132-0 | 582.86
15.015.0132-A | 548.89
15.015.0135-0 | 632.12
15.015.0135-A | 562.14
15.015.0136-0 | 418.88
15.015.0136-A | 378.99
15.015.0137-0 | 762.25
15.015.0137-A | 719.99
15.015.0140-0 | 473.4
15.015.0140-A | 422.15
15.015.0141-0 | 381.21
15.015.0141-A | 344.63
15.015.0142-0 | 673.41
15.015.0142-A | 634.46
15.015.0150-0 | 734.07
15.015.0150-A | 652.69
15.015.0151-0 | 490.36
15.015.0151-A | 443.36
15.015.0152-0 | 768.89
15.015.0152-A | 719.52
15.015.0155-0 | 545.7
15.015.0155-A | 486.67
15.015.0156-0 | 440.34
15.015.0156-A | 398.08
15.015.0157-0 | 828.92
15.015.0157-A | 784.29
15.015.0160-0 | 821.41
15.015.0160-A | 730.99
15.015.0161-0 | 547.23
15.015.0161-A | 495.5
15.015.0162-0 | 1023.92
15.015.0162-A | 969.81
15.015.0171-0 | 347.91
15.015.0171-A | 305.27
15.015.0173-0 | 396.07
15.015.0173-A | 348.69
15.015.0175-0 | 467.01
15.015.0175-A | 410.16
15.015.0177-0 | 595.94
15.015.0177-A | 524.87
15.015.0179-0 | 709.07
15.015.0179-A | 628.53
15.015.0199-0 | 336.05
15.015.0199-A | 295.78
15.015.0203-0 | 313.76
15.015.0203-A | 275.86
15.015.0204-0 | 278.29
15.015.0204-A | 245.12
15.015.0205-0 | 170.91
15.015.0205-A | 151.95
15.015.0207-0 | 299.65
15.015.0207-A | 275.96
15.015.0208-0 | 354.55
15.015.0208-A | 349.81
15.015.0213-0 | 237.22
15.015.0213-A | 209.37
15.015.0214-0 | 176.29
15.015.0214-A | 157.04
15.015.0215-0 | 281.97
15.015.0215-A | 260.35
15.015.0220-0 | 314.04
15.015.0220-A | 278.58
15.015.0221-0 | 232.8
15.015.0221-A | 208.8
15.015.0222-0 | 367.56
15.015.0222-A | 341.19
15.015.0225-0 | 362.74
15.015.0225-A | 322.05
15.015.0226-0 | 261.2
15.015.0226-A | 234.83
15.015.0227-0 | 454.12
15.015.0227-A | 425.39
15.015.0250-0 | 257
15.015.0250-A | 227.85
15.015.0251-0 | 196.56
15.015.0251-A | 176.01
15.015.0255-0 | 258.23
15.015.0255-A | 229.08
15.015.0256-0 | 198.67
15.015.0256-A | 178.12
15.015.0257-0 | 307.77
15.015.0257-A | 284.84
15.015.0258-0 | 309.88
15.015.0258-A | 286.95
15.015.0260-0 | 200.72
15.015.0260-A | 178.34
15.015.0261-0 | 174.87
15.015.0261-A | 156.68
15.015.0265-0 | 201.95
15.015.0265-A | 179.57
15.015.0266-0 | 176.98
15.015.0266-A | 158.79
15.015.0267-0 | 269.89
15.015.0267-A | 249.33
15.015.0268-0 | 272
15.015.0268-A | 251.44
15.015.0270-0 | 341.36
15.015.0270-A | 303.52
15.015.0271-0 | 253.64
15.015.0271-A | 228.34
15.015.0275-0 | 346.51
15.015.0275-A | 308.32
15.015.0276-0 | 257.86
15.015.0276-A | 232.56
15.015.0277-0 | 393.92
15.015.0277-A | 366.26
15.015.0278-0 | 398.14
15.015.0278-A | 370.48
15.015.0280-0 | 272.02
15.015.0280-A | 242.8
15.015.0281-0 | 233.48
15.015.0281-A | 210.56
15.015.0285-0 | 274.48
15.015.0285-A | 245.26
15.015.0286-0 | 237.7
15.015.0286-A | 214.78
15.015.0287-0 | 357.59
15.015.0287-A | 332.29
15.015.0288-0 | 361.81
15.015.0288-A | 336.51
15.015.0290-0 | 438.8
15.015.0290-A | 391.57
15.015.0291-0 | 318.42
15.015.0291-A | 288.38
15.015.0295-0 | 442.49
15.015.0295-A | 395.26
15.015.0296-0 | 324.75
15.015.0296-A | 294.71
15.015.0297-0 | 516.86
15.015.0297-A | 484.46
15.015.0298-0 | 523.19
15.015.0298-A | 490.79
15.015.0300-0 | 344.23
15.015.0300-A | 308.18
15.015.0301-0 | 293.02
15.015.0301-A | 265.35
15.015.0305-0 | 347.92
15.015.0305-A | 311.87
15.015.0306-0 | 299.35
15.015.0306-A | 271.68
15.015.0307-0 | 475.28
15.015.0307-A | 445.25
15.015.0308-0 | 481.61
15.015.0308-A | 451.58
15.015.0310-0 | 528.32
15.015.0310-A | 472.06
15.015.0311-0 | 377.96
15.015.0311-A | 343.19
15.015.0315-0 | 518.34
15.015.0315-A | 464.06
15.015.0316-0 | 386.4
15.015.0316-A | 351.63
15.015.0317-0 | 634.56
15.015.0317-A | 597.42
15.015.0318-0 | 643
15.015.0318-A | 605.86
15.015.0320-0 | 414.61
15.015.0320-A | 371.72
15.015.0321-0 | 350.72
15.015.0321-A | 318.31
15.015.0325-0 | 419.53
15.015.0325-A | 376.64
15.015.0326-0 | 359.16
15.015.0326-A | 326.75
15.015.0327-0 | 591.14
15.015.0327-A | 556.37
15.015.0328-0 | 599.58
15.015.0328-A | 564.81
15.015.0400-0 | 177.36
15.015.0400-A | 156.83
15.016.0010-0 | 247.86
15.016.0010-A | 222.18
15.016.0015-0 | 226.54
15.016.0015-A | 202.24
15.016.0030-0 | 449.08
15.016.0030-A | 405.83
15.016.0045-0 | 580.37
15.016.0045-A | 526.26
15.016.0060-0 | 616.22
15.016.0060-A | 558.48
15.016.0075-0 | 731.21
15.016.0075-A | 662.64
15.016.0090-0 | 826.3
15.016.0090-A | 748.5
15.016.0105-0 | 947.16
15.016.0105-A | 857.91
15.016.0111-0 | 335.58
15.016.0111-A | 300.42
15.016.0114-0 | 414.96
15.016.0114-A | 375.07
15.016.0119-0 | 479.19
15.016.0119-A | 434.41
15.016.0130-0 | 560.46
15.016.0130-A | 507.9
15.016.0145-0 | 759.49
15.016.0145-A | 698.67
15.016.0160-0 | 867.12
15.016.0160-A | 797.13
15.016.0170-0 | 405.84
15.016.0170-A | 358.46
15.016.0172-0 | 462.22
15.016.0172-A | 410.1
15.016.0174-0 | 533.17
15.016.0174-A | 471.57
15.016.0176-0 | 665.18
15.016.0176-A | 589.37
15.016.0178-0 | 802.04
15.016.0178-A | 716.75
15.016.0190-0 | 237.62
15.016.0190-A | 214.31
15.016.0193-0 | 306.65
15.016.0193-A | 278.6
15.016.0196-0 | 376.59
15.016.0196-A | 343.81
15.016.0199-0 | 444.7
15.016.0199-A | 407.17
15.017.0155-0 | 12.54
15.017.0155-A | 11.36
15.017.0160-0 | 13.61
15.017.0160-A | 12.28
15.017.0165-0 | 15.14
15.017.0165-A | 13.67
15.017.0170-0 | 18.05
15.017.0170-A | 16.43
15.017.0175-0 | 24.36
15.017.0175-A | 22.61
15.017.0180-0 | 31.72
15.017.0180-A | 29.83
15.017.0185-0 | 37.09
15.017.0185-A | 35.05
15.017.0190-0 | 42.19
15.017.0190-A | 39.96
15.017.0195-0 | 54.54
15.017.0195-A | 51.6
15.017.0200-0 | 61.92
15.017.0200-A | 58.69
15.017.0205-0 | 76.12
15.017.0205-A | 72.61
15.017.0210-0 | 98.72
15.017.0210-A | 94.93
15.017.0215-0 | 125
15.017.0215-A | 120.93
15.017.0220-0 | 182.01
15.017.0220-A | 177.56
15.017.0225-0 | 24.76
15.017.0225-A | 23.58
15.017.0230-0 | 40.53
15.017.0230-A | 39.2
15.017.0235-0 | 93.76
15.017.0235-A | 92.14
15.017.0240-0 | 9.23
15.017.0240-A | 8.05
15.017.0245-0 | 9.39
15.017.0245-A | 8.21
15.017.0250-0 | 9.51
15.017.0250-A | 8.33
15.017.0255-0 | 9.39
15.017.0255-A | 8.21
15.017.0260-0 | 9.47
15.017.0260-A | 8.29
15.017.0265-0 | 10.78
15.017.0265-A | 9.45
15.017.0270-0 | 10.98
15.017.0270-A | 9.65
15.017.0275-0 | 12.18
15.017.0275-A | 10.71
15.017.0280-0 | 14.75
15.017.0280-A | 13.13
15.017.0285-0 | 15.2
15.017.0285-A | 13.58
15.017.0290-0 | 17.01
15.017.0290-A | 15.26
15.017.0295-0 | 21.36
15.017.0295-A | 19.47
15.017.0300-0 | 22.55
15.017.0300-A | 20.66
15.017.0305-0 | 23.9
15.017.0305-A | 22.01
15.017.0310-0 | 31.99
15.017.0310-A | 29.95
15.017.0315-0 | 43.03
15.017.0315-A | 40.8
15.017.0320-0 | 12.11
15.017.0320-A | 10.93
15.017.0325-0 | 13.97
15.017.0325-A | 12.64
15.017.0327-0 | 15.32
15.017.0327-A | 13.95
15.017.0330-0 | 16.2
15.017.0330-A | 14.78
15.017.0331-0 | 17.62
15.017.0331-A | 16.15
15.017.0332-0 | 21.85
15.017.0332-A | 20.33
15.017.0333-0 | 27.65
15.017.0333-A | 26.09
15.017.0335-0 | 28.31
15.017.0335-A | 26.69
15.017.0337-0 | 33.72
15.017.0337-A | 32.01
15.017.0338-0 | 40.69
15.017.0338-A | 38.94
15.017.0340-0 | 50.71
15.017.0340-A | 48.82
15.018.0010-0 | 12.56
15.018.0010-A | 12.01
15.018.0015-0 | 13.59
15.018.0015-A | 12.9
15.018.0020-0 | 18.31
15.018.0020-A | 17.48
15.018.0025-0 | 12.41
15.018.0025-A | 11.86
15.018.0030-0 | 13.59
15.018.0030-A | 12.9
15.018.0035-0 | 18.73
15.018.0035-A | 17.9
15.018.0040-0 | 12.56
15.018.0040-A | 12.01
15.018.0050-0 | 13.28
15.018.0050-A | 12.59
15.018.0055-0 | 18.57
15.018.0055-A | 17.74
15.018.0060-0 | 12.56
15.018.0060-A | 12.01
15.018.0065-0 | 13.77
15.018.0065-A | 13.08
15.018.0070-0 | 15.54
15.018.0070-A | 14.71
15.018.0075-0 | 12.56
15.018.0075-A | 12.01
15.018.0080-0 | 13.59
15.018.0080-A | 12.9
15.018.0085-0 | 15.54
15.018.0085-A | 14.71
15.018.0090-0 | 14.54
15.018.0090-A | 13.99
15.018.0095-0 | 17.12
15.018.0095-A | 16.43
15.018.0100-0 | 21.12
15.018.0100-A | 20.29
15.018.0105-0 | 13.44
15.018.0105-A | 12.89
15.018.0110-0 | 13.59
15.018.0110-A | 12.9
15.018.0115-0 | 21.02
15.018.0115-A | 20.19
15.018.0117-0 | 9.26
15.018.0117-A | 8.71
15.018.0118-0 | 10.29
15.018.0118-A | 9.6
15.018.0119-0 | 11.32
15.018.0119-A | 10.49
15.018.0120-0 | 6.22
15.018.0120-A | 5.65
15.018.0125-0 | 6.59
15.018.0125-A | 6.02
15.018.0130-0 | 7.21
15.018.0130-A | 6.64
15.018.0133-0 | 88.43
15.018.0133-A | 85.11
15.018.0136-0 | 15.93
15.018.0136-A | 14.01
15.018.0140-0 | 40.97
15.018.0140-A | 39.05
15.018.0145-0 | 96.39
15.018.0145-A | 94.33
15.018.0150-0 | 133.69
15.018.0150-A | 131.49
15.018.0155-0 | 232.43
15.018.0155-A | 230.09
15.018.0160-0 | 458.17
15.018.0160-A | 455.69
15.018.0165-0 | 659.34
15.018.0165-A | 656.59
15.018.0170-0 | 1804.2
15.018.0170-A | 1801.18
15.018.0175-0 | 52.44
15.018.0175-A | 47.7
15.018.0180-0 | 30.2
15.018.0180-A | 28.07
15.018.0250-0 | 22.75
15.018.0250-A | 20.38
15.018.0255-0 | 28.21
15.018.0255-A | 25.37
15.018.0260-0 | 42.78
15.018.0260-A | 38.52
15.018.0265-0 | 50.07
15.018.0265-A | 45.33
15.018.0270-0 | 70.05
15.018.0270-A | 64.37
15.018.0275-0 | 97.01
15.018.0275-A | 89.91
15.018.0280-0 | 136.06
15.018.0280-A | 127.06
15.018.0450-0 | 77.14
15.018.0450-A | 72.4
15.018.0455-0 | 78.19
15.018.0455-A | 73.45
15.018.0460-0 | 98.7
15.018.0460-A | 93.96
15.018.0465-0 | 103.35
15.018.0465-A | 98.61
15.018.0466-0 | 57.12
15.018.0466-A | 52.39
15.018.0467-0 | 61.32
15.018.0467-A | 56.58
15.018.0468-0 | 65.51
15.018.0468-A | 60.78
15.018.0469-0 | 69.88
15.018.0469-A | 65.14
15.018.0470-0 | 85.4
15.018.0470-A | 80.66
15.018.0471-0 | 96.74
15.018.0471-A | 92
15.018.0472-0 | 61.44
15.018.0472-A | 56.71
15.018.0473-0 | 69.84
15.018.0473-A | 65.1
15.018.0474-0 | 74.08
15.018.0474-A | 69.35
15.018.0475-0 | 90.32
15.018.0475-A | 85.58
15.018.0476-0 | 120.87
15.018.0476-A | 116.13
15.018.0477-0 | 63.95
15.018.0477-A | 59.21
15.018.0478-0 | 72.44
15.018.0478-A | 67.7
15.018.0479-0 | 74.18
15.018.0479-A | 69.44
15.018.0480-0 | 82.6
15.018.0480-A | 77.86
15.018.0481-0 | 106.75
15.018.0481-A | 102.01
15.018.0482-0 | 45.14
15.018.0482-A | 40.41
15.018.0483-0 | 48.36
15.018.0483-A | 43.62
15.018.0484-0 | 51.58
15.018.0484-A | 46.84
15.018.0485-0 | 54.8
15.018.0485-A | 50.06
15.018.0486-0 | 67.17
15.018.0486-A | 62.43
15.018.0487-0 | 75.09
15.018.0487-A | 70.35
15.018.0488-0 | 48.55
15.018.0488-A | 43.81
15.018.0489-0 | 54.8
15.018.0489-A | 50.06
15.018.0490-0 | 58.02
15.018.0490-A | 53.28
15.018.0491-0 | 71.12
15.018.0491-A | 66.39
15.018.0492-0 | 94.9
15.018.0492-A | 90.17
15.018.0493-0 | 50.94
15.018.0493-A | 46.2
15.018.0494-0 | 58.02
15.018.0494-A | 53.28
15.018.0495-0 | 58.44
15.018.0495-A | 53.7
15.018.0496-0 | 64.3
15.018.0496-A | 59.56
15.018.0497-0 | 83.01
15.018.0497-A | 78.27
15.018.0498-0 | 62.65
15.018.0498-A | 57.91
15.018.0499-0 | 70.54
15.018.0499-A | 65.8
15.018.0500-0 | 78.4
15.018.0500-A | 73.66
15.018.0501-0 | 86.46
15.018.0501-A | 81.72
15.018.0502-0 | 110.51
15.018.0502-A | 105.78
15.018.0503-0 | 129.59
15.018.0503-A | 124.85
15.018.0504-0 | 70.66
15.018.0504-A | 65.92
15.018.0505-0 | 82.77
15.018.0505-A | 78.03
15.018.0506-0 | 90.66
15.018.0506-A | 85.92
15.018.0507-0 | 115.43
15.018.0507-A | 110.69
15.018.0508-0 | 153.71
15.018.0508-A | 148.97
15.018.0509-0 | 73.17
15.018.0509-A | 68.43
15.018.0510-0 | 85.32
15.018.0510-A | 80.58
15.018.0511-0 | 90.76
15.018.0511-A | 86.02
15.018.0512-0 | 107.71
15.018.0512-A | 102.97
15.018.0513-0 | 139.59
15.018.0513-A | 134.86
15.018.0514-0 | 49.75
15.018.0514-A | 45.01
15.018.0515-0 | 56.04
15.018.0515-A | 51.3
15.018.0516-0 | 62.31
15.018.0516-A | 57.58
15.018.0517-0 | 68.61
15.018.0517-A | 63.87
15.018.0518-0 | 88.1
15.018.0518-A | 83.36
15.018.0519-0 | 102.46
15.018.0519-A | 97.72
15.018.0520-0 | 56.23
15.018.0520-A | 51.49
15.018.0521-0 | 65.53
15.018.0521-A | 60.8
15.018.0522-0 | 71.83
15.018.0522-A | 67.09
15.018.0523-0 | 92.05
15.018.0523-A | 87.32
15.018.0524-0 | 122.27
15.018.0524-A | 117.54
15.018.0525-0 | 58.62
15.018.0525-A | 53.89
15.018.0526-0 | 68.76
15.018.0526-A | 64.02
15.018.0527-0 | 72.25
15.018.0527-A | 67.52
15.018.0528-0 | 85.23
15.018.0528-A | 80.49
15.018.0529-0 | 110.38
15.018.0529-A | 105.64
15.018.0540-0 | 62.65
15.018.0540-A | 57.91
15.018.0550-0 | 70.54
15.018.0550-A | 65.8
15.018.0551-0 | 78.4
15.018.0551-A | 73.66
15.018.0552-0 | 86.46
15.018.0552-A | 81.72
15.018.0554-0 | 110.52
15.018.0554-A | 105.78
15.018.0555-0 | 129.58
15.018.0555-A | 124.84
15.018.0556-0 | 74.29
15.018.0556-A | 69.56
15.018.0557-0 | 82.77
15.018.0557-A | 78.03
15.018.0558-0 | 90.66
15.018.0558-A | 85.93
15.018.0560-0 | 115.42
15.018.0560-A | 110.68
15.018.0561-0 | 153.67
15.018.0561-A | 148.93
15.018.0562-0 | 77.79
15.018.0562-A | 73.05
15.018.0563-0 | 85.31
15.018.0563-A | 80.57
15.018.0564-0 | 94.13
15.018.0564-A | 89.39
15.018.0566-0 | 120.67
15.018.0566-A | 115.94
15.018.0567-0 | 139.61
15.018.0567-A | 134.87
15.018.0568-0 | 49.75
15.018.0568-A | 45.01
15.018.0570-0 | 56.04
15.018.0570-A | 51.3
15.018.0571-0 | 62.31
15.018.0571-A | 57.58
15.018.0572-0 | 68.61
15.018.0572-A | 63.87
15.018.0574-0 | 88.1
15.018.0574-A | 83.37
15.018.0575-0 | 102.45
15.018.0575-A | 97.71
15.018.0576-0 | 59.26
15.018.0576-A | 54.52
15.018.0577-0 | 65.53
15.018.0577-A | 60.8
15.018.0578-0 | 71.83
15.018.0578-A | 67.1
15.018.0580-0 | 92.05
15.018.0580-A | 87.31
15.018.0581-0 | 122.24
15.018.0581-A | 117.5
15.018.0582-0 | 62.48
15.018.0582-A | 57.74
15.018.0583-0 | 68.76
15.018.0583-A | 64.02
15.018.0584-0 | 75.06
15.018.0584-A | 70.32
15.018.0586-0 | 96.03
15.018.0586-A | 91.29
15.018.0587-0 | 110.39
15.018.0587-A | 105.65
15.018.0588-0 | 22.98
15.018.0588-A | 20.61
15.018.0590-0 | 25.69
15.018.0590-A | 23.32
15.018.0591-0 | 27.82
15.018.0591-A | 25.45
15.018.0592-0 | 31.11
15.018.0592-A | 28.74
15.018.0594-0 | 39.42
15.018.0594-A | 37.05
15.018.0595-0 | 48.63
15.018.0595-A | 46.26
15.018.0596-0 | 27.01
15.018.0596-A | 24.64
15.018.0597-0 | 29.87
15.018.0597-A | 27.5
15.018.0598-0 | 31.74
15.018.0598-A | 29.37
15.018.0600-0 | 42.13
15.018.0600-A | 39.76
15.018.0601-0 | 50.35
15.018.0601-A | 47.98
15.018.0602-0 | 28.85
15.018.0602-A | 26.48
15.018.0603-0 | 31.93
15.018.0603-A | 29.56
15.018.0604-0 | 35.42
15.018.0604-A | 33.05
15.018.0606-0 | 49.59
15.018.0606-A | 47.22
15.018.0607-0 | 59.29
15.018.0607-A | 56.92
15.018.0608-0 | 26.57
15.018.0608-A | 24.2
15.018.0610-0 | 28.27
15.018.0610-A | 25.9
15.018.0611-0 | 32.21
15.018.0611-A | 29.84
15.018.0612-0 | 39.49
15.018.0612-A | 37.12
15.018.0614-0 | 61.29
15.018.0614-A | 58.92
15.018.0615-0 | 80.15
15.018.0615-A | 77.78
15.018.0616-0 | 30.88
15.018.0616-A | 28.51
15.018.0617-0 | 35.01
15.018.0617-A | 32.64
15.018.0618-0 | 39.78
15.018.0618-A | 37.41
15.018.0620-0 | 66.79
15.018.0620-A | 64.42
15.018.0621-0 | 86.38
15.018.0621-A | 84.01
15.018.0622-0 | 34.92
15.018.0622-A | 32.55
15.018.0623-0 | 37.96
15.018.0623-A | 35.59
15.018.0624-0 | 42.9
15.018.0624-A | 40.53
15.018.0626-0 | 72.28
15.018.0626-A | 69.91
15.018.0627-0 | 92.6
15.018.0627-A | 90.23
15.018.0628-0 | 22.66
15.018.0628-A | 20.29
15.018.0630-0 | 25.13
15.018.0630-A | 22.76
15.018.0631-0 | 25.96
15.018.0631-A | 23.59
15.018.0632-0 | 27.6
15.018.0632-A | 25.23
15.018.0634-0 | 30.73
15.018.0634-A | 28.36
15.018.0635-0 | 33.86
15.018.0635-A | 31.49
15.018.0636-0 | 26.47
15.018.0636-A | 24.1
15.018.0637-0 | 28.01
15.018.0637-A | 25.64
15.018.0638-0 | 29.86
15.018.0638-A | 27.49
15.018.0640-0 | 32.76
15.018.0640-A | 30.39
15.018.0641-0 | 35.89
15.018.0641-A | 33.52
15.018.0642-0 | 28.65
15.018.0642-A | 26.28
15.018.0643-0 | 30.49
15.018.0643-A | 28.12
15.018.0644-0 | 32.33
15.018.0644-A | 29.96
15.018.0646-0 | 35
15.018.0646-A | 32.63
15.018.0647-0 | 38.14
15.018.0647-A | 35.77
15.018.0648-0 | 22.66
15.018.0648-A | 20.29
15.018.0650-0 | 25.13
15.018.0650-A | 22.76
15.018.0651-0 | 25.96
15.018.0651-A | 23.59
15.018.0652-0 | 27.6
15.018.0652-A | 25.23
15.018.0654-0 | 30.73
15.018.0654-A | 28.36
15.018.0655-0 | 33.86
15.018.0655-A | 31.49
15.018.0656-0 | 26.47
15.018.0656-A | 24.1
15.018.0657-0 | 28.01
15.018.0657-A | 25.64
15.018.0658-0 | 29.86
15.018.0658-A | 27.49
15.018.0660-0 | 32.76
15.018.0660-A | 30.39
15.018.0661-0 | 35.89
15.018.0661-A | 33.52
15.018.0662-0 | 28.65
15.018.0662-A | 26.28
15.018.0663-0 | 30.49
15.018.0663-A | 28.12
15.018.0664-0 | 32.33
15.018.0664-A | 29.96
15.018.0666-0 | 35
15.018.0666-A | 32.63
15.018.0667-0 | 38.14
15.018.0667-A | 35.77
15.018.0668-0 | 25.69
15.018.0668-A | 23.32
15.018.0670-0 | 28.04
15.018.0670-A | 25.67
15.018.0671-0 | 30.39
15.018.0671-A | 28.02
15.018.0672-0 | 32.58
15.018.0672-A | 30.21
15.018.0674-0 | 40.87
15.018.0674-A | 38.5
15.018.0675-0 | 45.27
15.018.0675-A | 42.9
15.018.0676-0 | 30.56
15.018.0676-A | 28.19
15.018.0677-0 | 32.7
15.018.0677-A | 30.33
15.018.0678-0 | 34.67
15.018.0678-A | 32.3
15.018.0680-0 | 44.24
15.018.0680-A | 41.87
15.018.0681-0 | 48.77
15.018.0681-A | 46.4
15.018.0682-0 | 34.51
15.018.0682-A | 32.14
15.018.0683-0 | 38.53
15.018.0683-A | 36.16
15.018.0684-0 | 38.61
15.018.0684-A | 36.24
15.018.0686-0 | 48.05
15.018.0686-A | 45.68
15.018.0687-0 | 52.58
15.018.0687-A | 50.21
15.018.0688-0 | 25.45
15.018.0688-A | 23.08
15.018.0690-0 | 29.95
15.018.0690-A | 27.58
15.018.0691-0 | 32.04
15.018.0691-A | 29.67
15.018.0692-0 | 35.83
15.018.0692-A | 33.46
15.018.0694-0 | 28.23
15.018.0694-A | 25.86
15.018.0695-0 | 51.41
15.018.0695-A | 49.04
15.018.0696-0 | 31.39
15.018.0696-A | 29.02
15.018.0697-0 | 29.79
15.018.0697-A | 27.42
15.018.0698-0 | 38.78
15.018.0698-A | 36.41
15.018.0700-0 | 39.55
15.018.0700-A | 37.18
15.018.0701-0 | 44.99
15.018.0701-A | 42.62
15.018.0702-0 | 34.18
15.018.0702-A | 31.81
15.018.0703-0 | 37.79
15.018.0703-A | 35.42
15.018.0704-0 | 41.92
15.018.0704-A | 39.55
15.018.0706-0 | 33.55
15.018.0706-A | 31.18
15.018.0707-0 | 50.27
15.018.0707-A | 47.9
15.018.0708-0 | 28.27
15.018.0708-A | 25.9
15.018.0710-0 | 31.72
15.018.0710-A | 29.35
15.018.0711-0 | 35.18
15.018.0711-A | 32.81
15.018.0712-0 | 38.78
15.018.0712-A | 36.41
15.018.0714-0 | 44.24
15.018.0714-A | 41.87
15.018.0715-0 | 49.96
15.018.0715-A | 47.59
15.018.0716-0 | 36.65
15.018.0716-A | 34.28
15.018.0717-0 | 42.38
15.018.0717-A | 40.01
15.018.0718-0 | 39.78
15.018.0718-A | 37.41
15.018.0720-0 | 49.51
15.018.0720-A | 47.14
15.018.0721-0 | 55.65
15.018.0721-A | 53.28
15.018.0722-0 | 41.92
15.018.0722-A | 39.55
15.018.0723-0 | 39.78
15.018.0723-A | 37.41
15.018.0724-0 | 53.21
15.018.0724-A | 50.84
15.018.0726-0 | 54.92
15.018.0726-A | 52.55
15.018.0727-0 | 61.8
15.018.0727-A | 59.43
15.018.0728-0 | 26.71
15.018.0728-A | 24.34
15.018.0730-0 | 30.5
15.018.0730-A | 28.13
15.018.0731-0 | 34.91
15.018.0731-A | 32.54
15.018.0732-0 | 39.94
15.018.0732-A | 37.57
15.018.0734-0 | 55.37
15.018.0734-A | 53
15.018.0735-0 | 63.12
15.018.0735-A | 60.75
15.018.0736-0 | 33.37
15.018.0736-A | 31
15.018.0737-0 | 37.79
15.018.0737-A | 35.42
15.018.0738-0 | 42.84
15.018.0738-A | 40.47
15.018.0740-0 | 59.91
15.018.0740-A | 57.54
15.018.0741-0 | 67.94
15.018.0741-A | 65.57
15.018.0742-0 | 36.58
15.018.0742-A | 34.21
15.018.0743-0 | 42.57
15.018.0743-A | 40.2
15.018.0744-0 | 43.54
15.018.0744-A | 41.17
15.018.0746-0 | 64.73
15.018.0746-A | 62.36
15.018.0747-0 | 73.23
15.018.0747-A | 70.86
15.018.0748-0 | 36.39
15.018.0748-A | 34.02
15.018.0750-0 | 40.76
15.018.0750-A | 38.39
15.018.0751-0 | 45.86
15.018.0751-A | 43.49
15.018.0752-0 | 51.62
15.018.0752-A | 49.25
15.018.0754-0 | 67.94
15.018.0754-A | 65.57
15.018.0755-0 | 86.56
15.018.0755-A | 84.19
15.018.0756-0 | 44.87
15.018.0756-A | 42.5
15.018.0757-0 | 50.21
15.018.0757-A | 47.84
15.018.0758-0 | 54.41
15.018.0758-A | 52.04
15.018.0760-0 | 82.23
15.018.0760-A | 79.86
15.018.0761-0 | 92.71
15.018.0761-A | 90.34
15.018.0762-0 | 48.98
15.018.0762-A | 46.61
15.018.0763-0 | 46.07
15.018.0763-A | 43.7
15.018.0764-0 | 58.85
15.018.0764-A | 56.48
15.018.0766-0 | 79.51
15.018.0766-A | 77.14
15.018.0767-0 | 98.86
15.018.0767-A | 96.49
15.018.0768-0 | 36.65
15.018.0768-A | 34.28
15.018.0770-0 | 45.5
15.018.0770-A | 43.13
15.018.0771-0 | 48.81
15.018.0771-A | 46.44
15.018.0772-0 | 55.89
15.018.0772-A | 53.52
15.018.0774-0 | 80.55
15.018.0774-A | 78.18
15.018.0775-0 | 102.39
15.018.0775-A | 100.02
15.018.0776-0 | 45.82
15.018.0776-A | 43.45
15.018.0777-0 | 52.94
15.018.0777-A | 50.57
15.018.0778-0 | 60.34
15.018.0778-A | 57.97
15.018.0780-0 | 86.56
15.018.0780-A | 84.19
15.018.0781-0 | 109.1
15.018.0781-A | 106.73
15.018.0782-0 | 43.34
15.018.0782-A | 40.97
15.018.0783-0 | 57.2
15.018.0783-A | 54.83
15.018.0784-0 | 62.19
15.018.0784-A | 59.82
15.018.0786-0 | 62.5
15.018.0786-A | 60.13
15.018.0787-0 | 115.84
15.018.0787-A | 113.47
15.018.0788-0 | 45.36
15.018.0788-A | 42.99
15.018.0790-0 | 54.76
15.018.0790-A | 52.39
15.018.0791-0 | 56.4
15.018.0791-A | 54.03
15.018.0792-0 | 62.8
15.018.0792-A | 60.43
15.018.0794-0 | 88.47
15.018.0794-A | 86.1
15.018.0795-0 | 108.81
15.018.0795-A | 106.44
15.018.0796-0 | 54.76
15.018.0796-A | 52.39
15.018.0797-0 | 60.66
15.018.0797-A | 58.29
15.018.0798-0 | 76.01
15.018.0798-A | 73.64
15.018.0800-0 | 93.43
15.018.0800-A | 91.06
15.018.0801-0 | 113.79
15.018.0801-A | 111.42
15.018.0802-0 | 59.01
15.018.0802-A | 56.64
15.018.0803-0 | 64.78
15.018.0803-A | 62.41
15.018.0804-0 | 71.2
15.018.0804-A | 68.83
15.018.0806-0 | 98.42
15.018.0806-A | 96.05
15.018.0807-0 | 118.78
15.018.0807-A | 116.41
15.018.0808-0 | 23.65
15.018.0808-A | 21.28
15.018.0810-0 | 26.46
15.018.0810-A | 24.09
15.018.0811-0 | 29.75
15.018.0811-A | 27.38
15.018.0812-0 | 33.84
15.018.0812-A | 31.47
15.018.0814-0 | 48.48
15.018.0814-A | 46.11
15.018.0815-0 | 63.12
15.018.0815-A | 60.75
15.018.0816-0 | 26.12
15.018.0816-A | 23.75
15.018.0817-0 | 30.95
15.018.0817-A | 28.58
15.018.0818-0 | 36.32
15.018.0818-A | 33.95
15.018.0820-0 | 52.14
15.018.0820-A | 49.77
15.018.0821-0 | 71.85
15.018.0821-A | 69.48
15.018.0822-0 | 30.06
15.018.0822-A | 27.69
15.018.0823-0 | 34.18
15.018.0823-A | 31.81
15.018.0824-0 | 38.78
15.018.0824-A | 36.41
15.018.0826-0 | 55.8
15.018.0826-A | 53.43
15.018.0827-0 | 92.6
15.018.0827-A | 90.23
15.018.0828-0 | 26.46
15.018.0828-A | 24.09
15.018.0830-0 | 29.57
15.018.0830-A | 27.2
15.018.0831-0 | 33.2
15.018.0831-A | 30.83
15.018.0832-0 | 37.47
15.018.0832-A | 35.1
15.018.0834-0 | 53.6
15.018.0834-A | 51.23
15.018.0835-0 | 68.98
15.018.0835-A | 66.61
15.018.0836-0 | 31.72
15.018.0836-A | 29.35
15.018.0837-0 | 35.49
15.018.0837-A | 33.12
15.018.0838-0 | 44.08
15.018.0838-A | 41.71
15.018.0840-0 | 56.97
15.018.0840-A | 54.6
15.018.0841-0 | 68.41
15.018.0841-A | 66.04
15.018.0842-0 | 33.84
15.018.0842-A | 31.47
15.018.0843-0 | 37.79
15.018.0843-A | 35.42
15.018.0844-0 | 42.57
15.018.0844-A | 40.2
15.018.0846-0 | 60.2
15.018.0846-A | 57.83
15.018.0847-0 | 76.3
15.018.0847-A | 73.93
15.018.0848-0 | 30.39
15.018.0848-A | 28.02
15.018.0850-0 | 35.88
15.018.0850-A | 33.51
15.018.0851-0 | 37.79
15.018.0851-A | 35.42
15.018.0852-0 | 42.57
15.018.0852-A | 40.2
15.018.0854-0 | 60.2
15.018.0854-A | 57.83
15.018.0855-0 | 76.3
15.018.0855-A | 73.93
15.018.0856-0 | 36.32
15.018.0856-A | 33.95
15.018.0857-0 | 44.77
15.018.0857-A | 42.4
15.018.0858-0 | 50.49
15.018.0858-A | 48.12
15.018.0860-0 | 63.12
15.018.0860-A | 60.75
15.018.0861-0 | 79.24
15.018.0861-A | 76.87
15.018.0862-0 | 38.78
15.018.0862-A | 36.41
15.018.0863-0 | 42.74
15.018.0863-A | 40.37
15.018.0864-0 | 47.5
15.018.0864-A | 45.13
15.018.0866-0 | 66.07
15.018.0866-A | 63.7
15.018.0867-0 | 82.17
15.018.0867-A | 79.8
15.018.0870-0 | 25.57
15.018.0870-A | 23.2
15.018.0871-0 | 35.75
15.018.0871-A | 33.38
15.018.0872-0 | 30.63
15.018.0872-A | 28.26
15.018.0873-0 | 38.39
15.018.0873-A | 36.02
15.018.0874-0 | 36.24
15.018.0874-A | 33.87
15.018.0875-0 | 30.88
15.018.0875-A | 28.51
15.018.0881-0 | 43.51
15.018.0881-A | 41.14
15.018.0882-0 | 43.51
15.018.0882-A | 41.14
15.018.0883-0 | 49.36
15.018.0883-A | 46.99
15.018.0884-0 | 38.39
15.018.0884-A | 36.02
15.018.0885-0 | 67.75
15.018.0885-A | 65.38
15.018.0887-0 | 67.75
15.018.0887-A | 65.38
15.018.0888-0 | 93.45
15.018.0888-A | 91.08
15.018.0889-0 | 67.75
15.018.0889-A | 65.38
15.018.0890-0 | 54.06
15.018.0890-A | 51.69
15.018.0898-0 | 32.09
15.018.0898-A | 29.72
15.018.0900-0 | 37.81
15.018.0900-A | 35.44
15.018.0901-0 | 39.1
15.018.0901-A | 36.73
15.018.0902-0 | 42.58
15.018.0902-A | 40.21
15.018.0904-0 | 55.37
15.018.0904-A | 53
15.018.0905-0 | 70.6
15.018.0905-A | 68.23
15.018.0906-0 | 41.59
15.018.0906-A | 39.22
15.018.0907-0 | 41.54
15.018.0907-A | 39.17
15.018.0908-0 | 50.23
15.018.0908-A | 47.86
15.018.0910-0 | 58.89
15.018.0910-A | 56.52
15.018.0911-0 | 67.53
15.018.0911-A | 65.16
15.018.0912-0 | 40.31
15.018.0912-A | 37.94
15.018.0913-0 | 44.12
15.018.0913-A | 41.75
15.018.0914-0 | 47.94
15.018.0914-A | 45.57
15.018.0916-0 | 62.55
15.018.0916-A | 60.18
15.018.0917-0 | 71.48
15.018.0917-A | 69.11
15.018.0918-0 | 43.54
15.018.0918-A | 41.17
15.018.0920-0 | 51.6
15.018.0920-A | 49.23
15.018.0921-0 | 52.1
15.018.0921-A | 49.73
15.018.0922-0 | 56.23
15.018.0922-A | 53.86
15.018.0924-0 | 61.53
15.018.0924-A | 59.16
15.018.0925-0 | 71.48
15.018.0925-A | 69.11
15.018.0926-0 | 51.78
15.018.0926-A | 49.41
15.018.0927-0 | 56.06
15.018.0927-A | 53.69
15.018.0928-0 | 56.24
15.018.0928-A | 53.87
15.018.0930-0 | 73.45
15.018.0930-A | 71.08
15.018.0931-0 | 76.17
15.018.0931-A | 73.8
15.018.0932-0 | 56.06
15.018.0932-A | 53.69
15.018.0933-0 | 60.34
15.018.0933-A | 57.97
15.018.0934-0 | 64.45
15.018.0934-A | 62.08
15.018.0936-0 | 71.32
15.018.0936-A | 68.95
15.018.0937-0 | 81.29
15.018.0937-A | 78.92
15.018.0938-0 | 8.63
15.018.0938-A | 7.68
15.018.0940-0 | 8.76
15.018.0940-A | 7.81
15.018.0941-0 | 9.28
15.018.0941-A | 8.33
15.018.0942-0 | 10.72
15.018.0942-A | 9.77
15.018.0944-0 | 10.58
15.018.0944-A | 9.63
15.018.0945-0 | 11.02
15.018.0945-A | 10.07
15.018.0946-0 | 9.18
15.018.0946-A | 8.23
15.018.0947-0 | 9.74
15.018.0947-A | 8.79
15.018.0948-0 | 10.1
15.018.0948-A | 9.15
15.018.0950-0 | 11.39
15.018.0950-A | 10.44
15.018.0951-0 | 12.01
15.018.0951-A | 11.06
15.018.0952-0 | 9.81
15.018.0952-A | 8.86
15.018.0953-0 | 10.26
15.018.0953-A | 9.31
15.018.0954-0 | 10.64
15.018.0954-A | 9.69
15.018.0956-0 | 12.16
15.018.0956-A | 11.21
15.018.0957-0 | 13.02
15.018.0957-A | 12.07
15.018.0958-0 | 9.29
15.018.0958-A | 8.34
15.018.0960-0 | 9.61
15.018.0960-A | 8.66
15.018.0961-0 | 10.29
15.018.0961-A | 9.34
15.018.0962-0 | 10.26
15.018.0962-A | 9.31
15.018.0964-0 | 12.22
15.018.0964-A | 11.27
15.018.0965-0 | 12.28
15.018.0965-A | 11.33
15.018.0966-0 | 9.76
15.018.0966-A | 8.81
15.018.0967-0 | 10.63
15.018.0967-A | 9.68
15.018.0968-0 | 11.44
15.018.0968-A | 10.49
15.018.0970-0 | 12.76
15.018.0970-A | 11.81
15.018.0971-0 | 14.28
15.018.0971-A | 13.33
15.018.0972-0 | 11.05
15.018.0972-A | 10.1
15.018.0973-0 | 11.68
15.018.0973-A | 10.73
15.018.0974-0 | 12.29
15.018.0974-A | 11.34
15.018.0976-0 | 14.5
15.018.0976-A | 13.55
15.018.0977-0 | 15.75
15.018.0977-A | 14.8
15.018.0978-0 | 9.51
15.018.0978-A | 8.56
15.018.0980-0 | 10.26
15.018.0980-A | 9.31
15.018.0981-0 | 11.43
15.018.0981-A | 10.48
15.018.0982-0 | 11.46
15.018.0982-A | 10.51
15.018.0984-0 | 12.82
15.018.0984-A | 11.87
15.018.0985-0 | 14.18
15.018.0985-A | 13.23
15.018.0986-0 | 11.3
15.018.0986-A | 10.35
15.018.0987-0 | 12.66
15.018.0987-A | 11.71
15.018.0988-0 | 13.58
15.018.0988-A | 12.63
15.018.0990-0 | 15.23
15.018.0990-A | 14.28
15.018.0991-0 | 16.89
15.018.0991-A | 15.94
15.018.0992-0 | 12.11
15.018.0992-A | 11.16
15.018.0993-0 | 14.78
15.018.0993-A | 13.83
15.018.0994-0 | 13.77
15.018.0994-A | 12.82
15.018.0996-0 | 17.95
15.018.0996-A | 17
15.018.0997-0 | 23.07
15.018.0997-A | 22.12
15.018.0998-0 | 9.29
15.018.0998-A | 8.34
15.018.1000-0 | 10.1
15.018.1000-A | 9.15
15.018.1001-0 | 11.4
15.018.1001-A | 10.45
15.018.1002-0 | 12.36
15.018.1002-A | 11.41
15.018.1004-0 | 15.87
15.018.1004-A | 14.92
15.018.1005-0 | 18.36
15.018.1005-A | 17.41
15.018.1006-0 | 10.82
15.018.1006-A | 9.87
15.018.1007-0 | 11.92
15.018.1007-A | 10.97
15.018.1008-0 | 14.09
15.018.1008-A | 13.14
15.018.1010-0 | 16.62
15.018.1010-A | 15.67
15.018.1011-0 | 19.1
15.018.1011-A | 18.15
15.018.1012-0 | 11.19
15.018.1012-A | 10.24
15.018.1013-0 | 13.39
15.018.1013-A | 12.44
15.018.1014-0 | 13.09
15.018.1014-A | 12.14
15.018.1016-0 | 15.13
15.018.1016-A | 14.18
15.018.1017-0 | 19.68
15.018.1017-A | 18.73
15.019.0010-0 | 40.42
15.019.0010-A | 39.04
15.019.0015-0 | 61.53
15.019.0015-A | 60.02
15.019.0020-0 | 6.74
15.019.0020-A | 6.19
15.019.0025-0 | 11.34
15.019.0025-A | 10.65
15.019.0030-0 | 14.89
15.019.0030-A | 14.06
15.019.0035-0 | 11
15.019.0035-A | 10.17
15.019.0040-0 | 14.21
15.019.0040-A | 13.11
15.019.0045-0 | 17.57
15.019.0045-A | 16.47
15.019.0050-0 | 8.99
15.019.0050-A | 8.44
15.019.0052-0 | 10.22
15.019.0052-A | 9.67
15.019.0055-0 | 9.48
15.019.0055-A | 8.93
15.019.0057-0 | 11.59
15.019.0057-A | 11.04
15.019.0060-0 | 39.2
15.019.0060-A | 36.45
15.019.0065-0 | 69.66
15.019.0065-A | 64.92
15.019.0068-0 | 7.61
15.019.0068-A | 7.06
15.019.0069-0 | 7.78
15.019.0069-A | 7.23
15.019.0070-0 | 1.46
15.019.0070-A | 1.38
15.019.0081-0 | 11.36
15.019.0081-A | 10.81
15.019.0082-0 | 13.56
15.019.0082-A | 13.01
15.019.0090-0 | 23.88
15.019.0090-A | 23.33
15.019.0095-0 | 27.38
15.019.0095-A | 26.83
15.019.0100-0 | 13.88
15.019.0100-A | 13.33
15.019.0110-0 | 13.63
15.019.0110-A | 13.08
15.020.0010-0 | 5.28
15.020.0010-A | 4.87
15.020.0027-0 | 4.62
15.020.0027-A | 4.49
15.020.0028-0 | 3.09
15.020.0028-A | 2.96
15.020.0029-0 | 7.1
15.020.0029-A | 6.83
15.020.0031-0 | 11.29
15.020.0031-A | 11.02
15.020.0032-0 | 7.37
15.020.0032-A | 7.1
15.020.0033-0 | 7.1
15.020.0033-A | 6.83
15.020.0034-0 | 10.76
15.020.0034-A | 10.49
15.020.0036-0 | 7.26
15.020.0036-A | 6.99
15.020.0037-0 | 38.8
15.020.0037-A | 38.53
15.020.0038-0 | 17.31
15.020.0038-A | 17.04
15.020.0039-0 | 16.13
15.020.0039-A | 15.86
15.020.0040-0 | 16.54
15.020.0040-A | 16.27
15.020.0042-0 | 5.32
15.020.0042-A | 5.32
15.020.0044-0 | 17.74
15.020.0044-A | 17.33
15.020.0045-0 | 14.74
15.020.0045-A | 14.33
15.020.0050-0 | 31.61
15.020.0050-A | 31.06
15.020.0055-0 | 40.24
15.020.0055-A | 39.69
15.020.0058-0 | 17.25
15.020.0058-A | 16.84
15.020.0060-0 | 27.08
15.020.0060-A | 26.67
15.020.0061-0 | 42.08
15.020.0061-A | 41.67
15.020.0070-0 | 22.11
15.020.0070-A | 21.56
15.020.0072-0 | 24.4
15.020.0072-A | 23.85
15.020.0075-0 | 29.06
15.020.0075-A | 28.51
15.020.0078-0 | 32.56
15.020.0078-A | 32.01
15.020.0080-0 | 35.92
15.020.0080-A | 35.37
15.020.0090-0 | 46.11
15.020.0090-A | 45.56
15.020.0095-0 | 52.11
15.020.0095-A | 51.56
15.020.0100-0 | 306.51
15.020.0100-A | 305.96
15.020.0150-0 | 6.15
15.020.0150-A | 6.02
15.020.0153-0 | 7.18
15.020.0153-A | 7.05
15.020.0155-0 | 12.6
15.020.0155-A | 12.47
15.020.0158-0 | 35.94
15.020.0158-A | 35.81
15.020.0160-0 | 21.39
15.020.0160-A | 21.26
15.020.0163-0 | 52.06
15.020.0163-A | 51.93
15.020.0165-0 | 21.5
15.020.0165-A | 21.37
15.020.0168-0 | 36.82
15.020.0168-A | 36.69
15.020.0170-0 | 21.58
15.020.0170-A | 21.45
15.020.0173-0 | 34.77
15.020.0173-A | 34.64
15.020.0178-0 | 14.19
15.020.0178-A | 14.06
15.028.0001-0 | 436.98
15.028.0001-A | 385.92
15.028.0003-0 | 455.9
15.028.0003-A | 402.48
15.028.0005-0 | 478.79
15.028.0005-A | 423
15.028.0010-0 | 530.38
15.028.0010-A | 469.85
15.028.0015-0 | 552.88
15.028.0015-A | 489.98
15.028.0017-0 | 574.19
15.028.0017-A | 508.92
15.028.0018-0 | 612.49
15.028.0018-A | 542.11
15.028.0020-0 | 631.42
15.028.0020-A | 558.66
15.028.0025-0 | 699.36
15.028.0025-A | 619.12
15.029.0010-0 | 36.93
15.029.0010-A | 34.09
15.029.0011-0 | 42.77
15.029.0011-A | 39.93
15.029.0012-0 | 52.77
15.029.0012-A | 49.93
15.029.0013-0 | 63.95
15.029.0013-A | 61.11
15.029.0014-0 | 74.17
15.029.0014-A | 70.85
15.029.0015-0 | 114.96
15.029.0015-A | 111.64
15.029.0016-0 | 221.62
15.029.0016-A | 217.83
15.029.0017-0 | 312.01
15.029.0017-A | 308.22
15.029.0018-0 | 523.82
15.029.0018-A | 519.08
15.029.0019-0 | 34.97
15.029.0019-A | 32.13
15.029.0020-0 | 42.81
15.029.0020-A | 39.97
15.029.0021-0 | 56.2
15.029.0021-A | 53.36
15.029.0022-0 | 62.23
15.029.0022-A | 59.39
15.029.0023-0 | 75.23
15.029.0023-A | 71.91
15.029.0024-0 | 116.4
15.029.0024-A | 113.08
15.029.0049-0 | 47.1
15.029.0049-A | 44.26
15.029.0050-0 | 52.21
15.029.0050-A | 49.37
15.029.0051-0 | 87.28
15.029.0051-A | 84.44
15.029.0052-0 | 92.86
15.029.0052-A | 89.54
15.029.0053-0 | 127.74
15.029.0053-A | 124.42
15.029.0054-0 | 222.32
15.029.0054-A | 218.53
15.029.0055-0 | 321.62
15.029.0055-A | 317.83
15.029.0056-0 | 495.17
15.029.0056-A | 490.43
15.029.0080-0 | 49.21
15.029.0080-A | 46.37
15.029.0081-0 | 53.63
15.029.0081-A | 50.79
15.029.0082-0 | 69.81
15.029.0082-A | 66.97
15.029.0083-0 | 91.48
15.029.0083-A | 88.16
15.029.0084-0 | 106.3
15.029.0084-A | 102.98
15.029.0085-0 | 158.92
15.029.0085-A | 155.13
15.029.0086-0 | 297.19
15.029.0086-A | 293.4
15.029.0087-0 | 480.22
15.029.0087-A | 475.48
15.029.0100-0 | 58.19
15.029.0100-A | 55.35
15.029.0101-0 | 63.38
15.029.0101-A | 60.54
15.029.0102-0 | 97.46
15.029.0102-A | 94.62
15.029.0103-0 | 129.86
15.029.0103-A | 126.54
15.029.0104-0 | 171.98
15.029.0104-A | 168.66
15.029.0105-0 | 238.8
15.029.0105-A | 235.01
15.029.0106-0 | 397.93
15.029.0106-A | 394.14
15.029.0107-0 | 715.17
15.029.0107-A | 710.43
15.030.0030-0 | 25.91
15.030.0030-A | 23.07
15.030.0032-0 | 27.72
15.030.0032-A | 24.88
15.030.0034-0 | 38.42
15.030.0034-A | 35.58
15.030.0036-0 | 44.26
15.030.0036-A | 40.94
15.030.0038-0 | 47.39
15.030.0038-A | 44.07
15.030.0040-0 | 68.62
15.030.0040-A | 65.3
15.030.0050-0 | 36.56
15.030.0050-A | 33.72
15.030.0052-0 | 41.55
15.030.0052-A | 38.71
15.030.0054-0 | 55.28
15.030.0054-A | 51.96
15.030.0056-0 | 65.47
15.030.0056-A | 62.15
15.030.0058-0 | 88.73
15.030.0058-A | 85.41
15.030.0070-0 | 37.47
15.030.0070-A | 34.63
15.030.0072-0 | 49.76
15.030.0072-A | 46.92
15.030.0074-0 | 55.28
15.030.0074-A | 51.96
15.030.0076-0 | 62.04
15.030.0076-A | 58.72
15.030.0078-0 | 73.68
15.030.0078-A | 70.36
15.030.0080-0 | 37.47
15.030.0080-A | 34.63
15.030.0082-0 | 49.76
15.030.0082-A | 46.92
15.030.0084-0 | 55.28
15.030.0084-A | 51.96
15.030.0086-0 | 62.04
15.030.0086-A | 58.72
15.030.0088-0 | 73.68
15.030.0088-A | 70.36
15.031.0010-0 | 16.93
15.031.0010-A | 16.38
15.031.0011-0 | 21.69
15.031.0011-A | 21.02
15.031.0012-0 | 26.5
15.031.0012-A | 25.74
15.031.0013-0 | 37.59
15.031.0013-A | 36.73
15.031.0014-0 | 45.08
15.031.0014-A | 44.08
15.031.0015-0 | 61.16
15.031.0015-A | 59.98
15.031.0016-0 | 75.87
15.031.0016-A | 74.54
15.031.0017-0 | 87.5
15.031.0017-A | 86.08
15.031.0018-0 | 125.33
15.031.0018-A | 123.67
15.031.0019-0 | 18.21
15.031.0019-A | 17.67
15.031.0020-0 | 23.36
15.031.0020-A | 22.7
15.031.0021-0 | 28.59
15.031.0021-A | 27.83
15.031.0022-0 | 40.71
15.031.0022-A | 39.85
15.031.0023-0 | 48.84
15.031.0023-A | 47.84
15.031.0024-0 | 66.39
15.031.0024-A | 65.21
15.031.0025-0 | 82.46
15.031.0025-A | 81.13
15.031.0026-0 | 95.18
15.031.0026-A | 93.76
15.031.0027-0 | 136.62
15.031.0027-A | 134.96
15.034.0010-0 | 10.37
15.034.0010-A | 9.71
15.034.0011-0 | 12.42
15.034.0011-A | 11.66
15.034.0012-0 | 15.49
15.034.0012-A | 14.64
15.034.0013-0 | 19.73
15.034.0013-A | 18.73
15.034.0014-0 | 24.84
15.034.0014-A | 23.65
15.034.0015-0 | 40.17
15.034.0015-A | 38.84
15.034.0016-0 | 49.57
15.034.0016-A | 48.15
15.034.0017-0 | 64.02
15.034.0017-A | 62.36
15.034.0020-0 | 10.91
15.034.0020-A | 10.25
15.034.0021-0 | 13.1
15.034.0021-A | 12.34
15.034.0022-0 | 16.41
15.034.0022-A | 15.55
15.034.0023-0 | 20.95
15.034.0023-A | 19.96
15.034.0024-0 | 26.43
15.034.0024-A | 25.25
15.034.0025-0 | 43.19
15.034.0025-A | 41.86
15.034.0026-0 | 53.47
15.034.0026-A | 52.05
15.034.0027-0 | 69.18
15.034.0027-A | 67.52
15.035.0010-0 | 13.36
15.035.0010-A | 12.81
15.035.0011-0 | 15.28
15.035.0011-A | 14.62
15.035.0012-0 | 23.36
15.035.0012-A | 22.6
15.035.0013-0 | 28.76
15.035.0013-A | 27.91
15.035.0014-0 | 35.83
15.035.0014-A | 34.83
15.035.0015-0 | 41.54
15.035.0015-A | 40.35
15.035.0016-0 | 64.58
15.035.0016-A | 63.3
15.035.0017-0 | 72.72
15.035.0017-A | 71.3
15.035.0020-0 | 14.29
15.035.0020-A | 13.74
15.035.0021-0 | 16.31
15.035.0021-A | 15.65
15.035.0022-0 | 25.12
15.035.0022-A | 24.37
15.035.0023-0 | 31
15.035.0023-A | 30.15
15.035.0024-0 | 38.66
15.035.0024-A | 37.67
15.035.0025-0 | 44.8
15.035.0025-A | 43.62
15.035.0026-0 | 70.08
15.035.0026-A | 68.8
15.035.0027-0 | 78.93
15.035.0027-A | 77.51
15.036.0001-0 | 9.96
15.036.0001-A | 9.3
15.036.0002-0 | 14.2
15.036.0002-A | 13.49
15.036.0003-0 | 20.8
15.036.0003-A | 20.04
15.036.0010-0 | 8.44
15.036.0010-A | 7.96
15.036.0011-0 | 11.47
15.036.0011-A | 10.9
15.036.0012-0 | 18.66
15.036.0012-A | 18
15.036.0013-0 | 31.81
15.036.0013-A | 30.96
15.036.0014-0 | 42.05
15.036.0014-A | 41
15.036.0015-0 | 66.42
15.036.0015-A | 65.19
15.036.0016-0 | 103.16
15.036.0016-A | 101.73
15.036.0017-0 | 119.27
15.036.0017-A | 117.61
15.036.0018-0 | 8.92
15.036.0018-A | 8.45
15.036.0019-0 | 12.19
15.036.0019-A | 11.63
15.036.0020-0 | 20.03
15.036.0020-A | 19.36
15.036.0021-0 | 27.95
15.036.0021-A | 27.19
15.036.0022-0 | 34.36
15.036.0022-A | 33.5
15.036.0023-0 | 45.47
15.036.0023-A | 44.43
15.036.0024-0 | 72.14
15.036.0024-A | 70.91
15.036.0025-0 | 112.41
15.036.0025-A | 110.99
15.036.0026-0 | 129.95
15.036.0026-A | 128.3
15.036.0027-0 | 6.97
15.036.0027-A | 6.3
15.036.0028-0 | 7.6
15.036.0028-A | 6.89
15.036.0029-0 | 10.87
15.036.0029-A | 10.11
15.036.0030-0 | 14.21
15.036.0030-A | 13.36
15.036.0031-0 | 15.83
15.036.0031-A | 14.79
15.036.0032-0 | 22.53
15.036.0032-A | 21.3
15.036.0033-0 | 34.56
15.036.0033-A | 33.14
15.036.0034-0 | 42.37
15.036.0034-A | 40.71
15.036.0035-0 | 56.85
15.036.0035-A | 54.96
15.036.0036-0 | 7.17
15.036.0036-A | 6.5
15.036.0037-0 | 7.83
15.036.0037-A | 7.12
15.036.0038-0 | 11.39
15.036.0038-A | 10.63
15.036.0039-0 | 14.99
15.036.0039-A | 14.14
15.036.0040-0 | 16.63
15.036.0040-A | 15.59
15.036.0041-0 | 23.86
15.036.0041-A | 22.63
15.036.0042-0 | 36.95
15.036.0042-A | 35.53
15.036.0043-0 | 45.37
15.036.0043-A | 43.71
15.036.0044-0 | 61.12
15.036.0044-A | 59.22
15.036.0045-0 | 9.75
15.036.0045-A | 8.9
15.036.0046-0 | 13.46
15.036.0046-A | 12.42
15.036.0047-0 | 18.84
15.036.0047-A | 17.42
15.036.0048-0 | 21.05
15.036.0048-A | 19.39
15.036.0049-0 | 10.09
15.036.0049-A | 9.24
15.036.0050-0 | 14.03
15.036.0050-A | 12.98
15.036.0051-0 | 19.66
15.036.0051-A | 18.24
15.036.0052-0 | 21.92
15.036.0052-A | 20.26
15.036.0053-0 | 42.56
15.036.0053-A | 40.53
15.036.0060-0 | 4.75
15.036.0060-A | 4.27
15.036.0061-0 | 5.7
15.036.0061-A | 5.13
15.036.0062-0 | 7.23
15.036.0062-A | 6.56
15.036.0063-0 | 8.55
15.036.0063-A | 7.79
15.036.0064-0 | 10.01
15.036.0064-A | 9.16
15.036.0065-0 | 12.4
15.036.0065-A | 11.36
15.036.0066-0 | 16.94
15.036.0066-A | 15.7
15.036.0067-0 | 23.59
15.036.0067-A | 22.17
15.036.0068-0 | 25.51
15.036.0068-A | 23.85
15.036.0069-0 | 4.87
15.036.0069-A | 4.39
15.036.0070-0 | 5.85
15.036.0070-A | 5.28
15.036.0071-0 | 7.45
15.036.0071-A | 6.79
15.036.0072-0 | 8.84
15.036.0072-A | 8.08
15.036.0073-0 | 10.38
15.036.0073-A | 9.52
15.036.0074-0 | 12.86
15.036.0074-A | 11.82
15.036.0075-0 | 17.71
15.036.0075-A | 16.48
15.036.0076-0 | 24.88
15.036.0076-A | 23.46
15.036.0077-0 | 26.82
15.036.0077-A | 25.16
15.036.0078-0 | 3.01
15.036.0078-A | 2.73
15.036.0079-0 | 3.75
15.036.0079-A | 3.37
15.036.0080-0 | 4.66
15.036.0080-A | 4.19
15.036.0081-0 | 17.31
15.036.0081-A | 16.6
15.036.0082-0 | 26.65
15.036.0082-A | 25.8
15.036.0084-0 | 46.6
15.036.0084-A | 45.74
15.036.0086-0 | 18.51
15.036.0086-A | 17.8
15.036.0088-0 | 28.68
15.036.0088-A | 27.83
15.036.0090-0 | 50.62
15.036.0090-A | 49.77
15.036.0092-0 | 58.1
15.036.0092-A | 57.24
15.036.0100-0 | 35.88
15.036.0100-A | 33.88
15.036.0105-0 | 71.97
15.036.0105-A | 67.95
15.036.0110-0 | 107.64
15.036.0110-A | 101.65
15.036.0130-0 | 36.32
15.036.0130-A | 35.56
15.036.0135-0 | 26.95
15.036.0135-A | 26.19
15.036.0140-0 | 1.89
15.036.0140-A | 1.75
15.036.0141-0 | 2.08
15.036.0141-A | 1.94
15.036.0143-0 | 2.81
15.036.0143-A | 2.67
15.037.0010-0 | 4.79
15.037.0010-A | 4.56
15.037.0011-0 | 5.39
15.037.0011-A | 5.1
15.037.0012-0 | 6.75
15.037.0012-A | 6.42
15.037.0013-0 | 10.39
15.037.0013-A | 10.01
15.037.0014-0 | 13.35
15.037.0014-A | 12.93
15.037.0015-0 | 15.05
15.037.0015-A | 14.53
15.037.0016-0 | 28.42
15.037.0016-A | 27.8
15.037.0017-0 | 46.34
15.037.0017-A | 45.63
15.038.0001-0 | 6.89
15.038.0001-A | 6.89
15.038.0002-0 | 9.45
15.038.0002-A | 9.45
15.038.0003-0 | 12.66
15.038.0003-A | 12.66
15.038.0004-0 | 17.94
15.038.0004-A | 17.94
15.038.0005-0 | 21.45
15.038.0005-A | 21.45
15.038.0006-0 | 26.04
15.038.0006-A | 26.04
15.038.0010-0 | 0.44
15.038.0010-A | 0.44
15.038.0011-0 | 2.25
15.038.0011-A | 2.25
15.038.0012-0 | 2.28
15.038.0012-A | 2.28
15.038.0013-0 | 3.49
15.038.0013-A | 3.49
15.038.0014-0 | 3.6
15.038.0014-A | 3.6
15.038.0015-0 | 4.57
15.038.0015-A | 4.57
15.038.0016-0 | 4.84
15.038.0016-A | 4.84
15.038.0017-0 | 4.59
15.038.0017-A | 4.59
15.038.0018-0 | 9.5
15.038.0018-A | 9.5
15.038.0019-0 | 11.94
15.038.0019-A | 11.94
15.038.0020-0 | 11.25
15.038.0020-A | 11.25
15.038.0030-0 | 0.75
15.038.0030-A | 0.75
15.038.0031-0 | 1.36
15.038.0031-A | 1.36
15.038.0032-0 | 1.98
15.038.0032-A | 1.98
15.038.0033-0 | 5.83
15.038.0033-A | 5.83
15.038.0034-0 | 7.56
15.038.0034-A | 7.56
15.038.0035-0 | 14.64
15.038.0035-A | 14.64
15.038.0036-0 | 19.13
15.038.0036-A | 19.13
15.038.0037-0 | 52.67
15.038.0037-A | 52.67
15.038.0040-0 | 2.34
15.038.0040-A | 2.34
15.038.0041-0 | 2.79
15.038.0041-A | 2.79
15.038.0042-0 | 4.95
15.038.0042-A | 4.95
15.038.0043-0 | 12.41
15.038.0043-A | 12.41
15.038.0044-0 | 15.68
15.038.0044-A | 15.68
15.038.0045-0 | 23.45
15.038.0045-A | 23.45
15.038.0050-0 | 3.26
15.038.0050-A | 3.26
15.038.0051-0 | 5.26
15.038.0051-A | 5.26
15.038.0052-0 | 6.11
15.038.0052-A | 6.11
15.038.0053-0 | 6.9
15.038.0053-A | 6.9
15.038.0054-0 | 9.01
15.038.0054-A | 9.01
15.038.0055-0 | 11.57
15.038.0055-A | 11.57
15.038.0056-0 | 67.34
15.038.0056-A | 67.34
15.038.0057-0 | 76.14
15.038.0057-A | 76.14
15.038.0058-0 | 155.66
15.038.0058-A | 155.66
15.038.0060-0 | 2.42
15.038.0060-A | 2.42
15.038.0061-0 | 3.02
15.038.0061-A | 3.02
15.038.0062-0 | 7.95
15.038.0062-A | 7.95
15.038.0063-0 | 9.55
15.038.0063-A | 9.55
15.038.0064-0 | 13.46
15.038.0064-A | 13.46
15.038.0065-0 | 23.92
15.038.0065-A | 23.92
15.038.0070-0 | 1.5
15.038.0070-A | 1.5
15.038.0071-0 | 2.29
15.038.0071-A | 2.29
15.038.0072-0 | 3.83
15.038.0072-A | 3.83
15.038.0073-0 | 6.91
15.038.0073-A | 6.91
15.038.0074-0 | 7.39
15.038.0074-A | 7.39
15.038.0075-0 | 15.16
15.038.0075-A | 15.16
15.038.0080-0 | 2.42
15.038.0080-A | 2.42
15.038.0081-0 | 3.91
15.038.0081-A | 3.91
15.038.0085-0 | 2.86
15.038.0085-A | 2.86
15.038.0086-0 | 3.55
15.038.0086-A | 3.55
15.038.0087-0 | 7.18
15.038.0087-A | 7.18
15.038.0088-0 | 8.92
15.038.0088-A | 8.92
15.038.0089-0 | 9.05
15.038.0089-A | 9.05
15.038.0090-0 | 9.5
15.038.0090-A | 9.5
15.038.0100-0 | 0.87
15.038.0100-A | 0.87
15.038.0101-0 | 1.39
15.038.0101-A | 1.39
15.038.0102-0 | 2.27
15.038.0102-A | 2.27
15.038.0103-0 | 4.13
15.038.0103-A | 4.13
15.038.0104-0 | 4.51
15.038.0104-A | 4.51
15.038.0105-0 | 9.11
15.038.0105-A | 9.11
15.038.0106-0 | 14.3
15.038.0106-A | 14.3
15.038.0107-0 | 20.56
15.038.0107-A | 20.56
15.038.0108-0 | 36.64
15.038.0108-A | 36.64
15.038.0115-0 | 2.11
15.038.0115-A | 2.11
15.038.0116-0 | 2.72
15.038.0116-A | 2.72
15.038.0120-0 | 8.64
15.038.0120-A | 8.64
15.038.0121-0 | 8.56
15.038.0121-A | 8.56
15.038.0122-0 | 23.93
15.038.0122-A | 23.93
15.038.0130-0 | 0.61
15.038.0130-A | 0.61
15.038.0131-0 | 0.86
15.038.0131-A | 0.86
15.038.0132-0 | 1.79
15.038.0132-A | 1.79
15.038.0133-0 | 3.72
15.038.0133-A | 3.72
15.038.0134-0 | 5.65
15.038.0134-A | 5.65
15.038.0135-0 | 8.03
15.038.0135-A | 8.03
15.038.0140-0 | 0.33
15.038.0140-A | 0.33
15.038.0141-0 | 0.51
15.038.0141-A | 0.51
15.038.0142-0 | 1.42
15.038.0142-A | 1.42
15.038.0143-0 | 1.57
15.038.0143-A | 1.57
15.038.0144-0 | 3.96
15.038.0144-A | 3.96
15.038.0145-0 | 5.97
15.038.0145-A | 5.97
15.038.0150-0 | 1.79
15.038.0150-A | 1.79
15.038.0151-0 | 2.41
15.038.0151-A | 2.41
15.038.0152-0 | 6.81
15.038.0152-A | 6.81
15.038.0153-0 | 14.25
15.038.0153-A | 14.25
15.038.0154-0 | 12.44
15.038.0154-A | 12.44
15.038.0155-0 | 30.35
15.038.0155-A | 30.35
15.038.0160-0 | 4.05
15.038.0160-A | 4.05
15.038.0161-0 | 7.28
15.038.0161-A | 7.28
15.038.0162-0 | 13.59
15.038.0162-A | 13.59
15.038.0165-0 | 7.23
15.038.0165-A | 7.23
15.038.0166-0 | 14.01
15.038.0166-A | 14.01
15.038.0170-0 | 3.89
15.038.0170-A | 3.89
15.038.0171-0 | 7
15.038.0171-A | 7
15.038.0172-0 | 12.5
15.038.0172-A | 12.5
15.038.0173-0 | 14.63
15.038.0173-A | 14.63
15.038.0174-0 | 23.45
15.038.0174-A | 23.45
15.038.0175-0 | 53.4
15.038.0175-A | 53.4
15.038.0176-0 | 97.93
15.038.0176-A | 97.93
15.038.0177-0 | 137.6
15.038.0177-A | 137.6
15.038.0178-0 | 286.86
15.038.0178-A | 286.86
15.038.0185-0 | 7.65
15.038.0185-A | 7.65
15.038.0186-0 | 11.69
15.038.0186-A | 11.69
15.038.0190-0 | 12.07
15.038.0190-A | 12.07
15.038.0200-0 | 0.44
15.038.0200-A | 0.44
15.038.0201-0 | 0.49
15.038.0201-A | 0.49
15.038.0202-0 | 1.09
15.038.0202-A | 1.09
15.038.0203-0 | 2.14
15.038.0203-A | 2.14
15.038.0204-0 | 4.32
15.038.0204-A | 4.32
15.038.0205-0 | 4.95
15.038.0205-A | 4.95
15.038.0206-0 | 2.56
15.038.0206-A | 2.56
15.038.0207-0 | 7.06
15.038.0207-A | 7.06
15.038.0208-0 | 10.75
15.038.0208-A | 10.75
15.038.0209-0 | 17.66
15.038.0209-A | 17.66
15.038.0210-0 | 28.11
15.038.0210-A | 28.11
15.038.0215-0 | 5.43
15.038.0215-A | 5.43
15.038.0216-0 | 8.85
15.038.0216-A | 8.85
15.038.0217-0 | 9.96
15.038.0217-A | 9.96
15.038.0218-0 | 10.91
15.038.0218-A | 10.91
15.038.0219-0 | 17.72
15.038.0219-A | 17.72
15.038.0220-0 | 107.67
15.038.0220-A | 107.67
15.038.0221-0 | 150.32
15.038.0221-A | 150.32
15.038.0222-0 | 203.38
15.038.0222-A | 203.38
15.038.0230-0 | 10.67
15.038.0230-A | 10.67
15.038.0231-0 | 12.11
15.038.0231-A | 12.11
15.038.0232-0 | 17.29
15.038.0232-A | 17.29
15.038.0233-0 | 20.52
15.038.0233-A | 20.52
15.038.0234-0 | 31.02
15.038.0234-A | 31.02
15.038.0235-0 | 136.25
15.038.0235-A | 136.25
15.038.0236-0 | 159.52
15.038.0236-A | 159.52
15.038.0237-0 | 228.36
15.038.0237-A | 228.36
15.038.0240-0 | 5.97
15.038.0240-A | 5.97
15.038.0241-0 | 7.32
15.038.0241-A | 7.32
15.038.0242-0 | 12.04
15.038.0242-A | 12.04
15.038.0243-0 | 18.32
15.038.0243-A | 18.32
15.038.0244-0 | 18.63
15.038.0244-A | 18.63
15.038.0245-0 | 30.21
15.038.0245-A | 30.21
15.038.0250-0 | 0.29
15.038.0250-A | 0.29
15.038.0251-0 | 0.53
15.038.0251-A | 0.53
15.038.0252-0 | 1.17
15.038.0252-A | 1.17
15.038.0253-0 | 1.98
15.038.0253-A | 1.98
15.038.0254-0 | 3.34
15.038.0254-A | 3.34
15.038.0255-0 | 3.34
15.038.0255-A | 3.34
15.038.0256-0 | 8.04
15.038.0256-A | 8.04
15.038.0257-0 | 46.01
15.038.0257-A | 46.01
15.038.0260-0 | 1.45
15.038.0260-A | 1.45
15.038.0261-0 | 2.12
15.038.0261-A | 2.12
15.038.0262-0 | 2.21
15.038.0262-A | 2.21
15.038.0263-0 | 2.61
15.038.0263-A | 2.61
15.038.0264-0 | 2.46
15.038.0264-A | 2.46
15.038.0265-0 | 3.12
15.038.0265-A | 3.12
15.038.0266-0 | 5.44
15.038.0266-A | 5.44
15.038.0267-0 | 6.43
15.038.0267-A | 6.43
15.038.0268-0 | 7.25
15.038.0268-A | 7.25
15.038.0269-0 | 8.58
15.038.0269-A | 8.58
15.038.0270-0 | 9.85
15.038.0270-A | 9.85
15.038.0271-0 | 11.58
15.038.0271-A | 11.58
15.038.0272-0 | 33.7
15.038.0272-A | 33.7
15.038.0273-0 | 22.68
15.038.0273-A | 22.68
15.038.0280-0 | 0.82
15.038.0280-A | 0.82
15.038.0281-0 | 0.76
15.038.0281-A | 0.76
15.038.0282-0 | 1.3
15.038.0282-A | 1.3
15.038.0283-0 | 2.42
15.038.0283-A | 2.42
15.038.0284-0 | 4.65
15.038.0284-A | 4.65
15.038.0285-0 | 6.94
15.038.0285-A | 6.94
15.038.0286-0 | 12.47
15.038.0286-A | 12.47
15.038.0287-0 | 30.66
15.038.0287-A | 30.66
15.038.0288-0 | 47.03
15.038.0288-A | 47.03
15.038.0290-0 | 1.11
15.038.0290-A | 1.11
15.038.0291-0 | 1.41
15.038.0291-A | 1.41
15.038.0292-0 | 1.78
15.038.0292-A | 1.78
15.038.0293-0 | 3.5
15.038.0293-A | 3.5
15.038.0294-0 | 6.44
15.038.0294-A | 6.44
15.038.0295-0 | 10.8
15.038.0295-A | 10.8
15.038.0296-0 | 19.45
15.038.0296-A | 19.45
15.038.0297-0 | 31.13
15.038.0297-A | 31.13
15.038.0298-0 | 73.15
15.038.0298-A | 73.15
15.038.0300-0 | 1.47
15.038.0300-A | 1.47
15.038.0301-0 | 1.61
15.038.0301-A | 1.61
15.038.0302-0 | 4.11
15.038.0302-A | 4.11
15.038.0303-0 | 7.37
15.038.0303-A | 7.37
15.038.0304-0 | 7.99
15.038.0304-A | 7.99
15.038.0305-0 | 20.45
15.038.0305-A | 20.45
15.038.0306-0 | 27.12
15.038.0306-A | 27.12
15.038.0307-0 | 42.74
15.038.0307-A | 42.74
15.038.0308-0 | 92.77
15.038.0308-A | 92.77
15.038.0320-0 | 0.5
15.038.0320-A | 0.5
15.038.0321-0 | 0.85
15.038.0321-A | 0.85
15.038.0322-0 | 2.62
15.038.0322-A | 2.62
15.038.0323-0 | 3.63
15.038.0323-A | 3.63
15.038.0324-0 | 4.26
15.038.0324-A | 4.26
15.038.0325-0 | 16.76
15.038.0325-A | 16.76
15.038.0326-0 | 37
15.038.0326-A | 37
15.038.0327-0 | 45.43
15.038.0327-A | 45.43
15.038.0328-0 | 145.58
15.038.0328-A | 145.58
15.038.0335-0 | 0.31
15.038.0335-A | 0.31
15.038.0336-0 | 0.46
15.038.0336-A | 0.46
15.038.0337-0 | 1.24
15.038.0337-A | 1.24
15.038.0338-0 | 2.72
15.038.0338-A | 2.72
15.038.0339-0 | 3.16
15.038.0339-A | 3.16
15.038.0340-0 | 9.24
15.038.0340-A | 9.24
15.038.0341-0 | 12.05
15.038.0341-A | 12.05
15.038.0342-0 | 21.84
15.038.0342-A | 21.84
15.038.0343-0 | 43.13
15.038.0343-A | 43.13
15.038.0350-0 | 1.72
15.038.0350-A | 1.72
15.038.0351-0 | 2.38
15.038.0351-A | 2.38
15.038.0355-0 | 0.41
15.038.0355-A | 0.41
15.038.0356-0 | 0.51
15.038.0356-A | 0.51
15.038.0357-0 | 1.19
15.038.0357-A | 1.19
15.038.0358-0 | 2.41
15.038.0358-A | 2.41
15.038.0359-0 | 2.65
15.038.0359-A | 2.65
15.038.0360-0 | 8.4
15.038.0360-A | 8.4
15.038.0361-0 | 12.29
15.038.0361-A | 12.29
15.038.0362-0 | 28.17
15.038.0362-A | 28.17
15.038.0363-0 | 48.87
15.038.0363-A | 48.87
15.038.0365-0 | 0.89
15.038.0365-A | 0.89
15.038.0366-0 | 2.23
15.038.0366-A | 2.23
15.038.0367-0 | 2.61
15.038.0367-A | 2.61
15.038.0368-0 | 6.7
15.038.0368-A | 6.7
15.038.0375-0 | 5.84
15.038.0375-A | 5.84
15.038.0376-0 | 7.24
15.038.0376-A | 7.24
15.038.0377-0 | 19.53
15.038.0377-A | 19.53
15.038.0385-0 | 0.54
15.038.0385-A | 0.54
15.038.0386-0 | 0.73
15.038.0386-A | 0.73
15.038.0387-0 | 2.32
15.038.0387-A | 2.32
15.038.0388-0 | 5.62
15.038.0388-A | 5.62
15.038.0389-0 | 5.96
15.038.0389-A | 5.96
15.038.0390-0 | 18.84
15.038.0390-A | 18.84
15.038.0391-0 | 34.74
15.038.0391-A | 34.74
15.038.0392-0 | 58.9
15.038.0392-A | 58.9
15.038.0393-0 | 109.87
15.038.0393-A | 109.87
15.038.0400-0 | 2.33
15.038.0400-A | 2.33
15.038.0401-0 | 4.45
15.038.0401-A | 4.45
15.038.0402-0 | 6
15.038.0402-A | 6
15.038.0403-0 | 6.15
15.038.0403-A | 6.15
15.038.0404-0 | 5
15.038.0404-A | 5
15.038.0405-0 | 8.51
15.038.0405-A | 8.51
15.038.0406-0 | 10.89
15.038.0406-A | 10.89
15.038.0407-0 | 29.77
15.038.0407-A | 29.77
15.038.0408-0 | 45.42
15.038.0408-A | 45.42
15.038.0409-0 | 88.28
15.038.0409-A | 88.28
15.038.0415-0 | 3.74
15.038.0415-A | 3.74
15.038.0416-0 | 12.31
15.038.0416-A | 12.31
15.038.0420-0 | 4.51
15.038.0420-A | 4.51
15.038.0421-0 | 5.49
15.038.0421-A | 5.49
15.038.0422-0 | 8.81
15.038.0422-A | 8.81
15.038.0423-0 | 17.09
15.038.0423-A | 17.09
15.038.0424-0 | 17.42
15.038.0424-A | 17.42
15.038.0425-0 | 46.73
15.038.0425-A | 46.73
15.038.0426-0 | 87.68
15.038.0426-A | 87.68
15.038.0427-0 | 138.19
15.038.0427-A | 138.19
15.038.0428-0 | 274.35
15.038.0428-A | 274.35
15.038.0430-0 | 1.2
15.038.0430-A | 1.2
15.038.0431-0 | 1.34
15.038.0431-A | 1.34
15.038.0432-0 | 2.21
15.038.0432-A | 2.21
15.038.0433-0 | 6.85
15.038.0433-A | 6.85
15.038.0435-0 | 0.84
15.038.0435-A | 0.84
15.038.0436-0 | 1
15.038.0436-A | 1
15.038.0437-0 | 1.13
15.038.0437-A | 1.13
15.038.0438-0 | 3.13
15.038.0438-A | 3.13
15.038.0439-0 | 7.11
15.038.0439-A | 7.11
15.038.0440-0 | 12.27
15.038.0440-A | 12.27
15.038.0445-0 | 1.85
15.038.0445-A | 1.85
15.038.0446-0 | 2.88
15.038.0446-A | 2.88
15.038.0447-0 | 2.94
15.038.0447-A | 2.94
15.038.0448-0 | 6.35
15.038.0448-A | 6.35
15.038.0455-0 | 3.41
15.038.0455-A | 3.41
15.038.0456-0 | 3.48
15.038.0456-A | 3.48
15.038.0457-0 | 4.3
15.038.0457-A | 4.3
15.038.0458-0 | 6.75
15.038.0458-A | 6.75
15.038.0465-0 | 3
15.038.0465-A | 3
15.038.0466-0 | 3.18
15.038.0466-A | 3.18
15.038.0467-0 | 3
15.038.0467-A | 3
15.038.0470-0 | 5.53
15.038.0470-A | 5.53
15.038.0471-0 | 5.61
15.038.0471-A | 5.61
15.038.0472-0 | 6.25
15.038.0472-A | 6.25
15.038.0473-0 | 12.04
15.038.0473-A | 12.04
15.041.0001-0 | 18.89
15.041.0001-A | 18.23
15.041.0002-0 | 29.04
15.041.0002-A | 28.31
15.041.0003-0 | 35.32
15.041.0003-A | 34.54
15.041.0004-0 | 54.73
15.041.0004-A | 53.89
15.041.0005-0 | 75.06
15.041.0005-A | 74.12
15.041.0006-0 | 100.98
15.041.0006-A | 99.83
15.041.0007-0 | 138.86
15.041.0007-A | 137.5
15.041.0008-0 | 194.02
15.041.0008-A | 192.46
15.041.0009-0 | 237.92
15.041.0009-A | 235.83
15.041.0020-0 | 30.38
15.041.0020-A | 29.72
15.041.0025-0 | 47.28
15.041.0025-A | 46.55
15.041.0030-0 | 70.68
15.041.0030-A | 69.89
15.041.0035-0 | 110.82
15.041.0035-A | 109.88
15.045.0010-0 | 7
15.045.0010-A | 6.17
15.045.0011-0 | 8.66
15.045.0011-A | 7.61
15.045.0012-0 | 10.52
15.045.0012-A | 9.26
15.045.0013-0 | 13.37
15.045.0013-A | 11.91
15.045.0014-0 | 15.32
15.045.0014-A | 13.65
15.045.0015-0 | 24.33
15.045.0015-A | 21.71
15.045.0016-0 | 30.92
15.045.0016-A | 27.52
15.045.0017-0 | 46.43
15.045.0017-A | 41.15
15.045.0018-0 | 72.62
15.045.0018-A | 65.11
15.045.0025-0 | 10.64
15.045.0025-A | 9.22
15.045.0026-0 | 12.41
15.045.0026-A | 10.75
15.045.0027-0 | 15.07
15.045.0027-A | 13.06
15.045.0028-0 | 16.84
15.045.0028-A | 14.59
15.045.0029-0 | 23.05
15.045.0029-A | 19.97
15.045.0030-0 | 28.37
15.045.0030-A | 24.58
15.045.0031-0 | 42.56
15.045.0031-A | 36.88
15.045.0032-0 | 53.2
15.045.0032-A | 46.1
15.045.0033-0 | 67.39
15.045.0033-A | 58.39
15.045.0050-0 | 12.41
15.045.0050-A | 10.75
15.045.0051-0 | 14.18
15.045.0051-A | 12.29
15.045.0052-0 | 19.51
15.045.0052-A | 16.9
15.045.0053-0 | 19.86
15.045.0053-A | 17.21
15.045.0054-0 | 24.83
15.045.0054-A | 21.51
15.045.0055-0 | 39.02
15.045.0055-A | 33.8
15.045.0056-0 | 70.94
15.045.0056-A | 61.47
15.045.0057-0 | 81.58
15.045.0057-A | 70.69
15.045.0058-0 | 102.87
15.045.0058-A | 89.13
15.045.0065-1 | 4.43
15.045.0065-B | 3.84
15.045.0066-1 | 5.32
15.045.0066-B | 4.61
15.045.0067-1 | 6.56
15.045.0067-B | 5.68
15.045.0068-1 | 7.8
15.045.0068-B | 6.76
15.045.0069-1 | 8.86
15.045.0069-B | 7.68
15.045.0070-1 | 14.18
15.045.0070-B | 12.29
15.045.0071-1 | 17.73
15.045.0071-B | 15.36
15.045.0072-1 | 26.6
15.045.0072-B | 23.05
15.045.0073-1 | 35.47
15.045.0073-B | 30.73
15.045.0075-0 | 3.1
15.045.0075-A | 2.68
15.045.0076-0 | 3.72
15.045.0076-A | 3.22
15.045.0077-0 | 4.61
15.045.0077-A | 3.99
15.045.0078-0 | 5.32
15.045.0078-A | 4.61
15.045.0079-0 | 6.2
15.045.0079-A | 5.37
15.045.0080-0 | 9.93
15.045.0080-A | 8.6
15.045.0081-0 | 12.41
15.045.0081-A | 10.75
15.045.0082-0 | 19.51
15.045.0082-A | 16.9
15.045.0083-0 | 24.83
15.045.0083-A | 21.51
15.045.0084-0 | 1.41
15.045.0084-A | 1.22
15.045.0085-0 | 1.77
15.045.0085-A | 1.53
15.045.0086-0 | 2.12
15.045.0086-A | 1.84
15.045.0087-0 | 2.48
15.045.0087-A | 2.15
15.045.0090-0 | 5.67
15.045.0090-A | 4.91
15.045.0091-0 | 7.09
15.045.0091-A | 6.14
15.045.0092-0 | 10.64
15.045.0092-A | 9.22
15.045.0093-0 | 14.18
15.045.0093-A | 12.29
15.045.0094-0 | 17.73
15.045.0094-A | 15.36
15.045.0095-0 | 21.28
15.045.0095-A | 18.44
15.045.0096-0 | 24.83
15.045.0096-A | 21.51
15.045.0097-0 | 28.37
15.045.0097-A | 24.58
15.045.0098-0 | 31.92
15.045.0098-A | 27.66
15.045.0100-0 | 6.34
15.045.0100-A | 5.54
15.045.0101-0 | 7.35
15.045.0101-A | 6.44
15.045.0102-0 | 9.23
15.045.0102-A | 8.09
15.045.0103-0 | 13.89
15.045.0103-A | 12.18
15.045.0104-0 | 19
15.045.0104-A | 16.72
15.045.0105-0 | 23.98
15.045.0105-A | 21.13
15.045.0106-0 | 29.96
15.045.0106-A | 26.41
15.045.0107-0 | 33.82
15.045.0107-A | 29.84
15.045.0108-0 | 43.35
15.045.0108-A | 38.23
15.045.0110-0 | 11.37
15.045.0110-A | 9.88
15.045.0111-0 | 55.79
15.045.0111-A | 48.37
15.045.0115-0 | 18.31
15.045.0115-A | 15.94
15.045.0116-0 | 88.84
15.045.0116-A | 77.05
15.045.0120-0 | 26.55
15.045.0120-A | 23.16
15.045.0121-0 | 127.3
15.045.0121-A | 110.46
15.046.0010-0 | 15.37
15.046.0010-A | 13.41
15.046.0011-0 | 16.96
15.046.0011-A | 14.8
15.046.0012-0 | 20.71
15.046.0012-A | 18.09
15.046.0013-0 | 24.37
15.046.0013-A | 21.31
15.046.0014-0 | 32.18
15.046.0014-A | 28.11
15.046.0015-0 | 55.55
15.046.0015-A | 48.55
15.046.0016-0 | 91.6
15.046.0016-A | 79.92
15.046.0017-0 | 103.44
15.046.0017-A | 90.49
15.046.0018-0 | 127.17
15.046.0018-A | 111.48
15.047.0010-0 | 25.43
15.047.0010-A | 24.72
15.047.0011-0 | 32.36
15.047.0011-A | 31.56
15.047.0012-0 | 37.35
15.047.0012-A | 36.41
15.047.0013-0 | 40.92
15.047.0013-A | 39.87
15.047.0014-0 | 43.77
15.047.0014-A | 42.68
15.047.0015-0 | 72.27
15.047.0015-A | 71.09
15.047.0016-0 | 84.06
15.047.0016-A | 82.73
15.047.0017-0 | 87.81
15.047.0017-A | 86.39
15.047.0018-0 | 108.8
15.047.0018-A | 107.15
15.058.0010-0 | 22.58
15.058.0010-A | 22.58
15.058.0015-0 | 23.71
15.058.0015-A | 23.71
15.058.0020-0 | 27.75
15.058.0020-A | 27.75
15.058.0050-0 | 17.9
15.058.0050-A | 17.9
15.058.0055-0 | 20.57
15.058.0055-A | 20.57
15.058.0060-0 | 21.71
15.058.0060-A | 21.71
15.065.0010-0 | 1381.61
15.065.0010-A | 1266.59
15.065.0011-0 | 1555.17
15.065.0011-A | 1440.18
15.065.0015-0 | 2003.69
15.065.0015-A | 1816.28
15.065.0016-0 | 2194.81
15.065.0016-A | 2007.39
15.065.0020-0 | 2890.35
15.065.0020-A | 2625.96
15.065.0021-0 | 3036.43
15.065.0021-A | 2775.02
15.065.0025-0 | 3525.54
15.065.0025-A | 3246.15
15.065.0026-0 | 4317.23
15.065.0026-A | 3955.34
15.066.0001-1 | 76.92
15.066.0001-B | 76.92
15.066.0002-1 | 113.57
15.066.0002-B | 113.57
15.066.0003-1 | 149.32
15.066.0003-B | 149.32
15.066.0004-0 | 262.14
15.066.0004-A | 262.14
15.066.0006-0 | 71.22
15.066.0006-A | 71.22
15.066.0007-0 | 106.37
15.066.0007-A | 106.37
15.066.0012-0 | 37.95
15.066.0012-A | 37.95
15.066.0013-0 | 44.89
15.066.0013-A | 44.89
15.066.0021-0 | 41.18
15.066.0021-A | 41.18
15.066.0022-0 | 43.56
15.066.0022-A | 43.56
15.066.0023-0 | 184.06
15.066.0023-A | 184.06
15.066.0024-0 | 188.86
15.066.0024-A | 188.86
15.066.0025-0 | 195.36
15.066.0025-A | 195.36
15.066.0026-0 | 206.36
15.066.0026-A | 206.36
15.066.0027-0 | 211.36
15.066.0027-A | 211.36
15.066.0028-0 | 188.86
15.066.0028-A | 188.86
15.066.0031-1 | 48.41
15.066.0031-B | 48.41
15.066.0032-1 | 50.79
15.066.0032-B | 50.79
15.066.0033-1 | 191.29
15.066.0033-B | 191.29
15.066.0034-1 | 196.09
15.066.0034-B | 196.09
15.066.0035-0 | 202.59
15.066.0035-A | 202.59
15.066.0036-0 | 213.59
15.066.0036-A | 213.59
15.066.0037-0 | 218.59
15.066.0037-A | 218.59
15.066.0038-0 | 181.59
15.066.0038-A | 181.59
15.066.0041-1 | 78.1
15.066.0041-B | 78.1
15.066.0042-1 | 80.48
15.066.0042-B | 80.48
15.066.0043-1 | 255.51
15.066.0043-B | 255.51
15.066.0044-1 | 260.31
15.066.0044-B | 260.31
15.066.0045-0 | 266.81
15.066.0045-A | 266.81
15.066.0046-0 | 277.81
15.066.0046-A | 277.81
15.066.0047-0 | 282.81
15.066.0047-A | 282.81
15.066.0048-0 | 245.81
15.066.0048-A | 245.81
15.066.0051-1 | 475.85
15.066.0051-B | 475.85
15.066.0052-1 | 476.05
15.066.0052-B | 476.05
15.066.0053-1 | 480.85
15.066.0053-B | 480.85
15.066.0054-0 | 487.35
15.066.0054-A | 487.35
15.066.0055-0 | 498.35
15.066.0055-A | 498.35
15.066.0056-0 | 503.35
15.066.0056-A | 503.35
15.066.0057-0 | 466.35
15.066.0057-A | 466.35
15.066.0061-0 | 1119.86
15.066.0061-A | 1119.86
15.066.0062-0 | 1148.05
15.066.0062-A | 1148.05
15.066.0063-0 | 1783.36
15.066.0063-A | 1783.36
15.066.0064-0 | 1980.75
15.066.0064-A | 1980.75
15.066.0065-0 | 2595.41
15.066.0065-A | 2595.41
15.066.0066-0 | 2621.76
15.066.0066-A | 2621.76
15.066.0067-0 | 3992.75
15.066.0067-A | 3992.75
15.066.0068-0 | 1055.8
15.066.0068-A | 1055.8
15.066.0071-0 | 1206.64
15.066.0071-A | 1206.64
15.066.0072-0 | 1234.83
15.066.0072-A | 1234.83
15.066.0073-0 | 1914.58
15.066.0073-A | 1914.58
15.066.0074-0 | 2100
15.066.0074-A | 2100
15.066.0075-0 | 2874.14
15.066.0075-A | 2874.14
15.066.0076-0 | 2741.39
15.066.0076-A | 2741.39
15.066.0077-0 | 4123.79
15.066.0077-A | 4123.79
15.066.0078-0 | 1166.31
15.066.0078-A | 1166.31
15.067.0001-0 | 130.43
15.067.0001-A | 123.79
15.067.0010-0 | 176
15.067.0010-A | 168.42
15.067.0020-0 | 220.64
15.067.0020-A | 212.11
15.067.0030-0 | 68.56
15.067.0030-A | 66.19
15.067.0040-0 | 74.61
15.067.0040-A | 71.77
15.067.0050-0 | 229.23
15.067.0050-A | 225.44
15.067.0060-0 | 237.82
15.067.0060-A | 233.55
15.067.0070-0 | 99.75
15.067.0070-A | 97.38
15.067.0080-0 | 105.79
15.067.0080-A | 102.95
15.067.0090-0 | 289.57
15.067.0090-A | 286.73
15.067.0100-0 | 301.7
15.067.0100-A | 297.91
15.067.0110-0 | 531.57
15.067.0110-A | 527.3
15.067.0120-0 | 535.33
15.067.0120-A | 530.59
15.067.0130-0 | 543.91
15.067.0130-A | 538.7
15.068.0001-0 | 35.47
15.068.0001-A | 30.73
15.068.0005-0 | 37.95
15.068.0005-A | 32.88
15.068.0010-0 | 46.46
15.068.0010-A | 40.26
15.068.0015-0 | 63.85
15.068.0015-A | 55.32
15.068.0020-0 | 97.55
15.068.0020-A | 84.52
15.068.0025-0 | 131.96
15.068.0025-A | 114.33
15.068.0040-0 | 14.18
15.068.0040-A | 12.29
15.068.0045-0 | 17.02
15.068.0045-A | 14.75
15.068.0050-0 | 11.35
15.068.0050-A | 9.83
15.068.0055-0 | 18.44
15.068.0055-A | 15.98
15.068.0060-0 | 12.77
15.068.0060-A | 11.06
15.068.0065-0 | 19.86
15.068.0065-A | 17.21
15.068.0070-0 | 14.54
15.068.0070-A | 12.6
15.068.0075-0 | 21.63
15.068.0075-A | 18.74
15.068.0080-0 | 51.43
15.068.0080-A | 44.56
15.068.0085-0 | 36.18
15.068.0085-A | 31.34
15.068.0090-0 | 36.18
15.068.0090-A | 31.34
15.068.0095-0 | 24.12
15.068.0095-A | 20.89
15.069.0001-0 | 227.03
15.069.0001-A | 200.85
15.069.0010-0 | 227.96
15.069.0010-A | 201.66
15.069.0020-0 | 229.26
15.069.0020-A | 202.79
15.070.0010-0 | 1228.64
15.070.0010-A | 1119.61
15.070.0011-0 | 1589.24
15.070.0011-A | 1448.14
15.070.0012-0 | 1744.77
15.070.0012-A | 1613.02
15.070.0013-0 | 2466.71
15.070.0013-A | 2280.97
15.071.0010-0 | 353.18
15.071.0010-A | 333.61
15.071.0011-0 | 200.74
15.071.0011-A | 190.72
15.071.0012-1 | 444.24
15.071.0012-B | 417.88
15.075.0010-0 | 994.29
15.075.0010-A | 920.9
15.075.0011-0 | 1235.8
15.075.0011-A | 1150.95
15.075.0020-0 | 61.61
15.075.0020-A | 56.87
15.075.0025-0 | 101.88
15.075.0025-A | 96.2
15.080.0010-0 | 905.59
15.080.0010-A | 814.94
15.080.0011-0 | 1009.79
15.080.0011-A | 913.37
15.080.0012-0 | 1224.81
15.080.0012-A | 1120.25
16.001.0050-0 | 80.53
16.001.0050-A | 74.85
16.001.0051-0 | 88.4
16.001.0051-A | 81.58
16.001.0055-0 | 81.3
16.001.0055-A | 75.38
16.001.0056-0 | 95.37
16.001.0056-A | 88.55
16.001.0060-0 | 25.49
16.001.0060-A | 24.31
16.001.0061-0 | 31.39
16.001.0061-A | 29.97
16.001.0065-0 | 960.97
16.001.0065-A | 871.11
16.001.0066-0 | 1266.32
16.001.0066-A | 1158.5
16.001.0067-0 | 1147.2
16.001.0067-A | 1042.37
16.001.0068-0 | 1367.83
16.001.0068-A | 1242.03
16.001.0069-0 | 1390.3
16.001.0069-A | 1270.49
16.001.0070-0 | 1656.85
16.001.0070-A | 1513.08
16.001.0071-0 | 1602.44
16.001.0071-A | 1467.65
16.001.0072-0 | 1910.39
16.001.0072-A | 1748.65
16.001.0073-0 | 2063.42
16.001.0073-A | 1913.66
16.001.0074-0 | 2462.55
16.001.0074-A | 2282.84
16.001.0075-0 | 2313.5
16.001.0075-A | 2148.76
16.001.0076-0 | 2760.79
16.001.0076-A | 2563.1
16.001.0077-0 | 2552.64
16.001.0077-A | 2372.92
16.001.0078-0 | 3046.73
16.001.0078-A | 2831.07
16.001.0079-0 | 2962.59
16.001.0079-A | 2764.15
16.001.0080-0 | 3536.81
16.001.0080-A | 3298.69
16.001.0081-0 | 3270.36
16.001.0081-A | 3049.46
16.001.0082-0 | 3905.12
16.001.0082-A | 3640.04
16.001.0083-0 | 3793.09
16.001.0083-A | 3531.01
16.001.0084-0 | 4530.54
16.001.0084-A | 4216.04
16.001.0085-0 | 32.93
16.001.0085-A | 31.04
16.001.0086-0 | 27.6
16.001.0086-A | 26.18
16.001.0087-0 | 20.22
16.001.0087-A | 19.27
16.001.0088-0 | 24.26
16.001.0088-A | 23.12
16.001.0089-0 | 30.19
16.001.0089-A | 29.01
16.001.0090-0 | 36.22
16.001.0090-A | 34.8
16.001.0091-0 | 38.4
16.001.0091-A | 36.98
16.001.0092-0 | 46.07
16.001.0092-A | 44.37
16.001.0093-0 | 55.02
16.001.0093-A | 53.36
16.001.0094-0 | 66.02
16.001.0094-A | 64.03
16.001.0102-0 | 71.65
16.001.0102-A | 69.75
16.001.0103-0 | 85.97
16.001.0103-A | 83.69
16.001.0110-0 | 13.89
16.001.0110-A | 13.04
16.001.0115-0 | 16.44
16.001.0115-A | 15.44
16.001.0116-0 | 17.05
16.001.0116-A | 16.1
16.001.0117-0 | 20.44
16.001.0117-A | 19.31
16.001.0118-0 | 5.83
16.001.0118-A | 5.35
16.001.0119-0 | 6.98
16.001.0119-A | 6.41
16.002.0005-0 | 75.61
16.002.0005-A | 70.42
16.002.0010-0 | 117.41
16.002.0010-A | 106.74
16.002.0012-0 | 56.41
16.002.0012-A | 51.22
16.002.0015-0 | 24.44
16.002.0015-A | 21.97
16.002.0025-0 | 45.73
16.002.0025-A | 40.92
16.003.0004-0 | 38.28
16.003.0004-A | 33.47
16.003.0020-0 | 16.9
16.003.0020-A | 14.8
16.003.0030-0 | 40.65
16.003.0030-A | 37.73
16.003.0050-0 | 79.13
16.003.0050-A | 71.71
16.004.0015-0 | 31.18
16.004.0015-A | 29.76
16.004.0018-0 | 45.52
16.004.0018-A | 44.1
16.004.0025-0 | 97.83
16.004.0025-A | 93.8
16.004.0030-0 | 81.38
16.004.0030-A | 79.96
16.004.0035-0 | 52.05
16.004.0035-A | 51.01
16.004.0040-0 | 40.32
16.004.0040-A | 39.37
16.004.0042-0 | 39.02
16.004.0042-A | 38.27
16.004.0045-0 | 29.11
16.004.0045-A | 28.16
16.004.0047-0 | 22.22
16.004.0047-A | 21.47
16.004.0050-0 | 51.79
16.004.0050-A | 49.71
16.004.0055-0 | 29.2
16.004.0055-A | 28.3
16.004.0070-0 | 49.78
16.004.0070-A | 48.6
16.005.0001-0 | 46.89
16.005.0001-A | 45.47
16.005.0004-0 | 60.12
16.005.0004-A | 58.7
16.005.0005-0 | 46.32
16.005.0005-A | 45.1
16.005.0006-0 | 45.46
16.005.0006-A | 44.04
16.005.0007-0 | 57.15
16.005.0007-A | 55.73
16.005.0008-0 | 47.71
16.005.0008-A | 46.49
16.005.0012-0 | 35.37
16.005.0012-A | 34.24
16.005.0015-0 | 69.35
16.005.0015-A | 63.11
16.005.0018-0 | 92.02
16.005.0018-A | 85.79
16.005.0025-0 | 55.18
16.005.0025-A | 48.94
16.005.0027-0 | 71.13
16.005.0027-A | 64.8
16.005.0028-0 | 50.99
16.005.0028-A | 45.36
16.005.0030-0 | 35.38
16.005.0030-A | 33.96
16.005.0035-0 | 34.21
16.005.0035-A | 32.79
16.005.0050-0 | 73.46
16.005.0050-A | 67.13
16.005.0052-0 | 73.77
16.005.0052-A | 67.44
16.005.0054-0 | 40.41
16.005.0054-A | 38.99
16.005.0056-0 | 37.23
16.005.0056-A | 35.81
16.005.0058-0 | 80.47
16.005.0058-A | 75.73
16.005.0060-0 | 73.21
16.005.0060-A | 68.47
16.005.0070-0 | 110.63
16.005.0070-A | 110.04
16.005.0075-0 | 129.79
16.005.0075-A | 127.44
16.006.0001-0 | 39.72
16.006.0001-A | 38.53
16.007.0011-0 | 122.42
16.007.0011-A | 120.94
16.007.0012-0 | 177.76
16.007.0012-A | 176.28
16.007.0013-0 | 131.76
16.007.0013-A | 129.54
16.007.0014-0 | 204.29
16.007.0014-A | 202.07
16.007.0015-0 | 269.62
16.007.0015-A | 266.66
16.007.0016-0 | 337.09
16.007.0016-A | 334.13
16.007.0017-0 | 315.09
16.007.0017-A | 311.64
16.007.0018-0 | 402.91
16.007.0018-A | 399.46
16.007.0021-0 | 28.79
16.007.0021-A | 27.37
16.007.0023-0 | 47.18
16.007.0023-A | 45.76
16.007.0025-0 | 58.09
16.007.0025-A | 52.41
16.007.0027-0 | 79.91
16.007.0027-A | 72.53
16.007.0030-0 | 100.23
16.007.0030-A | 91.35
16.007.0038-0 | 52.42
16.007.0038-A | 46.73
16.008.0005-0 | 42.16
16.008.0005-A | 40.74
16.008.0030-0 | 53.51
16.008.0030-A | 52.76
16.009.0001-0 | 115.6
16.009.0001-A | 109.36
16.009.0002-0 | 161.56
16.009.0002-A | 155.33
16.009.0005-0 | 276.18
16.009.0005-A | 269.94
16.011.0005-0 | 284.58
16.011.0005-A | 272.95
16.011.0015-0 | 12312.58
16.011.0015-A | 11618.43
16.011.0030-0 | 349.61
16.011.0030-A | 346.77
16.011.0045-0 | 69.36
16.011.0045-A | 67.64
16.011.0050-0 | 76.89
16.011.0050-A | 75.17
16.012.0005-0 | 323.06
16.012.0005-A | 304.86
16.013.0001-0 | 48.99
16.013.0001-A | 42.44
16.013.0002-0 | 102.3
16.013.0002-A | 88.64
16.013.0004-0 | 20.82
16.013.0004-A | 18.04
16.013.0005-0 | 17.73
16.013.0005-A | 15.36
16.013.0006-0 | 18.65
16.013.0006-A | 16.16
16.013.0007-0 | 15.96
16.013.0007-A | 13.83
16.013.0009-0 | 14.18
16.013.0009-A | 12.29
16.013.0010-0 | 19.22
16.013.0010-A | 16.65
16.013.0015-0 | 63.85
16.013.0015-A | 55.32
16.015.0001-0 | 28.71
16.015.0001-A | 27.77
16.015.0005-0 | 34.36
16.015.0005-A | 33.38
16.015.0010-0 | 23.71
16.015.0010-A | 22.73
16.020.0001-0 | 69.3
16.020.0001-A | 65.51
16.020.0002-0 | 73.05
16.020.0002-A | 69.26
16.020.0003-0 | 90.34
16.020.0003-A | 86.55
16.020.0004-0 | 114.91
16.020.0004-A | 109.98
16.020.0005-0 | 58.91
16.020.0005-A | 55.12
16.020.0006-0 | 157
16.020.0006-A | 152.07
16.020.0008-0 | 63.35
16.020.0008-A | 59.56
16.020.0009-0 | 103.01
16.020.0009-A | 98.08
16.020.0012-0 | 10.31
16.020.0012-A | 9.91
16.021.0002-0 | 112.01
16.021.0002-A | 106.32
16.021.0003-0 | 130.78
16.021.0003-A | 126.52
16.021.0005-0 | 67.6
16.021.0005-A | 61.44
16.022.0002-0 | 109.79
16.022.0002-A | 104.58
16.022.0004-0 | 87.4
16.022.0004-A | 82.19
16.022.0006-0 | 76.83
16.022.0006-A | 71.15
16.022.0010-0 | 49.68
16.022.0010-A | 45.41
16.022.0012-0 | 63.22
16.022.0012-A | 58.95
16.023.0004-0 | 84.26
16.023.0004-A | 78.58
16.023.0005-0 | 123.93
16.023.0005-A | 118.01
16.024.0004-0 | 61.21
16.024.0004-A | 56.95
16.024.0005-0 | 62.67
16.024.0005-A | 58.41
16.024.0006-0 | 58.15
16.024.0006-A | 53.89
16.024.0007-0 | 59.39
16.024.0007-A | 55.13
16.024.0009-0 | 74.7
16.024.0009-A | 70.43
16.024.0015-0 | 118.89
16.024.0015-A | 113.68
16.025.0015-0 | 137.57
16.025.0015-A | 131.65
16.026.0001-0 | 66.29
16.026.0001-A | 60.34
16.026.0002-0 | 81.14
16.026.0002-A | 75.1
16.026.0005-0 | 80.47
16.026.0005-A | 74.9
16.026.0010-0 | 64
16.026.0010-A | 58.43
16.026.0030-0 | 63.35
16.026.0030-A | 56.41
16.027.0001-0 | 84.09
16.027.0001-A | 78.52
16.028.0015-0 | 68.74
16.028.0015-A | 63.17
16.028.0020-0 | 58.27
16.028.0020-A | 51.99
16.028.0022-0 | 58.27
16.028.0022-A | 51.99
16.028.0023-0 | 141.09
16.028.0023-A | 135.52
16.028.0026-0 | 122.54
16.028.0026-A | 118.95
16.028.0030-0 | 32.18
16.028.0030-A | 31.79
16.029.0001-0 | 144.07
16.029.0001-A | 138.11
16.030.0001-0 | 17.82
16.030.0001-A | 17.07
16.030.0005-0 | 9.67
16.030.0005-A | 9.19
16.030.0007-0 | 4.27
16.030.0007-A | 3.97
16.030.0009-0 | 30.15
16.030.0009-A | 29.22
16.030.0010-0 | 101.86
16.030.0010-A | 97.87
16.030.0013-0 | 69.01
16.030.0013-A | 65.56
16.030.0030-0 | 64.8
16.030.0030-A | 60.62
16.031.0025-0 | 76.38
16.031.0025-A | 70.22
16.032.0001-0 | 142.58
16.032.0001-A | 136.82
16.033.0002-0 | 25.06
16.033.0002-A | 24.16
16.034.0003-0 | 83.51
16.034.0003-A | 77.35
16.034.0006-0 | 16
16.034.0006-A | 14.58
16.035.0005-0 | 29.39
16.035.0005-A | 27.97
16.036.0010-0 | 78.11
16.036.0010-A | 75.81
16.036.0015-0 | 93.1
16.036.0015-A | 90.43
16.036.0020-0 | 144.65
16.036.0020-A | 141.61
16.036.0022-0 | 176.89
16.036.0022-A | 173.61
16.036.0025-0 | 33.7
16.036.0025-A | 32.46
16.036.0030-0 | 80.55
16.036.0030-A | 78.26
16.036.0035-0 | 95.92
16.036.0035-A | 93.25
16.036.0040-0 | 148.79
16.036.0040-A | 145.74
16.036.0043-0 | 182.53
16.036.0043-A | 179.25
16.036.0050-0 | 99.93
16.036.0050-A | 97.17
16.036.0055-0 | 118.58
16.036.0055-A | 115.44
16.036.0060-0 | 184.76
16.036.0060-A | 181.25
16.036.0062-0 | 226.15
16.036.0062-A | 222.39
16.036.0065-0 | 44.56
16.036.0065-A | 42.84
16.036.0070-0 | 102.38
16.036.0070-A | 99.61
16.036.0075-0 | 121.4
16.036.0075-A | 118.26
16.036.0080-0 | 188.9
16.036.0080-A | 185.38
16.036.0083-0 | 231.79
16.036.0083-A | 228.03
17.012.0010-0 | 7.9
17.012.0010-A | 6.88
17.012.0011-0 | 10.5
17.012.0011-A | 9.14
17.012.0012-0 | 8.75
17.012.0012-A | 7.73
17.012.0013-0 | 11.35
17.012.0013-A | 9.99
17.012.0015-0 | 11.98
17.012.0015-A | 10.45
17.012.0030-0 | 3.32
17.012.0030-A | 2.93
17.012.0040-0 | 13.64
17.012.0040-A | 12.51
17.013.0030-0 | 48.29
17.013.0030-A | 47.02
17.013.0031-0 | 89.66
17.013.0031-A | 88.01
17.013.0070-0 | 20.04
17.013.0070-A | 18.76
17.013.0095-1 | 26.76
17.013.0095-B | 24.85
17.013.0100-0 | 49.71
17.013.0100-A | 46.15
17.014.0010-0 | 7.5
17.014.0010-A | 7.5
17.014.0015-0 | 4
17.014.0015-A | 4
17.017.0010-0 | 19.72
17.017.0010-A | 17.47
17.017.0020-0 | 6.02
17.017.0020-A | 5.55
17.017.0030-0 | 29.87
17.017.0030-A | 26.87
17.017.0040-0 | 20.74
17.017.0040-A | 18.67
17.017.0041-0 | 10.31
17.017.0041-A | 9.37
17.017.0042-0 | 2.33
17.017.0042-A | 2.14
17.017.0050-0 | 29.04
17.017.0050-A | 26.04
17.017.0053-0 | 11.56
17.017.0053-A | 10.4
17.017.0060-0 | 12.69
17.017.0060-A | 11.37
17.017.0061-0 | 16.35
17.017.0061-A | 14.67
17.017.0062-0 | 9.03
17.017.0062-A | 8.28
17.017.0070-0 | 21.51
17.017.0070-A | 20.54
17.017.0100-0 | 34.45
17.017.0100-A | 31.45
17.017.0110-0 | 22.85
17.017.0110-A | 20.87
17.017.0120-1 | 6.66
17.017.0120-B | 6.18
17.017.0130-0 | 14.11
17.017.0130-A | 12.89
17.017.0140-0 | 6.02
17.017.0140-A | 5.55
17.017.0150-0 | 11.07
17.017.0150-A | 9.95
17.017.0155-0 | 14.95
17.017.0155-A | 13.53
17.017.0160-0 | 13.69
17.017.0160-A | 12.33
17.017.0161-0 | 10.78
17.017.0161-A | 9.66
17.017.0169-0 | 34.71
17.017.0169-A | 31.62
17.017.0175-0 | 13.02
17.017.0175-A | 11.71
17.017.0176-0 | 15.54
17.017.0176-A | 13.82
17.017.0225-0 | 15.35
17.017.0225-A | 13.43
17.017.0227-0 | 4.54
17.017.0227-A | 3.97
17.017.0228-0 | 9.94
17.017.0228-A | 8.74
17.017.0230-0 | 10
17.017.0230-A | 8.8
17.017.0240-0 | 7.15
17.017.0240-A | 6.26
17.017.0245-0 | 27.98
17.017.0245-A | 24.73
17.017.0300-1 | 16.03
17.017.0300-B | 14.61
17.017.0301-0 | 13.32
17.017.0301-A | 12.09
17.017.0320-0 | 15.48
17.017.0320-A | 14.06
17.017.0321-0 | 13.03
17.017.0321-A | 11.8
17.017.0350-0 | 15.09
17.017.0350-A | 14.15
17.017.0360-0 | 15.82
17.017.0360-A | 14.39
17.017.0361-0 | 13.28
17.017.0361-A | 12.05
17.017.0362-0 | 3.95
17.017.0362-A | 3.53
17.017.0365-0 | 14.72
17.017.0365-A | 13.69
17.017.0370-0 | 47.15
17.017.0370-A | 43.59
17.018.0010-0 | 21.42
17.018.0010-A | 18.88
17.018.0015-0 | 7.68
17.018.0015-A | 6.74
17.018.0020-0 | 8.77
17.018.0020-A | 7.8
17.018.0031-0 | 23.45
17.018.0031-A | 21.01
17.018.0041-0 | 4.94
17.018.0041-A | 4.38
17.018.0044-0 | 7.96
17.018.0044-A | 7.18
17.018.0050-0 | 13.34
17.018.0050-A | 12.48
17.018.0060-0 | 28.8
17.018.0060-A | 25.7
17.018.0080-0 | 12.47
17.018.0080-A | 11.16
17.018.0081-0 | 4.76
17.018.0081-A | 4.2
17.018.0082-0 | 11.15
17.018.0082-A | 9.93
17.018.0110-0 | 13.55
17.018.0110-A | 12.24
17.018.0111-0 | 27.11
17.018.0111-A | 24.49
17.018.0112-0 | 21.73
17.018.0112-A | 19.55
17.018.0113-0 | 26.22
17.018.0113-A | 23.6
17.018.0115-0 | 35.12
17.018.0115-A | 31.56
17.018.0116-0 | 5.04
17.018.0116-A | 4.48
17.018.0117-0 | 10.65
17.018.0117-A | 9.61
17.018.0185-0 | 24.99
17.018.0185-A | 22.43
17.018.0190-0 | 28.03
17.018.0190-A | 25.47
17.018.0200-0 | 23.23
17.018.0200-A | 21.49
17.018.0210-0 | 45.58
17.018.0210-A | 43.14
17.018.0250-0 | 12.47
17.018.0250-A | 11.16
17.018.0251-0 | 24.95
17.018.0251-A | 22.33
17.018.0252-0 | 20.65
17.018.0252-A | 18.47
17.018.0253-0 | 25.14
17.018.0253-A | 22.52
17.018.0254-0 | 34.04
17.018.0254-A | 30.48
17.018.0260-0 | 4.72
17.018.0260-A | 4.16
17.018.0265-0 | 36.26
17.018.0265-A | 32.7
17.020.0010-0 | 11.52
17.020.0010-A | 10.4
17.020.0021-0 | 4.98
17.020.0021-A | 4.41
17.020.0030-1 | 66.79
17.020.0030-B | 58.09
17.020.0040-0 | 61.98
17.020.0040-A | 54.31
17.020.0050-0 | 9.16
17.020.0050-A | 8.22
17.020.0060-0 | 9.57
17.020.0060-A | 8.37
17.020.0061-0 | 2.58
17.020.0061-A | 2.24
17.020.0070-0 | 12.14
17.020.0070-A | 11.01
17.020.0071-0 | 16.33
17.020.0071-A | 14.62
17.020.0072-0 | 10.63
17.020.0072-A | 9.5
17.020.0075-0 | 32.67
17.020.0075-A | 29.24
17.025.0005-1 | 33.31
17.025.0005-B | 29.76
17.025.0006-0 | 21.04
17.025.0006-A | 19.73
17.025.0007-0 | 17.03
17.025.0007-A | 15.48
17.025.0008-0 | 21.53
17.025.0008-A | 19.74
17.025.0009-0 | 8.36
17.025.0009-A | 7.43
17.025.0010-0 | 4.8
17.025.0010-A | 4.4
17.025.0040-1 | 2.82
17.025.0040-B | 2.52
17.025.0041-0 | 2.65
17.025.0041-A | 2.35
17.035.0010-0 | 4.89
17.035.0010-A | 4.29
17.035.0020-0 | 6.38
17.035.0020-A | 5.58
17.035.0030-0 | 25.53
17.035.0030-A | 24.93
17.035.0040-0 | 39.92
17.035.0040-A | 39.13
17.035.0045-0 | 6.11
17.035.0045-A | 5.78
17.040.0020-0 | 59.79
17.040.0020-A | 53.11
17.040.0021-0 | 53.97
17.040.0021-A | 47.29
17.040.0022-0 | 30
17.040.0022-A | 26.34
17.040.0024-0 | 11.24
17.040.0024-A | 10.11
17.040.0030-0 | 20.68
17.040.0030-A | 18.12
17.040.0050-0 | 29.77
17.040.0050-A | 26.22
18.002.0010-0 | 196.26
18.002.0010-A | 196.26
18.002.0012-0 | 200.56
18.002.0012-A | 200.56
18.002.0013-0 | 104.57
18.002.0013-A | 104.57
18.002.0014-0 | 320.4
18.002.0014-A | 320.4
18.002.0015-0 | 760.85
18.002.0015-A | 760.85
18.002.0016-0 | 768.71
18.002.0016-A | 768.71
18.002.0019-0 | 111.63
18.002.0019-A | 111.63
18.002.0022-0 | 258.77
18.002.0022-A | 258.77
18.002.0023-0 | 265.45
18.002.0023-A | 265.45
18.002.0026-0 | 176.08
18.002.0026-A | 176.08
18.002.0027-0 | 222.09
18.002.0027-A | 222.09
18.002.0028-0 | 82.3
18.002.0028-A | 82.3
18.002.0029-0 | 217.34
18.002.0029-A | 217.34
18.002.0030-0 | 394.71
18.002.0030-A | 394.71
18.002.0031-0 | 443.56
18.002.0031-A | 443.56
18.002.0040-0 | 279.48
18.002.0040-A | 279.48
18.002.0055-0 | 244.8
18.002.0055-A | 244.8
18.002.0065-0 | 205.05
18.002.0065-A | 205.05
18.002.0070-0 | 285.37
18.002.0070-A | 285.37
18.002.0080-0 | 140.7
18.002.0080-A | 140.7
18.002.0085-0 | 331.83
18.002.0085-A | 331.83
18.002.0090-0 | 422.63
18.002.0090-A | 422.63
18.003.0003-0 | 136.4
18.003.0003-A | 136.4
18.003.0005-0 | 104.16
18.003.0005-A | 104.16
18.003.0007-0 | 992.01
18.003.0007-A | 992.01
18.003.0015-0 | 77.33
18.003.0015-A | 77.33
18.003.0020-0 | 252.53
18.003.0020-A | 252.53
18.004.0001-0 | 416.14
18.004.0001-A | 416.14
18.004.0005-0 | 771.42
18.004.0005-A | 771.42
18.005.0010-0 | 30.53
18.005.0010-A | 29.06
18.005.0012-0 | 35.22
18.005.0012-A | 33.75
18.005.0013-0 | 29.5
18.005.0013-A | 28.03
18.005.0015-0 | 69.65
18.005.0015-A | 69.59
18.005.0018-0 | 12.9
18.005.0018-A | 12.84
18.005.0027-0 | 29.34
18.005.0027-A | 29.28
18.005.0030-0 | 112.42
18.005.0030-A | 112.08
18.005.0035-0 | 51.54
18.005.0035-A | 50.12
18.005.0040-0 | 1164.66
18.005.0040-A | 1163.19
18.006.0005-0 | 69.9
18.006.0005-A | 69.9
18.006.0007-0 | 73.38
18.006.0007-A | 73.38
18.006.0009-0 | 130.63
18.006.0009-A | 130.63
18.006.0014-0 | 73.38
18.006.0014-A | 73.38
18.006.0017-0 | 99.13
18.006.0017-A | 99.13
18.006.0020-0 | 203.16
18.006.0020-A | 203.16
18.006.0023-0 | 132.41
18.006.0023-A | 132.41
18.006.0024-0 | 138.27
18.006.0024-A | 138.27
18.006.0025-0 | 49.72
18.006.0025-A | 49.72
18.006.0026-0 | 94.91
18.006.0026-A | 94.91
18.006.0028-0 | 263.25
18.006.0028-A | 263.25
18.006.0033-0 | 314.79
18.006.0033-A | 314.79
18.006.0037-0 | 211.64
18.006.0037-A | 211.64
18.006.0040-0 | 29.53
18.006.0040-A | 28.06
18.006.0043-0 | 36.8
18.006.0043-A | 35.33
18.006.0050-0 | 29.96
18.006.0050-A | 28.49
18.006.0052-0 | 26.7
18.006.0052-A | 25.23
18.006.0054-0 | 23
18.006.0054-A | 21.53
18.006.0056-0 | 61.06
18.006.0056-A | 58.11
18.007.0039-0 | 55.97
18.007.0039-A | 55.97
18.007.0041-0 | 91.22
18.007.0041-A | 91.22
18.007.0042-0 | 11.5
18.007.0042-A | 11.5
18.007.0043-0 | 4.9
18.007.0043-A | 4.9
18.007.0045-0 | 169.9
18.007.0045-A | 169.9
18.007.0049-0 | 40.47
18.007.0049-A | 40.47
18.007.0051-0 | 40.55
18.007.0051-A | 40.55
18.007.0060-0 | 79.25
18.007.0060-A | 79.25
18.007.0065-0 | 137.78
18.007.0065-A | 137.78
18.007.0070-0 | 28.18
18.007.0070-A | 28.18
18.007.0075-0 | 206.61
18.007.0075-A | 206.61
18.007.0080-0 | 77.18
18.007.0080-A | 77.18
18.007.0090-0 | 208.95
18.007.0090-A | 208.95
18.008.0005-0 | 8.5
18.008.0005-A | 8.5
18.008.0007-0 | 4.5
18.008.0007-A | 4.5
18.009.0058-0 | 28.17
18.009.0058-A | 28.17
18.009.0060-0 | 86.5
18.009.0060-A | 86.5
18.009.0065-0 | 59.28
18.009.0065-A | 59.28
18.009.0066-0 | 57.3
18.009.0066-A | 57.3
18.009.0070-0 | 126
18.009.0070-A | 126
18.009.0073-0 | 231.74
18.009.0073-A | 231.74
18.009.0074-0 | 130.34
18.009.0074-A | 130.34
18.009.0076-0 | 24.24
18.009.0076-A | 24.24
18.009.0078-0 | 21.41
18.009.0078-A | 21.41
18.009.0079-0 | 18.31
18.009.0079-A | 18.31
18.009.0080-0 | 504.45
18.009.0080-A | 504.45
18.009.0086-0 | 31.95
18.009.0086-A | 31.95
18.009.0101-0 | 193.54
18.009.0101-A | 193.54
18.009.0102-0 | 306.23
18.009.0102-A | 306.23
18.009.0105-0 | 65.79
18.009.0105-A | 65.79
18.009.0110-0 | 84.32
18.009.0110-A | 84.32
18.009.0115-0 | 372.65
18.009.0115-A | 372.65
18.009.0120-0 | 367.4
18.009.0120-A | 367.4
18.011.0003-0 | 16.1
18.011.0003-A | 14.68
18.011.0005-0 | 18.68
18.011.0005-A | 17.26
18.012.0090-0 | 39.43
18.012.0090-A | 37.06
18.012.0093-0 | 62.61
18.012.0093-A | 60.24
18.012.0096-0 | 96.28
18.012.0096-A | 93.91
18.012.0100-0 | 142
18.012.0100-A | 139.16
18.012.0102-0 | 190.03
18.012.0102-A | 187.19
18.013.0106-0 | 29.77
18.013.0106-A | 29.77
18.013.0108-0 | 14.27
18.013.0108-A | 14.27
18.013.0109-0 | 13.45
18.013.0109-A | 13.45
18.013.0110-0 | 23.54
18.013.0110-A | 23.54
18.013.0111-0 | 32.69
18.013.0111-A | 32.69
18.013.0112-0 | 30
18.013.0112-A | 30
18.013.0113-0 | 2.13
18.013.0113-A | 2.13
18.013.0115-0 | 0.84
18.013.0115-A | 0.84
18.013.0117-0 | 70.6
18.013.0117-A | 70.6
18.013.0118-0 | 70.6
18.013.0118-A | 70.6
18.013.0119-0 | 61.57
18.013.0119-A | 61.57
18.013.0121-0 | 86.65
18.013.0121-A | 86.65
18.013.0123-0 | 6
18.013.0123-A | 6
18.013.0124-0 | 9.86
18.013.0124-A | 9.86
18.013.0127-0 | 4.49
18.013.0127-A | 4.49
18.013.0128-0 | 11.12
18.013.0128-A | 11.12
18.013.0130-0 | 9.88
18.013.0130-A | 9.88
18.013.0133-0 | 3.32
18.013.0133-A | 3.32
18.013.0136-0 | 2.02
18.013.0136-A | 2.02
18.013.0140-0 | 25.83
18.013.0140-A | 25.83
18.013.0143-0 | 7.57
18.013.0143-A | 7.57
18.013.0144-0 | 1.26
18.013.0144-A | 1.26
18.013.0146-0 | 153.26
18.013.0146-A | 153.26
18.013.0148-0 | 294.27
18.013.0148-A | 294.27
18.013.0155-0 | 23.28
18.013.0155-A | 23.28
18.013.0156-0 | 25.21
18.013.0156-A | 25.21
18.013.0158-0 | 312.73
18.013.0158-A | 310.36
18.013.0165-0 | 12.74
18.013.0165-A | 12.74
18.013.0170-0 | 101.97
18.013.0170-A | 101.97
18.015.0036-0 | 2070
18.015.0036-A | 2070
18.015.0037-0 | 2175.8
18.015.0037-A | 2175.8
18.015.0039-0 | 3910.5
18.015.0039-A | 3910.5
18.015.0040-0 | 3245
18.015.0040-A | 3245
18.015.0042-0 | 4680
18.015.0042-A | 4680
18.015.0043-0 | 3971
18.015.0043-A | 3971
18.015.0045-0 | 5280
18.015.0045-A | 5280
18.015.0046-0 | 4801.5
18.015.0046-A | 4801.5
18.015.0048-0 | 6352.5
18.015.0048-A | 6352.5
18.015.0049-0 | 6352.5
18.015.0049-A | 6352.5
18.015.0052-0 | 8010.2
18.015.0052-A | 8010.2
18.015.0053-0 | 8010.2
18.015.0053-A | 8010.2
18.015.0055-0 | 9353.3
18.015.0055-A | 9353.3
18.015.0056-0 | 9353.3
18.015.0056-A | 9353.3
18.015.0060-0 | 419.29
18.015.0060-A | 419.29
18.015.0062-0 | 924.84
18.015.0062-A | 924.84
18.015.0064-0 | 1210
18.015.0064-A | 1210
18.015.0066-0 | 2224.7
18.015.0066-A | 2224.7
18.015.0070-0 | 1009
18.015.0070-A | 1009
18.015.0072-0 | 1540.5
18.015.0072-A | 1540.5
18.015.0074-0 | 3022
18.015.0074-A | 3022
18.015.0076-0 | 4700
18.015.0076-A | 4700
18.015.0078-0 | 5593.5
18.015.0078-A | 5593.5
18.015.0080-0 | 408.91
18.015.0080-A | 408.91
18.015.0081-0 | 616.97
18.015.0081-A | 616.97
18.015.0082-0 | 1498.1
18.015.0082-A | 1498.1
18.015.0083-0 | 812.67
18.015.0083-A | 812.67
18.015.0084-0 | 579.5
18.015.0084-A | 579.5
18.015.0085-0 | 386.99
18.015.0085-A | 386.99
18.016.0001-0 | 5036.61
18.016.0001-A | 5022.4
18.016.0002-0 | 4164.36
18.016.0002-A | 4153.22
18.016.0003-0 | 3385.94
18.016.0003-A | 3377.94
18.016.0004-0 | 357.57
18.016.0004-A | 354.4
18.016.0005-0 | 311.42
18.016.0005-A | 308.25
18.016.0006-0 | 382.19
18.016.0006-A | 377.45
18.016.0007-0 | 417.14
18.016.0007-A | 411.46
18.016.0008-0 | 483.36
18.016.0008-A | 477.2
18.016.0010-0 | 1534.94
18.016.0010-A | 1525.47
18.016.0015-0 | 4688.09
18.016.0015-A | 4673.88
18.016.0020-0 | 406.04
18.016.0020-A | 403.67
18.016.0025-0 | 961.4
18.016.0025-A | 961.4
18.016.0027-0 | 1061.44
18.016.0027-A | 1056.7
18.016.0030-0 | 1996.05
18.016.0030-A | 1980.92
18.016.0035-0 | 2096.42
18.016.0035-A | 2081.29
18.016.0040-0 | 597.2
18.016.0040-A | 593.88
18.016.0042-0 | 1318.61
18.016.0042-A | 1313.87
18.016.0045-0 | 770.15
18.016.0045-A | 759.95
18.016.0050-0 | 832.61
18.016.0050-A | 832.61
18.016.0051-0 | 771.01
18.016.0051-A | 771.01
18.016.0055-0 | 700.26
18.016.0055-A | 700.26
18.016.0060-0 | 928.2
18.016.0060-A | 921.1
18.016.0070-0 | 2171.03
18.016.0070-A | 2151.13
18.016.0080-0 | 945.41
18.016.0080-A | 943.04
18.016.0100-0 | 245.47
18.016.0100-A | 240.73
18.016.0105-0 | 103.97
18.016.0105-A | 99.23
18.016.0106-0 | 129.97
18.016.0106-A | 125.23
18.016.0107-0 | 115.47
18.016.0107-A | 110.73
18.016.0108-0 | 124.04
18.016.0108-A | 119.3
18.016.0110-0 | 218.47
18.016.0110-A | 213.73
18.016.0111-0 | 245.47
18.016.0111-A | 240.73
18.016.0120-0 | 275.47
18.016.0120-A | 270.73
18.016.0125-0 | 90.96
18.016.0125-A | 88.5
18.016.0130-0 | 315.47
18.016.0130-A | 310.73
18.016.0135-0 | 225.47
18.016.0135-A | 220.73
18.016.0140-0 | 535.65
18.016.0140-A | 530.91
18.017.0020-0 | 98
18.017.0020-A | 98
18.017.0021-0 | 168
18.017.0021-A | 168
18.017.0022-0 | 302.5
18.017.0022-A | 302.5
18.017.0025-0 | 353.44
18.017.0025-A | 353.44
18.017.0028-0 | 589.07
18.017.0028-A | 589.07
18.017.0030-0 | 201.27
18.017.0030-A | 201.27
18.017.0035-0 | 805.06
18.017.0035-A | 805.06
18.017.0040-0 | 2476.16
18.017.0040-A | 2476.16
18.017.0050-0 | 1196.8
18.017.0050-A | 1196.8
18.017.0055-0 | 8639.72
18.017.0055-A | 8639.72
18.017.0070-0 | 93.27
18.017.0070-A | 93.27
18.017.0075-0 | 618.53
18.017.0075-A | 618.53
18.017.0080-0 | 1484.46
18.017.0080-A | 1484.46
18.018.0010-0 | 231
18.018.0010-A | 231
18.018.0015-0 | 1027
18.018.0015-A | 1027
18.018.0018-0 | 1334
18.018.0018-A | 1334
18.018.0020-0 | 1848
18.018.0020-A | 1848
18.018.0025-0 | 4558.18
18.018.0025-A | 4558.18
18.018.0030-0 | 657
18.018.0030-A | 657
18.018.0032-0 | 769
18.018.0032-A | 769
18.018.0050-0 | 402.71
18.018.0050-A | 402.71
18.018.0070-0 | 1306.91
18.018.0070-A | 1306.91
18.018.0080-0 | 723.99
18.018.0080-A | 723.99
18.018.0090-0 | 796.95
18.018.0090-A | 796.95
18.018.0100-0 | 2415.19
18.018.0100-A | 2415.19
18.019.0010-0 | 20.28
18.019.0010-A | 20.28
18.019.0012-0 | 458.35
18.019.0012-A | 458.35
18.021.0025-0 | 125.9
18.021.0025-A | 125.9
18.021.0030-0 | 148.22
18.021.0030-A | 148.22
18.021.0035-0 | 233.31
18.021.0035-A | 233.31
18.021.0040-0 | 551.42
18.021.0040-A | 551.42
18.021.0042-0 | 744.59
18.021.0042-A | 744.59
18.021.0043-0 | 1462.59
18.021.0043-A | 1462.59
18.021.0045-0 | 896.62
18.021.0045-A | 896.62
18.021.0060-0 | 6767.14
18.021.0060-A | 6767.14
18.021.0065-0 | 15847.84
18.021.0065-A | 15847.84
18.021.0070-0 | 40428.01
18.021.0070-A | 40428.01
18.021.0100-0 | 40554.29
18.021.0100-A | 40554.29
18.021.0105-0 | 75709.19
18.021.0105-A | 75709.19
18.022.0010-0 | 339.48
18.022.0010-A | 314.5
18.022.0011-0 | 376.69
18.022.0011-A | 350.25
18.022.0012-0 | 8555.54
18.022.0012-A | 7795.47
18.022.0013-0 | 193.26
18.022.0013-A | 178.43
18.022.0015-0 | 293.8
18.022.0015-A | 272.7
18.023.0010-0 | 710.07
18.023.0010-A | 660.48
18.023.0011-0 | 653.93
18.023.0011-A | 597.97
18.023.0012-0 | 389.21
18.023.0012-A | 369.16
18.023.0013-0 | 297.83
18.023.0013-A | 278.19
18.023.0014-0 | 163.82
18.023.0014-A | 151.48
18.023.0020-0 | 260.18
18.023.0020-A | 241.2
18.024.0001-0 | 815.54
18.024.0001-A | 743.83
18.024.0002-0 | 710.78
18.024.0002-A | 647.69
18.024.0010-0 | 488.09
18.024.0010-A | 443.82
18.024.0050-0 | 4367.28
18.024.0050-A | 4151.22
18.025.0001-0 | 777.35
18.025.0001-A | 777.35
18.025.0005-0 | 593.74
18.025.0005-A | 593.74
18.025.0010-0 | 215.27
18.025.0010-A | 215.27
18.025.0050-0 | 75729.13
18.025.0050-A | 75729.13
18.025.0055-0 | 131631
18.025.0055-A | 131631
18.025.0060-0 | 184228.33
18.025.0060-A | 184228.33
18.025.0065-0 | 241653.97
18.025.0065-A | 241653.97
18.025.0070-0 | 297308
18.025.0070-A | 297308
18.025.0075-0 | 356844.86
18.025.0075-A | 356844.86
18.025.0080-0 | 432601.54
18.025.0080-A | 432601.54
18.025.0085-0 | 471081.12
18.025.0085-A | 471081.12
18.025.0090-0 | 536942.52
18.025.0090-A | 536942.52
18.025.0095-0 | 565003.61
18.025.0095-A | 565003.61
18.025.0150-0 | 4574.85
18.025.0150-A | 4574.85
18.026.0008-0 | 3033.95
18.026.0008-A | 3033.95
18.026.0010-0 | 1918.91
18.026.0010-A | 1918.91
18.026.0012-0 | 1496.65
18.026.0012-A | 1496.65
18.026.0015-0 | 1208.9
18.026.0015-A | 1208.9
18.026.0020-0 | 874.47
18.026.0020-A | 874.47
18.026.0025-0 | 1299.58
18.026.0025-A | 1299.58
18.026.0030-0 | 1770.57
18.026.0030-A | 1770.57
18.027.0040-0 | 70.16
18.027.0040-A | 67.79
18.027.0045-0 | 31.1
18.027.0045-A | 28.73
18.027.0070-0 | 444.62
18.027.0070-A | 442.25
18.027.0072-0 | 450.09
18.027.0072-A | 447.72
18.027.0075-0 | 478.58
18.027.0075-A | 476.21
18.027.0077-0 | 66.87
18.027.0077-A | 61.65
18.027.0089-0 | 265.15
18.027.0089-A | 261.32
18.027.0095-0 | 218.35
18.027.0095-A | 208.88
18.027.0097-0 | 128.87
18.027.0097-A | 119.4
18.027.0100-0 | 131.32
18.027.0100-A | 127.49
18.027.0105-0 | 648.29
18.027.0105-A | 644.46
18.027.0110-0 | 150.77
18.027.0110-A | 148.4
18.027.0112-0 | 196.56
18.027.0112-A | 194.19
18.027.0120-0 | 705.43
18.027.0120-A | 703.06
18.027.0125-0 | 766.56
18.027.0125-A | 764.19
18.027.0130-0 | 168.52
18.027.0130-A | 163.78
18.027.0135-0 | 132
18.027.0135-A | 127.26
18.027.0140-0 | 172.73
18.027.0140-A | 170.36
18.027.0142-0 | 340.03
18.027.0142-A | 333.02
18.027.0143-0 | 265.35
18.027.0143-A | 258.31
18.027.0300-0 | 71.05
18.027.0300-A | 66.31
18.027.0301-0 | 72.06
18.027.0301-A | 67.32
18.027.0302-0 | 82.59
18.027.0302-A | 75.95
18.027.0303-0 | 111.75
18.027.0303-A | 103.69
18.027.0304-0 | 112.81
18.027.0304-A | 104.75
18.027.0305-0 | 104.57
18.027.0305-A | 96.51
18.027.0310-0 | 111.98
18.027.0310-A | 103.92
18.027.0311-0 | 117.62
18.027.0311-A | 109.56
18.027.0312-0 | 110.3
18.027.0312-A | 102.24
18.027.0313-0 | 139.54
18.027.0313-A | 130.07
18.027.0314-0 | 152.39
18.027.0314-A | 142.92
18.027.0315-0 | 135.78
18.027.0315-A | 126.31
18.027.0320-0 | 148.11
18.027.0320-A | 138.64
18.027.0321-0 | 154.76
18.027.0321-A | 145.29
18.027.0322-0 | 143.78
18.027.0322-A | 134.31
18.027.0323-0 | 189.88
18.027.0323-A | 178.51
18.027.0324-0 | 203.79
18.027.0324-A | 192.42
18.027.0325-0 | 178.94
18.027.0325-A | 167.57
18.027.0330-0 | 178.51
18.027.0330-A | 167.14
18.027.0331-0 | 189.79
18.027.0331-A | 178.42
18.027.0332-0 | 175.15
18.027.0332-A | 163.78
18.027.0333-0 | 217.28
18.027.0333-A | 204.49
18.027.0334-0 | 242.98
18.027.0334-A | 230.19
18.027.0335-0 | 209.76
18.027.0335-A | 196.97
18.027.0400-0 | 116
18.027.0400-A | 110.78
18.027.0402-0 | 144.16
18.027.0402-A | 137.52
18.027.0404-0 | 129.38
18.027.0404-A | 124.16
18.027.0406-0 | 117.39
18.027.0406-A | 112.17
18.027.0408-0 | 157.75
18.027.0408-A | 151.11
18.027.0410-0 | 150.8
18.027.0410-A | 144.16
18.027.0415-0 | 124.46
18.027.0415-A | 119.24
18.027.0418-0 | 160.44
18.027.0418-A | 153.8
18.027.0420-0 | 126.23
18.027.0420-A | 121.01
18.027.0422-0 | 109.21
18.027.0422-A | 103.99
18.027.0424-0 | 165.71
18.027.0424-A | 160.49
18.027.0426-0 | 137.66
18.027.0426-A | 132.44
18.027.0430-0 | 94.19
18.027.0430-A | 82.82
18.027.0434-0 | 47.62
18.027.0434-A | 42.88
18.027.0436-0 | 133.68
18.027.0436-A | 124.21
18.027.0438-0 | 220.11
18.027.0438-A | 208.74
18.027.0440-0 | 81.57
18.027.0440-A | 72.1
18.027.0445-0 | 42.23
18.027.0445-A | 39.86
18.027.0450-0 | 36.11
18.027.0450-A | 33.74
18.027.0455-0 | 37.63
18.027.0455-A | 35.26
18.027.0457-0 | 42.63
18.027.0457-A | 40.26
18.027.0460-0 | 27.77
18.027.0460-A | 25.4
18.028.0001-0 | 3378.68
18.028.0001-A | 3373.94
18.028.0005-0 | 4474.87
18.028.0005-A | 4467.77
18.028.0010-0 | 5355.37
18.028.0010-A | 5345.9
18.028.0015-0 | 6990.79
18.028.0015-A | 6978.95
18.028.0020-0 | 8194.83
18.028.0020-A | 8180.62
18.028.0025-0 | 11447.93
18.028.0025-A | 11431.35
18.028.0030-0 | 14701.04
18.028.0030-A | 14682.08
18.028.0035-0 | 21189.51
18.028.0035-A | 21168.19
18.028.0040-0 | 28905.36
18.028.0040-A | 28881.67
18.028.0050-0 | 39990.11
18.028.0050-A | 39964.05
18.028.0060-0 | 29335.09
18.028.0060-A | 29325.61
18.028.0063-0 | 34329.64
18.028.0063-A | 34317.79
18.028.0065-0 | 35587.6
18.028.0065-A | 35573.39
18.028.0068-0 | 49312.27
18.028.0068-A | 49293.32
18.028.0070-0 | 56778.54
18.028.0070-A | 56757.22
18.028.0073-0 | 64830.77
18.028.0073-A | 64807.08
18.028.0075-0 | 95056.04
18.028.0075-A | 95029.98
18.028.0100-0 | 9464.25
18.028.0100-A | 9459.51
18.028.0110-0 | 12994.67
18.028.0110-A | 12987.56
18.028.0120-0 | 14039.51
18.028.0120-A | 14030.03
18.028.0130-0 | 17652.1
18.028.0130-A | 17640.25
18.028.0140-0 | 20443
18.028.0140-A | 20428.79
18.028.0150-0 | 23644.75
18.028.0150-A | 23628.17
18.028.0160-0 | 25589.33
18.028.0160-A | 25570.38
18.028.0170-0 | 34308.66
18.028.0170-A | 34287.34
18.028.0180-0 | 42904.74
18.028.0180-A | 42881.05
18.028.0190-0 | 58900.05
18.028.0190-A | 58873.99
18.028.0300-0 | 57224.99
18.028.0300-A | 57224.99
18.028.0301-0 | 51554.99
18.028.0301-A | 51554.99
18.028.0302-0 | 54148.5
18.028.0302-A | 54148.5
18.028.0303-0 | 50641.49
18.028.0303-A | 50641.49
18.028.0305-0 | 67751.24
18.028.0305-A | 67751.24
18.028.0306-0 | 60138.75
18.028.0306-A | 60138.75
18.028.0307-0 | 63419.99
18.028.0307-A | 63419.99
18.028.0308-0 | 62643
18.028.0308-A | 62643
18.028.0310-0 | 76985.99
18.028.0310-A | 76985.99
18.028.0311-0 | 66044.99
18.028.0311-A | 66044.99
18.028.0312-0 | 70402.49
18.028.0312-A | 70402.49
18.028.0313-0 | 64732.5
18.028.0313-A | 64732.5
18.028.0315-0 | 89932.5
18.028.0315-A | 89932.5
18.028.0316-0 | 74812.49
18.028.0316-A | 74812.49
18.028.0317-0 | 79337.99
18.028.0317-A | 79337.99
18.028.0318-0 | 72765
18.028.0318-A | 72765
18.028.0320-0 | 151158
18.028.0320-A | 151158
18.028.0321-0 | 133476
18.028.0321-A | 133476
18.028.0322-0 | 142274.99
18.028.0322-A | 142274.99
18.028.0323-0 | 131249.99
18.028.0323-A | 131249.99
18.028.0325-0 | 197189.99
18.028.0325-A | 197189.99
18.028.0326-0 | 178000.19
18.028.0326-A | 178000.19
18.028.0327-0 | 197189.99
18.028.0327-A | 197189.99
18.028.0328-0 | 178000.19
18.028.0328-A | 178000.19
18.028.0330-0 | 242096.4
18.028.0330-A | 242096.4
18.028.0331-0 | 217072.8
18.028.0331-A | 217072.8
18.028.0332-0 | 241290
18.028.0332-A | 241290
18.028.0333-0 | 217072.8
18.028.0333-A | 217072.8
18.028.0335-0 | 337805.99
18.028.0335-A | 337805.99
18.028.0336-0 | 283411.79
18.028.0336-A | 283411.79
18.028.0337-0 | 326453.39
18.028.0337-A | 326453.39
18.028.0338-0 | 283411.79
18.028.0338-A | 283411.79
18.028.0340-0 | 361249.99
18.028.0340-A | 361249.99
18.028.0341-0 | 318360
18.028.0341-A | 318360
18.028.0342-0 | 335674.5
18.028.0342-A | 335674.5
18.028.0343-0 | 308122.49
18.028.0343-A | 308122.49
18.028.0345-0 | 505750
18.028.0345-A | 505750
18.028.0346-0 | 467499.99
18.028.0346-A | 467499.99
18.028.0347-0 | 505750
18.028.0347-A | 505750
18.028.0348-0 | 467499.99
18.028.0348-A | 467499.99
18.029.0005-0 | 789.68
18.029.0005-A | 754.98
18.029.0010-0 | 865.32
18.029.0010-A | 830.62
18.029.0012-0 | 903.74
18.029.0012-A | 867.67
18.029.0015-0 | 987.9
18.029.0015-A | 950.46
18.029.0020-0 | 1261.97
18.029.0020-A | 1223.15
18.029.0025-0 | 1349.24
18.029.0025-A | 1306.68
18.029.0030-0 | 1526.47
18.029.0030-A | 1481.16
18.029.0035-0 | 2647.35
18.029.0035-A | 2598.29
18.029.0037-0 | 3632.62
18.029.0037-A | 3578.45
18.029.0040-0 | 4780.1
18.029.0040-A | 4721.19
18.029.0070-0 | 2061.64
18.029.0070-A | 2037.95
18.029.0075-0 | 2174.83
18.029.0075-A | 2149.76
18.029.0080-0 | 2497
18.029.0080-A | 2469.57
18.029.0085-0 | 2848.07
18.029.0085-A | 2815.51
18.029.0086-0 | 4047.99
18.029.0086-A | 4015.44
18.029.0105-0 | 3622.8
18.029.0105-A | 3599.11
18.029.0110-0 | 3933.99
18.029.0110-A | 3910.3
18.029.0115-0 | 4031.18
18.029.0115-A | 4002.76
18.029.0120-0 | 940.67
18.029.0120-A | 905.97
18.029.0125-0 | 1032.85
18.029.0125-A | 998.15
18.029.0130-0 | 1159.52
18.029.0130-A | 1122.08
18.030.0001-0 | 1087.02
18.030.0001-A | 1087.02
18.030.0002-0 | 1296.76
18.030.0002-A | 1296.76
18.030.0003-0 | 1859.05
18.030.0003-A | 1859.05
18.030.0004-0 | 4083.71
18.030.0004-A | 4083.71
18.030.0005-0 | 2600
18.030.0005-A | 2600
18.030.0006-0 | 5863.95
18.030.0006-A | 5863.95
18.030.0007-0 | 3517.5
18.030.0007-A | 3517.5
18.030.0008-0 | 4495.9
18.030.0008-A | 4495.9
18.030.0009-0 | 6200
18.030.0009-A | 6200
18.030.0010-0 | 6500
18.030.0010-A | 6500
18.030.0500-0 | 6161.04
18.030.0500-A | 6161.04
18.030.0510-0 | 5993.77
18.030.0510-A | 5993.77
18.030.0520-0 | 6048.82
18.030.0520-A | 6048.82
18.030.0530-0 | 5776.65
18.030.0530-A | 5776.65
18.030.0540-0 | 4857.74
18.030.0540-A | 4857.74
18.030.0550-0 | 5591.19
18.030.0550-A | 5591.19
18.030.0660-0 | 4928.83
18.030.0660-A | 4928.83
18.030.0663-0 | 4795.02
18.030.0663-A | 4795.02
18.030.0665-0 | 4837.21
18.030.0665-A | 4837.21
18.030.0667-0 | 4621.32
18.030.0667-A | 4621.32
18.030.0669-0 | 3886.19
18.030.0669-A | 3886.19
18.030.0673-0 | 4472.95
18.030.0673-A | 4472.95
18.030.0700-0 | 18209.58
18.030.0700-A | 18209.58
18.030.0710-0 | 11799.13
18.030.0710-A | 11799.13
18.030.0720-0 | 10592.78
18.030.0720-A | 10592.78
18.030.0730-0 | 11817.6
18.030.0730-A | 11817.6
18.030.0740-0 | 10399.36
18.030.0740-A | 10399.36
18.030.0742-0 | 9383.42
18.030.0742-A | 9383.42
18.030.0744-0 | 13112.05
18.030.0744-A | 13112.05
18.030.0746-0 | 12139.65
18.030.0746-A | 12139.65
18.030.0900-0 | 26188.74
18.030.0900-A | 26188.74
18.030.0905-0 | 16969.33
18.030.0905-A | 16969.33
18.030.0910-0 | 15242.67
18.030.0910-A | 15242.67
18.030.0915-0 | 16950.87
18.030.0915-A | 16950.87
18.030.0920-0 | 15945.69
18.030.0920-A | 15945.69
18.030.0921-0 | 14144.46
18.030.0921-A | 14144.46
18.030.0922-0 | 18772.45
18.030.0922-A | 18772.45
18.030.0923-0 | 18013.68
18.030.0923-A | 18013.68
18.031.0010-0 | 14908
18.031.0010-A | 14908
18.031.0015-0 | 1662.47
18.031.0015-A | 1662.47
18.031.0016-0 | 2072
18.031.0016-A | 2072
18.031.0020-0 | 4743.2
18.031.0020-A | 4743.2
18.031.0025-0 | 5486.8
18.031.0025-A | 5486.8
18.032.0012-0 | 109.29
18.032.0012-A | 106.92
18.032.0014-0 | 1050.93
18.032.0014-A | 1048.56
18.032.0015-0 | 363.92
18.032.0015-A | 361.55
18.032.0020-0 | 363.88
18.032.0020-A | 361.51
18.032.0025-0 | 108.93
18.032.0025-A | 106.56
18.032.0030-0 | 133.23
18.032.0030-A | 130.86
18.033.0010-0 | 200
18.033.0010-A | 200
18.033.0015-0 | 500
18.033.0015-A | 500
18.033.0018-0 | 9013.29
18.033.0018-A | 8877.28
18.033.0019-0 | 11104.58
18.033.0019-A | 10968.57
18.033.0020-0 | 14187.39
18.033.0020-A | 14051.38
18.034.0010-0 | 544.72
18.034.0010-A | 539.98
18.034.0015-0 | 696.97
18.034.0015-A | 692.23
18.034.0020-0 | 969.66
18.034.0020-A | 964.92
18.034.0025-0 | 1925.47
18.034.0025-A | 1920.73
18.034.0030-0 | 2289.7
18.034.0030-A | 2282.6
18.034.0035-0 | 4568.2
18.034.0035-A | 4561.1
18.034.0050-0 | 232.72
18.034.0050-A | 227.98
18.034.0055-0 | 351.42
18.034.0055-A | 346.68
18.034.0060-0 | 2450.47
18.034.0060-A | 2445.73
18.034.0065-0 | 2660.47
18.034.0065-A | 2655.73
18.034.0070-0 | 3518.2
18.034.0070-A | 3511.1
18.034.0075-0 | 4517.07
18.034.0075-A | 4509.97
18.034.0080-0 | 2030.47
18.034.0080-A | 2025.73
18.034.0085-0 | 2610.47
18.034.0085-A | 2605.73
18.034.0090-0 | 3143.2
18.034.0090-A | 3136.1
18.034.0100-0 | 33213.4
18.034.0100-A | 33213.4
18.034.0120-0 | 269.58
18.034.0120-A | 264.98
18.034.0130-0 | 13340
18.034.0130-A | 13340
18.034.0140-0 | 222.13
18.034.0140-A | 222.13
18.034.0150-0 | 233.5
18.034.0150-A | 233.5
18.034.0160-0 | 793.39
18.034.0160-A | 793.39
18.035.0005-0 | 195.26
18.035.0005-A | 189.76
18.035.0010-0 | 224.56
18.035.0010-A | 217.69
18.036.0001-0 | 205.55
18.036.0001-A | 203.35
18.037.0100-0 | 239.72
18.037.0100-A | 239.72
18.037.0110-0 | 552.97
18.037.0110-A | 552.97
18.037.0120-0 | 370.79
18.037.0120-A | 370.79
18.037.0130-0 | 386.15
18.037.0130-A | 386.15
18.037.0140-0 | 532.61
18.037.0140-A | 532.61
18.037.0150-0 | 83.09
18.037.0150-A | 83.09
18.037.0160-0 | 83.09
18.037.0160-A | 83.09
18.037.0170-0 | 1636.19
18.037.0170-A | 1636.19
18.037.0180-0 | 256.85
18.037.0180-A | 256.85
18.037.0200-0 | 141.48
18.037.0200-A | 141.48
18.038.0010-0 | 63.83
18.038.0010-A | 61.46
18.038.0020-0 | 61.73
18.038.0020-A | 59.36
18.038.0030-0 | 224
18.038.0030-A | 221.63
18.038.0035-0 | 4852.4
18.038.0035-A | 4850.03
18.038.0040-0 | 38432.36
18.038.0040-A | 38429.99
18.038.0045-0 | 147.5
18.038.0045-A | 145.13
18.040.0010-0 | 80052.2
18.040.0010-A | 80052.2
18.040.0015-0 | 97000
18.040.0015-A | 97000
18.040.0020-0 | 116700
18.040.0020-A | 116700
18.040.0025-0 | 50155.6
18.040.0025-A | 50155.6
18.045.0010-0 | 378.48
18.045.0010-A | 363.56
18.045.0011-0 | 441.92
18.045.0011-A | 427
18.045.0012-0 | 542.1
18.045.0012-A | 525.2
18.045.0013-0 | 583.7
18.045.0013-A | 566.8
18.045.0015-0 | 521.68
18.045.0015-A | 503.36
18.045.0016-0 | 625.68
18.045.0016-A | 607.36
18.045.0017-1 | 768.33
18.045.0017-B | 749.02
18.045.0018-0 | 924.33
18.045.0018-A | 905.02
18.045.0025-0 | 780
18.045.0025-A | 759.12
18.045.0026-0 | 842.4
18.045.0026-A | 821.52
18.045.0027-0 | 1035.93
18.045.0027-A | 1014.55
18.045.0028-0 | 1136.29
18.045.0028-A | 1114.91
18.045.0029-0 | 1334.38
18.045.0029-A | 1312
18.045.0030-0 | 1125.68
18.045.0030-A | 1102.23
18.045.0031-0 | 1326.12
18.045.0031-A | 1302.67
18.045.0032-0 | 1433.52
18.045.0032-A | 1410.07
18.045.0033-0 | 1781.57
18.045.0033-A | 1757.13
18.045.0035-0 | 1976.82
18.045.0035-A | 1952.51
18.050.0001-0 | 131338.74
18.050.0001-A | 131173.34
18.050.0005-0 | 164765.74
18.050.0005-A | 164600.34
18.050.0012-0 | 205910.74
18.050.0012-A | 205745.34
18.050.0015-0 | 236765.74
18.050.0015-A | 236600.34
18.050.0020-0 | 349007.74
18.050.0020-A | 348842.34
18.050.0025-0 | 401465.74
18.050.0025-A | 401300.34
18.050.0030-0 | 402398.06
18.050.0030-A | 402232.66
18.050.0050-0 | 66820.74
18.050.0050-A | 66655.34
18.050.0055-0 | 70051.74
18.050.0055-A | 69886.34
18.050.0060-0 | 102910.74
18.050.0060-A | 102745.34
18.050.0065-0 | 109750.74
18.050.0065-A | 109585.34
18.050.0070-0 | 142240.74
18.050.0070-A | 142075.34
18.050.0100-0 | 514.86
18.050.0100-A | 513.68
18.050.0115-0 | 219
18.050.0115-A | 216.63
18.050.0120-0 | 1784.95
18.050.0120-A | 1782.58
18.050.0130-0 | 96.27
18.050.0130-A | 93.9
18.050.0135-0 | 96.27
18.050.0135-A | 93.9
18.050.0140-0 | 803.16
18.050.0140-A | 800.79
18.050.0145-0 | 414.91
18.050.0145-A | 412.54
18.050.0150-0 | 476.01
18.050.0150-A | 473.64
18.050.0200-0 | 2167.7
18.050.0200-A | 2115.28
18.050.0210-0 | 2991.42
18.050.0210-A | 2939
18.060.0020-0 | 23417.73
18.060.0020-A | 23415.36
18.060.0026-0 | 25217.73
18.060.0026-A | 25215.36
18.060.0030-0 | 27317.73
18.060.0030-A | 27315.36
18.060.0032-0 | 32717.73
18.060.0032-A | 32715.36
18.060.0034-0 | 38317.73
18.060.0034-A | 38315.36
18.060.0036-0 | 40217.73
18.060.0036-A | 40215.36
18.060.0038-0 | 53917.73
18.060.0038-A | 53915.36
18.060.0040-0 | 71317.73
18.060.0040-A | 71315.36
18.060.0042-0 | 108917.73
18.060.0042-A | 108915.36
18.060.0043-0 | 25117.73
18.060.0043-A | 25115.36
18.060.0044-0 | 28917.73
18.060.0044-A | 28915.36
18.060.0046-0 | 38917.73
18.060.0046-A | 38915.36
18.060.0048-0 | 43917.73
18.060.0048-A | 43915.36
18.060.0050-0 | 47217.73
18.060.0050-A | 47215.36
18.060.0052-0 | 66417.73
18.060.0052-A | 66415.36
18.060.0054-0 | 85717.73
18.060.0054-A | 85715.36
18.060.0056-0 | 130817.73
18.060.0056-A | 130815.36
18.060.0060-0 | 28517.73
18.060.0060-A | 28515.36
18.065.0010-0 | 209
18.065.0010-A | 209
18.065.0015-0 | 241.61
18.065.0015-A | 241.61
18.065.0050-0 | 225.91
18.065.0050-A | 225.91
18.065.0055-0 | 225.91
18.065.0055-A | 225.91
18.065.0060-0 | 225.91
18.065.0060-A | 225.91
18.065.0065-0 | 225.91
18.065.0065-A | 225.91
18.065.0070-0 | 225.91
18.065.0070-A | 225.91
18.065.0075-0 | 225.91
18.065.0075-A | 225.91
18.070.0005-0 | 82.53
18.070.0005-A | 80.16
18.070.0010-0 | 62.73
18.070.0010-A | 60.36
18.070.0040-0 | 260.21
18.070.0040-A | 252.5
18.070.0044-0 | 495.37
18.070.0044-A | 483.84
18.070.0045-0 | 363.68
18.070.0045-A | 352.15
18.070.0046-0 | 422.03
18.070.0046-A | 410.5
18.070.0047-0 | 430.35
18.070.0047-A | 418.82
18.070.0048-0 | 443.22
18.070.0048-A | 431.69
18.070.0049-0 | 535.12
18.070.0049-A | 523.59
18.070.0100-0 | 32.28
18.070.0100-A | 29.4
18.070.0105-0 | 35.47
18.070.0105-A | 32.52
18.080.0020-0 | 450.78
18.080.0020-A | 443.07
18.080.0025-0 | 426.54
18.080.0025-A | 415.01
18.080.0026-0 | 507.79
18.080.0026-A | 496.26
18.080.0027-0 | 519
18.080.0027-A | 507.47
18.080.0028-0 | 562.26
18.080.0028-A | 550.73
18.080.0029-0 | 718.79
18.080.0029-A | 707.26
18.080.0030-0 | 749.98
18.080.0030-A | 738.45
18.080.0050-0 | 45.57
18.080.0050-A | 42.69
18.080.0055-0 | 48.93
18.080.0055-A | 45.98
18.081.0020-0 | 242.79
18.081.0020-A | 235.08
18.081.0021-0 | 254.63
18.081.0021-A | 246.92
18.081.0050-0 | 328.39
18.081.0050-A | 316.86
18.081.0051-0 | 394.6
18.081.0051-A | 383.07
18.081.0052-0 | 459.43
18.081.0052-A | 447.9
18.081.0053-0 | 470.33
18.081.0053-A | 458.8
18.081.0054-0 | 586.85
18.081.0054-A | 575.32
18.081.0055-0 | 641.09
18.081.0055-A | 629.56
18.081.0100-0 | 33.72
18.081.0100-A | 30.84
18.081.0105-0 | 38.53
18.081.0105-A | 35.58
18.082.0020-0 | 213.24
18.082.0020-A | 205.53
18.082.0021-0 | 279.25
18.082.0021-A | 271.54
18.082.0050-0 | 338.83
18.082.0050-A | 327.3
18.082.0051-0 | 390.84
18.082.0051-A | 379.31
18.082.0052-0 | 441.12
18.082.0052-A | 429.59
18.082.0053-0 | 497.96
18.082.0053-A | 486.43
18.082.0054-0 | 561.36
18.082.0054-A | 549.83
18.082.0055-0 | 618.2
18.082.0055-A | 606.67
18.082.0100-0 | 25.9
18.082.0100-A | 23.02
18.082.0105-0 | 33.19
18.082.0105-A | 30.24
18.083.0020-0 | 303.89
18.083.0020-A | 296.18
18.083.0021-0 | 458.67
18.083.0021-A | 450.96
18.083.0050-0 | 349.48
18.083.0050-A | 337.95
18.083.0051-0 | 419.13
18.083.0051-A | 407.6
18.083.0052-0 | 475.24
18.083.0052-A | 463.71
18.083.0053-0 | 538.12
18.083.0053-A | 526.59
18.083.0054-0 | 600.99
18.083.0054-A | 589.46
18.083.0055-0 | 670.65
18.083.0055-A | 659.12
18.083.0100-0 | 93.33
18.083.0100-A | 90.45
18.083.0105-0 | 136.4
18.083.0105-A | 133.45
18.084.0020-0 | 406.78
18.084.0020-A | 399.07
18.084.0021-0 | 622.12
18.084.0021-A | 614.41
18.084.0050-0 | 536.48
18.084.0050-A | 524.95
18.084.0051-0 | 584.33
18.084.0051-A | 572.8
18.084.0052-0 | 680.04
18.084.0052-A | 668.51
18.084.0053-0 | 727.89
18.084.0053-A | 716.36
18.084.0054-0 | 775.75
18.084.0054-A | 764.22
18.084.0055-0 | 823.6
18.084.0055-A | 812.07
18.084.0100-0 | 67.53
18.084.0100-A | 64.65
18.084.0105-0 | 93.87
18.084.0105-A | 90.92
18.100.0025-0 | 128.31
18.100.0025-A | 124.99
18.100.0030-0 | 102.63
18.100.0030-A | 100.26
18.100.0035-0 | 171.24
18.100.0035-A | 166.5
18.105.0001-0 | 2338
18.105.0001-A | 2338
18.200.0001-0 | 1204.07
18.200.0001-A | 1194.21
18.200.0002-0 | 758
18.200.0002-A | 758
18.200.0003-0 | 210
18.200.0003-A | 210
18.200.0004-0 | 1963.5
18.200.0004-A | 1963.5
18.200.0005-0 | 55.95
18.200.0005-A | 55.95
18.200.0010-0 | 1565.71
18.200.0010-A | 1488.98
18.200.0015-0 | 3019.05
18.200.0015-A | 3005.15
18.200.0020-0 | 2013.1
18.200.0020-A | 1983.23
18.210.0010-0 | 675.12
18.210.0010-A | 675.12
18.210.0012-0 | 1284.27
18.210.0012-A | 1284.27
18.210.0014-0 | 1488.52
18.210.0014-A | 1488.52
18.210.0016-0 | 1746.27
18.210.0016-A | 1746.27
18.210.0018-0 | 2021.29
18.210.0018-A | 2021.29
18.210.0020-0 | 2300.67
18.210.0020-A | 2300.67
18.210.0025-0 | 2604.09
18.210.0025-A | 2604.09
18.210.0030-0 | 3302.13
18.210.0030-A | 3302.13
18.210.0050-0 | 1483.2
18.210.0050-A | 1483.2
18.210.0052-0 | 2060
18.210.0052-A | 2060
18.210.0054-0 | 2485.47
18.210.0054-A | 2485.47
18.210.0056-0 | 2947.47
18.210.0056-A | 2947.47
18.210.0058-0 | 3790.4
18.210.0058-A | 3790.4
18.210.0060-0 | 3871.47
18.210.0060-A | 3871.47
18.210.0065-0 | 4610.67
18.210.0065-A | 4610.67
18.210.0070-0 | 5165.07
18.210.0070-A | 5165.07
18.210.0100-0 | 702.1
18.210.0100-A | 702.1
18.210.0110-0 | 432.5
18.210.0110-A | 432.5
18.210.0115-0 | 772.5
18.210.0115-A | 772.5
18.250.0046-0 | 26.32
18.250.0046-A | 24.94
18.250.0047-0 | 32.12
18.250.0047-A | 30.74
18.250.0048-0 | 23.83
18.250.0048-A | 22.45
18.250.0049-0 | 30.76
18.250.0049-A | 29.38
18.250.0050-0 | 23.83
18.250.0050-A | 22.45
18.250.0051-0 | 30.76
18.250.0051-A | 29.38
18.250.0052-0 | 32.7
18.250.0052-A | 31.32
18.250.0053-0 | 33.91
18.250.0053-A | 32.53
18.250.0054-0 | 29.71
18.250.0054-A | 28.33
18.250.0055-0 | 38.66
18.250.0055-A | 37.28
18.250.0056-0 | 29.71
18.250.0056-A | 28.33
18.250.0057-0 | 38.53
18.250.0057-A | 37.15
18.250.0058-0 | 77.26
18.250.0058-A | 75.88
18.250.0070-0 | 65.09
18.250.0070-A | 63.71
18.250.0075-0 | 75.63
18.250.0075-A | 74.25
18.250.0080-0 | 114.13
18.250.0080-A | 112.75
18.260.0040-0 | 102.91
18.260.0040-A | 95.83
18.260.0045-0 | 222.61
18.260.0045-A | 215.53
18.260.0046-0 | 273.01
18.260.0046-A | 265.93
18.260.0050-0 | 59.77
18.260.0050-A | 57.03
18.260.0065-0 | 3.75
18.260.0065-A | 3.48
18.260.0070-0 | 36.45
18.260.0070-A | 34.79
18.265.0001-0 | 28.37
18.265.0001-A | 24.58
18.270.0010-0 | 35
18.270.0010-A | 35
18.270.0020-0 | 38
18.270.0020-A | 38
18.270.0025-0 | 42
18.270.0025-A | 42
18.270.0030-0 | 40
18.270.0030-A | 40
18.270.0035-0 | 52.5
18.270.0035-A | 52.5
19.001.0001-2 | 61.25
19.001.0001-C | 61.25
19.001.0004-2 | 76.57
19.001.0004-C | 76.57
19.001.0012-2 | 80.88
19.001.0012-C | 80.88
19.001.0038-2 | 43.27
19.001.0038-C | 43.27
19.004.0001-2 | 99.22
19.004.0001-3 | 44.62
19.004.0001-4 | 37.47
19.004.0001-C | 96.55
19.004.0001-D | 41.95
19.004.0001-E | 34.8
19.004.0004-2 | 119.75
19.004.0004-3 | 51.37
19.004.0004-4 | 42.53
19.004.0004-C | 117.08
19.004.0004-D | 48.7
19.004.0004-E | 39.86
19.004.0006-2 | 146
19.004.0006-3 | 54.51
19.004.0006-4 | 43.63
19.004.0006-C | 143.33
19.004.0006-D | 51.84
19.004.0006-E | 40.96
19.004.0010-2 | 105.48
19.004.0010-3 | 47.14
19.004.0010-4 | 39.01
19.004.0010-C | 102.81
19.004.0010-D | 44.47
19.004.0010-E | 36.34
19.004.0012-2 | 126.85
19.004.0012-3 | 55.08
19.004.0012-4 | 45.03
19.004.0012-C | 124.18
19.004.0012-D | 52.41
19.004.0012-E | 42.36
19.004.0013-2 | 135.83
19.004.0013-3 | 56.62
19.004.0013-4 | 45.74
19.004.0013-C | 133.16
19.004.0013-D | 53.95
19.004.0013-E | 43.07
19.004.0014-2 | 153.92
19.004.0014-3 | 59.96
19.004.0014-4 | 47.64
19.004.0014-C | 151.25
19.004.0014-D | 57.29
19.004.0014-E | 44.97
19.004.0015-2 | 300.38
19.004.0015-3 | 119.07
19.004.0015-4 | 96.39
19.004.0015-C | 297.71
19.004.0015-D | 116.4
19.004.0015-E | 93.72
19.004.0016-2 | 154.67
19.004.0016-3 | 64.94
19.004.0016-4 | 52.54
19.004.0016-C | 152
19.004.0016-D | 62.27
19.004.0016-E | 49.87
19.004.0020-2 | 127.72
19.004.0020-3 | 55.51
19.004.0020-4 | 45.44
19.004.0020-C | 125.05
19.004.0020-D | 52.84
19.004.0020-E | 42.77
19.004.0021-2 | 128.64
19.004.0021-3 | 56.43
19.004.0021-4 | 46.22
19.004.0021-C | 125.97
19.004.0021-D | 53.76
19.004.0021-E | 43.55
19.004.0022-2 | 140.01
19.004.0022-3 | 56.67
19.004.0022-4 | 46.43
19.004.0022-C | 137.34
19.004.0022-D | 54
19.004.0022-E | 43.76
19.004.0023-2 | 168.33
19.004.0023-3 | 60.47
19.004.0023-4 | 46.73
19.004.0023-C | 165.66
19.004.0023-D | 57.8
19.004.0023-E | 44.06
19.004.0024-2 | 234.27
19.004.0024-3 | 67.67
19.004.0024-4 | 58.79
19.004.0024-C | 231.6
19.004.0024-D | 65
19.004.0024-E | 56.12
19.004.0025-2 | 178.32
19.004.0025-3 | 75.14
19.004.0025-4 | 61.27
19.004.0025-C | 175.65
19.004.0025-D | 72.47
19.004.0025-E | 58.6
19.004.0026-2 | 186.01
19.004.0026-3 | 76.6
19.004.0026-4 | 61.61
19.004.0026-C | 183.34
19.004.0026-D | 73.93
19.004.0026-E | 58.94
19.004.0030-2 | 263.8
19.004.0030-3 | 93.64
19.004.0030-4 | 72.59
19.004.0030-C | 261.13
19.004.0030-D | 90.97
19.004.0030-E | 69.92
19.004.0031-2 | 213.86
19.004.0031-3 | 80.88
19.004.0031-4 | 62.93
19.004.0031-C | 211.19
19.004.0031-D | 78.21
19.004.0031-E | 60.26
19.004.0035-2 | 75.44
19.004.0035-3 | 40.35
19.004.0035-4 | 35.96
19.004.0035-C | 72.77
19.004.0035-D | 37.68
19.004.0035-E | 33.29
19.004.0037-2 | 46.83
19.004.0037-3 | 10.6
19.004.0037-4 | 6.38
19.004.0037-C | 46.83
19.004.0037-D | 10.6
19.004.0037-E | 6.38
19.004.0040-2 | 66.8
19.004.0040-3 | 30.57
19.004.0040-4 | 26.35
19.004.0040-C | 64.13
19.004.0040-D | 27.9
19.004.0040-E | 23.68
19.004.0044-2 | 55.28
19.004.0044-3 | 27.32
19.004.0044-4 | 24.2
19.004.0044-C | 52.61
19.004.0044-D | 24.65
19.004.0044-E | 21.53
19.004.0045-2 | 35.31
19.004.0045-3 | 7.35
19.004.0045-4 | 4.23
19.004.0045-C | 35.31
19.004.0045-D | 7.35
19.004.0045-E | 4.23
19.004.0046-2 | 72.8
19.004.0046-3 | 30.54
19.004.0046-4 | 26.37
19.004.0046-C | 70.13
19.004.0046-D | 27.87
19.004.0046-E | 23.7
19.004.0047-2 | 74.41
19.004.0047-3 | 31.6
19.004.0047-4 | 27.3
19.004.0047-C | 71.74
19.004.0047-D | 28.93
19.004.0047-E | 24.63
19.004.0048-2 | 98.88
19.004.0048-3 | 38.97
19.004.0048-4 | 32.26
19.004.0048-C | 96.21
19.004.0048-D | 36.3
19.004.0048-E | 29.59
19.004.0049-2 | 94.17
19.004.0049-3 | 44.67
19.004.0049-4 | 38.63
19.004.0049-C | 91.5
19.004.0049-D | 42
19.004.0049-E | 35.96
19.004.0050-2 | 4.69
19.004.0050-4 | 0.42
19.004.0050-C | 4.69
19.004.0050-E | 0.42
19.004.0051-2 | 218.57
19.004.0051-3 | 138.43
19.004.0051-4 | 121.47
19.004.0051-C | 215.58
19.004.0051-D | 135.44
19.004.0051-E | 118.48
19.004.0054-2 | 330.36
19.004.0054-3 | 198.13
19.004.0054-4 | 173.23
19.004.0054-C | 325.44
19.004.0054-D | 193.21
19.004.0054-E | 168.31
19.004.0056-2 | 190.23
19.004.0056-3 | 84.01
19.004.0056-4 | 71.37
19.004.0056-C | 184.57
19.004.0056-D | 78.35
19.004.0056-E | 65.71
19.004.0057-2 | 106.57
19.004.0057-3 | 68.6
19.004.0057-4 | 60.02
19.004.0057-C | 103.58
19.004.0057-D | 65.61
19.004.0057-E | 57.03
19.004.0061-2 | 6.16
19.004.0061-3 | 1.88
19.004.0061-4 | 1.1
19.004.0061-C | 6.16
19.004.0061-D | 1.88
19.004.0061-E | 1.1
19.004.0065-C | 7.14
19.004.0070-2 | 22.61
19.004.0070-3 | 13.65
19.004.0070-4 | 11.45
19.004.0070-C | 22.61
19.004.0070-D | 13.65
19.004.0070-E | 11.45
19.004.0075-2 | 37.75
19.004.0075-4 | 19.3
19.004.0075-C | 37.75
19.004.0075-E | 19.3
19.004.0080-2 | 38.48
19.004.0080-4 | 34.58
19.004.0080-C | 34.62
19.004.0080-E | 30.72
19.004.0081-2 | 39.85
19.004.0081-4 | 35.29
19.004.0081-C | 35.99
19.004.0081-E | 31.43
19.004.0085-2 | 44.19
19.004.0085-4 | 37.96
19.004.0085-C | 40.33
19.004.0085-E | 34.1
19.004.0087-2 | 49.86
19.004.0087-4 | 41.25
19.004.0087-C | 46
19.004.0087-E | 37.39
19.004.0090-2 | 66.8
19.004.0090-3 | 34.19
19.004.0090-4 | 30.26
19.004.0090-C | 63.81
19.004.0090-D | 31.2
19.004.0090-E | 27.27
19.004.0092-2 | 68.48
19.004.0092-3 | 35.3
19.004.0092-4 | 31.22
19.004.0092-C | 65.49
19.004.0092-D | 32.31
19.004.0092-E | 28.23
19.004.0094-2 | 86.1
19.004.0094-3 | 44.7
19.004.0094-4 | 38.87
19.004.0094-C | 83.43
19.004.0094-D | 42.03
19.004.0094-E | 36.2
19.004.0096-2 | 89.13
19.004.0096-3 | 47.47
19.004.0096-4 | 41.39
19.004.0096-C | 86.46
19.004.0096-D | 44.8
19.004.0096-E | 38.72
19.004.0098-2 | 105.3
19.004.0098-3 | 58.09
19.004.0098-4 | 50.63
19.004.0098-C | 102.63
19.004.0098-D | 55.42
19.004.0098-E | 47.96
19.004.0100-2 | 17.53
19.004.0100-4 | 10.67
19.004.0100-C | 17.53
19.004.0100-E | 10.67
19.004.0110-2 | 52.83
19.004.0110-3 | 18.44
19.004.0110-4 | 6.4
19.004.0110-C | 52.83
19.004.0110-D | 18.44
19.004.0110-E | 6.4
19.004.0115-2 | 54.44
19.004.0115-3 | 11.63
19.004.0115-4 | 7.33
19.004.0115-C | 54.44
19.004.0115-D | 11.63
19.004.0115-E | 7.33
19.004.0120-2 | 78.91
19.004.0120-3 | 19
19.004.0120-4 | 12.29
19.004.0120-C | 78.91
19.004.0120-D | 19
19.004.0120-E | 12.29
19.004.0210-0 | 4683.53
19.004.0210-A | 4683.53
19.004.0211-0 | 1637.29
19.004.0211-A | 1637.29
19.004.0212-0 | 8198.25
19.004.0212-A | 7728.33
19.004.0250-0 | 3480.2
19.004.0250-A | 3480.2
19.004.0251-0 | 1178.67
19.004.0251-A | 1178.67
19.004.0252-0 | 6994.92
19.004.0252-A | 6525
19.004.0270-0 | 6289.21
19.004.0270-A | 6289.21
19.004.0271-0 | 4259.76
19.004.0271-A | 4259.76
19.004.0272-0 | 9803.9
19.004.0272-A | 9333.98
19.004.0400-0 | 4935.88
19.004.0400-A | 4935.88
19.004.0401-0 | 2007.41
19.004.0401-A | 2007.41
19.004.0402-0 | 8727.74
19.004.0402-A | 8257.82
19.004.0405-0 | 7559.96
19.004.0405-A | 7559.96
19.004.0406-0 | 3376.44
19.004.0406-A | 3376.44
19.004.0407-0 | 11541.3
19.004.0407-A | 11071.38
19.004.0500-0 | 450.21
19.004.0500-A | 450.21
19.004.0501-0 | 157.37
19.004.0501-A | 157.37
19.005.0006-2 | 387.69
19.005.0006-3 | 190.33
19.005.0006-4 | 177.29
19.005.0006-C | 381.25
19.005.0006-D | 183.89
19.005.0006-E | 170.85
19.005.0007-2 | 35.87
19.005.0007-3 | 27.1
19.005.0007-4 | 25.87
19.005.0007-C | 33.2
19.005.0007-D | 24.43
19.005.0007-E | 23.2
19.005.0008-2 | 152.63
19.005.0008-3 | 68.68
19.005.0008-4 | 54.85
19.005.0008-C | 149.64
19.005.0008-D | 65.69
19.005.0008-E | 51.86
19.005.0010-2 | 180.82
19.005.0010-3 | 77.24
19.005.0010-4 | 60.45
19.005.0010-C | 177.83
19.005.0010-D | 74.25
19.005.0010-E | 57.46
19.005.0012-2 | 196.1
19.005.0012-3 | 87.96
19.005.0012-4 | 71.4
19.005.0012-C | 193.11
19.005.0012-D | 84.97
19.005.0012-E | 68.41
19.005.0014-2 | 406.12
19.005.0014-3 | 104.91
19.005.0014-4 | 79.7
19.005.0014-C | 403.13
19.005.0014-D | 101.92
19.005.0014-E | 76.71
19.005.0015-2 | 3.99
19.005.0015-4 | 1.8
19.005.0015-C | 3.99
19.005.0015-E | 1.8
19.005.0016-2 | 71.37
19.005.0016-3 | 34.86
19.005.0016-4 | 30.46
19.005.0016-C | 68.38
19.005.0016-D | 31.87
19.005.0016-E | 27.47
19.005.0017-2 | 163.91
19.005.0017-3 | 83.33
19.005.0017-4 | 68.04
19.005.0017-C | 160.92
19.005.0017-D | 80.34
19.005.0017-E | 65.05
19.005.0019-2 | 232.09
19.005.0019-3 | 106.54
19.005.0019-4 | 84.04
19.005.0019-C | 229.1
19.005.0019-D | 103.55
19.005.0019-E | 81.05
19.005.0021-2 | 303.77
19.005.0021-3 | 130.64
19.005.0021-4 | 100.56
19.005.0021-C | 300.78
19.005.0021-D | 127.65
19.005.0021-E | 97.57
19.005.0023-2 | 631.77
19.005.0023-3 | 290.17
19.005.0023-4 | 224.2
19.005.0023-C | 628.78
19.005.0023-D | 287.18
19.005.0023-E | 221.21
19.005.0025-2 | 676.46
19.005.0025-3 | 308.37
19.005.0025-4 | 237.59
19.005.0025-C | 673.47
19.005.0025-D | 305.38
19.005.0025-E | 234.6
19.005.0026-2 | 712.67
19.005.0026-3 | 326.87
19.005.0026-4 | 252.11
19.005.0026-C | 709.68
19.005.0026-D | 323.88
19.005.0026-E | 249.12
19.005.0028-2 | 115.52
19.005.0028-3 | 50.71
19.005.0028-4 | 41.44
19.005.0028-C | 112.53
19.005.0028-D | 47.72
19.005.0028-E | 38.45
19.005.0030-2 | 143.24
19.005.0030-3 | 63.93
19.005.0030-4 | 52.61
19.005.0030-C | 140.25
19.005.0030-D | 60.94
19.005.0030-E | 49.62
19.005.0033-2 | 237.92
19.005.0033-3 | 87.48
19.005.0033-4 | 69.25
19.005.0033-C | 234.93
19.005.0033-D | 84.49
19.005.0033-E | 66.26
19.005.0034-2 | 69.02
19.005.0034-3 | 37.26
19.005.0034-4 | 30.37
19.005.0034-C | 66.03
19.005.0034-D | 34.27
19.005.0034-E | 27.38
19.005.0035-2 | 10.2
19.005.0035-4 | 6.8
19.005.0035-C | 10.2
19.005.0035-E | 6.8
19.005.0036-2 | 21.94
19.005.0036-4 | 14.63
19.005.0036-C | 21.94
19.005.0036-E | 14.63
19.005.0037-2 | 0.96
19.005.0037-4 | 0.64
19.005.0037-C | 0.96
19.005.0037-E | 0.64
19.005.0038-2 | 4.54
19.005.0038-4 | 3.03
19.005.0038-C | 4.54
19.005.0038-E | 3.03
19.005.0039-2 | 1.56
19.005.0039-4 | 1.11
19.005.0039-C | 1.56
19.005.0039-E | 1.11
19.005.0040-2 | 2.1
19.005.0040-4 | 0.86
19.005.0040-C | 2.1
19.005.0040-E | 0.86
19.005.0042-2 | 611.19
19.005.0042-3 | 53.01
19.005.0042-4 | 36.99
19.005.0042-C | 608.2
19.005.0042-D | 50.02
19.005.0042-E | 34
19.005.0045-2 | 1.92
19.005.0045-4 | 0.68
19.005.0045-C | 1.92
19.005.0045-E | 0.68
19.005.0050-2 | 0.92
19.005.0050-4 | 0.23
19.005.0050-C | 0.92
19.005.0050-E | 0.23
19.006.0001-2 | 5.49
19.006.0001-4 | 3.92
19.006.0001-C | 5.49
19.006.0001-E | 3.92
19.006.0002-2 | 102.06
19.006.0002-3 | 56.68
19.006.0002-4 | 48.7
19.006.0002-C | 99.07
19.006.0002-D | 53.69
19.006.0002-E | 45.71
19.006.0003-2 | 83.32
19.006.0003-3 | 43.02
19.006.0003-4 | 36.93
19.006.0003-C | 80.33
19.006.0003-D | 40.03
19.006.0003-E | 33.94
19.006.0004-2 | 88.15
19.006.0004-3 | 47.53
19.006.0004-4 | 40.96
19.006.0004-C | 85.16
19.006.0004-D | 44.54
19.006.0004-E | 37.97
19.006.0005-2 | 90.03
19.006.0005-3 | 46.03
19.006.0005-4 | 39.27
19.006.0005-C | 87.04
19.006.0005-D | 43.04
19.006.0005-E | 36.28
19.006.0006-2 | 103.65
19.006.0006-3 | 56.83
19.006.0006-4 | 48.71
19.006.0006-C | 100.66
19.006.0006-D | 53.84
19.006.0006-E | 45.72
19.006.0007-2 | 48.15
19.006.0007-3 | 33.54
19.006.0007-4 | 30.97
19.006.0007-C | 45.16
19.006.0007-D | 30.55
19.006.0007-E | 27.98
19.006.0008-2 | 95.29
19.006.0008-3 | 51.82
19.006.0008-4 | 44.54
19.006.0008-C | 92.3
19.006.0008-D | 48.83
19.006.0008-E | 41.55
19.006.0009-2 | 29.25
19.006.0009-4 | 9.56
19.006.0009-C | 29.25
19.006.0009-E | 9.56
19.006.0010-2 | 254.91
19.006.0010-3 | 162.77
19.006.0010-4 | 156.82
19.006.0010-C | 244.2
19.006.0010-D | 152.06
19.006.0010-E | 146.11
19.006.0011-2 | 2181.96
19.006.0011-3 | 975.48
19.006.0011-4 | 739.31
19.006.0011-C | 2121.24
19.006.0011-D | 914.76
19.006.0011-E | 678.59
19.006.0012-2 | 396.28
19.006.0012-3 | 184.63
19.006.0012-4 | 145.58
19.006.0012-C | 378.72
19.006.0012-D | 167.07
19.006.0012-E | 128.02
19.006.0013-2 | 132.68
19.006.0013-4 | 33.15
19.006.0013-C | 129.69
19.006.0013-E | 30.16
19.006.0014-2 | 100.31
19.006.0014-3 | 62.79
19.006.0014-4 | 58.16
19.006.0014-C | 94.33
19.006.0014-D | 56.81
19.006.0014-E | 52.18
19.006.0015-2 | 45.63
19.006.0015-3 | 13.16
19.006.0015-4 | 8.9
19.006.0015-C | 45.63
19.006.0015-D | 13.16
19.006.0015-E | 8.9
19.006.0016-2 | 203.68
19.006.0016-3 | 80.47
19.006.0016-4 | 64.71
19.006.0016-C | 201.01
19.006.0016-D | 77.8
19.006.0016-E | 62.04
19.006.0018-2 | 6.76
19.006.0018-4 | 3.11
19.006.0018-C | 6.76
19.006.0018-E | 3.11
19.006.0019-2 | 193.92
19.006.0019-3 | 117.61
19.006.0019-4 | 101.91
19.006.0019-C | 189
19.006.0019-D | 112.69
19.006.0019-E | 96.99
19.006.0021-2 | 195.29
19.006.0021-3 | 118.43
19.006.0021-4 | 102.59
19.006.0021-C | 190.37
19.006.0021-D | 113.51
19.006.0021-E | 97.67
19.006.0022-2 | 84.58
19.006.0022-3 | 24.06
19.006.0022-4 | 22.98
19.006.0022-C | 81.59
19.006.0022-D | 21.07
19.006.0022-E | 19.99
19.006.0023-2 | 13.54
19.006.0023-4 | 4.04
19.006.0023-C | 13.54
19.006.0023-E | 4.04
19.006.0025-2 | 181.34
19.006.0025-3 | 114.5
19.006.0025-4 | 100.37
19.006.0025-C | 178.35
19.006.0025-D | 111.51
19.006.0025-E | 97.38
19.006.0026-2 | 133.34
19.006.0026-3 | 63.13
19.006.0026-4 | 52.11
19.006.0026-C | 130.35
19.006.0026-D | 60.14
19.006.0026-E | 49.12
19.006.0027-2 | 100.17
19.006.0027-3 | 43.81
19.006.0027-4 | 34.54
19.006.0027-C | 100.17
19.006.0027-D | 43.81
19.006.0027-E | 34.54
19.006.0028-2 | 1579.49
19.006.0028-3 | 747.14
19.006.0028-4 | 576.29
19.006.0028-C | 1576.5
19.006.0028-D | 744.15
19.006.0028-E | 573.3
19.006.0030-2 | 6.64
19.006.0030-4 | 1.34
19.006.0030-C | 6.64
19.006.0030-E | 1.34
19.006.0032-2 | 3.16
19.006.0032-4 | 1.06
19.006.0032-C | 3.16
19.006.0032-E | 1.06
19.006.0034-2 | 3.51
19.006.0034-4 | 1.28
19.006.0034-C | 3.51
19.006.0034-E | 1.28
19.006.0035-2 | 111.5
19.006.0035-4 | 47.48
19.006.0035-C | 111.5
19.006.0035-E | 47.48
19.006.0040-2 | 142.33
19.006.0040-4 | 60.61
19.006.0040-C | 142.33
19.006.0040-E | 60.61
19.006.0045-2 | 10.98
19.006.0045-3 | 2.29
19.006.0045-4 | 1.23
19.006.0045-C | 10.98
19.006.0045-D | 2.29
19.006.0045-E | 1.23
19.006.0050-2 | 4.26
19.006.0050-4 | 0.79
19.006.0050-C | 4.26
19.006.0050-E | 0.79
19.007.0003-2 | 3.68
19.007.0003-4 | 0.47
19.007.0003-C | 3.68
19.007.0003-E | 0.47
19.007.0004-2 | 8.52
19.007.0004-4 | 0.69
19.007.0004-C | 8.52
19.007.0004-E | 0.69
19.007.0005-2 | 7.81
19.007.0005-4 | 2.32
19.007.0005-C | 7.81
19.007.0005-E | 2.32
19.007.0006-2 | 15.55
19.007.0006-4 | 3.88
19.007.0006-C | 15.55
19.007.0006-E | 3.88
19.007.0007-2 | 14.09
19.007.0007-4 | 5
19.007.0007-C | 14.09
19.007.0007-E | 5
19.007.0008-2 | 256.11
19.007.0008-3 | 209.51
19.007.0008-4 | 191.36
19.007.0008-C | 234.31
19.007.0008-D | 187.71
19.007.0008-E | 169.56
19.007.0009-2 | 280.91
19.007.0009-3 | 233.55
19.007.0009-4 | 215.22
19.007.0009-C | 256.12
19.007.0009-D | 208.76
19.007.0009-E | 190.43
19.007.0010-2 | 338.71
19.007.0010-3 | 283.27
19.007.0010-4 | 263.67
19.007.0010-C | 308.13
19.007.0010-D | 252.69
19.007.0010-E | 233.09
19.007.0011-2 | 372.3
19.007.0011-3 | 308.66
19.007.0011-4 | 287.01
19.007.0011-C | 340.66
19.007.0011-D | 277.02
19.007.0011-E | 255.37
19.007.0013-2 | 1.2
19.007.0013-4 | 0.24
19.007.0013-C | 1.2
19.007.0013-E | 0.24
19.007.0015-2 | 3.54
19.007.0015-4 | 0.43
19.007.0015-C | 3.54
19.007.0015-E | 0.43
19.007.0016-2 | 8.66
19.007.0016-4 | 0.95
19.007.0016-C | 8.66
19.007.0016-E | 0.95
19.007.0017-2 | 19.2
19.007.0017-3 | 7.77
19.007.0017-4 | 4.8
19.007.0017-C | 19.2
19.007.0017-D | 7.77
19.007.0017-E | 4.8
19.007.0025-2 | 50.32
19.007.0025-4 | 32.76
19.007.0025-C | 50.32
19.007.0025-E | 32.76
19.008.0001-2 | 83.55
19.008.0001-3 | 58.12
19.008.0001-4 | 52.77
19.008.0001-C | 80.56
19.008.0001-D | 55.13
19.008.0001-E | 49.78
19.008.0002-2 | 137.35
19.008.0002-3 | 92.24
19.008.0002-4 | 83.78
19.008.0002-C | 131.69
19.008.0002-D | 86.58
19.008.0002-E | 78.12
19.008.0003-2 | 198.79
19.008.0003-3 | 135.16
19.008.0003-4 | 123.04
19.008.0003-C | 190.46
19.008.0003-D | 126.83
19.008.0003-E | 114.71
19.008.0004-2 | 242.53
19.008.0004-3 | 146.36
19.008.0004-4 | 130.04
19.008.0004-C | 234.2
19.008.0004-D | 138.03
19.008.0004-E | 121.71
19.008.0010-2 | 14.29
19.008.0010-4 | 9
19.008.0010-C | 14.29
19.008.0010-E | 9
19.009.0001-2 | 3.67
19.009.0001-4 | 0.45
19.009.0001-C | 3.67
19.009.0001-E | 0.45
19.009.0002-2 | 10.4
19.009.0002-4 | 0.47
19.009.0002-C | 10.4
19.009.0002-E | 0.47
19.009.0004-2 | 15.43
19.009.0004-4 | 0.58
19.009.0004-C | 15.43
19.009.0004-E | 0.58
19.009.0005-2 | 20.5
19.009.0005-4 | 0.74
19.009.0005-C | 20.5
19.009.0005-E | 0.74
19.009.0008-2 | 3.53
19.009.0008-4 | 0.35
19.009.0008-C | 3.53
19.009.0008-E | 0.35
19.009.0010-2 | 5.4
19.009.0010-4 | 0.99
19.009.0010-C | 5.4
19.009.0010-E | 0.99
19.009.0011-2 | 46.19
19.009.0011-4 | 3.63
19.009.0011-C | 46.19
19.009.0011-E | 3.63
19.010.0015-2 | 183.28
19.010.0015-3 | 109.57
19.010.0015-4 | 95.67
19.010.0015-C | 178.36
19.010.0015-D | 104.65
19.010.0015-E | 90.75
19.010.0016-2 | 194.67
19.010.0016-3 | 110.71
19.010.0016-4 | 95.67
19.010.0016-C | 189.75
19.010.0016-D | 105.79
19.010.0016-E | 90.75
19.010.0017-2 | 251.58
19.010.0017-3 | 131.88
19.010.0017-4 | 111.34
19.010.0017-C | 246.66
19.010.0017-D | 126.96
19.010.0017-E | 106.42
19.010.0018-2 | 189.4
19.010.0018-3 | 85.45
19.010.0018-4 | 70.62
19.010.0018-C | 184.48
19.010.0018-D | 80.53
19.010.0018-E | 65.7
19.010.0020-2 | 205.1
19.010.0020-C | 196.52
19.010.0025-2 | 170.33
19.010.0025-C | 161.75
19.010.0040-2 | 214.52
19.010.0040-C | 205.94
19.011.0002-2 | 63.33
19.011.0002-3 | 13.66
19.011.0002-4 | 7.52
19.011.0002-C | 63.33
19.011.0002-D | 13.66
19.011.0002-E | 7.52
19.011.0003-2 | 91
19.011.0003-3 | 18.79
19.011.0003-4 | 9.94
19.011.0003-C | 91
19.011.0003-D | 18.79
19.011.0003-E | 9.94
19.011.0004-2 | 98.9
19.011.0004-3 | 20.85
19.011.0004-4 | 11.24
19.011.0004-C | 98.9
19.011.0004-D | 20.85
19.011.0004-E | 11.24
19.011.0005-2 | 147.11
19.011.0005-3 | 31.51
19.011.0005-4 | 17.38
19.011.0005-C | 147.11
19.011.0005-D | 31.51
19.011.0005-E | 17.38
19.011.0006-2 | 7.48
19.011.0006-3 | 0.88
19.011.0006-4 | 0.15
19.011.0006-C | 7.48
19.011.0006-D | 0.88
19.011.0006-E | 0.15
19.011.0007-2 | 62.01
19.011.0007-3 | 9.44
19.011.0007-4 | 3.4
19.011.0007-C | 62.01
19.011.0007-D | 9.44
19.011.0007-E | 3.4
19.011.0009-2 | 129.77
19.011.0009-3 | 17.65
19.011.0009-4 | 4.91
19.011.0009-C | 129.77
19.011.0009-D | 17.65
19.011.0009-E | 4.91
19.011.0010-2 | 11.6
19.011.0010-3 | 1.37
19.011.0010-4 | 0.23
19.011.0010-C | 11.6
19.011.0010-D | 1.37
19.011.0010-E | 0.23
19.011.0011-2 | 46.73
19.011.0011-3 | 11.04
19.011.0011-4 | 6.71
19.011.0011-C | 46.73
19.011.0011-D | 11.04
19.011.0011-E | 6.71
19.011.0013-2 | 802.66
19.011.0013-3 | 430.36
19.011.0013-4 | 352.57
19.011.0013-C | 799.67
19.011.0013-D | 427.37
19.011.0013-E | 349.58
19.011.0014-2 | 15.15
19.011.0014-4 | 12.62
19.011.0014-C | 15.15
19.011.0014-E | 12.62
19.011.0015-2 | 29.1
19.011.0015-4 | 24.25
19.011.0015-C | 29.1
19.011.0015-E | 24.25
19.011.0016-2 | 0.23
19.011.0016-4 | 0.23
19.011.0016-C | 0.23
19.011.0016-E | 0.23
19.011.0017-2 | 1.11
19.011.0017-4 | 1.11
19.011.0017-C | 1.11
19.011.0017-E | 1.11
19.011.0018-2 | 3.56
19.011.0018-3 | 0.61
19.011.0018-4 | 0.25
19.011.0018-C | 3.56
19.011.0018-D | 0.61
19.011.0018-E | 0.25
19.011.0019-2 | 2.49
19.011.0019-4 | 1.69
19.011.0019-C | 2.49
19.011.0019-E | 1.69
19.011.0025-2 | 4.07
19.011.0025-4 | 0.08
19.011.0025-C | 4.07
19.011.0025-E | 0.08
19.011.0030-2 | 4.43
19.011.0030-4 | 0.3
19.011.0030-C | 4.43
19.011.0030-E | 0.3
19.011.0040-2 | 322.01
19.011.0040-3 | 188.64
19.011.0040-4 | 171.67
19.011.0040-C | 310.65
19.011.0040-D | 177.28
19.011.0040-E | 160.31
19.011.0045-2 | 17.71
19.011.0045-4 | 0.11
19.011.0045-C | 17.71
19.011.0045-E | 0.11
19.011.0050-2 | 84.44
19.011.0050-4 | 40.76
19.011.0050-C | 81.77
19.011.0050-E | 38.09
20.004.0001-0 | 0.56
20.004.0001-A | 0.55
20.004.0002-0 | 0.46
20.004.0002-A | 0.45
20.004.0005-0 | 0.89
20.004.0005-A | 0.86
20.004.0006-0 | 4.42
20.004.0006-A | 4.24
20.004.0007-0 | 8.35
20.004.0007-A | 8.11
20.004.0010-0 | 4.48
20.004.0010-A | 4.35
20.004.0011-0 | 24.64
20.004.0011-A | 21.82
20.004.0012-0 | 10.42
20.004.0012-A | 9.69
20.004.0013-0 | 1.95
20.004.0013-A | 1.9
20.004.0015-0 | 45.91
20.004.0015-A | 40.93
20.004.0016-0 | 4.78
20.004.0016-A | 4.35
20.004.0017-0 | 241.31
20.004.0017-A | 224.31
20.004.0018-0 | 313.63
20.004.0018-A | 274.48
20.004.0019-0 | 7.56
20.004.0019-A | 7.23
20.004.0020-0 | 1.94
20.004.0020-A | 1.89
20.004.0021-0 | 561.12
20.004.0021-A | 559.4
20.004.0022-0 | 585.41
20.004.0022-A | 583.69
20.004.0023-0 | 352.55
20.004.0023-A | 351.49
20.004.0025-0 | 52.22
20.004.0025-A | 51.49
20.004.0027-0 | 102.72
20.004.0027-A | 96.34
20.004.0028-0 | 109.6
20.004.0028-A | 101.77
20.004.0030-0 | 0.5
20.004.0030-A | 0.48
20.004.0033-1 | 1.76
20.004.0033-B | 1.71
20.004.0034-0 | 1.2
20.004.0034-A | 1.16
20.004.0036-0 | 0.16
20.004.0036-A | 0.16
20.004.0038-0 | 0.17
20.004.0038-A | 0.17
20.004.0040-0 | 0.23
20.004.0040-A | 0.22
20.004.0045-0 | 3.92
20.004.0045-A | 3.82
20.004.0100-0 | 28.12
20.004.0100-A | 27.46
20.004.0102-0 | 2.39
20.004.0102-A | 2.34
20.004.0105-0 | 3.98
20.004.0105-A | 3.88
20.004.0122-0 | 12.44
20.004.0122-A | 11.97
20.004.0125-0 | 0.21
20.004.0125-A | 0.19
20.004.0127-0 | 106.82
20.004.0127-A | 102.54
20.004.0130-0 | 1.41
20.004.0130-A | 1.33
20.004.0131-0 | 0.63
20.004.0131-A | 0.61
20.004.0132-0 | 2.19
20.004.0132-A | 2
20.004.0135-0 | 0.31
20.004.0135-A | 0.29
20.004.0136-0 | 0.36
20.004.0136-A | 0.34
20.005.0001-0 | 9
20.005.0001-A | 8.48
20.005.0002-1 | 10
20.005.0002-B | 9.42
20.005.0003-1 | 10.98
20.005.0003-B | 10.34
20.005.0004-0 | 10.9
20.005.0004-A | 10.27
20.005.0005-0 | 12.1
20.005.0005-A | 11.4
20.005.0006-0 | 13.29
20.005.0006-A | 12.52
20.005.0007-0 | 9.44
20.005.0007-A | 9.06
20.005.0008-0 | 11.14
20.005.0008-A | 10.68
20.005.0009-0 | 20.17
20.005.0009-A | 19.22
20.005.0010-0 | 17.32
20.005.0010-A | 16.52
20.006.0001-0 | 6.96
20.006.0001-A | 6.57
20.006.0002-0 | 11.05
20.006.0002-A | 10.57
20.006.0003-0 | 7.5
20.006.0003-A | 7.11
20.006.0100-0 | 145.83
20.006.0100-A | 139.1
20.007.0001-0 | 13.66
20.007.0001-A | 13.07
20.007.0002-0 | 9.44
20.007.0002-A | 8.95
20.008.0001-0 | 9.18
20.008.0001-A | 8.68
20.008.0002-0 | 9.13
20.008.0002-A | 8.63
20.008.0003-0 | 6.34
20.008.0003-A | 6
20.008.0004-0 | 6.4
20.008.0004-A | 6.08
20.008.0010-0 | 9.18
20.008.0010-A | 8.68
20.008.0015-0 | 9.13
20.008.0015-A | 8.63
20.009.0001-1 | 0.34
20.009.0001-B | 0.32
20.009.0002-1 | 0.22
20.009.0002-B | 0.21
20.009.0007-0 | 34.22
20.009.0007-A | 32.41
20.009.0008-0 | 63.05
20.009.0008-A | 59.42
20.009.0009-0 | 30.09
20.009.0009-A | 27.84
20.009.0010-0 | 32.95
20.009.0010-A | 31.58
20.009.0012-0 | 181.24
20.009.0012-A | 175.46
20.009.0014-0 | 73.84
20.009.0014-A | 69.89
20.009.0015-0 | 252.14
20.009.0015-A | 243.88
20.009.0017-0 | 0.56
20.009.0017-A | 0.54
20.009.0020-0 | 2.39
20.009.0020-A | 2.3
20.009.0021-0 | 3.9
20.009.0021-A | 3.74
20.009.0025-0 | 264.65
20.009.0025-A | 254.72
20.009.0028-0 | 190.64
20.009.0028-A | 183.55
20.009.0030-0 | 135.14
20.009.0030-A | 130.18
20.009.0033-0 | 109.25
20.009.0033-A | 105.28
20.009.0040-0 | 221.04
20.009.0040-A | 214.59
20.009.0042-0 | 157.88
20.009.0042-A | 153.27
20.009.0045-0 | 110.52
20.009.0045-A | 107.29
20.009.0048-0 | 88.41
20.009.0048-A | 85.83
20.009.0050-0 | 110.86
20.009.0050-A | 97.4
20.009.0060-0 | 43.6
20.009.0060-A | 40.13
20.009.0063-0 | 32.75
20.009.0063-A | 30.27
20.009.0065-0 | 24.62
20.009.0065-A | 22.88
20.009.0068-0 | 20.84
20.009.0068-A | 19.45
20.009.0080-0 | 190.64
20.009.0080-A | 183.55
20.009.0100-0 | 1.02
20.009.0100-A | 0.98
20.009.0105-0 | 1.95
20.009.0105-A | 1.85
20.009.0110-0 | 2.46
20.009.0110-A | 2.35
20.009.0115-0 | 3.15
20.009.0115-A | 3
20.010.0001-0 | 39.16
20.010.0001-A | 35.71
20.010.0002-0 | 32
20.010.0002-A | 29.26
20.010.0003-0 | 499.49
20.010.0003-A | 446.16
20.010.0004-0 | 1.75
20.010.0004-A | 1.6
20.011.0001-0 | 2.57
20.011.0001-A | 2.4
20.012.0001-0 | 13.04
20.012.0001-A | 11.3
20.012.0002-0 | 1.11
20.012.0002-A | 0.96
20.012.0003-0 | 1.19
20.012.0003-A | 1.03
20.012.0004-0 | 298.08
20.012.0004-A | 258.32
20.012.0005-0 | 18.77
20.012.0005-A | 16.27
20.012.0006-0 | 15.18
20.012.0006-A | 13.16
20.012.0008-0 | 0.89
20.012.0008-A | 0.77
20.012.0009-0 | 16.24
20.012.0009-A | 14.07
20.012.0010-0 | 23.24
20.012.0010-A | 20.83
20.012.0011-0 | 73.56
20.012.0011-A | 64.01
20.012.0013-0 | 8.04
20.012.0013-A | 6.97
20.012.0015-0 | 11.17
20.012.0015-A | 9.68
20.012.0020-0 | 3.16
20.012.0020-A | 2.8
20.012.0025-0 | 8.94
20.012.0025-A | 7.74
20.012.0030-0 | 11.17
20.012.0030-A | 9.68
20.012.0035-0 | 17.88
20.012.0035-A | 15.49
20.012.0036-0 | 13.41
20.012.0036-A | 11.62
20.012.0050-0 | 4.47
20.012.0050-A | 3.87
20.013.0005-0 | 4
20.013.0005-A | 3.79
20.015.0010-0 | 23.69
20.015.0010-A | 22.49
20.015.0015-0 | 458.6
20.015.0015-A | 423.84
20.016.0003-0 | 6.5
20.016.0003-A | 6.16
20.016.0004-0 | 14.08
20.016.0004-A | 12.87
20.016.0005-0 | 7.45
20.016.0005-A | 6.45
20.020.0001-0 | 29.63
20.020.0001-A | 27.25
20.020.0002-0 | 30.65
20.020.0002-A | 28.42
20.020.0003-0 | 37.16
20.020.0003-A | 34.45
20.020.0007-0 | 41.27
20.020.0007-A | 37.51
20.020.0008-0 | 58.18
20.020.0008-A | 52.66
20.020.0009-0 | 21.61
20.020.0009-A | 18.72
20.020.0010-0 | 68.56
20.020.0010-A | 60.51
20.023.0001-0 | 60.6
20.023.0001-A | 56.61
20.023.0002-0 | 72.55
20.023.0002-A | 67.7
20.023.0003-0 | 89.96
20.023.0003-A | 83.83
20.023.0004-0 | 203.88
20.023.0004-A | 187.21
20.023.0005-0 | 211.69
20.023.0005-A | 194.65
20.023.0006-0 | 50.98
20.023.0006-A | 46.77
20.023.0007-0 | 126.74
20.023.0007-A | 116.4
20.023.0050-0 | 43.03
20.023.0050-A | 40.1
20.024.0001-0 | 344.39
20.024.0001-A | 316.09
20.024.0005-0 | 250.16
20.024.0005-A | 229.83
20.024.0006-0 | 258.31
20.024.0006-A | 237.51
20.024.0007-0 | 266.47
20.024.0007-A | 245.18
20.024.0008-0 | 329.92
20.024.0008-A | 303.46
20.025.0001-0 | 500.22
20.025.0001-A | 459.17
20.026.0001-0 | 210.43
20.026.0001-A | 193.2
20.026.0002-0 | 277.24
20.026.0002-A | 254.27
20.026.0003-0 | 345.34
20.026.0003-A | 316.24
20.026.0007-0 | 305.62
20.026.0007-A | 281.25
20.026.0008-0 | 404.92
20.026.0008-A | 372.97
20.026.0009-0 | 498.17
20.026.0009-A | 458.86
20.026.0013-0 | 427.94
20.026.0013-A | 393.57
20.026.0014-0 | 527.67
20.026.0014-A | 484.81
20.026.0015-0 | 675.02
20.026.0015-A | 620.48
20.027.0001-0 | 394.93
20.027.0001-A | 361.11
20.027.0002-0 | 583.37
20.027.0002-A | 533.46
20.027.0003-0 | 673.5
20.027.0003-A | 613.95
20.027.0004-0 | 557.04
20.027.0004-A | 511
20.027.0005-0 | 698.18
20.027.0005-A | 639.32
20.027.0006-0 | 815.27
20.027.0006-A | 745.8
20.028.0001-0 | 4048.14
20.028.0001-A | 3656.32
20.028.0002-0 | 4431.65
20.028.0002-A | 3999.49
20.028.0003-0 | 4979.96
20.028.0003-A | 4485.47
20.028.0004-0 | 5578.07
20.028.0004-A | 5014.6
20.028.0005-0 | 6221.57
20.028.0005-A | 5583.08
20.028.0006-0 | 6858.81
20.028.0006-A | 6146.17
20.028.0008-0 | 1082.46
20.028.0008-A | 971.65
20.028.0010-0 | 753.22
20.028.0010-A | 684.66
20.028.0014-0 | 1269.97
20.028.0014-A | 1169.29
20.028.0015-0 | 1355.07
20.028.0015-A | 1248.36
20.028.0016-0 | 1459.85
20.028.0016-A | 1344.81
20.028.0020-0 | 132.17
20.028.0020-A | 120.72
20.029.0001-0 | 483.91
20.029.0001-A | 435.32
20.030.0001-0 | 149.79
20.030.0001-A | 140.04
20.030.0002-0 | 165.36
20.030.0002-A | 154.68
20.030.0003-0 | 191.46
20.030.0003-A | 179.86
20.031.0001-0 | 125.48
20.031.0001-A | 115.73
20.031.0002-0 | 134.76
20.031.0002-A | 124.08
20.031.0003-0 | 143.2
20.031.0003-A | 131.6
20.032.0001-0 | 143.8
20.032.0001-A | 134.26
20.032.0002-0 | 181.58
20.032.0002-A | 169.35
20.032.0003-0 | 227.49
20.032.0003-A | 212.86
20.033.0001-0 | 119.49
20.033.0001-A | 109.95
20.033.0002-0 | 150.98
20.033.0002-A | 138.75
20.033.0003-0 | 179.23
20.033.0003-A | 164.6
20.034.0001-0 | 173.45
20.034.0001-A | 163.43
20.034.0002-0 | 191.02
20.034.0002-A | 179.89
20.034.0003-0 | 219.59
20.034.0003-A | 207.41
20.035.0001-0 | 149.14
20.035.0001-A | 139.12
20.035.0002-0 | 160.42
20.035.0002-A | 149.29
20.035.0003-0 | 171.33
20.035.0003-A | 159.15
20.036.0001-0 | 155.89
20.036.0001-A | 146.23
20.036.0002-0 | 195.39
20.036.0002-A | 182.96
20.036.0003-0 | 243.01
20.036.0003-A | 228.08
20.037.0001-0 | 131.85
20.037.0001-A | 122.19
20.037.0002-0 | 164.38
20.037.0002-A | 152
20.037.0003-0 | 194.75
20.037.0003-A | 179.82
20.038.0010-0 | 60.54
20.038.0010-A | 57.87
20.038.0015-0 | 43.94
20.038.0015-A | 41.66
20.040.0002-0 | 17.09
20.040.0002-A | 16.43
20.040.0003-0 | 25.05
20.040.0003-A | 24.1
20.040.0005-0 | 20.49
20.040.0005-A | 19.71
20.040.0008-0 | 34.16
20.040.0008-A | 32.85
20.041.0002-0 | 235
20.041.0002-A | 235
20.041.0003-0 | 415
20.041.0003-A | 415
20.041.0005-0 | 383
20.041.0005-A | 383
20.041.0008-0 | 468
20.041.0008-A | 468
20.067.0038-0 | 4646.57
20.067.0038-A | 4272.08
20.067.0039-0 | 8616.12
20.067.0039-A | 7947.18
20.067.0040-0 | 13271.36
20.067.0040-A | 12244.33
20.067.0041-0 | 6042.28
20.067.0041-A | 5557
20.067.0042-0 | 11360.69
20.067.0042-A | 10476.32
20.067.0043-0 | 17115.78
20.067.0043-A | 15795.03
20.067.0044-0 | 8395.45
20.067.0044-A | 7741.25
20.067.0045-0 | 13206.49
20.067.0045-A | 12160.92
20.067.0046-0 | 23701.53
20.067.0046-A | 21909.34
20.067.0047-0 | 10752.35
20.067.0047-A | 9915.95
20.067.0048-0 | 15008.52
20.067.0048-A | 13803.59
20.067.0049-0 | 28528.42
20.067.0049-A | 26382.96
20.067.0050-0 | 3249.7
20.067.0050-A | 2986.83
20.067.0051-0 | 7645.24
20.067.0051-A | 7048.68
20.067.0052-0 | 12127.3
20.067.0052-A | 11206.89
20.067.0053-0 | 4738.92
20.067.0053-A | 4362.01
20.067.0054-0 | 9716.26
20.067.0054-A | 8955.17
20.067.0055-0 | 14460.88
20.067.0055-A | 13382.94
20.067.0056-0 | 5994.32
20.067.0056-A | 5523.87
20.067.0057-0 | 11871.24
20.067.0057-A | 10941.5
20.067.0058-0 | 18510.28
20.067.0058-A | 17113.42
20.067.0070-0 | 396.67
20.067.0070-A | 361.43
20.067.0072-0 | 658.9
20.067.0072-A | 601.5
20.067.0074-0 | 997.85
20.067.0074-A | 912.29
20.067.0076-0 | 1419.5
20.067.0076-A | 1299.43
20.067.0078-0 | 1928.49
20.067.0078-A | 1767.3
20.067.0080-0 | 3133.49
20.067.0080-A | 2883.7
20.067.0082-0 | 3880.77
20.067.0082-A | 3556.49
20.067.0084-0 | 565.13
20.067.0084-A | 515.52
20.067.0086-0 | 943.23
20.067.0086-A | 861.88
20.067.0088-0 | 1429.57
20.067.0088-A | 1307.99
20.067.0090-0 | 2030.46
20.067.0090-A | 1859.8
20.067.0092-0 | 2752.54
20.067.0092-A | 2523.55
20.067.0094-0 | 3588.33
20.067.0094-A | 3291.44
20.067.0096-0 | 4701.38
20.067.0096-A | 4315.29
20.067.0098-0 | 733.25
20.067.0098-A | 669.29
20.067.0100-0 | 1227.22
20.067.0100-A | 1121.95
20.067.0102-0 | 1860.95
20.067.0102-A | 1703.38
20.067.0104-0 | 2641.75
20.067.0104-A | 2420.47
20.067.0106-0 | 3576.59
20.067.0106-A | 3279.8
20.067.0108-0 | 4850.68
20.067.0108-A | 4450.05
20.067.0110-0 | 6377.27
20.067.0110-A | 5851.91
20.070.0001-0 | 211.85
20.070.0001-A | 199.2
20.070.0002-0 | 269.14
20.070.0002-A | 254.13
20.070.0003-0 | 475.01
20.070.0003-A | 451.93
20.070.0004-0 | 648.3
20.070.0004-A | 618.58
20.070.0008-0 | 364.32
20.070.0008-A | 342.49
20.070.0009-0 | 438.13
20.070.0009-A | 413.35
20.070.0010-0 | 659.55
20.070.0010-A | 626.05
20.070.0011-0 | 844.74
20.070.0011-A | 804.21
20.070.0015-0 | 526.45
20.070.0015-A | 494.94
20.070.0016-0 | 612.99
20.070.0016-A | 578.02
20.070.0017-0 | 858.44
20.070.0017-A | 813.84
20.070.0018-0 | 1057.28
20.070.0018-A | 1005.17
20.070.0022-0 | 350.95
20.070.0022-A | 331.31
20.070.0023-0 | 427.08
20.070.0023-A | 404.39
20.070.0024-0 | 649.83
20.070.0024-A | 618.42
20.070.0025-0 | 838.79
20.070.0025-A | 800.21
20.070.0029-0 | 623.4
20.070.0029-A | 588.82
20.070.0030-0 | 715.95
20.070.0030-A | 677.67
20.070.0031-0 | 967.38
20.070.0031-A | 919.32
20.070.0032-0 | 1174.62
20.070.0032-A | 1118.77
20.070.0036-0 | 915.97
20.070.0036-A | 865.37
20.070.0037-0 | 1027.26
20.070.0037-A | 972.21
20.070.0038-0 | 1311.57
20.070.0038-A | 1245.53
20.070.0039-0 | 1540.03
20.070.0039-A | 1465.48
20.085.0100-0 | 4590
20.085.0100-A | 4590
20.085.0105-0 | 4794
20.085.0105-A | 4794
20.085.0110-0 | 5832
20.085.0110-A | 5832
20.085.0115-0 | 6091.2
20.085.0115-A | 6091.2
20.085.0120-0 | 6804
20.085.0120-A | 6804
20.085.0125-0 | 7106.4
20.085.0125-A | 7106.4
20.085.0130-0 | 7758
20.085.0130-A | 7758
20.085.0135-0 | 8102.8
20.085.0135-A | 8102.8
20.085.0140-0 | 9108
20.085.0140-A | 9108
20.085.0145-0 | 9512.8
20.085.0145-A | 9512.8
20.085.0150-0 | 11322.5
20.085.0150-A | 11322.5
20.085.0155-0 | 11775.4
20.085.0155-A | 11775.4
20.085.0160-0 | 16716.7
20.085.0160-A | 16716.7
20.085.0165-0 | 17617.6
20.085.0165-A | 17617.6
20.085.0170-0 | 667.8
20.085.0170-A | 667.8
20.085.0175-0 | 697.2
20.085.0175-A | 697.2
20.085.0180-0 | 858.6
20.085.0180-A | 858.6
20.085.0185-0 | 896.4
20.085.0185-A | 896.4
20.085.0190-0 | 1065.3
20.085.0190-A | 1065.3
20.085.0195-0 | 1112.2
20.085.0195-A | 1112.2
20.085.0200-0 | 1240.2
20.085.0200-A | 1240.2
20.085.0205-0 | 1294.8
20.085.0205-A | 1294.8
20.085.0210-0 | 1526.4
20.085.0210-A | 1526.4
20.085.0215-0 | 1593.6
20.085.0215-A | 1593.6
20.085.0220-0 | 1860.3
20.085.0220-A | 1860.3
20.085.0225-0 | 1942.2
20.085.0225-A | 1942.2
20.085.0230-0 | 2051.1
20.085.0230-A | 2051.1
20.085.0235-0 | 2141.4
20.085.0235-A | 2141.4
20.085.0240-0 | 2708.4
20.085.0240-A | 2708.4
20.085.0245-0 | 2946.3
20.085.0245-A | 2946.3
20.085.0250-0 | 2945.2
20.085.0250-A | 2945.2
20.085.0255-0 | 3203.9
20.085.0255-A | 3203.9
20.085.0260-0 | 3886
20.085.0260-A | 3886
20.085.0265-0 | 4154
20.085.0265-A | 4154
20.085.0270-0 | 4234
20.085.0270-A | 4234
20.085.0275-0 | 4526
20.085.0275-A | 4526
20.085.0280-0 | 5652.5
20.085.0280-A | 5652.5
20.085.0285-0 | 5904.44
20.085.0285-A | 5904.44
20.085.0290-0 | 6352.5
20.085.0290-A | 6352.5
20.085.0295-0 | 6635.64
20.085.0295-A | 6635.64
20.085.0300-0 | 7070
20.085.0300-A | 7070
20.085.0305-0 | 7385.12
20.085.0305-A | 7385.12
20.085.0310-0 | 7770
20.085.0310-A | 7770
20.085.0315-0 | 8116.32
20.085.0315-A | 8116.32
20.085.0320-0 | 8487.5
20.085.0320-A | 8487.5
20.085.0325-0 | 8865.8
20.085.0325-A | 8865.8
20.085.0330-0 | 1052.1
20.085.0330-A | 1052.1
20.085.0335-0 | 1102.5
20.085.0335-A | 1102.5
20.085.0340-0 | 1319.3
20.085.0340-A | 1319.3
20.085.0345-0 | 1382.5
20.085.0345-A | 1382.5
20.085.0350-0 | 1569.8
20.085.0350-A | 1569.8
20.085.0355-0 | 1645
20.085.0355-A | 1645
20.085.0360-0 | 1887.1
20.085.0360-A | 1887.1
20.085.0365-0 | 1977.5
20.085.0365-A | 1977.5
20.085.0370-0 | 2104.2
20.085.0370-A | 2104.2
20.085.0375-0 | 2205
20.085.0375-A | 2205
20.085.0380-0 | 2204.4
20.085.0380-A | 2204.4
20.085.0385-0 | 2310
20.085.0385-A | 2310
20.085.0390-0 | 2638.6
20.085.0390-A | 2638.6
20.085.0395-0 | 2765
20.085.0395-A | 2765
20.085.0400-0 | 3463.2
20.085.0400-A | 3463.2
20.085.0405-0 | 3751.8
20.085.0405-A | 3751.8
20.085.0410-0 | 6678
20.085.0410-A | 6678
20.085.0415-0 | 6974.8
20.085.0415-A | 6974.8
20.085.0420-0 | 9012.5
20.085.0420-A | 9012.5
20.085.0425-0 | 9373
20.085.0425-A | 9373
20.085.0430-0 | 10150
20.085.0430-A | 10150
20.085.0435-0 | 10556
20.085.0435-A | 10556
20.085.0440-0 | 12040
20.085.0440-A | 12040
20.085.0445-0 | 12521.6
20.085.0445-A | 12521.6
20.085.0450-0 | 7291.2
20.085.0450-A | 7291.2
20.085.0455-0 | 7588.8
20.085.0455-A | 7588.8
20.085.0460-0 | 8565.2
20.085.0460-A | 8565.2
20.085.0465-0 | 8914.8
20.085.0465-A | 8914.8
20.085.0470-0 | 8232
20.085.0470-A | 8232
20.085.0475-0 | 8568
20.085.0475-A | 8568
20.085.0480-0 | 11564
20.085.0480-A | 11564
20.085.0485-0 | 12036
20.085.0485-A | 12036
20.085.0490-0 | 9016
20.085.0490-A | 9016
20.085.0495-0 | 9384
20.085.0495-A | 9384
20.085.0500-0 | 12308.8
20.085.0500-A | 12308.8
20.085.0505-0 | 12811.2
20.085.0505-A | 12811.2
20.085.0510-0 | 10133.2
20.085.0510-A | 10133.2
20.085.0515-0 | 10546.8
20.085.0515-A | 10546.8
20.085.0520-0 | 13661.2
20.085.0520-A | 13661.2
20.085.0525-0 | 14218.8
20.085.0525-A | 14218.8
20.085.0530-0 | 13745.4
20.085.0530-A | 13745.4
20.085.0535-0 | 14484.4
20.085.0535-A | 14484.4
20.085.0540-0 | 20553
20.085.0540-A | 20553
20.085.0545-0 | 21658
20.085.0545-A | 21658
20.085.0550-0 | 19910
20.085.0550-A | 19910
20.085.0555-0 | 21230
20.085.0555-A | 21230
20.085.0560-0 | 28272.2
20.085.0560-A | 28272.2
20.085.0565-0 | 30146.6
20.085.0565-A | 30146.6
20.085.0570-0 | 30027.9
20.085.0570-A | 30027.9
20.085.0575-0 | 32018.7
20.085.0575-A | 32018.7
20.085.0580-0 | 23421.4
20.085.0580-A | 23421.4
20.085.0585-0 | 24974.2
20.085.0585-A | 24974.2
20.085.0590-0 | 2013
20.085.0590-A | 2013
20.085.0595-0 | 2086.2
20.085.0595-A | 2086.2
20.085.0600-0 | 2673
20.085.0600-A | 2673
20.085.0605-0 | 2770.2
20.085.0605-A | 2770.2
20.085.0610-0 | 3349.5
20.085.0610-A | 3349.5
20.085.0615-0 | 3471.3
20.085.0615-A | 3471.3
20.085.0620-0 | 4026
20.085.0620-A | 4026
20.085.0625-0 | 4172.4
20.085.0625-A | 4172.4
20.085.0630-0 | 4686
20.085.0630-A | 4686
20.085.0635-0 | 4856.4
20.085.0635-A | 4856.4
20.085.0640-0 | 5362.5
20.085.0640-A | 5362.5
20.085.0645-0 | 5557.5
20.085.0645-A | 5557.5
20.085.0650-0 | 6022.5
20.085.0650-A | 6022.5
20.085.0655-0 | 6241.5
20.085.0655-A | 6241.5
20.085.0660-0 | 7900
20.085.0660-A | 7900
20.085.0665-0 | 8400
20.085.0665-A | 8400
20.085.0670-0 | 11325
20.085.0670-A | 11325
20.085.0675-0 | 12306.5
20.085.0675-A | 12306.5
20.085.0680-0 | 15758.4
20.085.0680-A | 15758.4
20.085.0685-0 | 17259.2
20.085.0685-A | 17259.2
20.086.0100-0 | 86.82
20.086.0100-A | 78.19
20.086.0110-0 | 249.56
20.086.0110-A | 223.41
20.086.0120-0 | 135.04
20.086.0120-A | 125.67
20.086.0130-0 | 566.75
20.086.0130-A | 524.55
20.086.0140-0 | 647.71
20.086.0140-A | 599.48
20.086.0150-0 | 755.67
20.086.0150-A | 699.4
20.086.0160-0 | 906.8
20.086.0160-A | 839.28
20.086.0170-0 | 25.17
20.086.0170-A | 22.67
20.086.0180-0 | 33.57
20.086.0180-A | 30.23
20.086.0190-0 | 41.96
20.086.0190-A | 37.79
20.086.0200-0 | 50.35
20.086.0200-A | 45.35
20.086.0210-0 | 62.94
20.086.0210-A | 56.69
20.086.0220-0 | 74.05
20.086.0220-A | 66.69
20.086.0230-0 | 78.68
20.086.0230-A | 70.86
20.086.0240-0 | 86.82
20.086.0240-A | 78.19
20.086.0250-0 | 110.91
20.086.0250-A | 99.29
20.086.0260-0 | 119.78
20.086.0260-A | 107.24
20.086.0270-0 | 130.09
20.086.0270-A | 116.47
20.086.0280-0 | 272.24
20.086.0280-A | 243.73
20.086.0290-0 | 332.74
20.086.0290-A | 297.89
20.086.0300-0 | 332.74
20.086.0300-A | 297.89
20.086.0310-0 | 566.75
20.086.0310-A | 524.55
20.086.0320-0 | 647.71
20.086.0320-A | 599.48
20.086.0330-0 | 41.96
20.086.0330-A | 37.79
20.086.0340-0 | 50.35
20.086.0340-A | 45.35
20.086.0350-0 | 58.55
20.086.0350-A | 52.73
20.086.0360-0 | 74.05
20.086.0360-A | 66.69
20.086.0370-0 | 83.92
20.086.0370-A | 75.59
20.086.0380-0 | 89.92
20.086.0380-A | 80.98
20.086.0390-0 | 96.83
20.086.0390-A | 87.21
20.086.0400-0 | 299.47
20.086.0400-A | 268.1
20.086.0410-0 | 427.82
20.086.0410-A | 383
20.086.0420-0 | 647.71
20.086.0420-A | 599.48
20.086.0430-0 | 755.67
20.086.0430-A | 699.4
20.086.0440-0 | 906.8
20.086.0440-A | 839.28
20.086.0450-0 | 1030.46
20.086.0450-A | 953.72
20.086.0460-0 | 1333.54
20.086.0460-A | 1234.23
20.086.0470-0 | 1030.46
20.086.0470-A | 953.72
20.086.0480-0 | 1333.54
20.086.0480-A | 1234.23
20.086.0490-0 | 1193.16
20.086.0490-A | 1104.31
20.086.0500-0 | 1462.59
20.086.0500-A | 1353.67
20.086.0510-0 | 1193.16
20.086.0510-A | 1104.31
20.086.0520-0 | 1619.3
20.086.0520-A | 1498.71
20.086.0530-0 | 1333.54
20.086.0530-A | 1234.23
20.086.0540-0 | 2060.92
20.086.0540-A | 1907.45
20.086.0550-0 | 1619.3
20.086.0550-A | 1498.71
20.086.0560-0 | 2518.91
20.086.0560-A | 2331.33
20.086.0570-0 | 1889.18
20.086.0570-A | 1748.5
20.086.0580-0 | 2833.77
20.086.0580-A | 2622.75
20.086.0590-0 | 2241.34
20.086.0590-A | 2016.03
20.086.0600-0 | 1743.26
20.086.0600-A | 1568.02
20.086.0610-0 | 1364.29
20.086.0610-A | 1227.15
20.086.0620-0 | 1743.26
20.086.0620-A | 1568.02
20.086.0630-0 | 1743.26
20.086.0630-A | 1568.02
20.086.0640-0 | 2241.34
20.086.0640-A | 2016.03
20.086.0650-0 | 3486.53
20.086.0650-A | 3136.06
20.086.0660-0 | 3486.53
20.086.0660-A | 3136.06
20.086.0670-0 | 7559.83
20.086.0670-A | 6800.1
20.086.0680-0 | 7844.69
20.086.0680-A | 7056.13
20.090.0001-1 | 51.34
20.090.0001-B | 49.8
20.090.0005-1 | 20.07
20.090.0005-B | 18.56
20.090.0006-0 | 54.69
20.090.0006-A | 52.42
20.091.0001-1 | 6.05
20.091.0001-B | 5.81
20.092.0001-0 | 55
20.092.0001-A | 55
20.093.0001-0 | 0.34
20.093.0001-A | 0.34
20.096.0001-0 | 76.69
20.096.0001-A | 76.69
20.097.0001-0 | 71.06
20.097.0001-A | 71.06
20.097.0002-0 | 74.68
20.097.0002-A | 74.68
20.097.0003-0 | 71.06
20.097.0003-A | 71.06
20.097.0004-0 | 42.25
20.097.0004-A | 42.25
20.097.0005-0 | 43.68
20.097.0005-A | 43.68
20.097.0010-0 | 72.87
20.097.0010-A | 72.87
20.097.0011-0 | 80.37
20.097.0011-A | 80.37
20.098.0001-0 | 85.09
20.098.0001-A | 85.09
20.099.0001-0 | 24.96
20.099.0001-A | 24.96
20.100.0001-0 | 2.91
20.100.0001-A | 2.91
20.100.0005-0 | 679.5
20.100.0005-A | 673.58
20.100.0010-0 | 276.34
20.100.0010-A | 270.42
20.100.0011-0 | 492.45
20.100.0011-A | 492.45
20.100.0012-0 | 673.54
20.100.0012-A | 667.63
20.100.0013-0 | 501.7
20.100.0013-A | 501.7
20.100.0015-0 | 2
20.100.0015-A | 2
20.100.0016-0 | 4.73
20.100.0016-A | 4.73
20.100.0030-0 | 574.77
20.100.0030-A | 574.77
20.100.0050-0 | 300.34
20.100.0050-A | 300.34
20.100.0060-0 | 5.18
20.100.0060-A | 5.18
20.100.0070-0 | 1.49
20.100.0070-A | 1.49
20.100.0075-0 | 545.24
20.100.0075-A | 543.48
20.100.0080-0 | 3.72
20.100.0080-A | 3.72
20.100.0085-0 | 9.65
20.100.0085-A | 9.65
20.100.0090-0 | 10.19
20.100.0090-A | 10.19
20.100.0095-0 | 13.16
20.100.0095-A | 13.16
20.101.0011-0 | 2989.2
20.101.0011-A | 2989.2
20.101.0013-0 | 2406.3
20.101.0013-A | 2406.3
20.102.0003-0 | 1833.5
20.102.0003-A | 1833.5
20.102.0004-0 | 3117.4
20.102.0004-A | 3117.4
20.102.0006-0 | 5183
20.102.0006-A | 5183
20.102.0007-0 | 3187.5
20.102.0007-A | 3187.5
20.102.0008-0 | 3199.7
20.102.0008-A | 3199.7
20.103.0001-0 | 36808.1
20.103.0001-A | 36808.1
20.104.0001-0 | 55.43
20.104.0001-A | 55.43
20.104.0005-0 | 27.44
20.104.0005-A | 27.44
20.105.0001-0 | 4.8
20.105.0001-A | 4.2
20.105.0004-0 | 687.25
20.105.0004-A | 687.25
20.105.0005-0 | 0.5
20.105.0005-A | 0.44
20.106.0001-0 | 6.82
20.106.0001-A | 6.03
20.107.0001-0 | 73.96
20.107.0001-A | 64.19
20.108.0001-0 | 2846.8
20.108.0001-A | 2846.8
20.108.0003-0 | 2291.7
20.108.0003-A | 2291.7
20.108.0005-0 | 1746.3
20.108.0005-A | 1746.3
20.108.0007-0 | 2969
20.108.0007-A | 2969
20.108.0012-0 | 4936.2
20.108.0012-A | 4936.2
20.108.0015-0 | 3035.7
20.108.0015-A | 3035.7
20.108.0017-0 | 3047.3
20.108.0017-A | 3047.3
20.111.0001-0 | 54.44
20.111.0001-A | 54.44
20.111.0006-0 | 47.19
20.111.0006-A | 47.19
20.111.0007-0 | 31.78
20.111.0007-A | 31.78
20.111.0008-0 | 25
20.111.0008-A | 25
20.111.0009-0 | 43.54
20.111.0009-A | 43.54
20.111.0010-0 | 12
20.111.0010-A | 12
20.112.0010-0 | 72.7
20.112.0010-A | 72.7
20.112.0011-0 | 64.09
20.112.0011-A | 64.09
20.112.0013-0 | 65.83
20.112.0013-A | 65.83
20.112.0014-0 | 86.01
20.112.0014-A | 86.01
20.112.0015-0 | 19
20.112.0015-A | 19
20.113.0010-0 | 60.86
20.113.0010-A | 60.86
20.113.0011-0 | 63.36
20.113.0011-A | 63.36
20.113.0012-0 | 49.5
20.113.0012-A | 49.5
20.113.0013-0 | 46.8
20.113.0013-A | 46.8
20.113.0014-0 | 72
20.113.0014-A | 72
20.113.0015-0 | 25
20.113.0015-A | 25
20.114.0010-0 | 86.2
20.114.0010-A | 86.2
20.114.0011-0 | 89.77
20.114.0011-A | 89.77
20.114.0012-0 | 60.5
20.114.0012-A | 60.5
20.114.0013-0 | 46.8
20.114.0013-A | 46.8
20.114.0014-0 | 101.99
20.114.0014-A | 101.99
20.114.0015-0 | 65
20.114.0015-A | 65
20.115.0010-0 | 60.86
20.115.0010-A | 60.86
20.115.0011-0 | 70.3
20.115.0011-A | 70.3
20.115.0012-0 | 44
20.115.0012-A | 44
20.115.0013-0 | 31.2
20.115.0013-A | 31.2
20.115.0014-0 | 72
20.115.0014-A | 72
20.115.0015-0 | 60
20.115.0015-A | 60
20.116.0005-0 | 58
20.116.0005-A | 58
20.116.0006-0 | 60.9
20.116.0006-A | 60.9
20.116.0007-0 | 58
20.116.0007-A | 58
20.116.0008-0 | 63.9
20.116.0008-A | 63.9
20.116.0012-0 | 26.4
20.116.0012-A | 26.4
20.116.0013-0 | 67.2
20.116.0013-A | 67.2
20.116.0014-0 | 30
20.116.0014-A | 30
20.116.0020-0 | 24.96
20.116.0020-A | 24.96
20.170.0001-0 | 149.38
20.170.0001-A | 134.5
20.170.0002-0 | 5577.54
20.170.0002-A | 5192.63
20.170.0005-0 | 1517.87
20.170.0005-A | 1428.09
20.170.0015-0 | 3830.52
20.170.0015-A | 3555.88
20.175.0002-1 | 377.27
20.175.0002-B | 347.17
20.175.0003-0 | 482.57
20.175.0003-A | 445.01
20.175.0004-0 | 421.84
20.175.0004-A | 388.63
20.175.0005-0 | 1127.81
20.175.0005-A | 1047.09
20.175.0006-0 | 1214.86
20.175.0006-A | 1124.45
20.175.0007-0 | 1080.73
20.175.0007-A | 1002.76
20.175.0010-1 | 131.68
20.175.0010-B | 120.95
20.175.0015-0 | 509.88
20.175.0015-A | 466.33
20.176.0010-0 | 137.5
20.176.0010-A | 126.03
20.180.0001-0 | 401.45
20.180.0001-A | 366.9
20.180.0002-0 | 195.95
20.180.0002-A | 184.52
20.181.0001-0 | 70.97
20.181.0001-A | 67.48
20.181.0005-1 | 6181.92
20.181.0005-B | 5630.87
20.181.0006-1 | 8017.27
20.181.0006-B | 7319.45
20.183.0001-1 | 22.78
20.183.0001-B | 21.29
20.198.0001-0 | 1179.8
20.198.0001-A | 1125.76
21.001.0010-0 | 278.63
21.001.0010-A | 244.85
21.001.0015-0 | 304.05
21.001.0015-A | 266.89
21.001.0020-0 | 345.96
21.001.0020-A | 305.42
21.001.0021-0 | 425.6
21.001.0021-A | 374.92
21.001.0025-0 | 565.94
21.001.0025-A | 498.38
21.001.0060-0 | 134.35
21.001.0060-A | 117.46
21.001.0062-0 | 270.44
21.001.0062-A | 236.65
21.001.0065-0 | 541.51
21.001.0065-A | 473.94
21.001.0070-0 | 270.44
21.001.0070-A | 236.65
21.001.0075-0 | 321.28
21.001.0075-A | 280.74
21.001.0080-0 | 270.44
21.001.0080-A | 236.65
21.001.0090-0 | 321.28
21.001.0090-A | 280.74
21.001.0095-0 | 215.08
21.001.0095-A | 189.74
21.001.0150-0 | 508.4
21.001.0150-A | 440.84
21.001.0155-0 | 1525.22
21.001.0155-A | 1322.52
21.001.0160-0 | 127.1
21.001.0160-A | 110.21
21.001.0165-0 | 190.65
21.001.0165-A | 165.31
21.001.0170-0 | 254.2
21.001.0170-A | 220.42
21.001.0175-0 | 127.1
21.001.0175-A | 110.21
21.001.0180-0 | 203.36
21.001.0180-A | 176.33
21.001.0185-0 | 152.52
21.001.0185-A | 132.25
21.001.0190-0 | 254.2
21.001.0190-A | 220.42
21.002.0010-0 | 793
21.002.0010-A | 793
21.002.0015-0 | 846.56
21.002.0015-A | 846.56
21.002.0020-0 | 1154.4
21.002.0020-A | 1154.4
21.002.0025-0 | 1230
21.002.0025-A | 1230
21.002.0030-0 | 1725
21.002.0030-A | 1725
21.002.0035-0 | 1536
21.002.0035-A | 1536
21.002.0040-0 | 3100
21.002.0040-A | 3100
21.002.0045-0 | 5400
21.002.0045-A | 5400
21.003.0010-0 | 225.11
21.003.0010-A | 225.11
21.003.0015-0 | 1332.28
21.003.0015-A | 1332.28
21.003.0020-0 | 1527.86
21.003.0020-A | 1527.86
21.003.0025-0 | 1669.36
21.003.0025-A | 1669.36
21.003.0030-0 | 1754.26
21.003.0030-A | 1754.26
21.003.0035-0 | 992.9
21.003.0035-A | 992.9
21.003.0040-0 | 1870.21
21.003.0040-A | 1870.21
21.003.0045-0 | 1870.21
21.003.0045-A | 1870.21
21.003.0050-0 | 1848.43
21.003.0050-A | 1848.43
21.003.0052-0 | 175.08
21.003.0052-A | 175.08
21.003.0053-0 | 244.87
21.003.0053-A | 244.87
21.003.0054-0 | 237.8
21.003.0054-A | 237.8
21.003.0055-0 | 296.56
21.003.0055-A | 296.56
21.003.0056-0 | 974.88
21.003.0056-A | 974.88
21.003.0057-0 | 944.41
21.003.0057-A | 944.41
21.003.0058-0 | 1119.55
21.003.0058-A | 1119.55
21.003.0060-0 | 1034
21.003.0060-A | 1034
21.003.0065-0 | 5785.1
21.003.0065-A | 5785.1
21.003.0070-0 | 1587
21.003.0070-A | 1587
21.003.0072-0 | 1901.44
21.003.0072-A | 1901.44
21.003.0075-0 | 2306.39
21.003.0075-A | 2306.39
21.003.0078-0 | 2220
21.003.0078-A | 2220
21.003.0080-0 | 598.72
21.003.0080-A | 598.72
21.003.0085-0 | 764.8
21.003.0085-A | 764.8
21.003.0090-0 | 8319.66
21.003.0090-A | 8319.66
21.003.0095-0 | 8767.35
21.003.0095-A | 8767.35
21.003.0100-0 | 8767.35
21.003.0100-A | 8767.35
21.003.0105-0 | 8037.89
21.003.0105-A | 8037.89
21.003.0110-0 | 8037.89
21.003.0110-A | 8037.89
21.003.0115-0 | 8319.66
21.003.0115-A | 8319.66
21.003.0140-0 | 1227.92
21.003.0140-A | 1227.92
21.003.0150-0 | 5996.41
21.003.0150-A | 5996.41
21.004.0005-0 | 201.38
21.004.0005-A | 201.38
21.004.0007-0 | 309.51
21.004.0007-A | 309.51
21.004.0095-0 | 101.68
21.004.0095-A | 88.16
21.004.0100-0 | 127.1
21.004.0100-A | 110.21
21.004.0101-0 | 254.2
21.004.0101-A | 220.42
21.004.0102-0 | 317.75
21.004.0102-A | 275.52
21.004.0105-0 | 25.42
21.004.0105-A | 22.04
21.004.0108-0 | 25.42
21.004.0108-A | 22.04
21.004.0110-0 | 6.35
21.004.0110-A | 5.51
21.004.0120-0 | 101.68
21.004.0120-A | 88.16
21.004.0125-0 | 6.35
21.004.0125-A | 5.51
21.004.0130-0 | 50.84
21.004.0130-A | 44.08
21.004.0135-0 | 19.06
21.004.0135-A | 16.53
21.004.0140-0 | 6.35
21.004.0140-A | 5.51
21.004.0141-0 | 19.06
21.004.0141-A | 16.53
21.004.0142-0 | 25.42
21.004.0142-A | 22.04
21.004.0143-0 | 38.13
21.004.0143-A | 33.06
21.004.0144-0 | 76.26
21.004.0144-A | 66.12
21.004.0150-0 | 25.42
21.004.0150-A | 22.04
21.004.0153-0 | 12.71
21.004.0153-A | 11.02
21.004.0155-0 | 12.71
21.004.0155-A | 11.02
21.004.0158-0 | 6.35
21.004.0158-A | 5.51
21.004.0160-0 | 12.71
21.004.0160-A | 11.02
21.004.0165-0 | 6.35
21.004.0165-A | 5.51
21.004.0168-0 | 6.35
21.004.0168-A | 5.51
21.004.0170-0 | 6.35
21.004.0170-A | 5.51
21.004.0175-0 | 19.06
21.004.0175-A | 16.53
21.004.0185-0 | 2.54
21.004.0185-A | 2.2
21.004.0186-0 | 38.13
21.004.0186-A | 33.06
21.004.0187-0 | 50.84
21.004.0187-A | 44.08
21.004.0188-0 | 76.26
21.004.0188-A | 66.12
21.004.0190-0 | 6.35
21.004.0190-A | 5.51
21.004.0200-0 | 108.45
21.004.0200-A | 94.93
21.005.0010-0 | 1987.1
21.005.0010-A | 1970.21
21.005.0011-0 | 2157.1
21.005.0011-A | 2140.21
21.005.0015-0 | 2347.1
21.005.0015-A | 2330.21
21.005.0016-0 | 2527.1
21.005.0016-A | 2510.21
21.005.0020-0 | 2337.1
21.005.0020-A | 2320.21
21.005.0050-0 | 1770.44
21.005.0050-A | 1736.65
21.006.0010-0 | 524.59
21.006.0010-A | 499.25
21.006.0015-0 | 416.46
21.006.0015-A | 391.12
21.007.0010-0 | 140.19
21.007.0010-A | 136.81
21.007.0015-0 | 184.36
21.007.0015-A | 179.29
21.008.0010-0 | 18326.29
21.008.0010-A | 18326.29
21.008.0020-0 | 23986.63
21.008.0020-A | 23986.63
21.008.0025-0 | 29717.57
21.008.0025-A | 29717.57
21.008.0030-0 | 8179.2
21.008.0030-A | 8179.2
21.009.0010-0 | 31.18
21.009.0010-A | 28.65
21.009.0011-0 | 62.37
21.009.0011-A | 57.3
21.009.0012-0 | 112.04
21.009.0012-A | 103.59
21.009.0013-0 | 174.41
21.009.0013-A | 160.9
21.009.0030-0 | 105.3
21.009.0030-A | 96.85
21.009.0031-0 | 146.07
21.009.0031-A | 134.25
21.009.0040-0 | 139.47
21.009.0040-A | 127.65
21.009.0041-0 | 182.4
21.009.0041-A | 167.19
21.009.0080-0 | 93.72
21.009.0080-A | 86.96
21.009.0081-0 | 78.78
21.009.0081-A | 72.87
21.009.0100-0 | 14.95
21.009.0100-A | 13.62
21.009.0101-0 | 28.87
21.009.0101-A | 26.2
21.009.0102-0 | 70.24
21.009.0102-A | 63.83
21.009.0105-0 | 121.49
21.009.0105-A | 110.39
21.009.0106-0 | 33.35
21.009.0106-A | 30.24
21.009.0107-0 | 39.49
21.009.0107-A | 35.86
21.009.0108-0 | 16.19
21.009.0108-A | 14.3
21.009.0109-0 | 8.97
21.009.0109-A | 7.94
21.009.0110-0 | 9.26
21.009.0110-A | 8.18
21.009.0111-0 | 9.79
21.009.0111-A | 8.65
21.009.0112-0 | 10.05
21.009.0112-A | 8.89
21.009.0113-0 | 10.37
21.009.0113-A | 9.18
21.009.0114-0 | 48.07
21.009.0114-A | 43.44
21.009.0115-0 | 16.19
21.009.0115-A | 14.3
21.009.0116-0 | 10.8
21.009.0116-A | 9.64
21.010.0005-0 | 39.76
21.010.0005-A | 36.51
21.010.0010-0 | 67.34
21.010.0010-A | 61.65
21.010.0015-0 | 172.14
21.010.0015-A | 157.68
21.010.0020-0 | 290.57
21.010.0020-A | 265.45
21.010.0025-0 | 77.84
21.010.0025-A | 71.16
21.010.0030-0 | 95.3
21.010.0030-A | 87.07
21.010.0035-0 | 115.65
21.010.0035-A | 105.71
21.010.0040-0 | 129.31
21.010.0040-A | 118.27
21.010.0045-0 | 43.79
21.010.0045-A | 39.35
21.011.0010-0 | 153
21.011.0010-A | 136.11
21.011.0012-0 | 178.95
21.011.0012-A | 162.06
21.011.0015-0 | 438.56
21.011.0015-A | 404.77
21.011.0016-0 | 872.96
21.011.0016-A | 805.4
21.011.0020-0 | 178.95
21.011.0020-A | 162.06
21.011.0021-0 | 341.63
21.011.0021-A | 314.6
21.011.0025-0 | 178.95
21.011.0025-A | 162.06
21.011.0026-0 | 341.63
21.011.0026-A | 314.6
21.011.0030-0 | 714.39
21.011.0030-A | 663.71
21.011.0035-0 | 1196.6
21.011.0035-A | 1129.03
21.011.0040-0 | 1548.05
21.011.0040-A | 1446.7
21.011.0050-0 | 1777.9
21.011.0050-A | 1659.66
21.011.0060-0 | 2607.91
21.011.0060-A | 2405.21
21.011.0070-0 | 1850.6
21.011.0070-A | 1783.03
21.011.0075-0 | 506.3
21.011.0075-A | 472.52
21.011.0080-0 | 732.79
21.011.0080-A | 682.11
21.011.0085-0 | 1258.44
21.011.0085-A | 1190.87
21.011.0090-0 | 885.31
21.011.0090-A | 814.36
21.011.0095-0 | 1245.73
21.011.0095-A | 1179.85
21.011.0100-0 | 1258.44
21.011.0100-A | 1190.87
21.013.0010-0 | 856.08
21.013.0010-A | 842.56
21.015.0179-0 | 12.71
21.015.0179-A | 11.02
21.015.0181-0 | 49.01
21.015.0181-A | 47.32
21.015.0182-0 | 44.51
21.015.0182-A | 42.82
21.015.0184-0 | 101.68
21.015.0184-A | 88.16
21.015.0186-0 | 50.84
21.015.0186-A | 44.08
21.015.0188-0 | 598.67
21.015.0188-A | 591.91
21.015.0190-0 | 970.35
21.015.0190-A | 963.59
21.015.0192-0 | 88.97
21.015.0192-A | 77.14
21.015.0194-0 | 101.68
21.015.0194-A | 88.16
21.015.0196-0 | 1235.45
21.015.0196-A | 1221.93
21.015.0198-0 | 101.68
21.015.0198-A | 88.16
21.015.0201-0 | 203.36
21.015.0201-A | 176.33
21.015.0205-0 | 94.17
21.015.0205-A | 94.17
21.015.0207-0 | 27.01
21.015.0207-A | 25.32
21.015.0208-0 | 39.81
21.015.0208-A | 38.96
21.015.0209-0 | 61.81
21.015.0209-A | 60.97
21.015.0210-0 | 464.15
21.015.0210-A | 448.94
21.015.0220-0 | 319.88
21.015.0220-A | 309.74
21.015.0230-0 | 29.93
21.015.0230-A | 29.93
21.015.0235-0 | 6.35
21.015.0235-A | 5.51
21.018.0010-0 | 88.97
21.018.0010-A | 77.14
21.018.0012-0 | 127.1
21.018.0012-A | 110.21
21.018.0015-0 | 101.68
21.018.0015-A | 88.16
21.018.0018-0 | 152.52
21.018.0018-A | 132.25
21.018.0020-0 | 25.42
21.018.0020-A | 22.04
21.018.0021-0 | 50.84
21.018.0021-A | 44.08
21.018.0022-0 | 76.26
21.018.0022-A | 66.12
21.018.0023-0 | 101.68
21.018.0023-A | 88.16
21.018.0025-0 | 82.61
21.018.0025-A | 71.63
21.018.0030-0 | 127.1
21.018.0030-A | 110.21
21.018.0031-0 | 38.13
21.018.0031-A | 33.06
21.018.0032-0 | 63.55
21.018.0032-A | 55.1
21.018.0035-0 | 7.37
21.018.0035-A | 6.39
21.018.0040-0 | 3.53
21.018.0040-A | 3.53
21.018.0045-0 | 11.69
21.018.0045-A | 11.69
21.018.0050-0 | 157.54
21.018.0050-A | 153.32
21.019.0040-0 | 22.42
21.019.0040-A | 22.42
21.019.0045-0 | 93.55
21.019.0045-A | 93.55
21.019.0055-0 | 210.16
21.019.0055-A | 210.16
21.019.0060-0 | 59
21.019.0060-A | 59
21.019.0070-0 | 166
21.019.0070-A | 166
21.019.0075-0 | 126.4
21.019.0075-A | 126.4
21.019.0078-0 | 253.21
21.019.0078-A | 253.21
21.019.0080-0 | 306.32
21.019.0080-A | 306.32
21.019.0085-0 | 306.32
21.019.0085-A | 306.32
21.019.0090-0 | 253.21
21.019.0090-A | 253.21
21.019.0095-0 | 858.63
21.019.0095-A | 858.63
21.019.0105-0 | 609.94
21.019.0105-A | 609.94
21.019.0110-0 | 884.65
21.019.0110-A | 884.65
21.020.0050-0 | 76.43
21.020.0050-A | 74.74
21.020.0055-0 | 155.81
21.020.0055-A | 152.44
21.020.0060-0 | 181.23
21.020.0060-A | 174.48
21.020.0065-0 | 12.71
21.020.0065-A | 11.02
21.020.0070-0 | 12.71
21.020.0070-A | 11.02
21.020.0075-0 | 25.42
21.020.0075-A | 22.04
21.020.0080-0 | 19.06
21.020.0080-A | 16.53
21.020.0085-0 | 63.55
21.020.0085-A | 55.1
21.020.0090-0 | 38.13
21.020.0090-A | 33.06
21.020.0095-0 | 25.42
21.020.0095-A | 22.04
21.020.0106-0 | 88.97
21.020.0106-A | 77.14
21.020.0107-0 | 23.95
21.020.0107-A | 23.78
21.021.0010-0 | 1250.31
21.021.0010-A | 1250.31
21.021.0015-0 | 1658.58
21.021.0015-A | 1658.58
21.022.0010-0 | 76.26
21.022.0010-A | 66.12
21.022.0015-0 | 101.68
21.022.0015-A | 88.16
21.022.0020-0 | 152.52
21.022.0020-A | 132.25
21.023.0030-0 | 58.91
21.023.0030-A | 58.91
21.023.0035-0 | 123.73
21.023.0035-A | 123.73
21.023.0040-0 | 418.85
21.023.0040-A | 418.85
21.023.0045-0 | 360.07
21.023.0045-A | 360.07
21.023.0050-0 | 134.95
21.023.0050-A | 134.95
21.023.0055-0 | 82.45
21.023.0055-A | 82.45
21.023.0060-0 | 134.95
21.023.0060-A | 134.95
21.023.0065-0 | 104.24
21.023.0065-A | 104.24
21.023.0070-0 | 180.73
21.023.0070-A | 180.73
21.023.0075-0 | 151.28
21.023.0075-A | 151.28
21.023.0080-0 | 111.54
21.023.0080-A | 111.54
21.023.0085-0 | 214.11
21.023.0085-A | 214.11
21.023.0090-0 | 103.1
21.023.0090-A | 103.1
21.024.0010-0 | 2.54
21.024.0010-A | 2.2
21.024.0015-0 | 3.17
21.024.0015-A | 2.75
21.024.0020-0 | 3.81
21.024.0020-A | 3.3
21.024.0025-0 | 5.08
21.024.0025-A | 4.4
21.024.0030-0 | 3.81
21.024.0030-A | 3.3
21.024.0035-0 | 3.81
21.024.0035-A | 3.3
21.024.0040-0 | 1.58
21.024.0040-A | 1.41
21.024.0100-0 | 0.03
21.024.0100-A | 0.03
21.024.0105-0 | 0.04
21.024.0105-A | 0.04
21.026.0010-0 | 0.52
21.026.0010-A | 0.52
21.026.0012-0 | 1.5
21.026.0012-A | 1.5
21.026.0015-0 | 2.38
21.026.0015-A | 2.38
21.026.0020-0 | 4.18
21.026.0020-A | 4.18
21.026.0030-0 | 4.01
21.026.0030-A | 4.01
21.026.0035-0 | 6.09
21.026.0035-A | 6.09
21.026.0040-0 | 5.56
21.026.0040-A | 5.56
21.026.0050-0 | 7.92
21.026.0050-A | 7.92
21.026.0055-0 | 9.89
21.026.0055-A | 9.89
21.026.0060-0 | 12.33
21.026.0060-A | 12.33
21.026.0065-0 | 15.75
21.026.0065-A | 15.75
21.026.0070-0 | 19.95
21.026.0070-A | 19.95
21.026.0075-0 | 5.35
21.026.0075-A | 5.35
21.026.0080-0 | 25.43
21.026.0080-A | 25.43
21.026.0100-0 | 4
21.026.0100-A | 4
21.026.0105-0 | 6.45
21.026.0105-A | 6.45
21.026.0110-0 | 10.14
21.026.0110-A | 10.14
21.026.0120-0 | 13.87
21.026.0120-A | 13.87
21.026.0130-0 | 19.39
21.026.0130-A | 19.39
21.026.0200-0 | 4.25
21.026.0200-A | 4.25
21.026.0250-0 | 9.61
21.026.0250-A | 9.61
21.026.0290-0 | 24.07
21.026.0290-A | 24.07
21.026.0350-0 | 17.35
21.026.0350-A | 17.35
21.026.0400-0 | 117.59
21.026.0400-A | 117.59
21.026.0450-0 | 24.55
21.026.0450-A | 24.55
21.027.0010-0 | 2.1
21.027.0010-A | 2.1
21.027.0015-0 | 2.54
21.027.0015-A | 2.54
21.027.0020-0 | 5.04
21.027.0020-A | 5.04
21.027.0025-0 | 5.92
21.027.0025-A | 5.92
21.027.0040-0 | 4.04
21.027.0040-A | 4.04
21.027.0050-0 | 2.73
21.027.0050-A | 2.73
21.027.0060-0 | 4.7
21.027.0060-A | 4.7
21.028.0001-0 | 9.54
21.028.0001-A | 9.2
21.028.0002-0 | 5.99
21.028.0002-A | 5.65
21.028.0003-0 | 4.04
21.028.0003-A | 3.7
21.028.0004-0 | 3.86
21.028.0004-A | 3.52
21.028.0010-0 | 5.53
21.028.0010-A | 5.19
21.028.0015-0 | 28.06
21.028.0015-A | 27.55
21.028.0020-0 | 1.85
21.028.0020-A | 1.85
21.028.0025-0 | 2.76
21.028.0025-A | 2.59
21.028.0030-0 | 4.04
21.028.0030-A | 4.04
21.028.0035-0 | 6.63
21.028.0035-A | 6.12
21.028.0040-0 | 8.1
21.028.0040-A | 8.1
21.028.0060-0 | 6.68
21.028.0060-A | 6.17
21.028.0065-0 | 6.34
21.028.0065-A | 5.83
21.028.0070-0 | 6.57
21.028.0070-A | 6.06
21.028.0075-0 | 4.91
21.028.0075-A | 4.4
21.028.0080-0 | 5.63
21.028.0080-A | 5.12
21.028.0085-0 | 7.71
21.028.0085-A | 7.2
21.028.0090-0 | 7.63
21.028.0090-A | 7.12
21.028.0095-0 | 6.39
21.028.0095-A | 5.88
21.028.0100-0 | 6.57
21.028.0100-A | 6.06
21.028.0105-0 | 6.39
21.028.0105-A | 5.88
21.028.0110-0 | 8.09
21.028.0110-A | 7.58
21.028.0115-0 | 8.76
21.028.0115-A | 8.25
21.028.0120-0 | 8.93
21.028.0120-A | 8.42
21.028.0125-0 | 10.12
21.028.0125-A | 9.61
21.028.0130-0 | 48.53
21.028.0130-A | 48.53
21.028.0135-0 | 60.23
21.028.0135-A | 60.23
21.028.0140-0 | 11.23
21.028.0140-A | 11.23
21.028.0145-0 | 243.24
21.028.0145-A | 243.24
21.028.0150-0 | 31.57
21.028.0150-A | 31.57
21.029.0010-0 | 22.26
21.029.0010-A | 21.42
21.029.0015-0 | 40.45
21.029.0015-A | 39.61
21.029.0020-0 | 39.35
21.029.0020-A | 38.51
21.030.0050-0 | 251.95
21.030.0050-A | 251.95
21.030.0055-0 | 176.72
21.030.0055-A | 176.72
21.030.0060-0 | 12.37
21.030.0060-A | 12.37
21.030.0065-0 | 29.4
21.030.0065-A | 29.4
21.030.0070-0 | 75.6
21.030.0070-A | 75.6
21.030.0075-0 | 28.14
21.030.0075-A | 28.14
21.030.0080-0 | 8.19
21.030.0080-A | 8.19
21.030.0085-0 | 9.41
21.030.0085-A | 9.41
21.030.0090-0 | 27.25
21.030.0090-A | 27.25
21.030.0100-0 | 40.85
21.030.0100-A | 40.85
21.030.0105-0 | 132.48
21.030.0105-A | 132.48
21.031.0010-0 | 7.25
21.031.0010-A | 7.25
21.031.0015-0 | 22.34
21.031.0015-A | 22.34
21.031.0020-0 | 324.54
21.031.0020-A | 324.54
21.031.0025-0 | 35
21.031.0025-A | 35
21.031.0030-0 | 19.06
21.031.0030-A | 16.53
21.031.0035-0 | 50.29
21.031.0035-A | 47.75
21.031.0040-0 | 19.06
21.031.0040-A | 16.53
21.035.0007-0 | 206.52
21.035.0007-A | 192.68
21.035.0008-0 | 266.97
21.035.0008-A | 249.58
21.035.0009-0 | 144.65
21.035.0009-A | 134.52
21.035.0010-0 | 204.27
21.035.0010-A | 190.76
21.035.0012-0 | 263.89
21.035.0012-A | 247
21.035.0014-0 | 99.19
21.035.0014-A | 92.44
21.035.0050-0 | 221.97
21.035.0050-A | 215.21
21.035.0100-0 | 336.7
21.035.0100-A | 329.94
21.035.0103-0 | 400.61
21.035.0103-A | 387.09
21.035.0105-0 | 556.26
21.035.0105-A | 542.74
21.035.0150-0 | 76.26
21.035.0150-A | 66.12
21.035.0160-0 | 12.71
21.035.0160-A | 11.02
21.035.0200-0 | 125
21.035.0200-A | 125
21.035.0205-0 | 304.7
21.035.0205-A | 304.7
21.035.0220-0 | 64.28
21.035.0220-A | 64.28
21.035.0230-0 | 193.9
21.035.0230-A | 193.9
21.035.0235-0 | 270
21.035.0235-A | 270
21.035.0250-0 | 7.31
21.035.0250-A | 7.31
21.036.0010-0 | 17.18
21.036.0010-A | 17.18
21.036.0015-0 | 27.57
21.036.0015-A | 27.57
21.036.0020-0 | 31.73
21.036.0020-A | 31.73
21.036.0025-0 | 58.53
21.036.0025-A | 58.53
21.036.0050-0 | 3
21.036.0050-A | 3
21.036.0055-0 | 12
21.036.0055-A | 12
21.036.0060-0 | 49
21.036.0060-A | 49
21.036.0065-0 | 1.06
21.036.0065-A | 1.06
21.036.0070-0 | 2.87
21.036.0070-A | 2.87
21.036.0075-0 | 4.7
21.036.0075-A | 4.7
21.036.0080-0 | 6.95
21.036.0080-A | 6.95
21.037.0010-0 | 1.36
21.037.0010-A | 1.36
21.037.0015-0 | 2.79
21.037.0015-A | 2.79
21.037.0020-0 | 12.58
21.037.0020-A | 12.58
21.037.0050-0 | 0.93
21.037.0050-A | 0.93
21.037.0100-0 | 1.45
21.037.0100-A | 1.45
21.037.0105-0 | 4.66
21.037.0105-A | 4.66
21.037.0108-0 | 16.39
21.037.0108-A | 16.39
21.037.0120-0 | 0.62
21.037.0120-A | 0.62
21.037.0125-0 | 0.87
21.037.0125-A | 0.87
21.037.0130-0 | 2.1
21.037.0130-A | 2.1
21.037.0135-0 | 3.39
21.037.0135-A | 3.39
21.038.0010-0 | 9.46
21.038.0010-A | 8.62
21.038.0050-0 | 14.39
21.038.0050-A | 14.39
21.038.0055-0 | 25.31
21.038.0055-A | 25.31
21.038.0060-0 | 73.73
21.038.0060-A | 73.73
21.040.0010-0 | 7.47
21.040.0010-A | 7.47
21.040.0015-0 | 1647.44
21.040.0015-A | 1647.44
21.040.0020-0 | 2234.55
21.040.0020-A | 2234.55
21.040.0050-0 | 1215.45
21.040.0050-A | 1215.45
21.040.0100-0 | 88.97
21.040.0100-A | 77.14
21.040.0110-0 | 244.85
21.040.0110-A | 233.02
21.040.0120-0 | 961.17
21.040.0120-A | 961.17
21.040.0130-0 | 1883.87
21.040.0130-A | 1883.87
21.042.0010-0 | 426.89
21.042.0010-A | 426.89
21.042.0015-0 | 324.3
21.042.0015-A | 324.3
21.042.0025-0 | 29.72
21.042.0025-A | 29.72
21.042.0030-0 | 348.9
21.042.0030-A | 348.9
21.042.0035-0 | 572.96
21.042.0035-A | 572.96
21.042.0040-0 | 176.55
21.042.0040-A | 176.55
21.042.0045-0 | 175.9
21.042.0045-A | 175.9
21.042.0050-0 | 572.96
21.042.0050-A | 572.96
21.042.0060-0 | 516.03
21.042.0060-A | 516.03
21.042.0065-0 | 686.21
21.042.0065-A | 686.21
21.042.0070-0 | 3700.65
21.042.0070-A | 3700.65
21.042.0080-0 | 40.4
21.042.0080-A | 40.4
21.042.0085-0 | 81.14
21.042.0085-A | 81.14
21.042.0095-0 | 420.54
21.042.0095-A | 420.54
21.042.0115-0 | 446.14
21.042.0115-A | 446.14
21.042.0120-0 | 425.05
21.042.0120-A | 425.05
21.042.0125-0 | 396.77
21.042.0125-A | 396.77
21.042.0130-0 | 580
21.042.0130-A | 580
21.042.0135-0 | 982.12
21.042.0135-A | 982.12
21.042.0140-0 | 440
21.042.0140-A | 440
21.042.0145-0 | 1096.39
21.042.0145-A | 1096.39
21.042.0155-0 | 990.05
21.042.0155-A | 990.05
21.042.0160-0 | 990.05
21.042.0160-A | 990.05
21.042.0165-0 | 1096.33
21.042.0165-A | 1096.33
21.045.0050-0 | 92.49
21.045.0050-A | 92.49
21.045.0055-0 | 87.93
21.045.0055-A | 87.93
21.045.0060-0 | 62.4
21.045.0060-A | 62.4
21.045.0065-0 | 62.4
21.045.0065-A | 62.4
21.045.0070-0 | 47.06
21.045.0070-A | 47.06
21.045.0080-0 | 42
21.045.0080-A | 42
21.045.0085-0 | 49.72
21.045.0085-A | 49.72
21.045.0090-0 | 47.5
21.045.0090-A | 47.5
21.045.0095-0 | 52.72
21.045.0095-A | 52.72
21.045.0100-0 | 46.99
21.045.0100-A | 46.99
21.045.0105-0 | 18
21.045.0105-A | 18
21.045.0110-0 | 20.29
21.045.0110-A | 20.29
21.045.0125-0 | 18.19
21.045.0125-A | 18.19
21.045.0135-0 | 28.45
21.045.0135-A | 28.45
21.045.0140-0 | 20.29
21.045.0140-A | 20.29
21.045.0145-0 | 24.95
21.045.0145-A | 24.95
21.045.0150-0 | 28.45
21.045.0150-A | 28.45
21.045.0160-0 | 31.81
21.045.0160-A | 31.81
21.046.0010-0 | 26.6
21.046.0010-A | 26.6
21.046.0020-0 | 28.41
21.046.0020-A | 28.41
21.046.0025-0 | 36.33
21.046.0025-A | 36.33
21.046.0035-0 | 49.02
21.046.0035-A | 49.02
21.046.0040-0 | 61.07
21.046.0040-A | 61.07
21.046.0045-0 | 22.82
21.046.0045-A | 22.82
21.046.0050-0 | 30.89
21.046.0050-A | 30.89
21.046.0055-0 | 28.12
21.046.0055-A | 28.12
21.046.0060-0 | 37.12
21.046.0060-A | 37.12
21.046.0065-0 | 47.68
21.046.0065-A | 47.68
21.046.0070-0 | 64.52
21.046.0070-A | 64.52
21.048.0010-0 | 365.57
21.048.0010-A | 352.06
21.048.0015-0 | 101.68
21.048.0015-A | 88.16
21.048.0020-0 | 83.19
21.048.0020-A | 72.1
21.048.0025-0 | 149.12
21.048.0025-A | 144.05
21.048.0030-0 | 142.24
21.048.0030-A | 137.17
21.048.0035-0 | 253.96
21.048.0035-A | 245.51
21.048.0040-0 | 206.34
21.048.0040-A | 196.2
21.048.0045-0 | 3.17
21.048.0045-A | 2.75
21.048.0050-0 | 25.42
21.048.0050-A | 22.04
21.048.0055-0 | 25.42
21.048.0055-A | 22.04
21.048.0060-0 | 38.13
21.048.0060-A | 33.06
21.048.0065-0 | 1.9
21.048.0065-A | 1.65
21.050.0010-0 | 19.9
21.050.0010-A | 19.9
21.050.0015-0 | 8.56
21.050.0015-A | 8.56
21.050.0020-0 | 0.17
21.050.0020-A | 0.17
21.050.0025-0 | 0.08
21.050.0025-A | 0.08
21.050.0035-0 | 13.54
21.050.0035-A | 13.54
21.050.0040-0 | 82.6
21.050.0040-A | 82.6
21.050.0045-0 | 8.47
21.050.0045-A | 8.47
21.050.0050-0 | 5
21.050.0050-A | 5
21.050.0055-0 | 22.44
21.050.0055-A | 22.44
21.050.0060-0 | 51.16
21.050.0060-A | 51.16
21.050.0065-0 | 2125.24
21.050.0065-A | 2125.24
21.050.0070-0 | 109.96
21.050.0070-A | 109.96
21.050.0075-0 | 25.43
21.050.0075-A | 25.43
21.050.0080-0 | 1.11
21.050.0080-A | 1.11
21.050.0085-0 | 0.79
21.050.0085-A | 0.79
21.050.0090-0 | 2.55
21.050.0090-A | 2.55
21.050.0095-0 | 0.69
21.050.0095-A | 0.69
21.050.0100-0 | 0.49
21.050.0100-A | 0.49
21.050.0105-0 | 0.23
21.050.0105-A | 0.23
21.050.0110-0 | 66.23
21.050.0110-A | 64.05
21.050.0120-0 | 101.32
21.050.0120-A | 99.93
21.050.0125-0 | 41.24
21.050.0125-A | 41.24
21.051.0010-0 | 6.23
21.051.0010-A | 6.23
21.051.0030-0 | 6.11
21.051.0030-A | 5.6
21.051.0040-0 | 2.3
21.051.0040-A | 2.3
21.100.0021-0 | 41.09
21.100.0021-A | 35.6
21.100.0030-0 | 20.61
21.100.0030-A | 17.86
21.100.0031-0 | 24.73
21.100.0031-A | 21.43
21.100.0040-0 | 41.22
21.100.0040-A | 35.72
21.100.0041-0 | 49.46
21.100.0041-A | 42.86
21.100.0060-0 | 18.83
21.100.0060-A | 16.32
21.100.0070-0 | 25.42
21.100.0070-A | 22.04
21.100.0100-0 | 34.24
21.100.0100-A | 29.67
21.100.0101-0 | 41.09
21.100.0101-A | 35.6
21.100.0110-0 | 12.71
21.100.0110-A | 11.02
21.100.0120-0 | 72.37
21.100.0120-A | 62.73
21.100.0121-0 | 86.85
21.100.0121-A | 75.28
21.100.0122-0 | 33.32
21.100.0122-A | 28.88
21.100.0123-0 | 39.98
21.100.0123-A | 34.65
21.100.0125-0 | 46.03
21.100.0125-A | 39.9
21.100.0126-0 | 55.23
21.100.0126-A | 47.88
21.100.0130-0 | 97.79
21.100.0130-A | 84.77
21.100.0135-0 | 84.16
21.100.0135-A | 72.96
21.100.0140-0 | 148.63
21.100.0140-A | 128.86
21.100.0145-0 | 135
21.100.0145-A | 117.04
21.100.0160-0 | 18.29
21.100.0160-A | 15.85
21.100.0170-0 | 18.29
21.100.0170-A | 15.85
21.100.0190-0 | 60.66
21.100.0190-A | 52.58
21.100.0250-0 | 19.97
21.100.0250-A | 17.3
21.100.0251-0 | 23.96
21.100.0251-A | 20.76
21.100.0300-0 | 21.49
21.100.0300-A | 18.63
21.100.0301-0 | 25.78
21.100.0301-A | 22.35
21.101.0010-0 | 170.36
21.101.0010-A | 147.62
21.102.0010-0 | 33.25
21.102.0010-A | 28.81
21.103.0010-0 | 23.64
21.103.0010-A | 20.48
22.005.0005-0 | 7.01
22.005.0005-A | 7.01
22.005.0015-0 | 10.51
22.005.0015-A | 10.51
22.005.0020-0 | 3.5
22.005.0020-A | 3.5
22.005.0025-0 | 11.68
22.005.0025-A | 11.68
22.005.0030-0 | 3.5
22.005.0030-A | 3.5
22.005.0035-0 | 13.14
22.005.0035-A | 13.14
22.005.0040-0 | 0.58
22.005.0040-A | 0.58
22.005.0045-0 | 106.02
22.005.0045-A | 106.02
22.005.0050-0 | 35.05
22.005.0050-A | 35.05
22.005.0055-0 | 17.52
22.005.0055-A | 17.52
22.005.0060-0 | 52.92
22.005.0060-A | 52.92
22.005.0070-0 | 16.06
22.005.0070-A | 16.06
22.005.0075-0 | 14.59
22.005.0075-A | 14.59
22.005.0080-0 | 14.59
22.005.0080-A | 14.59
22.005.0085-0 | 14.59
22.005.0085-A | 14.59
22.010.0010-0 | 0.45
22.010.0010-A | 0.45
22.010.0015-0 | 0.3
22.010.0015-A | 0.3
22.010.0020-0 | 0.4
22.010.0020-A | 0.4
22.010.0030-0 | 4
22.010.0030-A | 4
22.013.0005-0 | 1.16
22.013.0005-A | 1.16
22.013.0010-0 | 1911.7
22.013.0010-A | 1911.7
22.013.0015-0 | 1910.24
22.013.0015-A | 1910.24
22.013.0020-0 | 2124.05
22.013.0020-A | 2124.05
22.013.0025-0 | 1591.87
22.013.0025-A | 1591.87
22.016.0005-0 | 409.79
22.016.0005-A | 402.31
22.016.0010-0 | 371.65
22.016.0010-A | 371.65
22.016.0015-0 | 146.59
22.016.0015-A | 140.61
22.016.0020-0 | 327.83
22.016.0020-A | 321.85
22.016.0025-0 | 220.43
22.016.0025-A | 211.46
22.016.0030-0 | 113.05
22.016.0030-A | 108.57
22.020.0005-0 | 8.47
22.020.0005-A | 8.47
22.020.0010-0 | 318.08
22.020.0010-A | 318.08
22.020.0015-0 | 0.58
22.020.0015-A | 0.58
22.020.0030-0 | 14.02
22.020.0030-A | 14.02
22.020.0035-0 | 14.02
22.020.0035-A | 14.02
22.020.0040-0 | 14.6
22.020.0040-A | 14.6
22.020.0045-0 | 34.46
22.020.0045-A | 34.46
22.020.0050-0 | 140.2
22.020.0050-A | 140.2
22.020.0055-0 | 212.05
22.020.0055-A | 212.05
22.020.0070-0 | 2.92
22.020.0070-A | 2.92
22.020.0075-0 | 0.87
22.020.0075-A | 0.87
22.020.0080-0 | 2.33
22.020.0080-A | 2.33
22.020.0085-0 | 1.16
22.020.0085-A | 1.16
22.020.0090-0 | 1.46
22.020.0090-A | 1.46
22.020.0095-0 | 1.6
22.020.0095-A | 1.6
22.020.0100-0 | 1.16
22.020.0100-A | 1.16
22.020.0105-0 | 0.87
22.020.0105-A | 0.87
22.020.0110-0 | 0.87
22.020.0110-A | 0.87
22.020.0115-0 | 0.58
22.020.0115-A | 0.58
22.020.0120-0 | 0.2
22.020.0120-A | 0.2
22.020.0125-0 | 24.76
22.020.0125-A | 24.76
22.020.0130-0 | 5.55
22.020.0130-A | 5.55
22.020.0135-0 | 1.91
22.020.0135-A | 1.91
22.020.0140-0 | 0.87
22.020.0140-A | 0.87
22.020.0145-0 | 0.2
22.020.0145-A | 0.2
22.020.0150-0 | 4.38
22.020.0150-A | 4.38
22.025.0005-0 | 247.82
22.025.0005-A | 247.82
22.025.0010-0 | 369.37
22.025.0010-A | 369.37
22.025.0015-0 | 369.37
22.025.0015-A | 369.37
22.026.0010-0 | 0.18
22.026.0010-A | 0.18
22.028.0005-0 | 1.47
22.028.0005-A | 1.47
22.028.0010-0 | 0.64
22.028.0010-A | 0.64
22.028.0015-0 | 0.5
22.028.0015-A | 0.5
22.028.0025-0 | 17.52
22.028.0025-A | 17.52
22.028.0035-0 | 76.24
22.028.0035-A | 67.08
22.028.0040-0 | 2.11
22.028.0040-A | 1.84
22.028.0045-0 | 143.9
22.028.0045-A | 143.9
22.028.0050-0 | 279.68
22.028.0050-A | 249.24
22.030.0010-0 | 210.3
22.030.0010-A | 210.3
22.030.0015-0 | 0.58
22.030.0015-A | 0.58
22.030.0030-0 | 29.2
22.030.0030-A | 29.2
22.030.0035-0 | 90.81
22.030.0035-A | 83.36
22.030.0040-0 | 193.55
22.030.0040-A | 177.16
22.030.0045-0 | 357.26
22.030.0045-A | 325.3
22.030.0050-0 | 22.71
22.030.0050-A | 21.44
22.030.0055-0 | 85.71
22.030.0055-A | 80.58
22.030.0060-0 | 221.61
22.030.0060-A | 207.99
22.030.0065-0 | 456.27
22.030.0065-A | 428.09
22.030.0070-0 | 178.42
22.030.0070-A | 166.3
22.030.0075-0 | 687.02
22.030.0075-A | 617.31
22.030.0080-0 | 49.97
22.030.0080-A | 46.91
22.030.0085-0 | 45.17
22.030.0085-A | 43.82
22.030.0090-0 | 104.19
22.030.0090-A | 104.19
22.030.0095-0 | 79.19
22.030.0095-A | 79.19
22.030.0100-0 | 1153.25
22.030.0100-A | 1052.62
22.030.0105-0 | 43.43
22.030.0105-A | 43.43
22.040.0005-0 | 84.7
22.040.0005-A | 84.7
22.040.0010-0 | 84.7
22.040.0010-A | 84.7
22.040.0015-0 | 37.67
22.040.0015-A | 37.67
22.040.0020-0 | 21.03
22.040.0020-A | 21.03
22.040.0025-0 | 26.28
22.040.0025-A | 26.28
22.040.0030-0 | 132.6
22.040.0030-A | 132.6
22.040.0035-0 | 30.08
22.040.0035-A | 30.08
22.040.0040-0 | 21.03
22.040.0040-A | 21.03
22.040.0045-0 | 35.05
22.040.0045-A | 35.05
22.040.0050-0 | 4.08
22.040.0050-A | 4.08
22.040.0055-0 | 2.33
22.040.0055-A | 2.33
22.050.0005-0 | 55.4
22.050.0005-A | 55.4
22.050.0010-0 | 92.42
22.050.0010-A | 92.42
22.050.0015-0 | 23.73
22.050.0015-A | 23.73
22.050.0020-0 | 7.63
22.050.0020-A | 7.63
22.050.0025-0 | 9.17
22.050.0025-A | 9.17
22.050.0030-0 | 114.49
22.050.0030-A | 114.49
22.050.0035-0 | 8.02
22.050.0035-A | 7.69
54.001.0007-1 | 0.53
54.001.0007-B | 0.53
54.001.0010-1 | 4.53
54.001.0010-B | 4.53
54.001.0011-1 | 4.53
54.001.0011-B | 4.53
54.001.0013-1 | 4.83
54.001.0013-B | 4.83
54.001.0069-1 | 78.83
54.001.0069-B | 78.01
54.001.0070-1 | 13.45
54.001.0070-B | 13.26
54.001.0071-1 | 196.76
54.001.0071-B | 191.04
54.001.0073-1 | 24.58
54.001.0073-B | 24.08
54.001.0074-1 | 68.48
54.001.0074-B | 68.27
54.001.0077-1 | 32.26
54.001.0077-B | 30.48
54.001.0081-1 | 209.39
54.001.0081-B | 203.68
54.001.0082-1 | 215.06
54.001.0082-B | 209.35
54.001.0100-1 | 77.78
54.001.0100-B | 71.06
54.001.0104-1 | 962825.82
54.001.0104-B | 962825.82
54.001.0117-1 | 31690.81
54.001.0117-B | 31690.81
54.001.0126-1 | 853464.12
54.001.0126-B | 853464.12
54.001.0127-1 | 734558.08
54.001.0127-B | 734558.08
54.001.0128-1 | 734558.08
54.001.0128-B | 734558.08
54.001.0129-1 | 930439.84
54.001.0129-B | 930439.84
54.001.0132-1 | 24.53
54.001.0132-B | 24.53
54.001.0133-1 | 26.95
54.001.0133-B | 26.95
54.001.0134-1 | 28.09
54.001.0134-B | 28.09
54.001.0135-1 | 32.2
54.001.0135-B | 32.2
54.001.0136-1 | 32.87
54.001.0136-B | 32.87
54.001.0137-1 | 39.52
54.001.0137-B | 39.52
54.001.0138-1 | 43.06
54.001.0138-B | 43.06
54.001.0139-1 | 50.76
54.001.0139-B | 50.76
54.001.0140-1 | 56.38
54.001.0140-B | 56.38
54.001.0141-1 | 6.92
54.001.0141-B | 6.92
54.001.0142-1 | 9.4
54.001.0142-B | 9.4
54.001.0143-1 | 21.29
54.001.0143-B | 21.29
54.001.0144-1 | 24.81
54.001.0144-B | 24.81
54.001.0145-1 | 31.85
54.001.0145-B | 31.85
54.001.0146-1 | 38.89
54.001.0146-B | 38.89
54.001.0147-1 | 67.16
54.001.0147-B | 67.16
54.001.0150-1 | 27.51
54.001.0150-B | 27.51
54.001.0151-1 | 62.58
54.001.0151-B | 62.58
54.001.0152-1 | 69.46
54.001.0152-B | 69.46
54.001.0154-1 | 3.78
54.001.0154-B | 3.78
54.001.0160-1 | 20.85
54.001.0160-B | 20.85
54.001.0170-1 | 8.41
54.001.0170-B | 8.41
54.001.0172-1 | 6.67
54.001.0172-B | 6.67
54.001.0174-1 | 11.12
54.001.0174-B | 11.12
54.001.0176-1 | 14.08
54.001.0176-B | 14.08
54.001.0178-1 | 4.43
54.001.0178-B | 4.43
55.001.0010-1 | 0.81
55.001.0010-B | 0.81
55.001.0011-1 | 1.05
55.001.0011-B | 1.05
55.001.0012-1 | 2.14
55.001.0012-B | 2.14
55.001.0013-1 | 807.22
55.001.0013-B | 807.22
55.010.0001-1 | 1454.14
55.010.0001-B | 1344.98
55.010.0003-1 | 131.57
55.010.0003-B | 123.92
55.019.0010-1 | 89.42
55.019.0010-B | 77.49
55.100.0002-1 | 116.25
55.100.0002-B | 106.15
55.100.0003-1 | 65.98
55.100.0003-B | 63.23
55.100.0004-1 | 68.58
55.100.0004-B | 65.83
55.100.0005-1 | 384
55.100.0005-B | 340.09
55.100.0017-1 | 8539.73
55.100.0017-B | 7667.69
55.100.0019-1 | 340.23
55.100.0019-B | 314.56
55.100.0023-1 | 817.63
55.100.0023-B | 749.47
55.100.0027-1 | 733.53
55.100.0027-B | 669.19
55.100.0029-1 | 414.06
55.100.0029-B | 385.52
55.100.0031-1 | 1215.51
55.100.0031-B | 1053.29
55.100.0032-1 | 207.64
55.100.0032-B | 188.32
55.100.0033-1 | 215.96
55.100.0033-B | 195.8
55.100.0034-1 | 190.98
55.100.0034-B | 174.96
55.100.0035-1 | 118.2
55.100.0035-B | 102.71
55.100.0036-1 | 224.77
55.100.0036-B | 210.06
55.100.0037-1 | 118.64
55.100.0037-B | 105.28
55.100.0038-1 | 403.54
55.100.0038-B | 387.71
55.100.0039-1 | 143.59
55.100.0039-B | 130.23
55.100.0046-1 | 1209.01
55.100.0046-B | 1209.01
55.100.0047-1 | 1596.92
55.100.0047-B | 1596.92
55.100.0048-1 | 737.04
55.100.0048-B | 737.04
55.100.0049-1 | 885.74
55.100.0049-B | 885.74
55.100.0050-1 | 1118.49
55.100.0050-B | 1118.49
55.100.0051-1 | 576.15
55.100.0051-B | 576.15
55.100.0056-1 | 295.04
55.100.0056-B | 280.64
55.100.0058-1 | 526.56
55.100.0058-B | 526.56
55.100.0059-1 | 126.14
55.100.0059-B | 123.47
55.100.0060-1 | 58.97
55.100.0060-B | 56.3
55.100.0061-1 | 50.49
55.100.0061-B | 47.82
55.100.0063-1 | 17.49
55.100.0063-B | 17.49
55.100.0064-1 | 5.95
55.100.0064-B | 5.95
55.100.0065-1 | 2.41
55.100.0065-B | 2.41
55.100.0067-1 | 1950.71
55.100.0067-B | 1818.74
55.100.0068-1 | 2.38
55.100.0068-B | 2.38
55.100.0069-1 | 2.32
55.100.0069-B | 2.32
55.100.0070-1 | 2.15
55.100.0070-B | 2.15
55.100.0071-1 | 33.75
55.100.0071-B | 31.61
55.100.0072-1 | 47.87
55.100.0072-B | 44.81
58.002.0138-1 | 3.25
58.002.0138-B | 3.14
58.002.0150-1 | 30.35
58.002.0150-B | 28.99
58.002.0155-1 | 54.98
58.002.0155-B | 50.26
58.002.0304-1 | 115.55
58.002.0304-B | 115.55
58.002.0306-1 | 7.47
58.002.0306-B | 7.47
58.002.0307-1 | 0.82
58.002.0307-B | 0.82
58.002.0313-1 | 64.01
58.002.0313-B | 56.75
58.002.0315-1 | 62.66
58.002.0315-B | 62.27
58.002.0316-1 | 35.08
58.002.0316-B | 34.72
58.002.0318-1 | 1.24
58.002.0318-B | 1.2
58.002.0319-1 | 7.44
58.002.0319-B | 7.42
58.002.0322-1 | 91.78
58.002.0322-B | 87.8
58.002.0325-1 | 4.7
58.002.0325-B | 4.68
58.002.0326-1 | 1.23
58.002.0326-B | 1.22
58.002.0327-1 | 80.63
58.002.0327-B | 73.72
58.002.0328-1 | 55.08
58.002.0328-B | 50.35
58.002.0329-1 | 97.37
58.002.0329-B | 84.46
58.002.0330-1 | 104.82
58.002.0330-B | 91.43
58.002.0331-1 | 45.58
58.002.0331-B | 42.44
58.002.0332-1 | 71.99
58.002.0332-B | 67.91
58.002.0333-1 | 152.15
58.002.0333-B | 145.24
58.002.0336-1 | 36.47
58.002.0336-B | 32.09
58.002.0337-1 | 2.52
58.002.0337-B | 2.41
58.002.0339-1 | 4.59
58.002.0339-B | 4.59
58.002.0343-1 | 33.28
58.002.0343-B | 28.84
58.002.0350-1 | 68.38
58.002.0350-B | 62.27
58.002.0352-1 | 483.02
58.002.0352-B | 464.72
58.002.0355-1 | 76.42
58.002.0355-B | 70.04
58.002.0357-1 | 67.44
58.002.0357-B | 61.1
58.002.0376-1 | 130.95
58.002.0376-B | 117.96
58.002.0400-1 | 99.41
58.002.0400-B | 93
58.002.0401-1 | 168.37
58.002.0401-B | 158.9
58.002.0402-1 | 284.57
58.002.0402-B | 272.13
58.002.0407-1 | 8.97
58.002.0407-B | 8.97
58.002.0412-1 | 1.06
58.002.0412-B | 1.06
58.002.0425-1 | 21.88
58.002.0425-B | 19.97
58.002.0428-1 | 46.44
58.002.0428-B | 46.44
58.002.0429-1 | 2.4
58.002.0429-B | 2.4
58.002.0430-1 | 13.68
58.002.0430-B | 13.68
58.002.0431-1 | 8.1
58.002.0431-B | 8.1
58.002.0432-1 | 62.64
58.002.0432-B | 62.64
58.002.0433-1 | 14.28
58.002.0433-B | 14.28
58.002.0434-1 | 23.22
58.002.0434-B | 23.22
58.002.0435-1 | 30.24
58.002.0435-B | 30.24
58.002.0436-1 | 10.77
58.002.0436-B | 10.77
59.003.0010-1 | 20.93
59.003.0010-B | 20.93
59.003.0050-1 | 0.91
59.003.0050-B | 0.91
59.003.0060-1 | 182.76
59.003.0060-B | 182.76

## ELEM0319
ELEMENTAR | PRECO
00001 | 55
00002 | 11.7007
00003 | 8.42
00004 | 5.758
00005 | 8.34
00006 | 9.6
00007 | 3.1997
00008 | 4.05
00009 | 4.5302
00011 | 5.1
00013 | 4.7415
00014 | 5.17
00017 | 4.7744
00018 | 4.8901
00019 | 4.5469
00020 | 4.5465
00021 | 4.5013
00022 | 19.8
00029 | 4.02
00030 | 4.02
00031 | 3.98
00032 | 4.07
00033 | 3.87
00034 | 3.87
00035 | 3.97
00036 | 5.2
00038 | 5.183
00040 | 15
00041 | 26.86
00042 | 46.94
00043 | 2.974
00044 | 80.75
00045 | 152
00057 | 10000
00058 | 3.63
00065 | 1.35
00071 | 7.6259
00077 | 12.92
00078 | 1.58
00080 | 238.28
00081 | 2.7
00082 | 2.64
00084 | 2.3899
00085 | 2.3285
00086 | 2.1559
00087 | 3.3983
00088 | 14.96
00089 | 38.1
00090 | 62.37
00091 | 2.0475
00093 | 330000
00094 | 62000
00096 | 53.61
00097 | 50
00098 | 40.7168
00100 | 2.974
00102 | 23.31
00103 | 1.4
00104 | 2.4
00105 | 1.2369
00109 | 8.14
00113 | 59
00115 | 0.71
00116 | 5.6
00119 | 6
00121 | 735
00124 | 49.2
00125 | 54.62
00131 | 60.7
00135 | 65
00136 | 14.96
00137 | 25
00141 | 1.51
00147 | 12.24
00148 | 15.93
00149 | 0.347
00150 | 1.84
00153 | 13.24
00154 | 54.62
00155 | 82.57
00156 | 6.9243
00157 | 310
00158 | 8.84
00159 | 8
00160 | 7.371
00161 | 5.45
00162 | 43.85
00165 | 7
00167 | 16.92
00168 | 15.87
00170 | 19.84
00171 | 30
00172 | 35.84
00173 | 49.81
00174 | 4.2
00175 | 5.57
00176 | 9.96
00178 | 8.4
00187 | 16.8
00190 | 17.49
00196 | 62.8
00197 | 73.2
00200 | 760
00204 | 3.11
00205 | 5.61
00209 | 0.49
00213 | 39889.5
00215 | 4.754
00216 | 9.5
00217 | 3.12
00218 | 3.548
00219 | 2.5
00220 | 8.5
00222 | 5.6
00223 | 303.6
00224 | 234.2
00225 | 60
00230 | 45
00231 | 26.53
00232 | 29.48
00233 | 50.53
00235 | 29
00243 | 58.17
00245 | 18.6
00246 | 13
00247 | 14.52
00252 | 1.01
00264 | 100.51
00278 | 17.73
00279 | 81.9
00280 | 587.5
00281 | 402.11
00282 | 5.355
00283 | 2.2015
00284 | 1.463
00285 | 0.9203
00286 | 0.5712
00287 | 0.3349
00288 | 33.34
00289 | 40.7168
00290 | 70.35
00293 | 5.356
00294 | 61.96
00297 | 0.62
00300 | 4954.7
00301 | 4027.39
00302 | 49.3
00309 | 2.63
00310 | 4.83
00312 | 107.54
00316 | 0.7
00318 | 1.1
00321 | 9.4047
00322 | 12.59
00324 | 0.42
00325 | 2
00327 | 16.9
00331 | 30
00332 | 38
00336 | 55316
00337 | 329.8
00341 | 585184
00349 | 6.52
00350 | 4.4316
00356 | 37.9
00357 | 17.7
00361 | 51.3
00362 | 43.68
00363 | 807.2252
00365 | 20.9376
00366 | 8.4192
00367 | 14.0877
00368 | 3.25
00369 | 2.1461
00370 | 1.0502
00371 | 0.8125
00372 | 15.5
00378 | 7
00379 | 11.4
00381 | 1800
00391 | 182
00393 | 12.98
00394 | 19.47
00395 | 9.78
00400 | 19.82
00403 | 6
00406 | 37.65
00408 | 0.52
00410 | 0.97
00412 | 99
00413 | 33.34
00414 | 25.15
00415 | 12.88
00418 | 4050
00421 | 101.62
00423 | 4740
00424 | 39
00430 | 29.33
00431 | 1.8335
00432 | 60.52
00433 | 16.24
00434 | 36.16
00435 | 45.01
00436 | 80
00437 | 11.14
00439 | 0.14
00444 | 40.5
00445 | 84
00446 | 1
00447 | 48
00448 | 72
00451 | 8.32
00452 | 18.05
00453 | 8.39
00456 | 322.4
00458 | 9.4055
00459 | 6.9242
00461 | 4.27
00463 | 3.35
00464 | 8.4
00465 | 0.8
00466 | 0.98
00467 | 1.42
00468 | 12.35
00483 | 53.6
00484 | 4.165
00486 | 4.0342
00487 | 98.33
00488 | 4.7898
00489 | 11.6
00491 | 62
00493 | 1860
00494 | 37.32
00503 | 100107
00504 | 11.24
00505 | 1.28
00506 | 189
00507 | 185
00508 | 145
00509 | 10.93
00510 | 2.2
00514 | 284.2
00517 | 72837.96
00518 | 23553.82
00519 | 55.43
00520 | 4.09
00522 | 128.01
00526 | 194000
00527 | 71.43
00528 | 24.31
00529 | 30.6
00530 | 48.26
00531 | 70.13
00532 | 91.52
00533 | 60.8
00534 | 88
00536 | 62.57
00537 | 152.8
00538 | 182
00539 | 257.04
00540 | 284
00541 | 439.6
00551 | 1.5
00554 | 124
00555 | 241
00556 | 273
00557 | 75
00558 | 0.72
00559 | 0.49
00560 | 0.7
00562 | 1.1
00563 | 2.3
00564 | 1.85
00567 | 117810
00568 | 19.64
00569 | 5.78
00574 | 294
00583 | 2039.6
00584 | 1323.58
00585 | 8.5
00586 | 15
00587 | 16
00588 | 2160.48
00590 | 22.5
00595 | 65
00596 | 35
00597 | 51.84
00598 | 1289460
00600 | 38
00602 | 49.9
00607 | 4065285
00618 | 82
00619 | 68.2
00620 | 133.1
00621 | 108.15
00622 | 49.35
00623 | 41.8
00627 | 5172
00632 | 2.974
00634 | 22.5876
00635 | 23.717
00636 | 27.7567
00637 | 17.9085
00638 | 20.5757
00639 | 21.7188
00663 | 89
00664 | 149
00665 | 0.83
00666 | 0.2543
00669 | 304.6
00670 | 177.84
00671 | 194.46
00672 | 293.25
00673 | 459.7
00678 | 4.8322
00679 | 256.47
00683 | 4.5314
00684 | 49
00685 | 35
00686 | 4.935
00688 | 828.15
00691 | 3.637
00693 | 57
00695 | 114
00696 | 438
00699 | 4.5
00700 | 4
00701 | 15.65
00702 | 21.49
00703 | 31.49
00704 | 42.67
00705 | 49.34
00706 | 90.13
00707 | 193.25
00708 | 283.64
00709 | 1.0651
00710 | 5.2
00711 | 4.7
00715 | 79
00717 | 110
00719 | 166.18
00720 | 0.91
00721 | 488.35
00723 | 11.1247
00724 | 0.8571
00725 | 390.25
00726 | 472.23
00727 | 665
00730 | 17.5
00734 | 18.28
00742 | 331.7125
00743 | 408.91
00748 | 1540.5
00749 | 385.94
00757 | 70
00758 | 75
00759 | 60
00760 | 69
00761 | 67.6
00762 | 65
00784 | 148.22
00785 | 551.42
00786 | 145.56
00788 | 233.31
00789 | 1.9
00790 | 15
00791 | 125.9
00792 | 85
00793 | 10.99
00796 | 10
00798 | 6.6732
00803 | 0.5325
00804 | 6.99
00805 | 622.4
00807 | 1518.22
00808 | 711.08
00809 | 10236
00813 | 4.935
00815 | 28.45
00819 | 106.63
00821 | 14784
00822 | 2998.2
00823 | 6144
00824 | 8474
00825 | 1054
00827 | 13320
00828 | 7009.2
00829 | 12780
00831 | 219232
00832 | 1500
00835 | 4.4249
00836 | 2108
00837 | 273
00838 | 10821
00840 | 20.61
00841 | 6
00842 | 68.395
00843 | 9.96
00844 | 14.47
00845 | 24.87
00847 | 44.02
00848 | 60.72
00854 | 30.12
00855 | 22.03
00862 | 2228.41
00872 | 10.4
00873 | 14.5
00874 | 31.33
00876 | 126.19
00877 | 164.75
00879 | 10.4
00880 | 14.5
00881 | 22.81
00883 | 5272.2
00884 | 1320
00886 | 152.43
00889 | 124340.16
00892 | 1470.25
00893 | 13.93
00895 | 4.48
00896 | 21.7
00897 | 29.64
00900 | 131250
00903 | 5272.2
00904 | 23616
00905 | 12412.4
00906 | 25332.6
00915 | 2.3
00919 | 29.41
00920 | 17.72
00922 | 10.21
00923 | 24.28
00927 | 76.98
00928 | 391.33
00930 | 11.42
00937 | 88
00947 | 9.14
00948 | 123.76
00950 | 14.92
00951 | 1
00952 | 0.7486
00956 | 40.45
00957 | 7.1
00958 | 17.6
00961 | 48000
00965 | 13.5
00967 | 4.79
00969 | 666.52
00971 | 670.51
00972 | 934.29
00973 | 606.86
00974 | 31.02
00976 | 15.69
00977 | 8.31
00981 | 16.69
00982 | 4280
00985 | 578.72
00986 | 1.18
00988 | 2.6
00990 | 8.58
00995 | 8.3515
00996 | 34.9
00997 | 53.9
00998 | 4.86
01001 | 99.2294
01002 | 44.6236
01003 | 37.4724
01004 | 119.7551
01005 | 51.3759
01006 | 42.5392
01007 | 105.4831
01008 | 47.1402
01009 | 39.0144
01010 | 127.7243
01011 | 55.5149
01012 | 45.4427
01013 | 71.3755
01014 | 34.8663
01015 | 30.4608
01016 | 102.0667
01017 | 56.6803
01018 | 48.7
01019 | 75.4445
01020 | 40.3536
01021 | 35.9635
01022 | 88.1512
01023 | 47.5369
01024 | 40.9658
01025 | 90.03
01026 | 46.0312
01027 | 39.2722
01028 | 15.5591
01029 | 3.8867
01030 | 132.6829
01031 | 33.1532
01032 | 3.6738
01033 | 0.4585
01034 | 10.4096
01035 | 0.4714
01036 | 15.4357
01037 | 0.5832
01038 | 20.5085
01039 | 0.7446
01042 | 263.8079
01043 | 93.6484
01044 | 72.5984
01045 | 135.8385
01046 | 56.6258
01047 | 45.7434
01048 | 35.879
01049 | 27.1037
01050 | 25.8724
01051 | 330.3642
01052 | 198.1301
01053 | 173.2368
01054 | 196.1035
01055 | 87.9699
01056 | 71.4
01057 | 2181.9663
01058 | 975.4813
01059 | 739.3124
01060 | 396.2823
01061 | 184.6333
01062 | 145.5894
01063 | 254.91
01064 | 162.77
01065 | 156.82
01066 | 100.3122
01067 | 62.7974
01068 | 58.1601
01069 | 45.6328
01070 | 13.165
01071 | 8.9051
01072 | 203.6873
01073 | 80.4732
01074 | 64.7187
01078 | 193.928
01079 | 117.6143
01080 | 101.9125
01084 | 111.5041
01085 | 47.487
01086 | 8.5217
01087 | 0.6941
01088 | 133.6408
01089 | 294
01093 | 129.7788
01094 | 17.6559
01095 | 4.9139
01099 | 63.3355
01100 | 13.6669
01101 | 7.5214
01102 | 91.0051
01103 | 18.7989
01104 | 9.9472
01105 | 98.9031
01106 | 20.8532
01107 | 11.244
01108 | 147.1146
01109 | 31.5132
01110 | 17.3873
01114 | 152.6316
01115 | 68.6892
01116 | 54.8596
01117 | 194.6784
01118 | 110.7168
01119 | 95.6746
01123 | 183.2888
01124 | 109.5778
01125 | 95.6746
01129 | 189.4022
01130 | 85.4541
01131 | 70.6263
01138 | 372.3001
01139 | 308.6643
01140 | 287.0112
01141 | 802.6644
01142 | 430.3632
01143 | 352.5767
01144 | 22.6193
01145 | 13.6507
01146 | 11.4511
01150 | 11.6001
01151 | 1.3762
01152 | 0.2342
01153 | 142.3349
01154 | 60.6171
01155 | 3.6826
01156 | 0.4726
01157 | 1.2002
01158 | 0.245
01159 | 0.96
01160 | 0.64
01161 | 4.5474
01162 | 3.0316
01163 | 95.2995
01164 | 44.54
01165 | 6.7603
01166 | 3.1122
01169 | 3.1679
01170 | 1.0694
01171 | 3.995
01172 | 1.8
01173 | 29.2595
01174 | 9.5665
01175 | 3.5105
01176 | 1.2835
01177 | 137.3509
01178 | 92.2462
01179 | 83.7865
01180 | 198.7935
01181 | 135.1696
01182 | 123.0448
01183 | 1.1136
01184 | 1.1136
01185 | 29.1
01186 | 24.25
01187 | 5.4974
01188 | 3.9264
01189 | 300.3855
01190 | 119.0794
01191 | 96.3935
01210 | 163.9169
01211 | 83.3304
01212 | 68.04
01216 | 232.0964
01217 | 106.5456
01218 | 84.04
01222 | 303.774
01223 | 130.6464
01224 | 100.56
01228 | 631.7783
01229 | 290.1788
01230 | 224.2009
01234 | 676.4658
01235 | 308.3783
01236 | 237.5968
01237 | 712.6701
01238 | 326.8755
01239 | 252.1107
01240 | 406.125
01241 | 104.916
01242 | 79.7014
01255 | 143.2452
01256 | 63.9313
01257 | 52.6176
01264 | 237.924
01265 | 87.4841
01266 | 69.2547
01267 | 153.9273
01268 | 59.9621
01269 | 47.6466
01273 | 84.5872
01274 | 24.0601
01275 | 22.9829
01276 | 242.5371
01277 | 146.3687
01278 | 130.0446
01282 | 14.2995
01283 | 9.0096
01284 | 46.7341
01285 | 6.7107
01286 | 35.7698
01294 | 218.5712
01295 | 138.4387
01296 | 121.4763
01297 | 3.5326
01298 | 0.3552
01299 | 11.0486
01301 | 612000
01305 | 377220
01307 | 976500
01309 | 2522012.16
01310 | 2689460.16
01311 | 2870884.16
01314 | 4742.69
01315 | 37361.9
01316 | 157990.8
01320 | 866700
01322 | 25000
01323 | 57800
01328 | 570000
01329 | 770000
01332 | 3200
01333 | 118.2094
01334 | 195000
01337 | 83884.5
01341 | 990363.88
01342 | 154
01346 | 0.6
01352 | 70
01353 | 51.11
01354 | 26.42
01358 | 25.16
01360 | 35.96
01361 | 18.18
01362 | 22.82
01363 | 12.35
01364 | 21.86
01365 | 97.3719
01373 | 10.18
01374 | 2.9892
01376 | 3.1875
01382 | 7.7259
01385 | 17504
01386 | 1427.58
01394 | 7.96
01397 | 900
01399 | 136
01400 | 110
01401 | 110
01402 | 210
01403 | 3.1174
01407 | 103.95
01408 | 132.83
01409 | 176.28
01410 | 203.21
01411 | 254.63
01412 | 343.9
01413 | 373.39
01414 | 674
01415 | 1017
01417 | 4.9316
01420 | 16453.49
01422 | 195000
01423 | 5471.28
01424 | 94018.0004
01425 | 140550.9997
01426 | 853464.1232
01428 | 249935
01429 | 404000
01433 | 3150.9
01434 | 3856.22
01435 | 6415.22
01436 | 7700
01437 | 136344.9998
01438 | 55860
01439 | 3123.95
01440 | 81626.9992
01441 | 10600
01442 | 3950
01443 | 4500
01445 | 25000
01446 | 140000
01447 | 31690.8191
01448 | 6680.58
01450 | 4440
01456 | 370850
01457 | 367850
01458 | 15514.81
01459 | 44527.51
01463 | 12300.69
01464 | 24213.95
01471 | 1109.31
01473 | 236.39
01474 | 674.11
01476 | 1363268.8
01478 | 2015.12
01480 | 56636.0996
01483 | 2580
01484 | 3900
01485 | 1440.62
01486 | 258.94
01487 | 32381.6
01488 | 1732.5
01492 | 5750.66
01495 | 104.8241
01496 | 207.6489
01497 | 215.9637
01498 | 190.9877
01499 | 224.7738
01500 | 118.645
01501 | 6.1649
01502 | 1.883
01503 | 1.107
01510 | 106.5703
01511 | 68.6069
01512 | 60.0201
01519 | 338.7176
01520 | 283.2778
01521 | 263.6737
01522 | 280.9135
01523 | 233.5595
01524 | 215.2271
01525 | 256.111
01526 | 209.513
01527 | 191.3696
01539 | 0.4918
01540 | 281.8089
01541 | 293.4758
01542 | 18.6257
01543 | 27.6193
01544 | 19.8905
01545 | 24.8941
01546 | 1.56
01547 | 1.1154
01548 | 384.0014
01551 | 110
01552 | 142
01553 | 8.5
01554 | 6.5794
01555 | 7.9688
01557 | 116000
01558 | 261884
01559 | 263884
01560 | 266884
01561 | 387234.4
01563 | 7.666
01564 | 2.4063
01565 | 9.7706
01567 | 25.4
01570 | 415.69
01571 | 683.76
01572 | 941
01573 | 1075
01574 | 1410
01575 | 1545
01576 | 5.31
01577 | 5.2
01578 | 5
01579 | 5.31
01580 | 8.5
01582 | 20
01583 | 13.2
01584 | 1737.08
01585 | 178217.8
01587 | 5.2
01588 | 428490.8
01589 | 257035
01590 | 5429
01592 | 21592.89
01593 | 116445
01594 | 1709221
01595 | 98946
01596 | 100260
01597 | 254036.8
01598 | 189927.8
01599 | 229811
01601 | 762162.04
01602 | 236034
01603 | 169.8669
01604 | 226.1778
01605 | 273.3188
01606 | 4.1232
01607 | 260.703
01608 | 246.0523
01609 | 245.7648
01610 | 570.2369
01611 | 4.6747
01612 | 359.0538
01613 | 227.9938
01614 | 310.989
01617 | 62.6629
01619 | 124.4352
01620 | 35.0866
01621 | 4.7096
01622 | 80.6315
01624 | 256.07
01626 | 2.61
01627 | 7.4454
01629 | 55.0898
01630 | 5.8645
01631 | 83.0192
01633 | 195.6056
01635 | 209.3668
01636 | 108.0846
01637 | 224.5076
01639 | 27.2135
01640 | 55.7437
01641 | 62.1492
01642 | 70.5814
01643 | 4.5947
01644 | 3.8865
01645 | 3.5473
01646 | 67.9649
01647 | 370.4579
01648 | 48.1825
01649 | 78.6888
01650 | 96.4253
01651 | 4.2977
01652 | 126.2305
01653 | 32.031
01654 | 50
01655 | 7.1692
01656 | 7.5
01657 | 10.6215
01659 | 6.6661
01660 | 16.0375
01661 | 18.0852
01662 | 12.1948
01663 | 13.6577
01664 | 15.7278
01665 | 2.6411
01666 | 250.9743
01667 | 526.5694
01668 | 21.6487
01669 | 33.381
01670 | 20.3954
01671 | 768.3397
01672 | 26.1544
01673 | 5.2043
01674 | 5.9482
01678 | 387.6964
01679 | 190.3387
01680 | 177.2981
01681 | 8.7752
01682 | 102.0144
01683 | 12.8076
01684 | 55.6729
01685 | 399.3599
01686 | 411.7788
01687 | 146.0055
01688 | 54.5138
01689 | 43.6376
01690 | 128.6451
01691 | 56.436
01692 | 46.2296
01693 | 140.0194
01694 | 56.6707
01695 | 46.4301
01698 | 213.3423
01699 | 209.4672
01700 | 2.1017
01701 | 0.8667
01702 | 1.92
01703 | 0.68
01704 | 0.9274
01705 | 0.2399
01706 | 4.0788
01707 | 0.0828
01708 | 4.4399
01709 | 0.3051
01712 | 72.8023
01713 | 30.5417
01714 | 26.3766
01715 | 168.3345
01716 | 60.4776
01717 | 46.7309
01719 | 159.8068
01720 | 89.4246
01721 | 234.2776
01722 | 67.6713
01723 | 58.7987
01724 | 32.7455
01726 | 1.2477
01728 | 16.6437
01730 | 131.5738
01731 | 1738.1803
01732 | 91.7852
01738 | 98.7281
01740 | 43.6148
01742 | 448.959
01743 | 47.9468
01744 | 55.3416
01745 | 71.3292
01746 | 85.4039
01747 | 97.9463
01748 | 83.9821
01749 | 30.0567
01750 | 83.5256
01751 | 86.8534
01752 | 103.5231
01753 | 114.3163
01754 | 153.6679
01756 | 73.104
01757 | 85.1319
01758 | 93.143
01759 | 103.788
01760 | 138.716
01762 | 64.8203
01763 | 65.2137
01764 | 65.8128
01765 | 68.2394
01766 | 78.7389
01768 | 6.1288
01769 | 3.3288
01770 | 65.9803
01771 | 68.5867
01772 | 1048.2749
01773 | 403.5437
01774 | 143.5942
01778 | 89.1384
01779 | 47.4704
01780 | 41.3962
01781 | 90.3669
01783 | 32.3179
01784 | 39.1536
01785 | 52.4052
01787 | 2.8202
01788 | 118.7008
01790 | 9.6076
01791 | 15.4306
01792 | 31.2986
01797 | 111.3972
01798 | 217.2739
01799 | 240.2871
01801 | 57.8746
01802 | 67.0684
01818 | 103.652
01819 | 56.8374
01820 | 48.7162
01822 | 83.5507
01823 | 58.1252
01824 | 52.7724
01831 | 8539.7383
01833 | 340.2364
01837 | 817.6359
01841 | 733.5355
01843 | 414.0674
01845 | 1215.5166
01858 | 2.493
01859 | 1.6953
01860 | 115.527
01861 | 50.7174
01862 | 41.442
01865 | 48.1535
01866 | 33.5426
01867 | 30.9712
01871 | 36.2716
01872 | 101.7101
01873 | 136.7962
01874 | 232.8408
01876 | 1.0658
01877 | 186.0102
01878 | 76.6003
01879 | 61.6105
01880 | 178.3277
01881 | 75.1482
01882 | 61.2736
01883 | 7.8189
01884 | 2.3272
01885 | 14.0925
01886 | 5.0093
01889 | 37.752
01890 | 19.3
01891 | 107.3299
01892 | 96.5969
01893 | 380.1723
01894 | 13.548
01895 | 4.0477
01896 | 133.1156
01897 | 3.5646
01898 | 0.6149
01899 | 0.2526
01900 | 18.29
01901 | 11.98
01902 | 33.25
01903 | 18.29
01904 | 33.25
01905 | 31.9
01906 | 23.64
01909 | 18.29
01910 | 18.29
01912 | 23.64
01913 | 15.22
01914 | 10.02
01915 | 85.18
01916 | 23.64
01917 | 21.49
01918 | 20.01
01919 | 12.34
01920 | 19.97
01921 | 14.47
01922 | 19.97
01924 | 15.22
01925 | 21.49
01926 | 19.97
01927 | 19.97
01928 | 15.22
01929 | 15.22
01930 | 19.97
01931 | 19.97
01932 | 21.49
01933 | 19.97
01934 | 19.97
01935 | 21.49
01936 | 19.97
01937 | 19.97
01938 | 19.97
01939 | 19.97
01940 | 1283.73
01941 | 19.97
01942 | 33.25
01943 | 15.22
01944 | 21.49
01945 | 195.92
01946 | 18.29
01947 | 23.64
01948 | 19.97
01949 | 19.97
01950 | 27.64
01951 | 27.64
01952 | 18.29
01953 | 19.66
01954 | 21.49
01955 | 33.25
01956 | 19.97
01957 | 19.97
01958 | 21.49
01959 | 33.25
01960 | 19.97
01961 | 14.47
01962 | 15.22
01963 | 19.97
01964 | 21.49
01966 | 19.97
01967 | 21.49
01968 | 19.97
01969 | 19.97
01970 | 22.44
01971 | 45.68
01972 | 15.22
01973 | 22.44
01974 | 19.97
01975 | 21.49
01976 | 19.97
01977 | 27.64
01978 | 21.49
01979 | 27.64
01980 | 19.97
01981 | 19.97
01982 | 19.97
01983 | 19.97
01984 | 19.97
01985 | 170.36
01986 | 27.64
01987 | 27.64
01988 | 21.49
01989 | 19.97
01990 | 19.97
01991 | 19.97
01992 | 19.97
01993 | 19.97
01995 | 15.22
01996 | 15.22
01997 | 19.97
01998 | 19.97
01999 | 14.47
02000 | 0.2379
02001 | 0.2379
02002 | 0.8619
02003 | 38.4813
02004 | 34.587
02005 | 19.2
02006 | 7.776
02007 | 4.8
02008 | 213.8692
02009 | 80.8845
02010 | 62.9356
02014 | 190.2328
02015 | 84.0167
02016 | 71.3727
02017 | 8.6647
02018 | 0.9586
02019 | 62.0141
02020 | 9.4471
02021 | 3.4094
02022 | 7.4857
02023 | 0.8878
02024 | 0.1511
02026 | 126.8508
02027 | 55.0828
02028 | 45.0314
02029 | 4.2646
02030 | 0.7906
02031 | 10.0035
02032 | 10.9872
02034 | 83.3265
02035 | 43.0236
02036 | 36.935
02037 | 3.5404
02038 | 0.43
02041 | 5.4063
02042 | 0.996
02044 | 215.9513
02045 | 1545.863
02047 | 76.4174
02048 | 1454.1402
02050 | 4.9258
02051 | 1.319
02053 | 28.6989
02055 | 42.9161
02056 | 77.0957
02057 | 1.0528
02058 | 8.3366
02059 | 5.9782
02060 | 5.2941
02061 | 4.768
02062 | 3.2658
02063 | 3.5191
02064 | 2.8977
02066 | 6.5481
02067 | 4.4434
02068 | 3.7593
02069 | 3.391
02070 | 3.2332
02071 | 2.0462
02072 | 2.4346
02073 | 1.9476
02075 | 39.7782
02082 | 444.244
02083 | 116.256
02085 | 8.6884
02086 | 181.8952
02089 | 251.5824
02090 | 131.8819
02091 | 111.3451
02095 | 87.5084
02097 | 4
02099 | 8
02109 | 10.9868
02110 | 66.8099
02111 | 34.1989
02112 | 30.2662
02115 | 1.2322
02117 | 2.2999
02118 | 0.3402
02119 | 0.2236
02121 | 68.4287
02122 | 79.1824
02123 | 100.9362
02129 | 1950.7146
02130 | 54.6688
02131 | 1.2356
02133 | 51.3433
02134 | 6.0569
02142 | 68.4899
02143 | 35.3029
02144 | 31.2262
02162 | 86.1069
02163 | 44.7086
02164 | 38.8762
02165 | 105.3084
02166 | 58.0964
02168 | 118.6337
02169 | 225.6086
02173 | 18.2007
02174 | 28.6094
02175 | 6.641
02176 | 1.3478
02180 | 154.6707
02181 | 64.9407
02182 | 52.5433
02198 | 50.6362
02213 | 1.5
02214 | 2.5
02215 | 2.3
02216 | 11.89
02225 | 3.7897
02226 | 4.9994
02229 | 147.41
02245 | 270
02247 | 308.43
02249 | 280
02254 | 10
02255 | 50
02256 | 80.67
02258 | 14.9
02259 | 5.45
02260 | 14.9
02265 | 338.8
02266 | 310
02269 | 295
02272 | 320
02273 | 310
02274 | 300.3
02275 | 1.43
02279 | 1209.0111
02280 | 1596.9291
02281 | 737.0442
02282 | 885.7461
02283 | 1118.4969
02287 | 646.53
02288 | 63.5
02289 | 119.9
02290 | 30.4
02295 | 8.03
02296 | 10.75
02297 | 14.73
02299 | 1.3917
02307 | 5.7
02310 | 28.5
02313 | 6.8
02315 | 5.64
02316 | 1.9094
02317 | 8.56
02323 | 114
02324 | 171
02325 | 63.95
02326 | 81.09
02327 | 93.35
02328 | 157.15
02329 | 177.39
02330 | 0.78
02331 | 0.83
02332 | 1.06
02333 | 2.49
02334 | 2.87
02335 | 4.7
02336 | 5.49
02337 | 6.95
02338 | 3.44
02339 | 3.24
02340 | 0.87
02341 | 4.14
02342 | 1.39
02343 | 6.47
02344 | 8.22
02345 | 10.38
02346 | 13.15
02347 | 22.05
02348 | 37
02349 | 2.27
02350 | 4.13
02351 | 4.51
02352 | 9.11
02353 | 14.3
02355 | 14.27
02356 | 70.6
02357 | 145.33
02358 | 7.39
02360 | 0.4478
02361 | 3.6327
02362 | 8.3738
02363 | 18.5903
02364 | 26.4875
02366 | 35.1301
02367 | 777.35
02368 | 6.2
02369 | 8.72
02370 | 4.88
02376 | 26.04
02379 | 2.96
02381 | 3200
02382 | 4480.46
02383 | 4900
02384 | 5620.69
02385 | 0.94
02390 | 90
02393 | 18.31
02394 | 28.17
02395 | 1918.91
02398 | 3.5
02399 | 593.74
02404 | 1009
02409 | 204.75
02413 | 29.67
02414 | 18.64
02415 | 603.2
02416 | 63.6
02420 | 144.2
02431 | 270.9
02432 | 250.2
02435 | 643.9
02437 | 185.06
02438 | 219.81
02439 | 310.95
02440 | 35.19
02441 | 69.38
02456 | 57.39
02472 | 19.9
02473 | 24.9
02475 | 346.19
02476 | 346.15
02477 | 200
02478 | 500
02479 | 14908
02480 | 6902.1152
02481 | 846.56
02485 | 4
02486 | 16.39
02487 | 3.69
02488 | 90.3959
02489 | 44.8586
02497 | 24.91
02498 | 16.71
02499 | 24.3
02500 | 0.85
02501 | 9.68
02502 | 5.26
02503 | 115.75
02504 | 294.99
02507 | 6.11
02508 | 9.01
02510 | 300.2246
02511 | 326.1929
02512 | 387.7409
02513 | 471.9456
02514 | 578.7848
02515 | 683.0706
02516 | 891.8095
02517 | 932.6074
02519 | 1199.8503
02521 | 1556.3266
02522 | 138
02523 | 30
02524 | 1.33
02525 | 1.82
02526 | 2.42
02527 | 2.66
02528 | 5.45
02529 | 15.3
02531 | 26.9509
02533 | 28.0938
02534 | 32.2049
02535 | 380
02540 | 103.48
02544 | 0.72
02545 | 300
02546 | 420
02547 | 197
02548 | 132.25
02549 | 187
02550 | 381.07
02551 | 132.25
02552 | 18.79
02553 | 82.54
02554 | 29.23
02555 | 39.72
02556 | 15.51
02559 | 742
02562 | 27.96
02563 | 41.26
02564 | 78.27
02565 | 1742
02567 | 70.6
02568 | 61.57
02569 | 9.86
02571 | 23.28
02572 | 120
02577 | 30
02578 | 69
02580 | 201.9
02581 | 28.9
02585 | 169.9
02586 | 25.21
02587 | 579.5
02588 | 812.67
02589 | 386.99
02590 | 1464
02591 | 807.4
02592 | 472
02593 | 29.77
02594 | 664.4
02598 | 326.88
02600 | 7.57
02601 | 25.83
02602 | 25.2
02603 | 19.35
02604 | 11.9
02605 | 2
02611 | 195.7
02612 | 528.68
02613 | 610.62
02614 | 16.69
02615 | 29.01
02616 | 42.23
02617 | 43.83
02618 | 6.9
02619 | 0.44
02621 | 2.42
02622 | 3.02
02623 | 1.5
02624 | 2.29
02625 | 3.83
02626 | 15.16
02629 | 0.61
02630 | 0.86
02631 | 1.79
02634 | 1.79
02635 | 2.41
02636 | 6.81
02637 | 30.35
02639 | 1.45
02640 | 4.66
02641 | 1742
02642 | 0.26
02643 | 0.41
02644 | 0.62
02645 | 2.1
02646 | 3.39
02647 | 4.55
02648 | 4.9
02653 | 5.75
02654 | 12.33
02655 | 13.98
02656 | 5.54
02658 | 12.92
02661 | 2.28
02662 | 1.65
02664 | 8.41
02667 | 9.25
02669 | 1.09
02670 | 3.32
02672 | 18.76
02705 | 26.58
02707 | 117.24
02708 | 214.95
02709 | 638.78
02723 | 194.36
02724 | 0.4
02725 | 0.52
02764 | 79.6
02822 | 54300
02824 | 62
02825 | 75
02829 | 0.91
02830 | 1.26
02831 | 1.67
02832 | 0.88
02834 | 31.75
02845 | 29.72
02847 | 78.4
02857 | 12.1
02859 | 45.5
02862 | 24.96
02863 | 6.08
02864 | 6.23
02868 | 13.5
02876 | 24.69
02882 | 12.44
02884 | 7.72
02891 | 42.26
02918 | 101.2
02922 | 19.92
02924 | 19.92
02928 | 295
02929 | 3.845
02932 | 1518
02938 | 416.14
02943 | 6.5
02944 | 11.72
02946 | 3149.52
02951 | 23.07
02954 | 5.82
02956 | 99.24
02959 | 25.92
02960 | 0.58
02961 | 0.97
02962 | 0.93
02963 | 2030
02964 | 2220
02965 | 2400
02966 | 1.69
02978 | 11.12
02979 | 3.32
02980 | 3.37
02981 | 9.68
02983 | 11.5
02984 | 2.02
02985 | 9.88
02986 | 18.15
02988 | 40.55
02990 | 6.03
02992 | 327.79
02994 | 9
02995 | 9
02996 | 212.31
03000 | 77.7883
03030 | 73.1574
03032 | 50.6739
03033 | 48.4383
03034 | 20.2473
03035 | 13.9724
03036 | 17.4247
03037 | 1.8679
03038 | 41.7314
03039 | 99.4197
03040 | 168.3751
03041 | 284.5728
03042 | 483.0225
03049 | 332.1551
03050 | 3.7116
03051 | 3.1739
03053 | 3.7246
03054 | 3.1925
03055 | 1.7662
03056 | 66.7996
03059 | 75.6847
03060 | 43.9885
03062 | 64.5021
03063 | 377.277
03064 | 31.0478
03065 | 5126.0637
03066 | 92.7196
03067 | 69.1925
03068 | 93.9038
03069 | 62.5783
03070 | 434.2556
03071 | 238.133
03072 | 64.0876
03073 | 86.4437
03075 | 84.8466
03077 | 567.8869
03078 | 327.9364
03079 | 368.586
03080 | 250.3398
03081 | 247.0518
03082 | 103.2957
03083 | 1509.9232
03084 | 4.9138
03085 | 24.3015
03086 | 23.7494
03087 | 23.5349
03088 | 30.6496
03089 | 28.6165
03090 | 28.1905
03091 | 24.254
03092 | 27.3312
03093 | 30.4084
03094 | 29.3458
03095 | 28.985
03096 | 2434.1369
03098 | 250.1438
03099 | 116.2519
03101 | 192.8872
03104 | 110.56
03106 | 191.8132
03107 | 216.5472
03109 | 979.9256
03110 | 236.9265
03111 | 16.7332
03112 | 35.8051
03113 | 120.2862
03115 | 4.2566
03116 | 2.8378
03117 | 4.2285
03118 | 1348.1262
03147 | 11.4737
03149 | 130.9578
03150 | 25.9492
03151 | 45.0672
03153 | 83.0143
03157 | 199.349
03158 | 495.2782
03159 | 59.0651
03160 | 51.0934
03161 | 91.8788
03162 | 16425.8504
03163 | 99.9173
03164 | 93.0825
03165 | 138.4735
03166 | 145.9523
03170 | 204.199
03176 | 488.4748
03177 | 10.9637
03179 | 10.7502
03182 | 384.0035
03183 | 154.9054
03184 | 68.3817
03186 | 215.2034
03187 | 318.2692
03191 | 146.7588
03211 | 22.7821
03221 | 6181.9225
03222 | 8017.2777
03227 | 3.2512
03239 | 30.3571
03249 | 115.559
03251 | 7.479
03252 | 0.8226
03259 | 64.0116
03261 | 45.5859
03262 | 71.9914
03263 | 152.1512
03266 | 36.4729
03267 | 2.5216
03268 | 38.0743
03271 | 33.281
03279 | 76.4208
03281 | 67.4428
03286 | 242.6508
03287 | 8.9775
03295 | 21.8831
03300 | 295.0481
03301 | 17.49
03302 | 5.9584
03303 | 2.4112
03305 | 1950.7146
03320 | 4.4341
03321 | 5.3209
03322 | 6.5624
03323 | 7.8041
03324 | 8.8682
03325 | 14.1892
03326 | 17.7365
03327 | 26.6048
03328 | 35.4732
03329 | 76.9229
03330 | 113.57
03331 | 149.3256
03332 | 48.4107
03333 | 50.7907
03334 | 191.2907
03335 | 196.0907
03336 | 78.1091
03337 | 80.4891
03338 | 255.5136
03339 | 260.3136
03340 | 475.8545
03341 | 476.0545
03342 | 480.8545
03343 | 2.1316
03344 | 19.6851
03345 | 667.7454
03346 | 126.1483
03347 | 58.9742
03348 | 50.4996
03349 | 50.327
03350 | 32.76
03351 | 39.4171
03352 | 409.6787
03353 | 61.713
03354 | 96.583
03355 | 103.6776
03356 | 11.178
03357 | 74.4193
03358 | 31.6043
03359 | 27.3006
03360 | 55.2821
03361 | 27.3292
03362 | 24.2057
03363 | 35.3121
03364 | 7.3592
03365 | 4.2357
03368 | 39.8545
03369 | 35.2905
03370 | 17.532
03371 | 10.674
03374 | 15.15
03375 | 12.625
03377 | 11.8281
03378 | 255.1534
03379 | 50.8913
03381 | 58.6175
03383 | 11.7325
03384 | 1415.2345
03385 | 184.7063
03386 | 284.2517
03387 | 212.9555
03388 | 325.8395
03389 | 242.2912
03390 | 371.0141
03391 | 307.1195
03392 | 469.6288
03393 | 378.829
03394 | 579.5244
03396 | 20.0733
03397 | 0.576
03398 | 98.6709
03399 | 114.6891
03400 | 143.4362
03401 | 432.5814
03402 | 1107.569
03403 | 293.0848
03404 | 86.161
03405 | 531.6515
03408 | 1132.3369
03409 | 1502.1869
03410 | 482.6441
03411 | 452.2661
03412 | 426.1041
03413 | 385.4271
03414 | 364.6141
03415 | 346.6881
03416 | 334.3141
03417 | 317.6321
03418 | 359.9537
03419 | 336.3433
03420 | 439.7081
03421 | 405.5841
03422 | 797.1951
03423 | 403.9836
03424 | 343.2451
03425 | 314.9939
03426 | 299.8611
03427 | 325.2811
03428 | 346.0536
03429 | 335.3136
03430 | 339.3611
03431 | 366.4617
03432 | 441.0451
03433 | 368.1751
03434 | 340.6951
03435 | 354.1413
03436 | 305.7985
03437 | 247.8454
03438 | 232.4322
03439 | 693.284
03440 | 283.678
03441 | 239.334
03442 | 320.7395
03443 | 264.264
03444 | 252.4333
03445 | 121.9486
03446 | 148.5967
03447 | 50.2094
03448 | 374.365
03449 | 388.0382
03450 | 420.5069
03451 | 790.7637
03452 | 43.2649
03454 | 15.374
03455 | 129.1266
03456 | 54.374
03457 | 439.1388
03458 | 3741.8751
03459 | 4357.154
03460 | 5484.888
03461 | 5843.7125
03462 | 6510.1011
03463 | 7073.968
03464 | 7586.5745
03465 | 121.0717
03466 | 234.7394
03467 | 1362.5113
03468 | 193.1154
03469 | 212.647
03470 | 302.762
03471 | 434.2821
03472 | 655.6574
03474 | 26.5145
03475 | 2.4
03476 | 13.68
03477 | 8.1
03478 | 62.64
03479 | 14.28
03480 | 23.22
03481 | 30.24
03482 | 46.44
03483 | 10.773
03484 | 144.5697
03485 | 129.9095
03486 | 81.368
03487 | 310.4246
03488 | 403.6411
03489 | 182.5095
03490 | 316.5982
03491 | 54.9884
03500 | 276016
03508 | 324850
03512 | 97828
03513 | 109828
03514 | 236328
03515 | 383328
03516 | 267828
03517 | 611714
03523 | 51648.92
03529 | 65000
03530 | 503833.9
03537 | 6739.29
03538 | 988.77
03539 | 1140
03543 | 11550
03548 | 591714
03549 | 499440
03550 | 962825.8242
03809 | 102.7
03812 | 115.7
03814 | 96.2
03822 | 4581.68
03823 | 388.31
03824 | 961.4
03827 | 1082.4
03830 | 16.7
03831 | 17.96
03832 | 15.16
03833 | 15.44
03834 | 11.42
03835 | 15.23
03836 | 16.7
03837 | 19.27
03838 | 16.31
03845 | 62.97
03861 | 42.14
03862 | 26.25
03863 | 8.5
03866 | 53.82
03867 | 57.66
03868 | 55.73
03874 | 83.77
03876 | 239.93
03878 | 57.66
03880 | 57.66
03881 | 185.37
03882 | 8.56
03887 | 0.87
03888 | 2.82
03889 | 94.17
03890 | 215.28
03891 | 278.72
03892 | 364
03893 | 405.6
03894 | 426.4
03895 | 561.6
03896 | 717.6
03897 | 1047
03898 | 1154.4
03899 | 1670.24
03900 | 69.9
03901 | 86.65
03902 | 24.24
03903 | 130.63
03905 | 132.41
03906 | 138.27
03907 | 745.8
03908 | 37.1
03909 | 49.72
03910 | 94.91
03911 | 73.38
03912 | 208.43
03913 | 54.82
03915 | 23.54
03916 | 259.97
03917 | 253.65
03922 | 211.64
03923 | 189.31
03926 | 20.28
03927 | 69.21
03928 | 40.9
03929 | 32.45
03931 | 55.97
03932 | 91.22
03933 | 458.35
03934 | 616.97
03935 | 1498.1
03936 | 13.45
03937 | 86.5
03940 | 84.32
03941 | 59.28
03944 | 12.46
03945 | 4743.2
03946 | 45
03949 | 32.69
03950 | 30
03951 | 180.43
03953 | 0.84
03954 | 2.13
03960 | 34.2
03961 | 19.97
03962 | 14
03963 | 27.82
03964 | 5200
03965 | 6170.26
03966 | 6204.5
03968 | 21.02
03969 | 51.34
03970 | 22.18
03971 | 22.44
03972 | 49.6
03973 | 56.61
03977 | 33.5
03978 | 10.3
03979 | 1.23
03982 | 23.94
03983 | 2210
03984 | 1500
03990 | 576.15
03991 | 647
03996 | 125
03997 | 285
03998 | 490
04000 | 15.46
04001 | 45.64
04002 | 111.25
04003 | 147.45
04012 | 3022
04013 | 153.26
04014 | 4700
04015 | 5593.5
04048 | 6.54
04049 | 7.76
04050 | 8.89
04051 | 9.62
04052 | 10.21
04053 | 20.44
04054 | 24.16
04055 | 24.96
04056 | 29.49
04057 | 17.15
04058 | 0.69
04059 | 0.264
04073 | 67.1
04075 | 27.25
04082 | 40.68
04091 | 28.06
04109 | 23.15
04132 | 167.22
04138 | 139.44
04144 | 111.95
04146 | 361.4938
04147 | 432.1401
04148 | 528.398
04149 | 602.8799
04150 | 848.7483
04151 | 1058.29
04152 | 1368.3377
04153 | 795.429
04202 | 100.69
04210 | 3.53
04248 | 29.4
04249 | 36.7
04250 | 45
04252 | 2.88
04253 | 4.07
04254 | 7.2
04255 | 10.62
04256 | 22.68
04257 | 39.07
04265 | 6.22
04266 | 0.64
04267 | 1.18
04268 | 1.61
04269 | 2.03
04270 | 2.85
04271 | 4.32
04273 | 2.9898
04276 | 67.8422
04277 | 56.0552
04278 | 92.09
04279 | 12.2703
04281 | 1.1794
04282 | 1.7031
04283 | 2.8061
04284 | 4.1949
04285 | 5.9848
04286 | 9.4886
04287 | 17.9639
04288 | 25.1957
04290 | 33.6209
04291 | 41.6234
04292 | 85.2704
04303 | 39
04304 | 80.97
04307 | 5.37
04311 | 5.05
04312 | 5.05
04313 | 11.66
04314 | 27.5
04315 | 24
04317 | 20.48
04319 | 28.25
04322 | 2
04323 | 3.05
04324 | 53.25
04325 | 169.9
04326 | 26.6
04327 | 30139
04332 | 281.19
04333 | 539.56
04334 | 1388.21
04335 | 1728.72
04337 | 49.28
04338 | 68.73
04339 | 161.7
04340 | 48.07
04343 | 6.11
04344 | 5284.432
04345 | 8088.4161
04346 | 11323.7827
04347 | 14559.149
04348 | 21029.8819
04352 | 439.66
04360 | 36.75
04361 | 15.26
04377 | 25.58
04388 | 188.6
04403 | 25.43
04406 | 17.65
04423 | 1.27
04438 | 15.91
04440 | 3.2
04441 | 4.95
04444 | 10.95
04445 | 14.7
04446 | 125
04447 | 289
04508 | 26460
04591 | 1.48
04592 | 2.8
04593 | 1.45
04595 | 14.18
04596 | 17
04629 | 296.13
04630 | 0.45
04631 | 0.3
04632 | 0.4
04648 | 13500
04649 | 1800
04650 | 8500
04651 | 2289
04652 | 621.53
04706 | 1.19
04707 | 0.44
04712 | 490.18
04713 | 294.27
04714 | 231.74
04724 | 30.93
04725 | 66
04726 | 68.03
04727 | 102.91
04728 | 27.93
04729 | 32.35
04730 | 48.53
04731 | 66.65
04732 | 81.47
04733 | 130.55
04734 | 36.91
04735 | 42.1
04736 | 76.18
04737 | 105.03
04738 | 147.15
04739 | 210.43
04740 | 7.6
04741 | 10
04743 | 25
04745 | 21.7
04746 | 44.88
04747 | 78.55
04748 | 120.72
04749 | 168.75
04751 | 188
04752 | 19.29
04753 | 26.04
04754 | 35.09
04755 | 86.4
04763 | 148
04765 | 43.9
04766 | 71
04767 | 674
04768 | 50
04769 | 75
04770 | 30
04777 | 5.7
04778 | 74.84
04782 | 189
04783 | 145
04784 | 589
04794 | 235
04796 | 61.79
04797 | 136
04798 | 181
04800 | 70
04801 | 97
04802 | 128
04803 | 193
04804 | 199
04805 | 286
04806 | 313
04807 | 496
04808 | 545.5
04809 | 712
04810 | 73.5
04811 | 103.09
04812 | 141.33
04813 | 232
04814 | 239
04815 | 344
04816 | 424.17
04817 | 596
04818 | 614
04819 | 823.5
04825 | 174
04827 | 185
04836 | 61.05
04837 | 86.3
04838 | 136.5
04839 | 43.47
04840 | 86.31
04842 | 210
04862 | 19.7
04863 | 26.16
04864 | 29.45
04865 | 32.73
04866 | 36.03
04867 | 42.59
04869 | 47.5
04870 | 53.5
04871 | 56
04872 | 378
04873 | 534
04874 | 1734.32
04875 | 2610.34
04876 | 4576.06
04877 | 7463
04879 | 108
04880 | 300
04881 | 1344
04882 | 1680
04883 | 5.62
04885 | 231.73
04889 | 12
04900 | 0.6
04905 | 793
04915 | 3.6
04918 | 132.03
04919 | 15.33
04920 | 21.92
04921 | 4.44
04922 | 4.44
04924 | 94.52
04925 | 28.18
04926 | 21.23
04927 | 6.31
04930 | 7.65
04996 | 23.63
04997 | 62.13
05001 | 3.13
05002 | 4.23
05010 | 9.86
05011 | 33.18
05012 | 18.78
05013 | 75.04
05014 | 29.62
05015 | 103.3
05016 | 30.7212
05017 | 215.7392
05020 | 23.95
05022 | 45.4
05023 | 3.18
05024 | 3
05027 | 6.25
05028 | 7.08
05029 | 2.84
05030 | 9.23
05031 | 10.76
05033 | 5.61
05034 | 6.25
05035 | 2.33
05036 | 12.65
05038 | 4.45
05039 | 6.72
05040 | 0.82
05041 | 17.17
05042 | 23.53
05043 | 18.71
05044 | 40.7314
05045 | 46.8859
05046 | 5.65
05047 | 6.15
05050 | 1.2
05051 | 37.95
05052 | 44.89
05053 | 7.31
05054 | 11.71
05056 | 8.11
05057 | 10.49
05060 | 8.84
05062 | 1.94
05063 | 5.97
05070 | 134.49
05077 | 17.01
05078 | 17.01
05079 | 17.01
05080 | 8.6
05082 | 60.26
05083 | 157.01
05084 | 222.43
05085 | 19.62
05090 | 4.58
05091 | 7.2
05092 | 11.17
05096 | 9.85
05097 | 2.61
05098 | 5.46
05100 | 6.4
05102 | 22.19
05103 | 34.13
05109 | 9.5
05110 | 9.7
05111 | 14.5
05112 | 21
05113 | 32
05114 | 37
05116 | 13.8039
05118 | 48.3292
05119 | 134.8332
05120 | 21.5331
05121 | 51.2315
05122 | 70.756
05123 | 90.2905
05126 | 585.18
05127 | 741.2
05128 | 1350.08
05129 | 1415.71
05130 | 2786.71
05131 | 19.71
05134 | 165.66
05135 | 206.07
05140 | 12.5
05141 | 23.45
05146 | 3.89
05147 | 15.71
05148 | 29
05150 | 890
05151 | 960
05152 | 160
05153 | 175
05154 | 376
05160 | 2.84
05162 | 31.13
05169 | 10.4
05170 | 15.02
05171 | 18.27
05172 | 12.67
05174 | 8.98
05178 | 17.09
05185 | 135.2
05186 | 171.6
05187 | 84.5
05188 | 192.4
05189 | 180.7
05191 | 1034
05192 | 1518
05193 | 1731
05198 | 300
05204 | 323.14
05255 | 37.43
05262 | 61.68
05263 | 7.17
05264 | 16.5
05265 | 21.21
05268 | 0.98
05269 | 1.27
05270 | 1.28
05271 | 1.33
05272 | 1.36
05273 | 1.56
05274 | 2.02
05275 | 2.08
05276 | 2.4
05328 | 1130
05329 | 758
05330 | 210
05331 | 1963.5
05332 | 55.95
05337 | 1.7
05343 | 3.65
05349 | 1.16
05350 | 34
05351 | 15
05352 | 15
05360 | 67.41
05374 | 1.99
05395 | 1.5
05396 | 1.32
05397 | 3.45
05398 | 7
05399 | 11.26
05400 | 98.7
05401 | 11.67
05402 | 40.47
05403 | 3033.95
05404 | 874.47
05405 | 1208.9
05408 | 31.49
05409 | 55.14
05410 | 112.13
05411 | 1.26
05412 | 1.7
05413 | 5.91
05434 | 6.75
05437 | 60.84
05443 | 5.67
05444 | 9.02
05445 | 48.79
05446 | 11.24
05447 | 21.15
05448 | 4.6
05449 | 0.77
05450 | 2.77
05451 | 9.04
05452 | 31.28
05454 | 9.04
05461 | 0.8
05464 | 1662.47
05466 | 70.02
05467 | 175
05468 | 14.96
05469 | 35.82
05471 | 37.21
05474 | 507.1
05475 | 507.1
05476 | 507.1
05478 | 25.7
05479 | 16.81
05480 | 2338
05482 | 18.76
05499 | 7.44
05502 | 4.86
05503 | 374.72
05504 | 554.5
05505 | 23.77
05509 | 151.2
05512 | 24.5
05513 | 27.25
05516 | 12.9
05517 | 875
05518 | 353
05519 | 26.61
05520 | 16.77
05521 | 35.5
05522 | 8.74
05523 | 35
05524 | 70.78
05525 | 44.66
05526 | 36.38
05527 | 43.09
05528 | 15.65
05529 | 5.32
05530 | 12.45
05531 | 415.8
05532 | 9.18
05533 | 9.62
05534 | 4.38
05535 | 16.95
05536 | 57.78
05537 | 687.7
05538 | 748.83
05539 | 133.05
05540 | 96.53
05541 | 155
05544 | 1612.57
05545 | 1736.78
05546 | 1816.11
05547 | 2134.3
05550 | 2134.69
05551 | 2338.46
05552 | 2866.91
05553 | 40
05554 | 52.5
05555 | 73.38
05557 | 115.5
05558 | 91.2
05559 | 35
05560 | 66.14
05563 | 42
05565 | 24.88
05566 | 17.66
05567 | 37.44
05568 | 0.06
05569 | 43.66
05570 | 0.68
05571 | 0.4
05572 | 26.65
05573 | 31.18
05574 | 109.44
05575 | 0.9
05576 | 1
05577 | 0.8
05578 | 0.14
05580 | 8.45
05581 | 8.45
05582 | 12.14
05583 | 8.3
05584 | 8.45
05585 | 12.56
05586 | 8.45
05587 | 8.14
05588 | 12.4
05589 | 8.45
05590 | 8.63
05591 | 9.37
05592 | 8.45
05593 | 8.45
05594 | 9.37
05595 | 10.43
05596 | 11.98
05597 | 14.95
05598 | 9.33
05599 | 8.45
05600 | 14.85
05604 | 29.925
05605 | 0.2993
05606 | 0.53
05615 | 3.32
05616 | 4.79
05617 | 10
05618 | 2.1945
05619 | 4.3328
05620 | 8.82
05621 | 15.74
05623 | 86.34
05633 | 295
05634 | 17.5
05635 | 36.13
05638 | 50
05639 | 9.5
05640 | 5.99
05641 | 59.99
05646 | 5.34
05647 | 9.35
05648 | 30.14
05649 | 50.22
05650 | 32.9426
05652 | 136.58
05653 | 145
05654 | 190
05657 | 23.94
05658 | 44.1
05659 | 33.35
05660 | 3.14
05661 | 60.48
05666 | 2484.98
05668 | 160.44
05678 | 200.55
05680 | 2593.25
05681 | 1328
05683 | 22.98
05684 | 32.69
05686 | 677
05687 | 1380.23
05688 | 220.5
05692 | 27.28
05693 | 42.16
05694 | 42.56
05695 | 72
05696 | 132.06
05697 | 165.66
05698 | 237.34
05700 | 231.74
05701 | 231.74
05702 | 83.25
05703 | 75.48
05704 | 65.32
05706 | 0.525
05707 | 0.7298
05708 | 1.2495
05709 | 1.953
05710 | 3.1217
05711 | 0.7871
05712 | 51.3098
05713 | 62.9213
05714 | 109.0679
05715 | 12.6418
05717 | 0.54
05726 | 0.49
05728 | 10.91
05731 | 5.43
05732 | 0.73
05733 | 0.31
05734 | 0.46
05735 | 1.13
05736 | 3.41
05737 | 0.85
05741 | 107.67
05742 | 17.72
05743 | 7.06
05744 | 10.75
05747 | 2.14
05748 | 2.88
05749 | 0.9135
05750 | 0.55
05751 | 1.54
05752 | 6.75
05757 | 2.02
05759 | 1.34
05760 | 5.46
05761 | 0.299
05763 | 0.5
05764 | 2.72
05765 | 9.24
05766 | 4.68
05767 | 2.32
05768 | 18.84
05769 | 34.74
05770 | 3.69
05771 | 6
05772 | 10.89
05773 | 1.45
05774 | 2.21
05775 | 7.25
05776 | 11.58
05777 | 0.53
05779 | 7.65
05780 | 3.48
05781 | 9.96
05785 | 1.37
05786 | 1.75
05789 | 4.82
05791 | 0.96
05794 | 6.95
05795 | 2.74
05796 | 3.34
05799 | 1.85
05800 | 410.19
05801 | 466.19
05803 | 201.6
05804 | 31.5
05806 | 269.31
05807 | 60.53
05810 | 84.9
05812 | 734558.0844
05813 | 734558.0844
05814 | 930439.8426
05815 | 421454.8
05816 | 405245
05817 | 237526
05818 | 223000
05820 | 258958
05821 | 850000
05824 | 524814.65
05826 | 13.69
05827 | 21.53
05828 | 34.92
05829 | 40.95
05830 | 50.4
05831 | 91.57
05833 | 25.82
05834 | 193.95
05836 | 268.82
05837 | 444.75
05839 | 369.56
05840 | 679.7
05844 | 4.915
05845 | 4.9114
05851 | 36.8081
05853 | 9
05854 | 10
05858 | 12.65
05859 | 19.54
05860 | 33.77
05861 | 28.29
05863 | 25
05865 | 10
05867 | 35
05868 | 50.5
05877 | 22.52
05879 | 0.02
05880 | 0.03
05881 | 0.05
05882 | 0.0595
05883 | 0.0772
05890 | 104.75
05893 | 213
05894 | 233
05895 | 118.8
05896 | 145
05897 | 145
05899 | 68
05900 | 46.2
05902 | 82.5
05904 | 0.03
05905 | 0.05
05906 | 0.05
05908 | 0.1
05909 | 0.1365
05914 | 3.1
05924 | 61.8
05928 | 46.98
05929 | 12.02
05930 | 12.41
05932 | 9.23
05935 | 20.05
05936 | 38.7
05937 | 52.2
05938 | 2910.89
05940 | 29456.9
05941 | 14728.45
05944 | 13.55
05945 | 19.43
05946 | 2.71
05948 | 20.9491
05949 | 9.41
05950 | 704
05953 | 1.26
05955 | 1.1886
05956 | 16.43
05962 | 0.27
05963 | 1.7
05964 | 2.5
05973 | 16.74
05974 | 3.8967
05975 | 10.3607
05976 | 10.2093
05977 | 20.3922
05984 | 4.05
05985 | 13.59
05986 | 12.66
05987 | 0.75
05988 | 15.68
05989 | 61.4837
05990 | 5.58
05992 | 19.9
05994 | 8.96
05995 | 14.39
05996 | 25.31
05997 | 60.08
05999 | 10.8
06002 | 0.4
06003 | 4.4845
06004 | 16.75
06005 | 6.16
06007 | 4.4286
06011 | 30.53
06013 | 0.37
06015 | 50
06016 | 55.6
06017 | 51.12
06021 | 63.73
06028 | 14.23
06029 | 5.9
06032 | 13.3
06033 | 22.46
06034 | 28.07
06035 | 46.18
06036 | 64.8
06037 | 88
06038 | 122.59
06039 | 173.64
06040 | 211.73
06041 | 1.5
06042 | 2.32
06043 | 3
06044 | 5.94
06045 | 8.85
06046 | 14.94
06047 | 35.91
06050 | 1.8
06051 | 4
06052 | 6.16
06053 | 11.43
06054 | 17.3
06055 | 26.24
06056 | 77.9
06059 | 4.53
06060 | 6.97
06061 | 11.48
06062 | 17.41
06063 | 27.13
06064 | 42.02
06065 | 93.81
06068 | 90.11
06069 | 24.63
06096 | 25.34
06115 | 371.78
06116 | 468.16
06117 | 544.43
06118 | 654.58
06120 | 351.1
06124 | 1113.21
06126 | 1224.89
06128 | 3.465
06129 | 3.436
06130 | 3.21
06131 | 4.131
06143 | 3.75
06144 | 3.344
06145 | 3.826
06146 | 3.86
06147 | 3.065
06148 | 3.065
06149 | 3.065
06152 | 39.79
06158 | 27.75
06164 | 212.36
06200 | 103.93
06201 | 155.61
06202 | 107.47
06203 | 175.19
06204 | 231
06205 | 294
06206 | 270
06207 | 352
06211 | 3.206
06212 | 3.252
06213 | 3.277
06214 | 3.036
06215 | 3.013
06216 | 3.137
06217 | 2.854
06403 | 30
06404 | 41
06405 | 54
06406 | 69.34
06407 | 77
06408 | 95
06409 | 157.82
06410 | 189.74
06412 | 41
06413 | 43
06414 | 48
06415 | 50
06416 | 50
06417 | 79.96
06418 | 115
06419 | 120
06421 | 38
06422 | 44
06423 | 47
06424 | 52
06425 | 52
06426 | 53
06427 | 80
06428 | 84
06500 | 2192.4446
06501 | 2625.3094
06502 | 3072.9368
06503 | 3584.7436
06504 | 4698.8951
06505 | 1945.45
06506 | 2258.1514
06507 | 2608.6625
06508 | 3066.7486
06509 | 4080.6951
06912 | 27.64
06913 | 21.49
06914 | 19.97
06915 | 45.68
06916 | 21.49
06917 | 23.64
06918 | 21.49
06919 | 21.49
06920 | 21.49
07000 | 31.95
07001 | 23
07002 | 23
07003 | 255
07004 | 9.85
07005 | 13.54
07006 | 6
07007 | 6.94
07008 | 10.33
07009 | 3.32
07010 | 104.16
07011 | 136.4
07014 | 8.5
07015 | 4.5
07016 | 57.3
07017 | 130.34
07018 | 21.41
07019 | 8.04
07020 | 99.13
07021 | 133.04
07022 | 178.83
07024 | 25.7035
07028 | 1496.65
07037 | 101000
07038 | 2.75
07039 | 34.69
07041 | 1.89
07043 | 5
07049 | 540.8
07052 | 893.36
07053 | 654.07
07054 | 746.25
07055 | 842.13
07056 | 503.08
07058 | 100.35
07059 | 155.8
07060 | 2072
07062 | 24.04
07064 | 91.56
07066 | 38
07067 | 214391
07068 | 5.04
07070 | 16.2
07072 | 1781.58
07073 | 771.42
07074 | 4.68
07076 | 7.42
07081 | 3343.2121
07082 | 4421.6675
07083 | 28728
07084 | 39795.0075
07085 | 39.69
07086 | 23.42
07088 | 14.17
07089 | 24.95
07090 | 31.81
07093 | 22.46
07094 | 35.06
07095 | 11.95
07096 | 9.44
07097 | 2.2
07099 | 22.4
07100 | 7.06
07101 | 115.38
07102 | 135.77
07105 | 12.73
07107 | 3
07110 | 5.11
07112 | 1.68
07113 | 450
07114 | 232.05
07115 | 325
07116 | 199.5
07117 | 285
07118 | 193.2
07119 | 300
07120 | 1581.08
07121 | 5001.73
07122 | 496.57
07123 | 1029.86
07124 | 1016.19
07125 | 1002.6
07126 | 1429.78
07127 | 1386.82
07128 | 2441.11
07129 | 992.7
07132 | 3.16
07133 | 1.24
07134 | 21.84
07135 | 43.13
07136 | 2.65
07137 | 5.96
07138 | 58.9
07139 | 109.87
07140 | 5
07141 | 2.56
07142 | 1.09
07143 | 17.66
07144 | 28.11
07145 | 8.85
07146 | 150.32
07147 | 203.38
07148 | 2.41
07149 | 1.19
07150 | 8.4
07151 | 8.39
07152 | 1.17
07153 | 13.07
07154 | 30.43
07155 | 46.69
07158 | 28.9
07159 | 45.35
07160 | 12.29
07164 | 220
07165 | 220
07166 | 71379
07167 | 415.89
07168 | 500
07169 | 604.43
07170 | 665.43
07171 | 665.43
07172 | 1.4
07173 | 2.1
07174 | 2.1
07176 | 32278.92
07177 | 123.91
07179 | 15.18
07182 | 32.85
07183 | 15.9
07184 | 16.6
07185 | 235
07186 | 415
07187 | 383
07188 | 468
07230 | 5.28
07231 | 7.137
07232 | 6.1781
07233 | 5.04
07234 | 5.565
07235 | 5.04
07236 | 5.3066
07237 | 6.405
07238 | 6.02
07244 | 0.4
07246 | 3.558
07252 | 34.5
07253 | 23.15
07254 | 9.56
07258 | 10.96
07264 | 1.23
07265 | 19.35
07266 | 24.73
07267 | 18.33
07268 | 17.9
07269 | 25.74
07270 | 19.92
07271 | 19.92
07275 | 80.9
07276 | 17.01
07277 | 14.16
07278 | 4.8
07279 | 246
07280 | 20
07281 | 23.75
07282 | 11.93
07283 | 13.9
07284 | 5.53
07285 | 21.2923
07286 | 24.8121
07287 | 31.8516
07288 | 38.8915
07289 | 67.1658
07292 | 12.49
07293 | 42.05
07296 | 24.5366
07297 | 32.872
07298 | 39.529
07299 | 43.0664
07300 | 50.7638
07301 | 56.382
07317 | 25.3
07318 | 7.3
07319 | 9.15
07320 | 12.8
07321 | 18.3
07322 | 32.9
07323 | 35.1
07324 | 5.64
07326 | 241.47
07328 | 300
07329 | 310.15
07330 | 316.72
07331 | 336
07333 | 126
07335 | 3.47
07336 | 3.92
07347 | 15645.67
07348 | 24761.34
07374 | 14.8
07375 | 14.5
07376 | 16.1
07377 | 15.5
07378 | 16.7
07379 | 15.6
07380 | 17.5
07381 | 16.9
07382 | 18
07383 | 17.5
07384 | 16.7
07385 | 18.8
07386 | 18.2
07387 | 17.6
07388 | 19.6
07389 | 18.6
07390 | 18.1
07391 | 20.4
07392 | 19.6
07393 | 19.3
07394 | 16.5
07395 | 15.8
07396 | 15
07397 | 14.7
07398 | 17.1
07399 | 16.8
07400 | 16.3
07401 | 16.1
07402 | 14462.03
07403 | 16100
07404 | 9660
07405 | 23454.9
07406 | 26563.43
07407 | 35554.58
07408 | 38744.48
07409 | 47956.13
07410 | 10020.68
07411 | 21037.28
07412 | 10020.68
07413 | 21037.28
07414 | 493.4
07415 | 12.43
07416 | 142.8252
07419 | 3.861
07420 | 98
07421 | 168
07422 | 302.5
07423 | 0.79
07424 | 0.97
07425 | 146
07426 | 78.38
07427 | 104.52
07428 | 157.05
07429 | 188.45
07430 | 262.72
07431 | 300.25
07432 | 470.73
07433 | 523.04
07434 | 575.34
07435 | 627.66
07436 | 1029.28
07437 | 1418.08
07438 | 1575.62
07439 | 2003.94
07440 | 2776.82
07472 | 15.83
07473 | 33.89
07474 | 47.8
07475 | 6.45
07482 | 4.97
07483 | 11.02
07484 | 20.57
07485 | 15.98
07486 | 35.69
07487 | 103.95
07489 | 12.59
07490 | 29.33
07491 | 51.29
07492 | 55.6
07493 | 45.39
07494 | 86.03
07495 | 113.6
07496 | 38.36
07497 | 69.9
07498 | 114.46
07500 | 21.35
07501 | 31.62
07502 | 56.9
07506 | 56.02
07507 | 38.22
07508 | 49.08
07509 | 85.52
07510 | 155.18
07511 | 284.63
07513 | 20.77
07514 | 76.58
07515 | 13.4122
07516 | 154.8123
07519 | 24.8863
07520 | 35.2985
07521 | 1345.1254
07523 | 71.88
07524 | 74.2258
07525 | 113.9365
07526 | 318.75
07527 | 182.34
07528 | 450
07529 | 1.31
07530 | 68.5
07531 | 85.83
07532 | 157.26
07534 | 917.28
07535 | 3
07536 | 4.3024
07537 | 10
07538 | 20.18
07539 | 31.98
07540 | 40.2
07541 | 71.35
07542 | 85.44
07543 | 107.27
07544 | 144.18
07550 | 4.76
07552 | 2.86
07553 | 9.17
07556 | 9.78
07557 | 7.04
07558 | 38.33
07559 | 13.82
07560 | 4.8
07568 | 6.14
07569 | 17.66
07572 | 11412
07573 | 132220
07603 | 161.78
07609 | 78.8368
07610 | 13.4587
07611 | 196.7607
07613 | 24.5828
07614 | 68.4864
07617 | 32.2648
07620 | 209.3991
07621 | 215.0664
07622 | 2480
07624 | 506
07625 | 1335.39
07630 | 235285
07631 | 347527
07632 | 65340
07633 | 68571
07634 | 101430
07635 | 58.16
07636 | 1.59
07637 | 5.9
07639 | 1.75
07641 | 0.0348
07642 | 3.47
07643 | 0.0381
07644 | 0.3964
07645 | 2.02
07646 | 39.64
07647 | 2.59
07648 | 46.89
07649 | 2.13
07650 | 69.61
07651 | 3.68
07652 | 87.37
07653 | 5.41
07654 | 28.09
07655 | 4.21
07656 | 0.1415
07657 | 0.97
07660 | 25.61
07661 | 5.02
07662 | 1.65
07665 | 44.46
07666 | 6.68
07667 | 1.65
07670 | 44.77
07671 | 10.86
07672 | 1.69
07673 | 3.68
07674 | 3.68
07675 | 4.15
07676 | 5.99
07677 | 11.24
07678 | 17.54
07679 | 21.84
07680 | 25.52
07681 | 32.55
07682 | 37.8
07683 | 49.87
07684 | 70.35
07685 | 94.5
07686 | 148.67
07687 | 15.9
07688 | 30.6
07689 | 81.7
07690 | 0.37
07691 | 0.53
07692 | 0.65
07693 | 0.53
07694 | 0.61
07695 | 0.85
07696 | 1.05
07697 | 1.19
07698 | 2.69
07699 | 3.14
07700 | 3.89
07701 | 7.18
07702 | 8.37
07703 | 9.72
07704 | 16.74
07705 | 26.36
07712 | 33.7593
07713 | 47.8746
07730 | 33.25
07731 | 70
07732 | 226.32
07733 | 580
07734 | 155
07739 | 185.81
07740 | 221.83
07741 | 263.35
07742 | 375.86
07743 | 512.79
07744 | 653.01
07745 | 838.79
07746 | 1055.68
07747 | 1225.73
07748 | 1599.37
07749 | 187.97
07750 | 226.8
07751 | 270.11
07752 | 388.24
07753 | 528.54
07754 | 673.02
07755 | 869.48
07756 | 1094.47
07757 | 1272.3
07758 | 1659.78
07759 | 210.46
07760 | 251.93
07761 | 300.47
07762 | 436.26
07763 | 595.92
07764 | 764.49
07765 | 987.46
07766 | 1237.15
07767 | 1445.81
07768 | 1899.07
07769 | 5.02
07770 | 6.93
07771 | 10.86
07772 | 14.6
07773 | 27.49
07774 | 43.81
07775 | 68.67
07776 | 1087.02
07777 | 1296.76
07778 | 1859.05
07779 | 4083.71
07780 | 2600
07781 | 5863.95
07782 | 3517.5
07783 | 4495.9
07784 | 6200
07785 | 6500
07786 | 64.89
07787 | 1966.14
07788 | 2186.2
07789 | 2496.37
07790 | 2029.16
07791 | 2256.9
07792 | 2584.14
07793 | 2305.53
07794 | 2578.12
07795 | 2951.94
07796 | 29.25
07797 | 19.56
07798 | 9.48
07799 | 202.82
07800 | 318.77
07801 | 741.21
07802 | 382.52
07803 | 286.89
07804 | 5.49
07805 | 43.16
07806 | 286.89
07807 | 41.1
07808 | 102.48
07811 | 213.05
07812 | 256.32
07813 | 305.5
07814 | 440.79
07815 | 601.44
07816 | 768.67
07817 | 991.99
07818 | 1245.81
07819 | 1460.21
07820 | 1932.56
07821 | 2341.35
07822 | 2618.6
07823 | 2998.29
07824 | 215.21
07825 | 259.21
07826 | 308.92
07827 | 445.88
07828 | 608.67
07829 | 779.23
07830 | 1009.55
07831 | 1266.69
07832 | 1485.11
07833 | 1966.3
07834 | 2379.93
07835 | 2661.71
07836 | 3028.79
07837 | 236.83
07838 | 285.51
07839 | 342.39
07840 | 498.42
07841 | 685.62
07842 | 882.61
07843 | 1143.63
07844 | 1431
07845 | 1681.49
07846 | 2226.92
07847 | 2687.6
07848 | 3014.33
07849 | 3436.33
07851 | 9.98
07852 | 13.78
07853 | 97.2
07854 | 144
07855 | 235.2
07856 | 360
07857 | 68.25
07858 | 1.1
07859 | 46
07864 | 48
07873 | 1.4
07874 | 2.5
07875 | 2.98
07876 | 3.5
07877 | 4.5
07878 | 5.7
07879 | 9.5
07880 | 0.67
07881 | 453.19
07882 | 1.709
07884 | 0.68
07885 | 0.8
07886 | 0.87
07887 | 1.2
07888 | 1.3
07889 | 1.4
07890 | 4.49
07891 | 4.93
07892 | 11.94
07893 | 15.64
07894 | 18.47
07895 | 18.9
07896 | 38.93
07898 | 159440.48
07899 | 103940.48
07900 | 129858
07901 | 163285
07902 | 204430
07903 | 399985
07904 | 400917.32
07905 | 108270
07906 | 140760
07907 | 550.91
07908 | 647.28
07909 | 716.89
07910 | 797.03
07911 | 871.96
07912 | 949.22
07913 | 1037.81
07914 | 1117.93
07915 | 1195.33
07916 | 1273.27
07917 | 708.57
07918 | 781.05
07919 | 863.64
07920 | 941.57
07921 | 1016.25
07922 | 1104.28
07923 | 1189.87
07924 | 1273.27
07925 | 1350.46
07926 | 1438.71
07927 | 52.79
07928 | 14.65
07929 | 18.83
07930 | 24.9
07931 | 30.86
07932 | 37.03
07933 | 46.12
07934 | 65.41
07935 | 86.2
07936 | 28.71
07937 | 19.53
07938 | 22.85
07939 | 33.63
07940 | 40.35
07941 | 26.35
07942 | 22.57
07943 | 103.85
07944 | 54.81
07945 | 65.35
07946 | 42
07947 | 48
07948 | 577.5
07952 | 40.7168
07953 | 78.43
07954 | 45
07955 | 5486.8
07956 | 114.71
07957 | 95
07958 | 25.7
07977 | 2.07
07978 | 3.6
07981 | 5.21
07983 | 18
07984 | 20.29
07989 | 5.92
07990 | 6.87
07991 | 28.3
07993 | 49.67
07996 | 53
07997 | 38
07998 | 43.2
07999 | 54
08000 | 41.92
08001 | 74.51
08002 | 29.19
08003 | 38.5
08004 | 19.24
08005 | 75.47
08006 | 123.82
08007 | 182.7634
08008 | 720
08009 | 835
08010 | 98.8865
08011 | 38.9709
08012 | 32.2647
08013 | 94.1738
08014 | 44.6727
08015 | 38.6303
08016 | 69.0251
08017 | 37.2627
08018 | 30.3732
08019 | 3.25
08020 | 4.04
08021 | 5.04
08022 | 5.56
08023 | 6.63
08024 | 10.5
08025 | 15.95
08026 | 16.25
08027 | 20.95
08028 | 27.57
08029 | 36.53
08030 | 76.8
08034 | 5.07
08036 | 19.81
08037 | 18.93
08038 | 6084
08039 | 26.7673
08045 | 33.25
08046 | 18.29
10001 | 0.74
10002 | 46.2
10003 | 56.6
10006 | 0.86
10007 | 9.77
10008 | 143.9
10009 | 21.66
10010 | 463.26
10011 | 15.11
10012 | 0.11
10013 | 49.44
10014 | 27.96
10018 | 0.91
10019 | 4
10020 | 82.95
10021 | 141.73
10022 | 14.59
10023 | 14.59
10024 | 14.59
10025 | 15.77
10026 | 24.54
10027 | 5.67
10028 | 112.37
10029 | 328.44
10030 | 410.8
10031 | 224.58
10032 | 540.25
10033 | 607.26
10034 | 525.9
10035 | 1063.87
10036 | 1385.8465
10042 | 4.0541
10043 | 8.55
10044 | 10.28
10045 | 11.3537
10046 | 14.2296
10047 | 16.5974
10048 | 18.9767
10049 | 29.78
10050 | 32.9
10052 | 40.7
10053 | 48.2
10054 | 51.98
10055 | 55.12
10056 | 59.74
10057 | 73.64
10058 | 77.86
10059 | 89.06
10060 | 105.44
10061 | 132.5
10062 | 202.08
10063 | 6.69
10064 | 17.93
10065 | 36.68
10066 | 90.37
10067 | 104.05
10068 | 116.14
10069 | 117.07
10103 | 191
10104 | 253
10105 | 352
10106 | 469
10107 | 513
10108 | 649
10109 | 781
10110 | 1155
10111 | 1782
10112 | 3685
10114 | 993.7316
10115 | 1091.517
10116 | 358.5836
10117 | 358.7063
10118 | 414.0548
10119 | 484.2774
10120 | 600.9844
10121 | 678.4545
10122 | 907.007
10123 | 991.9587
10124 | 1135.3922
10125 | 1219.4965
10126 | 1618.8334
10127 | 2363.608
10128 | 2768.4307
10129 | 3291.8446
10130 | 3858.8326
10131 | 5402.5151
10146 | 1190.0383
10147 | 1324.5629
10148 | 1634.5772
10149 | 1974.7187
10150 | 2334.9303
10151 | 2792.7711
10152 | 3323.6109
10153 | 3739.8288
10154 | 4581.4968
10155 | 4882.6469
10156 | 5913.9316
10157 | 13147.6539
10158 | 16694.7217
10159 | 24251.6822
10160 | 25159.9491
10161 | 36085.4215
10162 | 1190.0383
10163 | 1324.5629
10164 | 1634.5772
10165 | 1975.4881
10166 | 2388.6286
10167 | 2903.7469
10168 | 3371.0652
10169 | 3965.6384
10170 | 4858.8194
10171 | 5636.4865
10172 | 7741.1248
10173 | 13503.1936
10174 | 24272.7222
10175 | 26223.5131
10176 | 33431.1333
10177 | 48725.1712
10178 | 32161.4506
10179 | 32161.4506
10180 | 42235.0416
10181 | 56838.1035
10182 | 44166.8105
10183 | 47740.2369
10184 | 51764.1786
10185 | 71187.336
10186 | 858.2146
10187 | 938.3942
10188 | 1141.9484
10189 | 1386.3004
10190 | 1641.8358
10191 | 1972.2323
10192 | 2274.4527
10193 | 2586.0057
10194 | 3094.9581
10195 | 3334.2145
10196 | 4085.4896
10197 | 8181.2929
10198 | 10358.9192
10199 | 15954.251
10200 | 16793.4883
10201 | 23097.6696
10202 | 858.2146
10203 | 938.3942
10204 | 1141.9484
10205 | 1386.7018
10206 | 1668.7073
10207 | 1994.2647
10208 | 2298.1687
10209 | 2698.8882
10210 | 3236.0723
10211 | 3708.6423
10212 | 5085.8331
10213 | 8783.3477
10226 | 884.93
10227 | 973.6616
10228 | 1188.009
10229 | 1450.4574
10230 | 1730.0211
10231 | 2093.1205
10232 | 2438.7143
10233 | 2766.5463
10234 | 3333.4006
10235 | 3601.9926
10236 | 4454.7103
10237 | 8741.4015
10238 | 11058.9154
10239 | 16821.3299
10240 | 17869.0051
10241 | 24685.1603
10242 | 884.93
10243 | 973.6616
10244 | 1188.009
10245 | 1450.8588
10246 | 1756.8926
10247 | 2115.164
10248 | 2462.4415
10249 | 2879.4288
10250 | 3474.5371
10251 | 3976.3981
10252 | 5450.1033
10253 | 9338.4945
10266 | 293.3785
10267 | 309.5683
10268 | 395.1779
10269 | 513.011
10270 | 657.1803
10271 | 788.0923
10272 | 925.4156
10273 | 1019.4546
10274 | 1190.7184
10275 | 1335.6683
10276 | 1727.7688
10277 | 2342.0328
10278 | 2799.2604
10279 | 4316.2275
10280 | 5086.1342
10281 | 6764.1182
10282 | 293.3785
10283 | 310.0143
10284 | 395.1779
10285 | 513.011
10286 | 657.2249
10287 | 788.0923
10288 | 925.4045
10289 | 1019.4546
10290 | 1190.7296
10291 | 1335.6794
10292 | 1896.2897
10293 | 3033.4324
10294 | 1208.0678
10295 | 1344.2984
10296 | 1661.85
10297 | 2000.2299
10298 | 2378.1922
10299 | 2906.3114
10300 | 3395.9632
10301 | 3832.9758
10302 | 4673.6961
10303 | 4987.7244
10304 | 6071.6036
10305 | 13335.2079
10306 | 16925.5823
10307 | 24529.8633
10308 | 25494.2815
10309 | 36537.7431
10310 | 1208.0678
10311 | 1344.2984
10312 | 1661.85
10313 | 2001.0216
10314 | 2431.9351
10315 | 2950.3873
10316 | 3443.4175
10317 | 4058.7854
10318 | 4951.0409
10319 | 5741.5751
10320 | 7834.3387
10321 | 13692.1971
10322 | 19023.8652
10323 | 26870.257
10324 | 27415.4469
10325 | 41089.0235
10326 | 24419.2219
10327 | 27014.4152
10328 | 34714.7646
10329 | 47517.449
10330 | 36147.0364
10331 | 39109.5771
10332 | 46314.0307
10333 | 59620.3267
10334 | 876.233
10335 | 958.1631
10336 | 1174.183
10337 | 1416.751
10338 | 1685.0866
10339 | 2023.8233
10340 | 2351.7556
10341 | 2679.1527
10342 | 3192.1302
10343 | 3439.292
10344 | 4248.1233
10345 | 8373.8198
10346 | 10589.7462
10347 | 16237.4161
10348 | 17127.8208
10349 | 23550.3591
10350 | 876.233
10351 | 958.1631
10352 | 1174.183
10353 | 1417.1524
10354 | 1711.9581
10355 | 2045.8557
10356 | 2375.4828
10357 | 2792.024
10358 | 3328.2827
10359 | 3818.6815
10360 | 5124.5459
10361 | 8972.3512
10362 | 19894.0883
10363 | 21516.7238
10364 | 18333.0453
10365 | 22462.1648
10374 | 899.7483
10375 | 989.9629
10376 | 1225.8186
10377 | 1487.4977
10378 | 1798.6381
10379 | 2150.9666
10380 | 2524.3909
10381 | 2873.274
10382 | 3440.9311
10383 | 3723.2376
10384 | 4659.0562
10385 | 8955.0576
10386 | 11348.9712
10387 | 17208.3794
10388 | 18911.2057
10389 | 25234.13
10390 | 899.7483
10391 | 989.9629
10392 | 1225.8186
10393 | 1487.9102
10394 | 1817.2809
10395 | 2172.5864
10396 | 2548.1069
10397 | 2985.3537
10398 | 4097.4424
10399 | 5540.1952
10400 | 9553.5889
10401 | 17123.1712
10402 | 12239.3201
10403 | 18898.5839
10404 | 18531.3033
10413 | 301.4734
10414 | 324.8103
10415 | 427.4348
10416 | 548.4568
10417 | 700.4646
10418 | 834.7327
10419 | 997.779
10420 | 1112.5124
10421 | 1282.9957
10422 | 1440.835
10423 | 1885.4519
10424 | 2534.5262
10425 | 3025.2149
10426 | 4598.9243
10427 | 5415.5606
10428 | 7211.5338
10429 | 301.4734
10430 | 324.8103
10431 | 427.4348
10432 | 548.4568
10433 | 700.4757
10434 | 834.7327
10435 | 997.7567
10436 | 1112.5124
10437 | 1282.9846
10438 | 1440.8238
10439 | 1885.4631
10440 | 3227.3196
10443 | 19.78
10444 | 29.26
10445 | 37.2
10446 | 48
10447 | 60.53
10448 | 75.6
10450 | 120
10452 | 174
10454 | 294
10456 | 487.2
10457 | 600.42
10458 | 745.2
10459 | 960
10460 | 1536
10461 | 2430
10462 | 3000
10463 | 4320
10464 | 4.8
10465 | 7.25
10466 | 11.18
10467 | 25.15
10468 | 36.17
10469 | 53.78
10470 | 69.41
10471 | 86.18
10472 | 111.6
10473 | 144
10474 | 176.4
10475 | 222
10476 | 265.2
10477 | 360
10478 | 432
10479 | 516
10480 | 720
10481 | 888
10482 | 1080
10483 | 1392
10484 | 1752
10485 | 2856
10486 | 2.64
10487 | 4.14
10488 | 6.89
10489 | 10.63
10490 | 16.44
10491 | 36
10492 | 52.8
10493 | 78
10494 | 100.8
10495 | 127.2
10496 | 168
10497 | 208.8
10498 | 244.8
10499 | 326.4
10500 | 400.8
10501 | 504
10502 | 624
10503 | 792
10504 | 1032
10505 | 1320
10506 | 1656
10507 | 2040
10508 | 15.95
10509 | 18.9
10510 | 29.79
10511 | 46.16
10512 | 52.74
10513 | 66.18
10514 | 80.76
10515 | 102.84
10516 | 138.13
10517 | 204.73
10518 | 213.25
10519 | 253.27
10520 | 538
10521 | 548.56
10522 | 563.42
10523 | 583.98
10524 | 663.56
10525 | 1344.16
10526 | 1394.82
10527 | 2876.06
10528 | 3231.54
10529 | 5995.38
10530 | 6353.68
10531 | 15.14
10532 | 17.87
10533 | 23.68
10534 | 36.96
10535 | 44.46
10536 | 56.56
10537 | 65.94
10538 | 92.51
10539 | 116.19
10540 | 126.75
10541 | 234.34
10542 | 277.41
10543 | 400.92
10544 | 708
10545 | 876
10546 | 1700
10547 | 1885
10548 | 2240
10549 | 2427
10550 | 7637
10551 | 18.69
10552 | 21.96
10553 | 30.09
10554 | 35.58
10555 | 46.48
10556 | 59.9
10557 | 69.42
10558 | 96.09
10559 | 118.2
10560 | 143.28
10561 | 269.58
10562 | 432
10563 | 538
10564 | 708
10565 | 876
10566 | 1700
10567 | 1885
10568 | 2240
10569 | 8.16
10570 | 8.38
10571 | 8.79
10572 | 9.82
10573 | 13.75
10574 | 22.12
10575 | 23.32
10576 | 24.08
10577 | 42.35
10578 | 77.02
10579 | 82.51
10580 | 111.64
10581 | 145.95
10582 | 187.32
10583 | 207.65
10584 | 501.48
10585 | 526.79
10586 | 775.75
10587 | 1845.66
10588 | 15.31
10589 | 30.78
10590 | 44.93
10591 | 66.24
10592 | 84.8
10593 | 16.27
10594 | 33.67
10595 | 50.98
10596 | 76.01
10597 | 100.28
10598 | 17.14
10599 | 41.05
10600 | 59.14
10601 | 78.87
10602 | 112.76
10603 | 15.85
10604 | 31.86
10605 | 60.06
10606 | 80.51
10607 | 104.02
10608 | 16.88
10609 | 39.47
10610 | 68.32
10611 | 81.69
10612 | 110.78
10613 | 18.27
10614 | 46.13
10615 | 77.62
10616 | 97.7
10617 | 125.85
10619 | 1397
10620 | 1732.5
10622 | 123
10623 | 168
10624 | 217.27
10625 | 242.27
10626 | 298.07
10627 | 430.92
10628 | 471.36
10630 | 742
10631 | 1119
10635 | 136
10636 | 213.47
10637 | 247
10638 | 319
10639 | 391
10640 | 496
10641 | 564
10643 | 817
10644 | 1231
10647 | 55
10648 | 61
10649 | 73
10659 | 30.88
10664 | 33.65
10688 | 9.26
10689 | 20.28
10690 | 27.63
10692 | 27.92
10694 | 33.98
10697 | 7.9
10698 | 10.74
10699 | 5207.24
10700 | 8032.41
10706 | 454.42
10707 | 827.73
10712 | 41.19
10713 | 64.27
10721 | 29
10722 | 39
10723 | 54
10724 | 81
10725 | 100.07
10727 | 1331
10728 | 1383
10730 | 1484
10731 | 1546
10733 | 1781
10734 | 1886
10735 | 88
10736 | 101
10737 | 112.36
10738 | 153.83
10739 | 281
10740 | 281.93
10741 | 416
10742 | 454.67
10743 | 669
10744 | 696
10745 | 867.5
10746 | 2130
10747 | 2285
10748 | 26.95
10749 | 27.9
10750 | 31.28
10751 | 30.4
10752 | 32.46
10755 | 86.6895
10756 | 219.89
10757 | 42.28
10758 | 45.89
10759 | 549.8
10760 | 549.8
10761 | 549.8
10762 | 900
10765 | 19.37
10766 | 21.83
10767 | 2.1
10768 | 1.85
10771 | 3.04
10772 | 684.6
10773 | 13.6
10774 | 2.78
10776 | 1.46
10777 | 1.1
10778 | 157.9
10779 | 213
10780 | 132
10781 | 174
10782 | 191
10783 | 233
10784 | 154
10785 | 185
10786 | 174
10787 | 197
10788 | 147
10789 | 187
10790 | 181.67
10791 | 192.95
10792 | 189.11
10793 | 216.29
10794 | 77
10795 | 319.97
10796 | 382.5
10797 | 13.12
10798 | 244.92
10799 | 75
10801 | 41
10802 | 52
10803 | 70
10804 | 27
10806 | 68.73
10808 | 5.39
10816 | 3
10820 | 3
10836 | 280
10837 | 350
10838 | 380
10840 | 1.5
10841 | 4.5
10865 | 3.5
10866 | 3
10871 | 3
10872 | 3.5
10875 | 1.1
10877 | 3.5
10882 | 0.5
10883 | 1.1
10888 | 1.1
10890 | 1.1
10891 | 1.1
10894 | 1.1
10895 | 0.7
10896 | 108
10898 | 100.2
10900 | 1.86
10901 | 2.02
10902 | 420
10903 | 860.83
10905 | 6.14
10907 | 0.0294
10908 | 4.67
10910 | 5.09
10911 | 252.47
10914 | 84.53
10915 | 921.24
10916 | 800
10918 | 0.43
10919 | 22.29
10920 | 2.5526
10921 | 0.4914
10922 | 16
10923 | 0.0263
10924 | 1137.13
10925 | 2.26
10927 | 197.24
10932 | 24.53
10933 | 10.71
10934 | 12.44
10935 | 27.71
10950 | 1290
10951 | 259
10952 | 134.86
10953 | 25.02
10954 | 28
10955 | 60.92
10956 | 5.43
10957 | 0.12
10959 | 2.52
10960 | 800
10962 | 230
10963 | 91.01
10964 | 134.12
10965 | 191.6
10966 | 63.71
10967 | 93.88
10968 | 134.12
10969 | 91.01
10970 | 134.12
10971 | 191.6
10972 | 63.71
10973 | 93.88
10974 | 134.12
10975 | 81.91
10976 | 42.77
10977 | 20.02
10978 | 30.94
10979 | 220.34
10980 | 24.84
10981 | 28.39
10982 | 35.49
10983 | 41.41
10984 | 47.33
10985 | 59.16
10986 | 77.36
10987 | 117.09
10988 | 258.66
10989 | 37.31
10990 | 42.77
10991 | 53.7
10992 | 50.97
10993 | 58.25
10994 | 72.81
10995 | 18.29
10996 | 256.72
10997 | 277.43
10998 | 277.43
10999 | 40715.53
11001 | 68.13
11002 | 1517.25
11003 | 1821.75
11004 | 2184
11005 | 300
11006 | 589
11007 | 800
11008 | 14870
11009 | 21470
11010 | 179.3
11015 | 431.8
11016 | 2.27
11017 | 1.69
11018 | 8.84
11019 | 23.64
11020 | 9.45
11021 | 0.25
11022 | 4
11024 | 45.68
11025 | 319.93
11029 | 84.37
11030 | 104.74
11031 | 125.09
11032 | 141
11033 | 180
11034 | 293
11035 | 395
11036 | 520
11049 | 3465
11050 | 4713.6
11051 | 8724
11052 | 17280
11053 | 20064
11054 | 39.22
11055 | 127.63
11058 | 7.5
11059 | 4
11060 | 237.19
11061 | 126.88
11062 | 204.98
11063 | 340.67
11064 | 149.92
11065 | 119.78
11066 | 13.55
11067 | 26.08
11068 | 26.39
11069 | 26.08
11070 | 22.9
11071 | 45
11072 | 37.74
11073 | 21.5
11074 | 1.79
11075 | 8.93
11076 | 15.14
11077 | 12.07
11078 | 24.77
11079 | 40.92
11081 | 19.92
11085 | 22.9
11086 | 21.73
11087 | 28.96
11088 | 37.88
11089 | 0.4726
11090 | 0.15
11091 | 0.42
11092 | 41.96
11093 | 101.13
11094 | 0.43
11095 | 41.96
11096 | 97.24
11097 | 0.06
11098 | 25.21
11099 | 39.38
11100 | 44.38
11101 | 12.6
11102 | 347.91
11103 | 46.53
11104 | 3.36
11105 | 90.9
11106 | 295.5
11107 | 71.73
11108 | 73.26
11109 | 29.6
11110 | 37.13
11111 | 18.19
11113 | 114.33
11114 | 88.2
11115 | 202.57
11116 | 30.45
11117 | 64.22
11118 | 48.33
11119 | 48.56
11120 | 36.76
11121 | 61.21
11122 | 13.7
11125 | 169.9
11126 | 20.07
11128 | 66.95
11129 | 157.17
11130 | 36.33
11131 | 150
11132 | 258.59
11133 | 17.67
11134 | 11.19
11135 | 170
11136 | 239.98
11137 | 174.76
11138 | 98.18
11139 | 42.33
11140 | 117.81
11144 | 0.5
11147 | 0.83
11148 | 51.3
11149 | 38.19
11150 | 73.04
11151 | 67.87
11152 | 104
11153 | 119.07
11154 | 64.9
11155 | 99.17
11156 | 7.28
11157 | 11.98
11158 | 144.38
11159 | 37.16
11160 | 26
11161 | 60.02
11162 | 41.8
11163 | 21.85
11164 | 48.3
11165 | 280
11166 | 153.2
11167 | 5.04
11168 | 8.02
11169 | 4.98
11170 | 8.89
11171 | 31.27
11172 | 260
11173 | 498
11174 | 187
11175 | 258
11176 | 70
11177 | 70
11178 | 111.5
11179 | 47.5
11180 | 48.56
11181 | 42.68
11182 | 22.31
11183 | 30.63
11184 | 39.74
11186 | 9.04
11187 | 4.3
11188 | 21.01
11189 | 29.45
11190 | 32.4
11191 | 3.52
11192 | 6.43
11193 | 32.4
11194 | 81
11195 | 4.75
11196 | 58.8
11197 | 58.5
11198 | 35.94
11199 | 17.59
11200 | 19.5
11201 | 41.1
11202 | 37.7
11203 | 29.77
11204 | 15.02
11205 | 12.35
11209 | 68.08
11210 | 10.46
11211 | 27
11212 | 54.55
11213 | 31.48
11214 | 45.07
11215 | 27.36
11219 | 147.27
11220 | 45.37
11221 | 187.55
11222 | 184.31
11223 | 142.86
11224 | 140.4
11225 | 59.86
11227 | 63
11228 | 63
11229 | 15.28
11230 | 9.04
11231 | 64.44
11232 | 73.29
11233 | 100.14
11234 | 2164.84
11235 | 104.17
11236 | 137.19
11237 | 160.05
11238 | 196.83
11239 | 163.03
11242 | 5.1
11243 | 7.21
11245 | 17.14
11246 | 39.39
11248 | 5.29
11249 | 4.82
11252 | 5.09
11253 | 5.4
11254 | 4.95
11255 | 12.29
11256 | 6.63
11260 | 4.63
11261 | 5.29
11263 | 5.05
11264 | 6.34
11265 | 39.43
11266 | 5.65
11267 | 4.63
11268 | 4.62
11269 | 6.56
11271 | 4.73
11272 | 94.86
11275 | 6.12
11276 | 4.64
11277 | 4.67
11278 | 142.56
11279 | 5.76
11280 | 5.1
11281 | 4.78
11282 | 5.17
11283 | 13.76
11284 | 5.1
11286 | 3.81
11289 | 332.56
11291 | 68.73
11293 | 147.27
11294 | 264.38
11295 | 94.49
11300 | 702.1
11302 | 4.37
11303 | 4.24
11304 | 89.74
11305 | 5.16
11306 | 4.17
11309 | 806.81
11310 | 341.42
11311 | 308.65
11312 | 292.96
11313 | 437.6
11314 | 713.61
11315 | 872.79
11316 | 296.3
11317 | 406.41
11318 | 79.51
11319 | 99.08
11320 | 154.37
11321 | 142.6
11322 | 162.06
11323 | 216.93
11325 | 150.44
11329 | 194
11330 | 307
11331 | 342
11336 | 221.95
11337 | 260.94
11338 | 65.99
11339 | 74.99
11341 | 17.52
11342 | 214
11344 | 237.95
11345 | 209.95
11347 | 238.95
11348 | 355.92
11351 | 65.99
11352 | 89.98
11353 | 304.11
11355 | 254.95
11356 | 326.76
11357 | 26.8
11358 | 382
11359 | 77.99
11361 | 346.92
11362 | 280.94
11363 | 370.92
11364 | 431.99
11366 | 355.52
11368 | 396.89
11372 | 160
11373 | 208.6
11374 | 300
11378 | 34
11379 | 118.68
11380 | 178.02
11381 | 237.36
11382 | 296.7
11383 | 490.39
11384 | 652.77
11385 | 1642.24
11386 | 464
11387 | 103.6
11388 | 20.17
11389 | 7.4
11391 | 0.3255
11392 | 117.31
11393 | 35.74
11394 | 39.93
11397 | 176.72
11398 | 1570
11399 | 1500
11403 | 1993.14
11405 | 79.96
11411 | 12.18
11412 | 7.55
11413 | 4.42
11415 | 4.94
11416 | 4.64
11417 | 6.41
11418 | 3720
11419 | 4114.85
11420 | 4534.06
11421 | 4951.21
11422 | 7243.99
11423 | 8082.41
11424 | 8920.83
11425 | 9759.25
11426 | 4200
11427 | 4800
11428 | 5300
11429 | 5800
11430 | 7900
11431 | 8900
11432 | 9950
11433 | 10990
11434 | 174.99
11435 | 150
11436 | 110
11438 | 89.04
11439 | 85
11442 | 1.34
11444 | 14.2
11445 | 1230
11446 | 1725
11447 | 1536
11448 | 3100
11449 | 5400
11450 | 225.11
11451 | 1332.28
11452 | 1527.86
11453 | 1669.36
11454 | 1754.26
11455 | 992.9
11456 | 1870.21
11457 | 1870.21
11458 | 1848.43
11459 | 175.08
11460 | 244.87
11461 | 237.8
11462 | 296.56
11463 | 1227.92
11464 | 598.72
11465 | 764.8
11466 | 8319.66
11467 | 8767.35
11468 | 8767.35
11469 | 8037.89
11470 | 8037.89
11471 | 8319.66
11472 | 974.88
11473 | 944.41
11474 | 992.01
11475 | 372.65
11476 | 432.36
11477 | 460.85
11478 | 1587
11479 | 1901.44
11480 | 2306.39
11481 | 5996.41
11482 | 1119.55
11484 | 1034
11485 | 5785.1
11486 | 201.38
11487 | 309.51
11488 | 50155.6
11489 | 1250.31
11490 | 1658.58
11492 | 59
11497 | 22.42
11498 | 93.55
11500 | 166
11501 | 126.4
11502 | 210.16
11504 | 0.1225
11505 | 27.85
11508 | 21.37
11510 | 18326.29
11511 | 23986.63
11512 | 29717.57
11513 | 8179.2
11517 | 0.2835
11519 | 11.69
11520 | 12.83
11521 | 12.2
11522 | 4.77
11523 | 9.04
11524 | 3.53
11525 | 0.67
11527 | 73.21
11528 | 1.19
11529 | 176.72
11530 | 8.1
11531 | 29.4
11532 | 31.57
11533 | 2.99
11536 | 24.25
11537 | 1.85
11538 | 1.49
11540 | 2.82
11541 | 2.87
11542 | 2.53
11543 | 2.76
11544 | 1.1
11545 | 1.82
11546 | 3.9
11547 | 3.82
11548 | 2.58
11549 | 2.76
11550 | 2.58
11551 | 4.28
11552 | 4.95
11553 | 5.12
11554 | 6.31
11555 | 48.53
11556 | 60.23
11557 | 11.23
11558 | 243.24
11563 | 34.1
11565 | 33
11568 | 125.77
11570 | 1.5
11571 | 2.38
11572 | 4.18
11573 | 4.01
11574 | 5.56
11575 | 7.92
11576 | 9.89
11577 | 12.33
11578 | 15.75
11579 | 19.95
11581 | 25.43
11582 | 6.09
11583 | 4
11584 | 4.25
11585 | 6.45
11586 | 10.14
11587 | 9.61
11588 | 24.07
11589 | 13.87
11590 | 19.39
11591 | 17.35
11592 | 117.59
11593 | 24.5514
11594 | 22.65
11595 | 2.54
11596 | 23.34
11597 | 5.92
11598 | 4.04
11599 | 2.73
11600 | 4.7
11601 | 0.03
11602 | 0.04
11607 | 46.72
11608 | 3.18
11609 | 174.87
11610 | 174.87
11611 | 2.26
11612 | 60.13
11624 | 14.16
11625 | 8.54
11626 | 4.63
11627 | 5
11629 | 304.7
11630 | 64.28
11631 | 193.9
11632 | 270
11633 | 7.31
11634 | 3
11635 | 12
11636 | 49
11641 | 7.47
11642 | 1647.44
11643 | 2234.55
11644 | 1215.45
11645 | 961.17
11646 | 1883.87
11647 | 251.95
11649 | 12.37
11651 | 75.6
11652 | 28.14
11653 | 8.19
11654 | 9.41
11655 | 27.25
11656 | 40.85
11657 | 132.48
11658 | 7.25
11659 | 22.34
11660 | 324.54
11661 | 35
11662 | 11.6
11663 | 253.21
11664 | 306.32
11665 | 253.21
11666 | 858.63
11668 | 609.94
11669 | 884.65
11670 | 426.89
11671 | 324.3
11673 | 29.72
11674 | 348.9
11675 | 572.96
11676 | 176.55
11677 | 175.9
11678 | 572.96
11679 | 516.03
11680 | 686.21
11681 | 3700.65
11683 | 40.4
11684 | 81.14
11686 | 420.54
11690 | 446.14
11691 | 425.05
11692 | 396.77
11693 | 580
11694 | 982.12
11695 | 440
11696 | 1096.39
11698 | 990.05
11699 | 990.05
11700 | 1096.33
11701 | 58.91
11702 | 123.73
11703 | 418.85
11704 | 360.07
11705 | 134.95
11706 | 82.45
11707 | 134.95
11708 | 104.24
11709 | 180.73
11710 | 151.28
11711 | 111.54
11712 | 214.11
11713 | 103.1
11715 | 5.32
11716 | 92.49
11717 | 87.93
11718 | 62.4
11719 | 62.4
11720 | 47.06
11721 | 49.72
11722 | 47.5
11723 | 52.72
11724 | 46.99
11726 | 18.19
11728 | 28.45
11729 | 20.29
11730 | 26.6
11732 | 28.41
11733 | 36.33
11735 | 49.02
11736 | 61.07
11737 | 22.82
11738 | 30.89
11739 | 28.12
11740 | 37.12
11741 | 47.68
11742 | 64.52
11744 | 41.24
11745 | 34.36
11746 | 109.96
11747 | 54.98
11749 | 0.17
11750 | 0.0805
11752 | 82.6
11753 | 8.47
11756 | 2125.24
11757 | 1.11
11758 | 0.79
11759 | 0.6989
11760 | 0.23
11763 | 432.5
11765 | 772.5
11767 | 2.3
11769 | 73.73
11771 | 81.48
11772 | 121.68
11773 | 360.15
11774 | 26.4739
11775 | 1.53
11776 | 7.8762
11777 | 2.6907
11778 | 4.5154
11779 | 0.77
11782 | 24.24
11783 | 39.83
11784 | 61.74
11785 | 98.86
11788 | 4.19
11789 | 5.66
11790 | 9.43
11791 | 55.67
11793 | 43.7
11794 | 6.44
11796 | 9.8
11798 | 29.93
11799 | 48290
11800 | 9.57
11801 | 9.57
11802 | 9.57
11803 | 13.53
11804 | 13.53
11805 | 41.3
11806 | 1000
11807 | 1553.3
11808 | 2652.42
11809 | 4175.44
11810 | 5747
11814 | 19.56
11815 | 3.75
11816 | 4.66
11817 | 6.46
11818 | 8.33
11819 | 12.06
11820 | 14.85
11821 | 18
11822 | 35
11823 | 40.57
11824 | 45.66
11825 | 38.31
11843 | 23.1
11844 | 18.17
11845 | 14.16
11846 | 37.41
11847 | 68.36
11848 | 0.15
11849 | 0.16
11850 | 0.24
11851 | 0.27
11852 | 0.28
11853 | 20.94
11854 | 7.66
11855 | 1.84
11856 | 16.71
11857 | 24.3
11858 | 37.21
11859 | 185.06
11860 | 244.52
11861 | 310.95
11862 | 381.95
11863 | 554.5
11864 | 77.36
11865 | 79.21
11866 | 87.21
11867 | 89.84
11868 | 99.75
11869 | 105.83
11870 | 109.43
11871 | 157.66
11872 | 189.22
11873 | 1544.71
11874 | 2.04
11875 | 3
11876 | 4.35
11877 | 6.09
11878 | 9.2713
11879 | 13.9773
11880 | 23.2485
11881 | 30.7549
11882 | 0.92
11883 | 1.17
11884 | 1.6638
11885 | 2.7
11886 | 3.96
11887 | 5.99
11888 | 9.31
11889 | 12.75
11890 | 18.55
11891 | 25.4
11892 | 33.36
11893 | 42.43
11894 | 53.7
11895 | 66.09
11896 | 85.83
11897 | 0.9449
11898 | 1.28
11899 | 8.8322
11900 | 17.821
11901 | 32.804
11902 | 42.9675
11903 | 64.0966
11904 | 1.0809
11905 | 1.5324
11906 | 1.739
11907 | 1.9799
11908 | 1.4847
11909 | 2.1269
11910 | 2.5227
11911 | 2.8004
11912 | 0.4131
11913 | 0.77
11914 | 0.927
11915 | 1.1157
11920 | 0.4494
11921 | 0.7823
11922 | 60.77
11923 | 16.57
11924 | 82.3
11925 | 39.04
11926 | 589.54
11927 | 178.77
11930 | 245
11943 | 63.6
11944 | 39.06
11945 | 48.81
11946 | 58.57
11948 | 96.06
11949 | 120.06
11951 | 58.57
11952 | 68.33
11954 | 108.05
11955 | 180.11
11957 | 68.33
11961 | 144.06
11962 | 39.06
11963 | 48.81
11964 | 58.57
11966 | 96.08
11967 | 120.04
11968 | 48.81
11969 | 58.57
11970 | 68.34
11972 | 108.03
11973 | 180.01
11974 | 58.57
11975 | 68.34
11976 | 78.12
11978 | 120.1
11979 | 144.1
11980 | 7.96
11981 | 10.09
11982 | 13.38
11984 | 21.69
11985 | 30.9
11986 | 9.28
11987 | 12.14
11988 | 14.01
11990 | 24.4
11991 | 32.62
11992 | 11.12
11993 | 14.2
11994 | 17.69
11996 | 31.86
11997 | 41.56
11998 | 10.54
11999 | 14.48
12000 | 21.76
12002 | 43.56
12003 | 62.42
12004 | 13.15
12005 | 17.28
12006 | 22.05
12008 | 49.06
12009 | 68.65
12010 | 17.19
12011 | 20.23
12012 | 25.17
12014 | 54.55
12015 | 74.87
12016 | 7.4
12017 | 8.23
12018 | 9.87
12020 | 13
12021 | 16.13
12022 | 8.74
12023 | 10.28
12024 | 12.13
12026 | 15.03
12027 | 18.16
12028 | 10.92
12029 | 12.76
12030 | 14.6
12032 | 17.27
12033 | 20.41
12034 | 7.4
12035 | 8.23
12036 | 9.87
12038 | 13
12039 | 16.13
12040 | 8.74
12041 | 10.28
12042 | 12.13
12044 | 15.03
12045 | 18.16
12046 | 10.92
12047 | 12.76
12048 | 14.6
12050 | 17.27
12051 | 20.41
12052 | 10.31
12053 | 12.66
12054 | 14.85
12056 | 23.14
12057 | 27.54
12058 | 12.83
12059 | 14.97
12060 | 16.94
12062 | 26.51
12063 | 31.04
12064 | 16.78
12065 | 20.8
12066 | 20.88
12068 | 30.32
12069 | 34.85
12070 | 12.22
12071 | 14.31
12072 | 18.1
12074 | 10.5
12075 | 33.68
12076 | 13.66
12077 | 12.06
12078 | 21.05
12080 | 21.82
12081 | 27.26
12082 | 16.45
12083 | 20.06
12084 | 24.19
12086 | 15.82
12087 | 32.54
12088 | 13.99
12089 | 17.45
12090 | 21.05
12092 | 26.51
12093 | 32.23
12094 | 18.92
12095 | 24.65
12096 | 22.05
12098 | 31.78
12099 | 37.92
12100 | 24.19
12101 | 22.05
12102 | 35.48
12104 | 37.19
12105 | 44.07
12106 | 12.77
12107 | 17.18
12108 | 22.21
12110 | 37.64
12111 | 45.39
12112 | 15.64
12113 | 20.06
12114 | 25.11
12116 | 42.18
12117 | 50.21
12118 | 18.85
12119 | 24.84
12120 | 25.81
12122 | 47
12123 | 55.5
12124 | 23.03
12125 | 28.13
12126 | 33.89
12128 | 50.21
12129 | 68.83
12130 | 27.14
12131 | 32.48
12132 | 36.68
12134 | 64.5
12135 | 74.98
12136 | 31.25
12137 | 28.34
12138 | 41.12
12140 | 61.78
12141 | 81.13
12142 | 27.77
12143 | 31.08
12144 | 38.16
12146 | 62.82
12147 | 84.66
12149 | 35.21
12150 | 42.61
12152 | 68.83
12153 | 91.37
12155 | 39.47
12159 | 98.11
12160 | 37.03
12161 | 38.67
12162 | 45.07
12164 | 70.74
12165 | 91.08
12166 | 37.03
12167 | 42.93
12168 | 58.28
12170 | 75.7
12171 | 96.06
12172 | 41.28
12173 | 47.05
12174 | 53.47
12176 | 80.69
12177 | 101.05
12178 | 8.73
12179 | 12.02
12180 | 16.11
12182 | 30.75
12183 | 45.39
12184 | 8.39
12185 | 13.22
12186 | 18.59
12188 | 34.41
12189 | 54.12
12190 | 12.33
12191 | 16.45
12192 | 21.05
12194 | 38.07
12195 | 74.87
12196 | 11.84
12197 | 15.47
12198 | 19.74
12200 | 35.87
12201 | 51.25
12202 | 13.99
12204 | 17.76
12205 | 26.35
12207 | 39.24
12208 | 50.68
12209 | 16.11
12210 | 20.06
12211 | 24.84
12213 | 42.47
12214 | 58.57
12215 | 18.15
12216 | 20.06
12217 | 24.84
12219 | 42.47
12220 | 58.57
12221 | 18.59
12222 | 27.04
12223 | 32.76
12225 | 45.39
12226 | 61.51
12227 | 21.05
12228 | 25.01
12229 | 29.77
12231 | 48.34
12232 | 64.44
12233 | 7.84
12234 | 18.02
12235 | 12.9
12236 | 20.66
12237 | 18.51
12238 | 13.15
12244 | 25.78
12245 | 25.78
12246 | 31.63
12247 | 20.66
12248 | 50.02
12250 | 50.02
12251 | 75.72
12252 | 50.02
12253 | 36.33
12254 | 20.08
12255 | 21.37
12256 | 24.85
12258 | 37.64
12259 | 52.87
12260 | 23.86
12261 | 23.81
12262 | 32.5
12264 | 41.16
12265 | 49.8
12266 | 22.58
12267 | 26.39
12268 | 30.21
12270 | 44.82
12271 | 53.75
12272 | 33.87
12273 | 34.37
12274 | 38.5
12276 | 43.8
12277 | 53.75
12278 | 34.05
12279 | 38.33
12280 | 38.51
12282 | 55.72
12283 | 58.44
12284 | 38.33
12285 | 42.61
12286 | 46.72
12288 | 53.59
12289 | 63.56
12290 | 1.67
12291 | 2.19
12292 | 3.63
12294 | 3.49
12295 | 3.93
12296 | 2.09
12297 | 2.65
12298 | 3.01
12300 | 4.3
12301 | 4.92
12302 | 2.72
12303 | 3.17
12304 | 3.55
12306 | 5.07
12307 | 5.93
12308 | 2.52
12309 | 3.2
12310 | 3.17
12312 | 5.13
12313 | 5.19
12314 | 2.67
12315 | 3.54
12316 | 4.35
12318 | 5.67
12319 | 7.19
12320 | 3.96
12321 | 4.59
12322 | 5.2
12324 | 7.41
12325 | 8.66
12327 | 4.34
12328 | 4.37
12330 | 5.73
12331 | 7.09
12333 | 5.57
12334 | 6.49
12336 | 8.14
12337 | 9.8
12344 | 3.01
12345 | 4.31
12346 | 5.27
12348 | 8.78
12349 | 11.27
12350 | 3.73
12351 | 4.83
12352 | 7
12354 | 9.53
12355 | 12.01
12356 | 4.1
12357 | 6.3
12358 | 6
12360 | 8.04
12361 | 12.59
12707 | 3.17
12720 | 7.69
12724 | 15.98
12744 | 3.67
12745 | 7.25
12746 | 9.45
12747 | 19.77
12748 | 23.27
12749 | 9.77
12750 | 9.52
12759 | 5.32
12761 | 14.08
12762 | 14.49
12763 | 14.66
12765 | 18
12767 | 302.4
12774 | 4.63
12775 | 6.44
12776 | 17.14
12777 | 19.43
12778 | 22.56
12779 | 43.79
12780 | 15.28
12781 | 20.27
12782 | 30.45
12783 | 40.64
12784 | 63.9
12785 | 16.19
12786 | 28.4841
12787 | 30.45
12788 | 37.21
12789 | 48.855
12790 | 16.19
12791 | 28.4841
12792 | 30.45
12793 | 37.21
12794 | 48.855
12795 | 4.3917
12796 | 8.0721
12797 | 14.0101
12798 | 6.89
12799 | 9.45
12801 | 17.94
12802 | 21.45
12803 | 26.04
12805 | 2.25
12806 | 2.28
12807 | 3.49
12808 | 3.6
12809 | 4.57
12810 | 4.84
12811 | 4.59
12812 | 9.5
12813 | 11.94
12814 | 11.25
12816 | 1.36
12817 | 1.98
12818 | 5.83
12819 | 7.56
12820 | 14.64
12821 | 19.13
12822 | 52.67
12823 | 2.34
12824 | 2.79
12825 | 4.95
12826 | 12.41
12828 | 23.45
12829 | 3.26
12834 | 11.57
12835 | 67.34
12836 | 76.14
12837 | 155.66
12840 | 7.95
12841 | 9.55
12842 | 13.46
12843 | 23.92
12847 | 6.91
12850 | 2.42
12851 | 3.91
12852 | 2.86
12853 | 3.55
12854 | 7.18
12855 | 8.92
12856 | 9.05
12857 | 9.5
12865 | 20.56
12866 | 36.64
12867 | 2.11
12868 | 2.72
12869 | 8.64
12870 | 8.56
12871 | 23.93
12875 | 3.72
12877 | 8.03
12878 | 0.33
12879 | 0.51
12880 | 1.42
12881 | 1.57
12882 | 3.96
12883 | 5.97
12887 | 14.25
12891 | 7.28
12893 | 7.23
12894 | 14.01
12896 | 7
12898 | 14.63
12900 | 53.4
12901 | 97.93
12902 | 137.6
12903 | 286.86
12905 | 11.69
12906 | 12.07
12911 | 4.32
12912 | 4.95
12926 | 10.67
12927 | 12.11
12928 | 17.29
12929 | 20.52
12930 | 31.02
12931 | 136.25
12932 | 159.52
12933 | 228.36
12934 | 5.97
12945 | 1.98
12947 | 3.34
12948 | 8.0411
12949 | 46.01
12951 | 2.12
12954 | 2.46
12955 | 3.12
12956 | 5.44
12957 | 6.43
12959 | 8.58
12962 | 33.7006
12963 | 22.6801
12965 | 0.76
12966 | 1.3
12967 | 2.42
12968 | 4.65
12969 | 6.94
12970 | 12.47
12971 | 30.66
12972 | 47.03
12973 | 1.11
12974 | 1.41
12975 | 1.78
12976 | 3.5
12977 | 6.44
12978 | 10.8
12979 | 19.45
12980 | 31.13
12981 | 73.15
12982 | 1.47
12983 | 1.61
12984 | 4.11
12985 | 7.37
12986 | 7.99
12987 | 20.45
12988 | 27.12
12989 | 42.74
12999 | 92.77
13004 | 2.62
13005 | 3.63
13006 | 4.26
13007 | 16.76
13008 | 37
13009 | 45.43
13010 | 145.58
13017 | 12.05
13020 | 1.72
13021 | 2.38
13022 | 0.41
13023 | 0.51
13029 | 28.17
13030 | 48.87
13031 | 0.89
13032 | 2.23
13033 | 2.61
13034 | 6.7
13035 | 5.84
13036 | 7.24
13037 | 19.53
13041 | 5.62
13052 | 8.51
13054 | 29.7728
13055 | 45.422
13056 | 88.2874
13057 | 3.74
13058 | 12.31
13059 | 4.51
13061 | 8.81
13062 | 17.09
13063 | 17.42
13064 | 46.73
13065 | 87.68
13066 | 138.19
13067 | 274.35
13070 | 2.21
13071 | 6.85
13072 | 0.84
13073 | 1
13075 | 3.13
13076 | 7.11
13077 | 12.27
13080 | 2.94
13081 | 6.35
13084 | 4.3
13085 | 6.75
13086 | 3
13092 | 12.0411
13093 | 26.14
13094 | 59.32
13095 | 19.4
13096 | 80052.2
13097 | 97000
13098 | 116700
13099 | 1775.41
13100 | 2599.13
13101 | 104.57
13102 | 82.3
13103 | 272.99
13104 | 421.37
13105 | 77.33
13106 | 252.53
13107 | 19.47
13108 | 24.16
13109 | 18.44
13110 | 109.89
13111 | 1153.6
13113 | 65.79
13114 | 12.74
13115 | 25.74
13116 | 2070
13117 | 2175.8
13118 | 3910.5
13119 | 3245
13120 | 4680
13121 | 3971
13122 | 5280
13123 | 4801.5
13124 | 6352.5
13125 | 6352.5
13126 | 8010.2
13127 | 8010.2
13128 | 9353.3
13129 | 9353.3
13130 | 924.84
13131 | 1210
13132 | 2224.7
13133 | 4930.2
13134 | 4081
13135 | 3326
13136 | 333.81
13137 | 287.66
13138 | 346.72
13139 | 374.58
13140 | 437.25
13141 | 1025.97
13142 | 599.66
13143 | 1921.45
13144 | 927.68
13145 | 210
13146 | 68.5
13147 | 94.5
13148 | 183
13149 | 210
13150 | 240
13151 | 280
13153 | 90.13
13154 | 353.44
13155 | 589.07
13156 | 201.27
13157 | 805.06
13158 | 2476.16
13159 | 1196.8
13160 | 8639.72
13161 | 93.27
13162 | 618.53
13163 | 1484.46
13164 | 896.62
13165 | 6767.14
13166 | 15847.84
13167 | 40428.01
13168 | 40554.29
13169 | 75709.19
13170 | 215.27
13171 | 1299.58
13172 | 1770.57
13173 | 13.37
13174 | 52.43
13175 | 426.89
13176 | 57.93
13209 | 16.04
13210 | 21.84
13211 | 13.55
13212 | 20.48
13215 | 22.42
13216 | 23.63
13217 | 19.43
13218 | 28.38
13221 | 66.98
13226 | 8.71
13227 | 9.24
13228 | 13.29
13229 | 44.72
13230 | 52.39
13231 | 58.1
13232 | 65.98
13233 | 46.11
13234 | 59.03
13235 | 53.18
13236 | 68.67
13237 | 54.95
13238 | 84.58
13239 | 37.93
13240 | 56.53
13241 | 9.06
13242 | 12.15
13243 | 62.74
13244 | 134.98
13245 | 10.63
13246 | 18.38
13247 | 9428.7824
13248 | 12941.4659
13249 | 13968.5663
13250 | 17563.4178
13251 | 20336.5891
13252 | 23520.6007
13253 | 25447.4411
13254 | 34149.0362
13255 | 42727.3793
13256 | 58704.9541
13257 | 3167.99
13259 | 1033.2
13260 | 10500.59
13261 | 509.25
13262 | 661.5
13263 | 934.19
13264 | 1890
13265 | 2236.5
13266 | 4515
13267 | 197.25
13268 | 315.95
13269 | 2415
13270 | 2625
13271 | 3465
13272 | 4463.87
13273 | 1995
13274 | 2575
13275 | 3090
13276 | 33213.4
13277 | 220
13278 | 13340
13279 | 222.13
13280 | 233.5
13281 | 793.39
13284 | 189.1
13285 | 239.72
13286 | 552.97
13287 | 370.79
13288 | 386.15
13289 | 532.61
13290 | 83.09
13291 | 83.09
13292 | 1636.19
13293 | 256.85
13294 | 141.48
13295 | 46.1
13296 | 44
13297 | 206.27
13298 | 4834.67
13299 | 38414.63
13300 | 129.77
13301 | 201.27
13302 | 1767.22
13303 | 78.54
13304 | 78.54
13305 | 785.43
13306 | 397.18
13307 | 458.28
13323 | 209
13324 | 241.61
13325 | 225.91
13326 | 225.91
13327 | 225.91
13328 | 225.91
13329 | 225.91
13330 | 225.91
13332 | 248.31
13333 | 306.66
13334 | 314.98
13335 | 327.85
13336 | 419.75
13337 | 9.14
13338 | 10.26
13339 | 311.17
13340 | 392.42
13341 | 403.63
13342 | 446.89
13343 | 603.42
13344 | 634.61
13345 | 22.43
13346 | 23.72
13347 | 163.01
13348 | 174.85
13349 | 213.02
13350 | 279.23
13351 | 344.06
13352 | 354.96
13353 | 471.48
13354 | 525.72
13355 | 10.58
13356 | 13.32
13357 | 133.46
13358 | 199.47
13359 | 223.46
13360 | 275.47
13361 | 325.75
13362 | 382.59
13363 | 445.99
13364 | 502.83
13365 | 2.76
13366 | 7.98
13367 | 224.11
13368 | 378.89
13369 | 234.11
13370 | 303.76
13371 | 359.87
13372 | 422.75
13373 | 485.62
13374 | 555.28
13375 | 70.19
13376 | 111.19
13377 | 327
13378 | 542.34
13379 | 421.11
13380 | 468.96
13381 | 564.67
13382 | 612.52
13383 | 660.38
13384 | 708.23
13385 | 44.39
13386 | 68.66
13389 | 675.12
13390 | 1284.27
13391 | 1488.52
13392 | 1746.27
13393 | 2021.29
13394 | 2300.67
13395 | 2604.09
13396 | 3302.13
13397 | 1483.2
13398 | 2060
13399 | 2485.47
13400 | 2947.47
13401 | 3790.4
13402 | 3871.47
13403 | 4610.67
13404 | 5165.07
13407 | 34.43
13409 | 10.04
13410 | 10.45
13411 | 4.13
13412 | 41.55
13413 | 1.14
13414 | 8.39
13415 | 8.82
13417 | 69.49
13418 | 1.26
13420 | 16.83
13421 | 0.2793
13423 | 5.83
13424 | 1081.93
13425 | 127.57
13426 | 263
13427 | 299
13428 | 2.9
13429 | 106.79
13430 | 62.15
13431 | 70.01
13432 | 91.31
13439 | 9
13441 | 25
13442 | 49.76
13443 | 59.64
13444 | 14.2
13445 | 4.5
13446 | 127.43
13447 | 13.58
13450 | 80.31
13451 | 570
13455 | 84.24
13459 | 5.85
13460 | 4.16
13461 | 6.1
13462 | 10
13463 | 5186.97
13466 | 58.9
13467 | 61.4
13470 | 69.8
13471 | 59.1
13472 | 105
13473 | 226
13474 | 334.8
13475 | 530
13476 | 583
13477 | 3971.6
13478 | 126
13479 | 313
13480 | 378
13481 | 449
13482 | 697
13483 | 707
13484 | 720
13485 | 1401
13486 | 2818
13487 | 3202
13488 | 4911.97
13489 | 5660
13490 | 6754
13491 | 3.85
13495 | 345
13496 | 320
13497 | 121.01
13498 | 95.06
13499 | 35.67
13502 | 126000
13504 | 578156.48
13507 | 96500
13508 | 109253.34
13509 | 715768
13511 | 34028.9
13512 | 73159.28
13513 | 285013.37
13514 | 404250
13515 | 340000
13516 | 265000
13517 | 267830.16
13518 | 138600
13519 | 57750.0003
13520 | 73500
13521 | 212749.9998
13522 | 112423.5001
13523 | 168386.4001
13524 | 170100
13526 | 379155.4712
13527 | 517206.9506
13528 | 758310.9425
13529 | 845808.3597
13530 | 3440.27
13531 | 3536.93
13532 | 4375.76
13533 | 5586.38
13535 | 21819.75
13537 | 2968.54
13538 | 59999.99
13539 | 565000
13540 | 395635.8
13541 | 575652
13542 | 3692359.05
13544 | 161740
13545 | 1171.32
13546 | 135.15
13547 | 824517.78
13548 | 51295.39
13569 | 1016989
13570 | 1.86
13571 | 44.18
13572 | 48.87
13573 | 58.74
13574 | 64.96
13575 | 86.76
13576 | 309.23
13577 | 734.99
13578 | 2493.53
13579 | 0.72
13580 | 12.06
13581 | 227.21
13583 | 100.17
13584 | 150.57
13585 | 19.53
13586 | 32.4
13587 | 36.67
13588 | 169.06
13589 | 76.58
13590 | 19.44
13591 | 11.78
13592 | 12.53
13593 | 471.26
13595 | 630
13596 | 35.88
13597 | 50
13598 | 1718.13
13600 | 225.81
13601 | 46.13
13602 | 98.18
13603 | 0.0357
13604 | 73.63
13605 | 88.36
13606 | 0.513
13614 | 54.03
13615 | 41.57
13616 | 18.94
13618 | 705
13619 | 324.36
13620 | 324.36
13624 | 63
13625 | 63
13626 | 3.27
13627 | 1.7683
13628 | 2100
13629 | 3734
13630 | 21.49
13631 | 1
13632 | 14.06
13633 | 14.47
13634 | 10.44
13635 | 10.44
13636 | 10.44
13638 | 687.25
13639 | 13.3
13640 | 33.25
13642 | 3.32
13643 | 20.73
13644 | 3199.74
13646 | 1.3
13648 | 800
13649 | 41.85
13650 | 26.85
13651 | 27.56
13652 | 10.19
13654 | 1.49
13655 | 52.23
13656 | 25.47
13658 | 11.1
13659 | 7098.77
13660 | 2.4
13661 | 3.2
13662 | 4.8
13663 | 6.4
13664 | 9.6
13665 | 2.75
13666 | 14.65
13667 | 18.83
13668 | 24.9
13669 | 30.86
13670 | 31.44
13671 | 42.85
13672 | 51.16
13673 | 70.34
13674 | 96.16
13675 | 128.21
13676 | 192.32
13677 | 256.42
13678 | 25.66
13679 | 36.95
13680 | 235.63
13681 | 367.19
13721 | 4.95
13722 | 365
13724 | 30.95
13725 | 29.1
13726 | 32.53
13727 | 75.01
13729 | 1947.68
13730 | 1.4
13731 | 50278.92
13732 | 17.8
13733 | 3581.86
13737 | 228.8
13738 | 0.23
13740 | 2.91
13741 | 44.58
13742 | 116.14
13743 | 39.27
13749 | 96
13752 | 111.14
13753 | 9.94
13754 | 45.82
13755 | 9.24
13761 | 1027
13762 | 1334
13763 | 1848
13764 | 231
13765 | 4558.18
13766 | 657
13767 | 769
13768 | 402.71
13770 | 1306.91
13771 | 723.99
13772 | 796.95
13773 | 2415.19
13774 | 75729.1372
13775 | 131631.0091
13776 | 184228.3352
13777 | 241653.97
13778 | 297308
13779 | 356844.8695
13780 | 432601.5434
13781 | 471081.1248
13782 | 536942.5263
13783 | 565003.6118
13784 | 4574.85
13785 | 27.85
13788 | 1084
13789 | 1495
13790 | 0.14
13791 | 10241.92
13792 | 4.28
13793 | 5.13
13794 | 3.55
13795 | 4.65
13796 | 3.14
13797 | 3.44
13798 | 3.73
13799 | 4.42
13800 | 5.2
13801 | 4.26
13802 | 12.88
13803 | 6.27
13804 | 7.42
13805 | 8.21
13806 | 9.12
13807 | 11.36
13808 | 12.28
13809 | 12
13810 | 19
13811 | 25
13812 | 65
13813 | 60
13814 | 30
13819 | 17.34
13820 | 32.02
13821 | 47.7
13822 | 26.23
13823 | 40.81
13824 | 67.41
13825 | 1.77
13826 | 3.14
13827 | 16.06
13828 | 14.63
13829 | 0.83
13831 | 1439.76
13832 | 580
13833 | 1678.9
13834 | 1699.95
13836 | 1669.95
13837 | 1753.5
13839 | 1753.5
13841 | 1808.1
13842 | 1861.65
13843 | 7.29
13844 | 6.34
13845 | 29.32
13846 | 29.32
13847 | 5.25
13848 | 8.84
13849 | 4.93
13850 | 4.93
13851 | 7.96
13852 | 7.72
13853 | 10.54
13854 | 8.98
13855 | 18.66
13856 | 18.92
13857 | 27.63
13858 | 5.92
13859 | 8.73
13860 | 12.66
13861 | 14.36
13862 | 25.81
13863 | 1.54
13864 | 2.2
13865 | 2.42
13866 | 2.2
13871 | 81.55
13872 | 319.08
13873 | 2.3
13874 | 2.72
13875 | 3.14
13876 | 3.77
13877 | 4.61
13878 | 6.91
13879 | 3.77
13880 | 4.19
13881 | 4.82
13882 | 7.34
13883 | 7.54
13884 | 13.96
13885 | 23.28
13886 | 32.54
13887 | 41.86
13888 | 63.42
13889 | 82.94
13890 | 134.12
13891 | 60.71
13892 | 35.02
13893 | 37.08
13894 | 33.25
13895 | 85.18
13896 | 85.18
13897 | 33.25
13898 | 23.64
13899 | 14.47
13900 | 14.47
13901 | 21.49
13902 | 21.49
13903 | 3320
13916 | 284.0794
13917 | 343.3193
13918 | 391.766
13919 | 679.7033
13920 | 614.186
13921 | 1025.2749
13922 | 1592.4079
13923 | 2822.5193
13924 | 6889.6894
13925 | 8507.7646
13926 | 11945.3395
13927 | 173.4604
13928 | 72.7983
13929 | 62.3396
13930 | 48.0899
13936 | 32.1231
13937 | 38.3448
13938 | 40.218
13939 | 62.1277
13940 | 82.1754
13941 | 110.541
13944 | 2001.5567
13945 | 2305.7061
13946 | 2592.7626
13947 | 311.7983
13948 | 354.9264
13949 | 507.7928
13950 | 816.0119
13953 | 140.3784
13954 | 198.0127
13955 | 273.6207
13957 | 2.2735
13958 | 0.0529
13959 | 25.69
13960 | 4.31
13961 | 8.22
13963 | 0.3573
13964 | 0.3518
13965 | 0.1145
13966 | 12
13967 | 2.65
13968 | 0.0276
13969 | 0.16
13970 | 0.06
13971 | 5.92
13972 | 849.92
13973 | 0.3611
13974 | 0.14
13977 | 0.2228
13979 | 0.042
13980 | 4.44
13981 | 0.2989
13985 | 0.61
13986 | 60.94
13988 | 1.88
13989 | 23470.65
13990 | 31546.2
13991 | 55015.8
13992 | 63917.7
13993 | 85231.65
13999 | 142485
14000 | 184650
14001 | 248657
14002 | 433307
14009 | 193.54
14010 | 306.23
14011 | 1553.74
14012 | 78.94
14013 | 8460
14015 | 475161.91
14016 | 92400
14017 | 126000
14099 | 34.38
14100 | 70
14101 | 70
14102 | 24.5476
14103 | 44.28
14104 | 28.43
14105 | 21.01
14106 | 231.84
14107 | 134.24
14108 | 119.26
14114 | 1907.63
14115 | 2479.92
14116 | 505.52
14117 | 591.37
14120 | 46068.75
14122 | 369300
14126 | 57224.9991
14127 | 51554.9997
14128 | 54148.501
14129 | 50641.4998
14130 | 67751.2489
14131 | 60138.7503
14132 | 63419.999
14133 | 62643.0003
14134 | 76985.9991
14135 | 66044.9995
14136 | 70402.4998
14137 | 64732.5005
14138 | 89932.5012
14139 | 74812.4988
14140 | 79337.9995
14141 | 72765
14142 | 151158.0004
14143 | 133476.0008
14144 | 142274.9993
14145 | 131249.9995
14146 | 197189.9993
14147 | 178000.1991
14148 | 197189.9993
14149 | 178000.1991
14150 | 242096.4
14151 | 217072.8004
14152 | 241290.0011
14153 | 217072.8004
14154 | 337805.9991
14155 | 283411.7993
14156 | 326453.3993
14157 | 283411.7993
14158 | 361249.9996
14159 | 318360.0004
14160 | 335674.5001
14161 | 308122.499
14162 | 505750.0004
14163 | 467499.999
14164 | 505750.0004
14165 | 467499.999
14166 | 63
14167 | 33.25
14168 | 206
14169 | 247.2
14170 | 87.55
14171 | 61.8
14172 | 185.4
14173 | 29264.1464
14174 | 34240.9618
14175 | 35481.1855
14176 | 49170.3806
14177 | 56618.9132
14178 | 64653.4065
14179 | 94860.9448
14180 | 5.13
14181 | 6.16
14182 | 11.58
14183 | 34.92
14185 | 20.37
14186 | 51.04
14187 | 20.48
14188 | 35.8
14189 | 20.56
14190 | 33.75
14191 | 13.17
14192 | 69.94
14193 | 7571.34
14194 | 184.44
14195 | 44.18
14196 | 44.18
14197 | 54.88
14198 | 61.36
14199 | 61.36
14200 | 61.36
14201 | 61.36
14202 | 61.36
14203 | 61.36
14204 | 61.36
14268 | 7.26
14270 | 5.15
14271 | 5.15
14272 | 5.15
14273 | 1.67
14274 | 744.59
14275 | 1462.59
14276 | 66.6667
14277 | 73.8095
14278 | 73.8095
14280 | 32.1429
14281 | 36.9048
14282 | 36.9048
14283 | 71.4286
14284 | 71.4286
14285 | 71.4286
14286 | 638.16
14287 | 8.51
14288 | 111.85
14289 | 45.15
14293 | 32.26
14294 | 35.52
14295 | 50.56
14296 | 23.23
14297 | 24.92
14298 | 9.17
14299 | 48
14300 | 4.9358
14301 | 57.07
14302 | 21.85
14305 | 16.91
14306 | 89.42
14307 | 24.48
14308 | 20.37
14309 | 21.5
14311 | 32.46
14313 | 30.24
14314 | 6.62
14315 | 8.41
14316 | 5.08
14317 | 36.51
14318 | 47.37
14319 | 2.68
14322 | 1.9
14323 | 2.6
14324 | 3.69
14325 | 4.56
14326 | 6.05
14327 | 8.7
14328 | 14.19
14329 | 19.72
14330 | 29.21
14331 | 45.23
14340 | 5.72
14341 | 10.2
14342 | 61.5
14343 | 21.2
14344 | 21.7
14345 | 22.6
14346 | 23.45
14347 | 26.6
14348 | 29.3
14349 | 33.8
14350 | 182
14351 | 6.51
14352 | 10.42
14353 | 13.02
14354 | 19.53
14355 | 26.04
14356 | 32.55
14357 | 13.13
14358 | 19.69
14359 | 26.25
14361 | 117.86
14362 | 186.62
14363 | 6700
14364 | 7130.73
14365 | 7082.79
14366 | 7450
14367 | 8027.84
14368 | 8200
14369 | 9049.94
14370 | 9844.34
14371 | 10070.33
14372 | 10671.26
14373 | 11496.48
14374 | 12902.08
14375 | 13860.83
14376 | 720
14377 | 876.57
14378 | 1008.4
14379 | 1268.64
14380 | 1335.41
14381 | 1388.48
14382 | 1619.61
14383 | 1712.06
14384 | 2500
14385 | 1980.85
14386 | 2018.52
14387 | 2799.22
14388 | 2172.6
14389 | 2239.37
14390 | 3400
14391 | 3797.35
14392 | 3150
14393 | 3225.52
14394 | 3744.27
14395 | 4090.11
14396 | 3983.96
14397 | 4382.87
14398 | 3941.16
14399 | 4106.45
14400 | 4673.92
14401 | 5189.25
14402 | 5256.02
14403 | 5700
14404 | 6634.23
14405 | 6432.21
14406 | 7200
14407 | 7945.67
14408 | 8472.98
14409 | 9306.75
14410 | 9712.51
14411 | 10952.09
14412 | 12307.99
14413 | 14812.26
14414 | 15185.96
14415 | 16625.8
14416 | 365
14417 | 375.03
14418 | 372.52
14419 | 479.53
14420 | 539.45
14421 | 625.68
14422 | 842.02
14423 | 798.44
14424 | 957.2
14425 | 1059.92
14426 | 1182.88
14427 | 1891.05
14428 | 1232.68
14429 | 1411.67
14430 | 1891.05
14431 | 1407.8
14432 | 1526.85
14433 | 2373.54
14434 | 2642.8
14435 | 1839.69
14436 | 1981.32
14437 | 2592.99
14438 | 2905.83
14439 | 2810.89
14440 | 3171.98
14441 | 2664.59
14442 | 3466.14
14443 | 3438.13
14444 | 3901.94
14445 | 3965.75
14446 | 4633.45
14447 | 5210.88
14448 | 5024.11
14449 | 5752.52
14450 | 6353.29
14451 | 6873.14
14452 | 7430.34
14453 | 7996.87
14454 | 9117.49
14455 | 10239.67
14456 | 11467.68
14457 | 12775.07
14458 | 14084.02
14460 | 6270
14461 | 27.44
14462 | 18.6
14463 | 32.92
14464 | 462237.46
14465 | 716505.93
14466 | 783203.87
14477 | 10.13
14478 | 19.94
14479 | 7.48
14485 | 156850
14486 | 1996
14487 | 500.18
14488 | 190
14489 | 80
14490 | 88.57
14491 | 327.13
14492 | 355.01
14493 | 402.19
14494 | 211.51
14495 | 139.88
14496 | 0.6
14521 | 43.1
14522 | 750
14523 | 72.45
14524 | 367.4
14525 | 208.95
14526 | 101.97
14527 | 742.12
14528 | 1484.22
14529 | 9896.41
14530 | 7.3298
14531 | 12.0411
14532 | 18.3296
14533 | 18.6389
14534 | 30.2161
14535 | 14.83
14536 | 42.86
14537 | 38.34
14538 | 51.2
14539 | 42.86
14540 | 60.71
14541 | 54.01
14542 | 45
14543 | 50.26
14544 | 50.58
14545 | 34.8
14546 | 44.2
14547 | 43.35
14548 | 61.42
14549 | 49.01
14550 | 40
14551 | 44.05
14552 | 31.32
14553 | 44.05
14554 | 62.41
14555 | 51.51
14556 | 42
14557 | 50.54
14558 | 31.32
14559 | 49.01
14560 | 40
14561 | 49.01
14562 | 25
14563 | 18.06
14564 | 28.13
14565 | 34.38
14566 | 24.01
14567 | 15
14568 | 44.3
14569 | 20
14570 | 42.2
14571 | 30
14572 | 30
14573 | 16
14574 | 28
14575 | 16.03
14576 | 42.86
14577 | 51.2
14578 | 42.86
14579 | 60.71
14580 | 50.65
14581 | 40
14582 | 25.92
14583 | 17.5
14584 | 20
14586 | 27300
14587 | 32700
14588 | 38300.0001
14589 | 40200.0002
14590 | 53899.9999
14591 | 71300
14592 | 108900
14593 | 28900.0002
14594 | 38899.9999
14595 | 43900.0002
14596 | 47200
14597 | 66400
14598 | 85700.0002
14599 | 130800
14600 | 3.0357
14601 | 3.0473
14602 | 3047.38
14603 | 4.9362
14604 | 1.7463
14605 | 2.8468
14606 | 2.969
14607 | 2.2917
14610 | 120.26
14611 | 5250
14612 | 4.5
14613 | 10
14614 | 240
14615 | 7.12
14616 | 23399.9999
14617 | 25200.0002
14618 | 25100
14619 | 28500
14620 | 48.03
14621 | 500
14622 | 530.5
14623 | 600.5
14624 | 27.83
14625 | 27.83
14626 | 61.94
14627 | 80.25
14628 | 27.83
14629 | 27.83
14630 | 11.56
14631 | 13.87
14632 | 15.61
14633 | 18.4
14634 | 14.47
14635 | 17.03
14636 | 10.92
14637 | 0.1545
14638 | 1.51
14639 | 2.16
14640 | 2.82
14641 | 1.92
14642 | 1.67
14643 | 3.3
14644 | 2.72
14645 | 4.45
14646 | 3.28
14647 | 4.02
14648 | 4.6
14649 | 1.81
14650 | 3.95
14651 | 4.6
14652 | 5.17
14653 | 2.94
14654 | 14.43
14655 | 0.71
14656 | 0.29
14657 | 0.02
14658 | 0.04
14659 | 0.3003
14660 | 0.45
14661 | 1.13
14662 | 33.25
14663 | 0.33
14664 | 1081.04
14665 | 1293.17
14666 | 1293.17
14667 | 254.41
14668 | 5.75
14669 | 8.22
14670 | 147.84
14671 | 219.19
14672 | 281.93
14673 | 454.59
14674 | 2640
14675 | 9.91
14676 | 10.75
14677 | 12.55
14678 | 13.68
14679 | 16.98
14700 | 413349.9
14701 | 415376.125
14702 | 417402.35
14703 | 18.07
14704 | 20.98
14705 | 103.51
14706 | 2.05
14707 | 762.56
14708 | 13.86
15003 | 205.1046
15004 | 611.1904
15005 | 36.9966
15020 | 21.9477
15021 | 14.6318
15022 | 17.7189
15023 | 0.1187
15024 | 195.2949
15025 | 102.5959
15026 | 181.3428
15027 | 100.3791
15028 | 133.3442
15029 | 52.1126
15030 | 100.1776
15031 | 34.5466
15032 | 322.0196
15033 | 171.6799
15034 | 1579.4952
15035 | 576.2938
15036 | 46.8368
15037 | 10.6045
15038 | 6.3852
15039 | 66.8068
15040 | 30.5745
15041 | 26.3552
15042 | 10.2086
15043 | 6.8057
15044 | 53.0105
15045 | 51.8259
15046 | 118.4344
15047 | 114.5004
15048 | 63.1398
15049 | 43.8158
15050 | 747.1422
15051 | 46.1919
15052 | 3.6373
15060 | 188.64
15061 | 84.4444
15062 | 40.7634
15063 | 4.6931
15064 | 0.423
15065 | 44.1937
15066 | 37.9674
15067 | 49.8638
15068 | 41.2502
15069 | 180.8236
15070 | 77.2415
15071 | 60.4529
15075 | 214.5295
15233 | 258.0633
15234 | 284.0621
15235 | 238.0262
15236 | 600.9425
15237 | 663.8831
15238 | 262.1825
15239 | 525.2951
15240 | 27.5124
15241 | 531.3611
15242 | 307.3625
15243 | 335.8925
15244 | 345.8925
15245 | 365.8925
15246 | 374.3225
15247 | 376.0425
15248 | 385.8925
15249 | 62.5846
15250 | 69.4681
15251 | 4.5314
15252 | 3.7897
15253 | 20.8505
15254 | 308.1835
15255 | 275.5397
15256 | 299.1684
15257 | 319.9697
15258 | 242.6728
15259 | 414.6898
20000 | 67.03
20001 | 78.86
20002 | 116.21
20003 | 166
20004 | 12.54
20005 | 10.7
20006 | 13.19
20007 | 17.3
20008 | 20.48
20009 | 70.97
20010 | 44.16
20011 | 50.47
20012 | 63.09
20013 | 20.48
20014 | 20.48
20015 | 17.3
20016 | 190.9
20017 | 78.86
20018 | 116.21
20019 | 166
20020 | 18.63
20021 | 17.3
20022 | 17.3
20023 | 39.58
20024 | 28.81
20025 | 13.19
20026 | 15.85
20027 | 15.85
20028 | 15.85
20029 | 15.85
20030 | 15.85
20031 | 13.19
20032 | 13.19
20033 | 13.19
20034 | 17.35
20035 | 55.2
20036 | 81.35
20037 | 116.2
20038 | 23.95
20039 | 17.3
20040 | 13.19
20041 | 17.3
20042 | 17.3
20043 | 17.3
20044 | 17.3
20045 | 18.63
20046 | 17.3
20047 | 17.3
20048 | 27.65
20049 | 18.63
20050 | 224.1
20051 | 12.54
20052 | 18.63
20053 | 18.63
20054 | 23.95
20055 | 18.63
20056 | 21.53
20057 | 24.61
20058 | 30.76
20059 | 15.85
20060 | 17.3
20061 | 17.3
20062 | 20.48
20063 | 23.95
20064 | 23.95
20065 | 28.81
20066 | 17.3
20067 | 28.81
20068 | 73.81
20069 | 169.76
20070 | 73.81
20071 | 147.62
20072 | 116.21
20073 | 15.85
20074 | 8.68
20075 | 18.63
20076 | 17.3
20077 | 12.54
20078 | 17.3
20079 | 55.2
20080 | 81.35
20081 | 116.2
20082 | 17.3
20083 | 17.3
20084 | 17.03
20085 | 23.95
20086 | 17.3
20087 | 18.63
20088 | 17.3
20089 | 13.19
20090 | 23.95
20091 | 17.3
20092 | 17.3
20093 | 17.3
20094 | 17.3
20095 | 18.63
20096 | 19.45
20097 | 16.81
20098 | 73.81
20099 | 36.02
20100 | 39.58
20101 | 28.81
20102 | 18.63
20103 | 17.3
20104 | 17.34
20105 | 17.3
20106 | 18.63
20107 | 39.58
20108 | 17.3
20109 | 20.48
20110 | 15.85
20111 | 19.45
20112 | 17.3
20113 | 20.48
20114 | 18.63
20115 | 17.3
20116 | 17.3
20117 | 17.3
20118 | 17.3
20119 | 32.33
20120 | 37.06
20121 | 46.53
20122 | 35.88
20123 | 41.01
20124 | 51.26
20125 | 18.63
20126 | 18.63
20127 | 17.3
20128 | 20.48
20129 | 26.81
20130 | 16.41
20131 | 18.63
20132 | 12.54
20133 | 10.39
20134 | 18.63
20135 | 18.63
20136 | 18.63
20137 | 18.63
20138 | 17.3
20139 | 13.19
20140 | 12.54
20141 | 17.3
20142 | 28.81
20143 | 28.81
20144 | 28.81
20145 | 28.81
20146 | 28.81
20147 | 28.81
20148 | 37.06
20149 | 23.95
20150 | 18.63
20151 | 17.3
20152 | 17.3
20153 | 13.19
20154 | 104.2
20155 | 28.81
30000 | 9.6871
30001 | 67.7303
30002 | 344.3857
30003 | 43.915
30004 | 55.5396
30005 | 74.9139
30006 | 100.7463
30007 | 125.2871
30008 | 92.9883
30009 | 83.6894
30010 | 31.4289
30011 | 30.9988
30012 | 41.9776
30013 | 141.9841
30014 | 158.1325
30015 | 274.3115
30016 | 89.7317
30017 | 104.643
30018 | 52.7596
30019 | 291.3954
30020 | 130.6438
30021 | 395.9031
30022 | 445.0456
30023 | 1013.1386
30024 | 267.0272
30025 | 78.4854
30026 | 349.6071
30027 | 119.9741
30028 | 490.7538
30029 | 36.1653
30030 | 17.1544
30031 | 27.124
30032 | 15.9549
30033 | 19.4109
30034 | 6.3068
30035 | 7.6392
30036 | 19.559
30037 | 25.0721
30038 | 7.3487
30039 | 9.3671
30040 | 10.2771
30041 | 11.8012
30042 | 13.4804
30043 | 16.8195
30044 | 3.9902
30045 | 4.523
30046 | 5.6751
30047 | 6.9379
30048 | 13.1037
30049 | 15.08
30050 | 20.7582
30051 | 32.011
30052 | 4.9906
30053 | 5.7044
30054 | 8.4153
30055 | 12.2802
30056 | 2.5466
30057 | 1.835
30058 | 1.042
30059 | 2.0841
30060 | 1.0307
30061 | 0.847
30062 | 1.3056
30063 | 26.1935
30064 | 38.4946
30065 | 69.1188
30066 | 7.9954
30067 | 5.762
30068 | 5.1168
30069 | 4.7694
30070 | 4.6205
30071 | 3.1684
30072 | 3.5191
30073 | 2.8977
30074 | 6.279
30075 | 4.2939
30076 | 3.6487
30077 | 3.3013
30078 | 3.1524
30079 | 1.9969
30080 | 2.4023
30081 | 1.9218
30082 | 35.1387
30083 | 0.5539
30084 | 244.2109
30085 | 268.3644
30086 | 17.0562
30087 | 25.265
30088 | 18.1738
30089 | 22.7454
30090 | 58.1229
30091 | 54.5517
30092 | 78.5466
30093 | 102.5487
30095 | 23.8171
30096 | 42.4613
30097 | 9.1137
30098 | 14.9367
30099 | 2.61
30100 | 4
30101 | 8
30102 | 133.6408
30103 | 294
30104 | 0.4262
30105 | 18.0663
30106 | 74.8111
30107 | 93.5139
30108 | 125.8679
30109 | 213.7163
30110 | 284.9322
30111 | 370.4989
30112 | 26.9141
30113 | 35.9043
30114 | 58.3874
30115 | 109.8529
30116 | 96.1063
30117 | 175.5501
30118 | 217.6873
30119 | 146.1332
30120 | 89.2854
30121 | 83.1137
30122 | 46.2182
30123 | 111.878
30125 | 551.9568
30126 | 612.2594
30127 | 1643.0165
30128 | 220.3077
30129 | 549.9958
30130 | 2416.2458
30131 | 552.3458
30132 | 1114.4458
30133 | 1484.2958
30134 | 460.7772
30135 | 430.3992
30136 | 404.2372
30137 | 363.5602
30138 | 342.7472
30139 | 324.8212
30140 | 312.4472
30141 | 295.7652
30142 | 338.0868
30143 | 314.4764
30144 | 417.8412
30145 | 383.7172
30146 | 775.3282
30147 | 382.1167
30148 | 321.3782
30149 | 293.127
30150 | 277.9942
30151 | 303.4142
30152 | 324.1867
30153 | 313.4467
30154 | 317.4942
30155 | 344.5948
30156 | 419.1782
30157 | 346.3082
30158 | 318.8282
30159 | 503.4282
30160 | 350.167
30161 | 323.4055
30162 | 300.7309
30163 | 267.1578
30164 | 253.4487
30165 | 242.6266
30166 | 236.7107
30167 | 234.2365
30168 | 241.6844
30169 | 225.1779
30170 | 356.9583
30171 | 344.1461
30172 | 686.0297
30173 | 248.7217
30174 | 275.3169
30175 | 227.2931
30176 | 278.6104
30177 | 232.0797
30178 | 216.8362
30179 | 216.4655
30180 | 248.8157
30181 | 241.9921
30182 | 237.7102
30183 | 238.6155
30184 | 297.274
30185 | 315.6719
30186 | 257.0097
30187 | 243.0917
30188 | 117.425
30189 | 45.8526
30190 | 74.3005
30191 | 131.1691
30192 | 351.5149
30193 | 363.6443
30194 | 392.3244
30195 | 748.6044
30196 | 387.3208
30197 | 39.493
30198 | 13.3205
30199 | 126.578
30200 | 52.3205
30201 | 417.2719
30202 | 123.9197
30203 | 10.6548
30204 | 10.1448
30205 | 105.4757
30207 | 37.1791
30208 | 200.7959
30209 | 204.1541
30210 | 184.8004
30211 | 203.7756
30212 | 290.7555
30213 | 417.8696
30214 | 634.2346
30215 | 3507.6469
30216 | 4084.4225
30217 | 4805.2033
30218 | 5141.5672
30219 | 5477.9314
30220 | 6102.6081
30221 | 6631.1805
30222 | 7111.7009
30223 | 928.7346
30224 | 160.0701
30225 | 246.3383
30226 | 184.5515
30227 | 282.3791
30228 | 209.9744
30229 | 321.5284
30230 | 266.1559
30231 | 406.99
30232 | 328.3008
30233 | 502.2278
30234 | 104.9233
30235 | 203.4299
30236 | 1326.9259
30237 | 188.8133
30238 | 205.171
30239 | 408.682
30240 | 466.0447
30241 | 70.5258
30242 | 119.8938
30243 | 427.6381
30244 | 86.1526
30245 | 195.6056
30246 | 209.3668
30247 | 224.5076
30248 | 236.9265
30249 | 255.1534
30250 | 262.1825
30251 | 169.8669
30252 | 39.0426
30253 | 48.5827
30254 | 62.3837
30255 | 74.8084
30256 | 86.0189
30257 | 27.3317
30258 | 72.5953
30259 | 75.5106
30260 | 90.0714
30261 | 99.4457
30262 | 133.4902
30263 | 63.5401
30264 | 73.9628
30265 | 81.0664
30266 | 90.3089
30267 | 120.5262
30268 | 56.2653
30269 | 56.593
30270 | 57.0991
30271 | 59.1871
30272 | 68.269
30273 | 5.3124
30274 | 2.9206
30275 | 65.6638
30276 | 348.0607
30277 | 376.9627
30278 | 389.3816
30279 | 312.8355
30280 | 24.2399
30281 | 45.6182
30282 | 50.4706
30283 | 56.8761
30284 | 65.3083
30285 | 83.8931
30286 | 76.0201
30287 | 40.8141
30288 | 7.883
30289 | 15.383
30290 | 62.0898
30291 | 32.4886
30292 | 29.429
30293 | 50.4611
30294 | 45.8816
30295 | 52.9057
30296 | 61.4062
30297 | 84.0925
30298 | 136.037
30299 | 108.8537
30300 | 4.2977
30301 | 3.8865
30302 | 3.7116
30303 | 3.1739
30305 | 3.8896
30306 | 3.6881
30307 | 3.0735
30308 | 2.4587
30309 | 3.2271
30310 | 2.7661
30311 | 1320.7798
30312 | 1381.5337
30313 | 1818.743
30314 | 15082.7261
30315 | 11.2165
30316 | 54.3801
30317 | 93.164
30318 | 30.0539
30319 | 1013.4197
30320 | 1380.3793
30321 | 10.6171
30322 | 9.5392
30323 | 64.1995
30324 | 83.6795
30325 | 88.9574
30326 | 133.3171
30327 | 134.9519
30328 | 190.4485
30329 | 206.4557
30330 | 1462.5207
30331 | 298.6488
30332 | 327.1788
30333 | 337.1788
30334 | 357.1788
30335 | 365.6088
30336 | 367.3288
30337 | 377.1788
30338 | 7.5
30339 | 15.8648
30340 | 97.6239
30341 | 105.0201
30342 | 205.7961
30343 | 226.8133
30344 | 43.7963
30345 | 72.8164
30346 | 88.184
30347 | 57.3763
30348 | 91.6999
30349 | 97.8469
30350 | 4.4092
30351 | 21.8156
30352 | 21.2448
30353 | 21.0118
30354 | 28.0673
30355 | 25.9555
30356 | 25.4545
30357 | 26.6558
30358 | 23.8345
30359 | 26.2116
30360 | 50
30361 | 79.907
30362 | 28.2079
30363 | 21.7038
30364 | 24.5077
30365 | 27.3118
30366 | 122.0665
30367 | 500.3839
30368 | 654.3258
30369 | 161.64
30370 | 64.19
30371 | 74.0006
30372 | 94.9824
30373 | 29.0014
30374 | 35.1263
30375 | 47.6672
30376 | 193.8825
30377 | 285.1857
30378 | 183.4112
30379 | 230.8059
30380 | 3.8418
30381 | 4.6102
30382 | 5.6859
30383 | 6.7616
30384 | 7.6837
30385 | 12.294
30386 | 15.3676
30387 | 23.0513
30388 | 30.7352
30389 | 76.9229
30390 | 113.57
30391 | 149.3256
30392 | 48.4107
30393 | 50.7907
30394 | 191.2907
30395 | 196.0907
30396 | 78.1091
30397 | 80.4891
30398 | 255.5136
30399 | 260.3136
30400 | 475.8545
30401 | 476.0545
30402 | 480.8545
30403 | 417.882
30404 | 24.8578
30405 | 6.1893
30406 | 14.6148
30407 | 58.0971
30408 | 2.522
30409 | 749.0203
30411 | 96.5594
30412 | 41.9536
30413 | 34.8024
30414 | 117.0851
30415 | 48.7059
30416 | 39.8692
30417 | 143.3355
30418 | 51.8438
30419 | 40.9676
30420 | 102.8131
30421 | 44.4702
30422 | 36.3444
30423 | 124.1808
30424 | 52.4128
30425 | 42.3614
30426 | 133.1685
30427 | 53.9558
30428 | 43.0734
30429 | 151.2573
30430 | 57.2921
30431 | 44.9766
30432 | 297.7155
30433 | 116.4094
30434 | 93.7235
30435 | 152.0007
30436 | 62.2707
30437 | 49.8733
30438 | 125.0543
30439 | 52.8449
30440 | 42.7727
30441 | 125.9751
30442 | 53.766
30443 | 43.5596
30444 | 137.3494
30445 | 54.0007
30446 | 43.7601
30447 | 165.6645
30448 | 57.8076
30449 | 44.0609
30450 | 231.6076
30451 | 65.0013
30452 | 56.1287
30453 | 175.6577
30454 | 72.4782
30455 | 58.6036
30456 | 183.3402
30457 | 73.9303
30458 | 58.9405
30459 | 261.1379
30460 | 90.9784
30461 | 69.9284
30462 | 211.1992
30463 | 78.2145
30464 | 60.2656
30465 | 72.7745
30466 | 37.6836
30467 | 33.2935
30468 | 46.8368
30469 | 10.6045
30470 | 6.3852
30471 | 64.1368
30472 | 27.9045
30473 | 23.6852
30480 | 52.6121
30481 | 24.6592
30482 | 21.5357
30483 | 35.3121
30484 | 7.3592
30485 | 4.2357
30486 | 70.1323
30487 | 27.8717
30488 | 23.7066
30489 | 71.7493
30490 | 28.9343
30491 | 24.6306
30492 | 96.2165
30493 | 36.3009
30494 | 29.5947
30495 | 91.5038
30496 | 42.0027
30497 | 35.9603
30498 | 4.6931
30499 | 0.423
30500 | 215.5812
30501 | 135.4487
30502 | 118.4863
30503 | 325.4442
30504 | 193.2101
30505 | 168.3168
30506 | 184.5728
30507 | 78.3567
30508 | 65.7127
30509 | 103.5803
30510 | 65.6169
30511 | 57.0301
30512 | 6.1649
30513 | 1.883
30514 | 1.107
30515 | 7.1455
30518 | 22.6193
30519 | 13.6507
30520 | 11.4511
30521 | 37.752
30522 | 19.3
30523 | 34.6213
30524 | 30.727
30525 | 35.9945
30526 | 31.4305
30527 | 40.3337
30528 | 34.1074
30529 | 46.0038
30530 | 37.3902
30531 | 63.8199
30532 | 31.2089
30533 | 27.2762
30534 | 65.4999
30535 | 32.3129
30536 | 28.2362
30537 | 83.4369
30538 | 42.0386
30539 | 36.2062
30540 | 86.4684
30541 | 44.8004
30542 | 38.7262
30543 | 102.6384
30544 | 55.4264
30545 | 47.9662
30546 | 17.532
30547 | 10.674
30548 | 381.2512
30549 | 183.8935
30550 | 170.8529
30551 | 33.209
30552 | 24.4337
30553 | 23.2024
30554 | 149.6416
30555 | 65.6992
30556 | 51.8696
30557 | 177.8336
30558 | 74.2515
30559 | 57.4629
30560 | 193.1135
30561 | 84.9799
30562 | 68.41
30563 | 403.135
30564 | 101.926
30565 | 76.7114
30566 | 3.995
30567 | 1.8
30568 | 68.3855
30569 | 31.8763
30570 | 27.4708
30571 | 160.9269
30572 | 80.3404
30573 | 65.05
30574 | 229.1064
30575 | 103.5556
30576 | 81.05
30577 | 300.784
30578 | 127.6564
30579 | 97.57
30580 | 628.7883
30581 | 287.1888
30582 | 221.2109
30583 | 673.4758
30584 | 305.3883
30585 | 234.6068
30586 | 709.6801
30587 | 323.8855
30588 | 249.1207
30589 | 112.537
30590 | 47.7274
30591 | 38.452
30595 | 140.2552
30596 | 60.9413
30597 | 49.6276
30598 | 234.934
30599 | 84.4941
30600 | 66.2647
30601 | 66.0351
30602 | 34.2727
30603 | 27.3832
30604 | 10.2086
30605 | 6.8057
30606 | 21.9477
30607 | 14.6318
30608 | 0.96
30609 | 0.64
30610 | 4.5474
30611 | 3.0316
30612 | 1.56
30613 | 1.1154
30614 | 2.1017
30615 | 0.8667
30616 | 608.2004
30617 | 50.0205
30618 | 34.0066
30619 | 1.92
30620 | 0.68
30621 | 0.9274
30622 | 0.2399
30623 | 5.4974
30624 | 3.9264
30625 | 99.0767
30626 | 53.6903
30627 | 45.71
30628 | 80.3365
30629 | 40.0336
30630 | 33.945
30631 | 85.1612
30632 | 44.5469
30633 | 37.9758
30634 | 87.04
30635 | 43.0412
30636 | 36.2822
30637 | 100.662
30638 | 53.8474
30639 | 45.7262
30640 | 45.1635
30641 | 30.5526
30642 | 27.9812
30643 | 92.3095
30644 | 48.8359
30645 | 41.55
30646 | 29.2595
30647 | 9.5665
30648 | 244.2
30649 | 152.06
30650 | 146.11
30651 | 2121.2463
30652 | 914.7613
30653 | 678.5924
30654 | 378.7223
30655 | 167.0733
30656 | 128.0294
30657 | 129.6929
30658 | 30.1632
30659 | 94.3322
30660 | 56.8174
30661 | 52.1801
30662 | 45.6328
30663 | 13.165
30664 | 8.9051
30665 | 201.0173
30666 | 77.8032
30667 | 62.0487
30668 | 6.7603
30669 | 3.1122
30670 | 189.008
30671 | 112.6943
30672 | 96.9925
30673 | 190.3749
30674 | 113.5144
30675 | 97.6759
30676 | 81.5972
30677 | 21.0701
30678 | 19.9929
30679 | 13.548
30680 | 4.0477
30681 | 178.3528
30682 | 111.5104
30683 | 97.3891
30684 | 130.3542
30685 | 60.1498
30686 | 49.1226
30687 | 100.1774
30688 | 43.8156
30689 | 34.5465
30690 | 1576.5052
30691 | 744.1522
30692 | 573.3038
30693 | 6.641
30694 | 1.3478
30695 | 3.1679
30696 | 1.0694
30697 | 3.5105
30698 | 1.2835
30699 | 111.5041
30700 | 47.487
30701 | 142.3349
30702 | 60.6171
30703 | 10.9868
30704 | 2.2999
30705 | 1.2356
30706 | 4.2646
30707 | 0.7906
30708 | 3.6826
30709 | 0.4726
30710 | 8.5217
30711 | 0.6941
30712 | 7.8189
30713 | 2.3272
30714 | 15.5591
30715 | 3.8867
30716 | 14.0925
30717 | 5.0093
30718 | 234.311
30719 | 187.713
30720 | 169.5696
30721 | 256.1235
30722 | 208.7695
30723 | 190.4371
30724 | 308.1376
30725 | 252.6978
30726 | 233.0937
30727 | 340.6601
30728 | 277.0243
30729 | 255.3712
30730 | 1.2002
30731 | 0.245
30732 | 3.5404
30733 | 0.43
30734 | 8.6647
30735 | 0.9586
30736 | 19.2
30737 | 7.776
30738 | 4.8
30739 | 50.327
30740 | 32.76
30741 | 80.5607
30742 | 55.1352
30743 | 49.7824
30744 | 131.6909
30745 | 86.5862
30746 | 78.1265
30747 | 190.4635
30748 | 126.8396
30749 | 114.7148
30750 | 234.2071
30751 | 138.0387
30752 | 121.7146
30753 | 14.2995
30754 | 9.0096
30755 | 3.6738
30756 | 0.4585
30757 | 10.4096
30758 | 0.4714
30759 | 15.4357
30760 | 0.5832
30761 | 20.5085
30762 | 0.7446
30763 | 3.5326
30764 | 0.3552
30765 | 5.4063
30766 | 0.996
30767 | 46.1919
30768 | 3.6373
30793 | 178.3688
30794 | 104.6578
30795 | 90.7546
30796 | 189.7584
30797 | 105.7968
30798 | 90.7546
30799 | 246.6624
30800 | 126.9619
30801 | 106.4251
30802 | 184.4822
30803 | 80.5341
30804 | 65.7063
30805 | 196.5247
30806 | 205.9496
30807 | 63.3355
30808 | 13.6669
30809 | 7.5214
30810 | 91.0051
30811 | 18.7989
30812 | 9.9472
30813 | 98.9031
30814 | 20.8532
30815 | 11.244
30816 | 147.1146
30817 | 31.5132
30818 | 17.3873
30819 | 7.4857
30820 | 0.8878
30821 | 0.1511
30822 | 62.0141
30823 | 9.4471
30824 | 3.4094
30825 | 129.7788
30826 | 17.6559
30827 | 4.9139
30828 | 11.6001
30829 | 1.3762
30830 | 0.2342
30831 | 46.7341
30832 | 11.0486
30833 | 6.7107
30834 | 799.6744
30835 | 427.3732
30836 | 349.5867
30837 | 15.15
30838 | 12.625
30839 | 29.1
30840 | 24.25
30841 | 0.2379
30842 | 0.2379
30843 | 1.1136
30844 | 1.1136
30845 | 3.5646
30846 | 0.6149
30847 | 0.2526
30848 | 2.493
30849 | 1.6953
30850 | 4.0788
30851 | 0.0828
30852 | 4.4399
30853 | 0.3051
30854 | 310.6596
30855 | 177.28
30856 | 160.3199
30857 | 17.7189
30858 | 0.1187
30859 | 81.7744
30860 | 38.0934
30861 | 1.7199
30862 | 9.4271
30863 | 10.3484
30864 | 0.3255
30865 | 0.2142
30866 | 49.8061
30867 | 18.5679
30868 | 5.8195
30869 | 347.1784
30870 | 5630.8748
30871 | 7319.4586
30872 | 21.2912
30873 | 0.5325
30874 | 4.5314
30875 | 4.5314
30876 | 4.8322
30877 | 78.0121
30878 | 13.2662
30879 | 191.0483
30880 | 24.0821
30881 | 68.2713
30882 | 30.4893
30883 | 203.6867
30884 | 209.354
30885 | 71.0655
30886 | 962825.8242
30887 | 31690.8191
30889 | 853464.1232
30890 | 734558.0844
30891 | 734558.0844
30892 | 930439.8426
30893 | 24.5366
30894 | 26.9509
30895 | 28.0938
30896 | 32.2049
30897 | 32.872
30898 | 39.529
30899 | 43.0664
30900 | 50.7638
30901 | 56.382
30902 | 6.9242
30903 | 9.4055
30904 | 21.2923
30905 | 24.8121
30906 | 31.8516
30907 | 38.8915
30908 | 67.1658
30909 | 27.5124
30910 | 62.5846
30911 | 69.4681
30912 | 3.7897
30913 | 20.8505
30914 | 0.8125
30915 | 1.0502
30916 | 2.1461
30917 | 807.2252
30918 | 1344.9828
30919 | 123.9247
30920 | 77.4972
30921 | 106.1581
30922 | 63.2302
30923 | 65.8366
30924 | 340.095
30926 | 7667.698
30927 | 314.5632
30928 | 749.4768
30929 | 669.1958
30930 | 385.5202
30931 | 1053.2933
30932 | 188.3291
30933 | 195.8063
30934 | 174.9685
30935 | 102.7157
30936 | 210.0639
30937 | 105.2837
30938 | 387.7119
30939 | 130.2329
30940 | 1209.0111
30941 | 1596.9291
30942 | 737.0442
30943 | 885.7461
30944 | 1118.4969
30945 | 576.15
30947 | 280.6416
30948 | 526.5694
30949 | 123.4783
30950 | 56.3042
30951 | 47.8296
30952 | 17.49
30953 | 5.9584
30954 | 2.4112
30955 | 1818.743
30956 | 2.3899
30957 | 2.3285
30958 | 2.1559
30959 | 31.6154
30960 | 44.8187
30961 | 3.1446
30962 | 28.9996
30963 | 50.2622
30964 | 115.559
30965 | 7.479
30966 | 0.8226
30967 | 56.754
30968 | 62.2774
30969 | 34.7261
30970 | 1.2086
30971 | 7.4286
30972 | 87.8073
30973 | 4.6884
30974 | 1.2225
30975 | 73.7263
30976 | 50.3501
30977 | 84.4607
30978 | 91.4344
30979 | 42.4486
30980 | 67.9197
30981 | 145.2426
30982 | 32.0989
30983 | 2.4164
30984 | 4.5947
30985 | 28.842
30986 | 62.2786
30987 | 464.7213
30989 | 70.0486
30991 | 61.1014
30993 | 117.9653
30994 | 93.0004
30995 | 158.9082
30996 | 272.1379
30997 | 8.9775
30998 | 1.0651
31000 | 19.9764
31001 | 46.44
31002 | 2.4
31003 | 13.68
31004 | 8.1
31005 | 62.64
31006 | 14.28
31007 | 23.22
31008 | 30.24
31009 | 10.773
31011 | 20.9376
31012 | 0.91
31013 | 182.7634
31014 | 242.6728
31015 | 308.1835
31016 | 275.5397
31017 | 299.1684
31018 | 319.9697
31019 | 394.857