19.004.0020-C | DESCR1: CAMINHAO TANQUE,CAPACIDADE DE 6.000L,INCLUSIVE MOTORISTA | 19.004.0020-C | CAMINHAO TANQUE,CAPACIDADE DE 6.000L,INCLUSIVE MOTORISTA
19.004.0020-D | DESCR1: CAMINHAO TANQUE,CAPACIDADE DE 6.000L,INCLUSIVE MOTORISTA | 19.004.0020-D | CAMINHAO TANQUE,CAPACIDADE DE 6.000L,INCLUSIVE MOTORISTA
19.004.0020-E | DESCR1: CAMINHAO TANQUE,CAPACIDADE DE 6.000L,INCLUSIVE MOTORISTA | 19.004.0020-E | CAMINHAO TANQUE,CAPACIDADE DE 6.000L,INCLUSIVE MOTORISTA
19.004.0021-2 | DESCR1: CAMINHAO TANQUE,CAPACIDADE DE 10.000L,INCLUSIVE MOTORISTA | 19.004.0021-2 | CAMINHAO TANQUE,CAPACIDADE DE 10.000L,INCLUSIVE MOTORISTA
19.004.0021-3 | DESCR1: CAMINHAO TANQUE,CAPACIDADE DE 10.000L,INCLUSIVE MOTORISTA | 19.004.0021-3 | CAMINHAO TANQUE,CAPACIDADE DE 10.000L,INCLUSIVE MOTORISTA
19.004.0021-4 | DESCR1: CAMINHAO TANQUE,CAPACIDADE DE 10.000L,INCLUSIVE MOTORISTA | 19.004.0021-4 | CAMINHAO TANQUE,CAPACIDADE DE 10.000L,INCLUSIVE MOTORISTA
19.004.0021-C | DESCR1: CAMINHAO TANQUE,CAPACIDADE DE 10.000L,INCLUSIVE MOTORISTA | 19.004.0021-C | CAMINHAO TANQUE,CAPACIDADE DE 10.000L,INCLUSIVE MOTORISTA
19.004.0021-D | DESCR1: CAMINHAO TANQUE,CAPACIDADE DE 10.000L,INCLUSIVE MOTORISTA | 19.004.0021-D | CAMINHAO TANQUE,CAPACIDADE DE 10.000L,INCLUSIVE MOTORISTA
19.004.0021-E | DESCR1: CAMINHAO TANQUE,CAPACIDADE DE 10.000L,INCLUSIVE MOTORISTA | 19.004.0021-E | CAMINHAO TANQUE,CAPACIDADE DE 10.000L,INCLUSIVE MOTORISTA
19.004.0022-2 | DESCR1: CAMINHAO TANQUE,CAPACIDADE DE 15.000L,INCLUSIVE MOTORISTA | 19.004.0022-2 | CAMINHAO TANQUE,CAPACIDADE DE 15.000L,INCLUSIVE MOTORISTA
19.004.0022-3 | DESCR1: CAMINHAO TANQUE,CAPACIDADE DE 15.000L,INCLUSIVE MOTORISTA | 19.004.0022-3 | CAMINHAO TANQUE,CAPACIDADE DE 15.000L,INCLUSIVE MOTORISTA
19.004.0022-4 | DESCR1: CAMINHAO TANQUE,CAPACIDADE DE 15.000L,INCLUSIVE MOTORISTA | 19.004.0022-4 | CAMINHAO TANQUE,CAPACIDADE DE 15.000L,INCLUSIVE MOTORISTA
19.004.0022-C | DESCR1: CAMINHAO TANQUE,CAPACIDADE DE 15.000L,INCLUSIVE MOTORISTA | 19.004.0022-C | CAMINHAO TANQUE,CAPACIDADE DE 15.000L,INCLUSIVE MOTORISTA
19.004.0022-D | DESCR1: CAMINHAO TANQUE,CAPACIDADE DE 15.000L,INCLUSIVE MOTORISTA | 19.004.0022-D | CAMINHAO TANQUE,CAPACIDADE DE 15.000L,INCLUSIVE MOTORISTA
19.004.0022-E | DESCR1: CAMINHAO TANQUE,CAPACIDADE DE 15.000L,INCLUSIVE MOTORISTA | 19.004.0022-E | CAMINHAO TANQUE,CAPACIDADE DE 15.000L,INCLUSIVE MOTORISTA
19.004.0023-2 | DESCR1: CAMINHAO TANQUE,CAPACIDADE DE 20.000L,INCLUSIVE MOTORISTA | 19.004.0023-2 | CAMINHAO TANQUE,CAPACIDADE DE 20.000L,INCLUSIVE MOTORISTA
19.004.0023-3 | DESCR1: CAMINHAO TANQUE,CAPACIDADE DE 20.000L,INCLUSIVE MOTORISTA | 19.004.0023-3 | CAMINHAO TANQUE,CAPACIDADE DE 20.000L,INCLUSIVE MOTORISTA
19.004.0023-4 | DESCR1: CAMINHAO TANQUE,CAPACIDADE DE 20.000L,INCLUSIVE MOTORISTA | 19.004.0023-4 | CAMINHAO TANQUE,CAPACIDADE DE 20.000L,INCLUSIVE MOTORISTA
19.004.0023-C | DESCR1: CAMINHAO TANQUE,CAPACIDADE DE 20.000L,INCLUSIVE MOTORISTA | 19.004.0023-C | CAMINHAO TANQUE,CAPACIDADE DE 20.000L,INCLUSIVE MOTORISTA
19.004.0023-D | DESCR1: CAMINHAO TANQUE,CAPACIDADE DE 20.000L,INCLUSIVE MOTORISTA | 19.004.0023-D | CAMINHAO TANQUE,CAPACIDADE DE 20.000L,INCLUSIVE MOTORISTA
19.004.0023-E | DESCR1: CAMINHAO TANQUE,CAPACIDADE DE 20.000L,INCLUSIVE MOTORISTA | 19.004.0023-E | CAMINHAO TANQUE,CAPACIDADE DE 20.000L,INCLUSIVE MOTORISTA
19.004.0024-2 | DESCR1: CAMINHAO TANQUE,CAPACIDADE DE 30.000L,INCLUSIVE MOTORISTA | 19.004.0024-2 | CAMINHAO TANQUE,CAPACIDADE DE 30.000L,INCLUSIVE MOTORISTA
19.004.0024-3 | DESCR1: CAMINHAO TANQUE,CAPACIDADE DE 30.000L,INCLUSIVE MOTORISTA | 19.004.0024-3 | CAMINHAO TANQUE,CAPACIDADE DE 30.000L,INCLUSIVE MOTORISTA
19.004.0024-4 | DESCR1: CAMINHAO TANQUE,CAPACIDADE DE 30.000L,INCLUSIVE MOTORISTA | 19.004.0024-4 | CAMINHAO TANQUE,CAPACIDADE DE 30.000L,INCLUSIVE MOTORISTA
19.004.0024-C | DESCR1: CAMINHAO TANQUE,CAPACIDADE DE 30.000L,INCLUSIVE MOTORISTA | 19.004.0024-C | CAMINHAO TANQUE,CAPACIDADE DE 30.000L,INCLUSIVE MOTORISTA
19.004.0024-D | DESCR1: CAMINHAO TANQUE,CAPACIDADE DE 30.000L,INCLUSIVE MOTORISTA | 19.004.0024-D | CAMINHAO TANQUE,CAPACIDADE DE 30.000L,INCLUSIVE MOTORISTA
19.004.0024-E | DESCR1: CAMINHAO TANQUE,CAPACIDADE DE 30.000L,INCLUSIVE MOTORISTA | 19.004.0024-E | CAMINHAO TANQUE,CAPACIDADE DE 30.000L,INCLUSIVE MOTORISTA
19.004.0025-2 | DESCR1: CAMINHAO BETONEIRA,CAPACIDADE DE 5,00M3,INCLUSIVE MOTORISTA | 19.004.0025-2 | CAMINHAO BETONEIRA,CAPACIDADE DE 5,00M3,INCLUSIVE MOTORISTA
19.004.0025-3 | DESCR1: CAMINHAO BETONEIRA,CAPACIDADE DE 5,00M3,INCLUSIVE MOTORISTA | 19.004.0025-3 | CAMINHAO BETONEIRA,CAPACIDADE DE 5,00M3,INCLUSIVE MOTORISTA
19.004.0025-4 | DESCR1: CAMINHAO BETONEIRA,CAPACIDADE DE 5,00M3,INCLUSIVE MOTORISTA | 19.004.0025-4 | CAMINHAO BETONEIRA,CAPACIDADE DE 5,00M3,INCLUSIVE MOTORISTA
19.004.0025-C | DESCR1: CAMINHAO BETONEIRA,CAPACIDADE DE 5,00M3,INCLUSIVE MOTORISTA | 19.004.0025-C | CAMINHAO BETONEIRA,CAPACIDADE DE 5,00M3,INCLUSIVE MOTORISTA
19.004.0025-D | DESCR1: CAMINHAO BETONEIRA,CAPACIDADE DE 5,00M3,INCLUSIVE MOTORISTA | 19.004.0025-D | CAMINHAO BETONEIRA,CAPACIDADE DE 5,00M3,INCLUSIVE MOTORISTA
19.004.0025-E | DESCR1: CAMINHAO BETONEIRA,CAPACIDADE DE 5,00M3,INCLUSIVE MOTORISTA | 19.004.0025-E | CAMINHAO BETONEIRA,CAPACIDADE DE 5,00M3,INCLUSIVE MOTORISTA
19.004.0026-2 | DESCR1: CAMINHAO BETONEIRA,CAPACIDADE DE 7,00M3,INCLUSIVE MOTORISTA | 19.004.0026-2 | CAMINHAO BETONEIRA,CAPACIDADE DE 7,00M3,INCLUSIVE MOTORISTA
19.004.0026-3 | DESCR1: CAMINHAO BETONEIRA,CAPACIDADE DE 7,00M3,INCLUSIVE MOTORISTA | 19.004.0026-3 | CAMINHAO BETONEIRA,CAPACIDADE DE 7,00M3,INCLUSIVE MOTORISTA
19.004.0026-4 | DESCR1: CAMINHAO BETONEIRA,CAPACIDADE DE 7,00M3,INCLUSIVE MOTORISTA | 19.004.0026-4 | CAMINHAO BETONEIRA,CAPACIDADE DE 7,00M3,INCLUSIVE MOTORISTA
19.004.0026-C | DESCR1: CAMINHAO BETONEIRA,CAPACIDADE DE 7,00M3,INCLUSIVE MOTORISTA | 19.004.0026-C | CAMINHAO BETONEIRA,CAPACIDADE DE 7,00M3,INCLUSIVE MOTORISTA
19.004.0026-D | DESCR1: CAMINHAO BETONEIRA,CAPACIDADE DE 7,00M3,INCLUSIVE MOTORISTA | 19.004.0026-D | CAMINHAO BETONEIRA,CAPACIDADE DE 7,00M3,INCLUSIVE MOTORISTA
19.004.0026-E | DESCR1: CAMINHAO BETONEIRA,CAPACIDADE DE 7,00M3,INCLUSIVE MOTORISTA | 19.004.0026-E | CAMINHAO BETONEIRA,CAPACIDADE DE 7,00M3,INCLUSIVE MOTORISTA
19.004.0030-2 | DESCR1: CARRETA PARA TRANSPORTE PESADO,CAPACIDADE PARA CARGA UTIL DE; DESCR2: 60/80T,INCLUSIVE MOTORISTA | 19.004.0030-2 | CARRETA PARA TRANSPORTE PESADO,CAPACIDADE PARA CARGA UTIL DE60/80T,INCLUSIVE MOTORISTA
19.004.0030-3 | DESCR1: CARRETA PARA TRANSPORTE PESADO,CAPACIDADE PARA CARGA UTIL DE; DESCR2: 60/80T,INCLUSIVE MOTORISTA | 19.004.0030-3 | CARRETA PARA TRANSPORTE PESADO,CAPACIDADE PARA CARGA UTIL DE60/80T,INCLUSIVE MOTORISTA
19.004.0030-4 | DESCR1: CARRETA PARA TRANSPORTE PESADO,CAPACIDADE PARA CARGA UTIL DE; DESCR2: 60/80T,INCLUSIVE MOTORISTA | 19.004.0030-4 | CARRETA PARA TRANSPORTE PESADO,CAPACIDADE PARA CARGA UTIL DE60/80T,INCLUSIVE MOTORISTA
19.004.0030-C | DESCR1: CARRETA PARA TRANSPORTE PESADO,CAPACIDADE PARA CARGA UTIL DE; DESCR2: 60/80T,INCLUSIVE MOTORISTA | 19.004.0030-C | CARRETA PARA TRANSPORTE PESADO,CAPACIDADE PARA CARGA UTIL DE60/80T,INCLUSIVE MOTORISTA
19.004.0030-D | DESCR1: CARRETA PARA TRANSPORTE PESADO,CAPACIDADE PARA CARGA UTIL DE; DESCR2: 60/80T,INCLUSIVE MOTORISTA | 19.004.0030-D | CARRETA PARA TRANSPORTE PESADO,CAPACIDADE PARA CARGA UTIL DE60/80T,INCLUSIVE MOTORISTA
19.004.0030-E | DESCR1: CARRETA PARA TRANSPORTE PESADO,CAPACIDADE PARA CARGA UTIL DE; DESCR2: 60/80T,INCLUSIVE MOTORISTA | 19.004.0030-E | CARRETA PARA TRANSPORTE PESADO,CAPACIDADE PARA CARGA UTIL DE60/80T,INCLUSIVE MOTORISTA
19.004.0031-2 | DESCR1: CARRETA PARA TRANSPORTE PESADO,CAPACIDADE PARA CARGA UTIL DE; DESCR2: 30T,INCLUSIVE MOTORISTA | 19.004.0031-2 | CARRETA PARA TRANSPORTE PESADO,CAPACIDADE PARA CARGA UTIL DE30T,INCLUSIVE MOTORISTA
19.004.0031-3 | DESCR1: CARRETA PARA TRANSPORTE PESADO,CAPACIDADE PARA CARGA UTIL DE; DESCR2: 30T,INCLUSIVE MOTORISTA | 19.004.0031-3 | CARRETA PARA TRANSPORTE PESADO,CAPACIDADE PARA CARGA UTIL DE30T,INCLUSIVE MOTORISTA
19.004.0031-4 | DESCR1: CARRETA PARA TRANSPORTE PESADO,CAPACIDADE PARA CARGA UTIL DE; DESCR2: 30T,INCLUSIVE MOTORISTA | 19.004.0031-4 | CARRETA PARA TRANSPORTE PESADO,CAPACIDADE PARA CARGA UTIL DE30T,INCLUSIVE MOTORISTA
19.004.0031-C | DESCR1: CARRETA PARA TRANSPORTE PESADO,CAPACIDADE PARA CARGA UTIL DE; DESCR2: 30T,INCLUSIVE MOTORISTA | 19.004.0031-C | CARRETA PARA TRANSPORTE PESADO,CAPACIDADE PARA CARGA UTIL DE30T,INCLUSIVE MOTORISTA
19.004.0031-D | DESCR1: CARRETA PARA TRANSPORTE PESADO,CAPACIDADE PARA CARGA UTIL DE; DESCR2: 30T,INCLUSIVE MOTORISTA | 19.004.0031-D | CARRETA PARA TRANSPORTE PESADO,CAPACIDADE PARA CARGA UTIL DE30T,INCLUSIVE MOTORISTA
19.004.0031-E | DESCR1: CARRETA PARA TRANSPORTE PESADO,CAPACIDADE PARA CARGA UTIL DE; DESCR2: 30T,INCLUSIVE MOTORISTA | 19.004.0031-E | CARRETA PARA TRANSPORTE PESADO,CAPACIDADE PARA CARGA UTIL DE30T,INCLUSIVE MOTORISTA
19.004.0035-2 | DESCR1: MICRO-ONIBUS COM CAPACIDADE MINIMA DE 15 LUGARES,MOTOR DIESE; DESCR2: L,INCLUSIVE MOTORISTA | 19.004.0035-2 | MICRO-ONIBUS COM CAPACIDADE MINIMA DE 15 LUGARES,MOTOR DIESEL,INCLUSIVE MOTORISTA
19.004.0035-3 | DESCR1: MICRO-ONIBUS COM CAPACIDADE MINIMA DE 15 LUGARES,MOTOR DIESE; DESCR2: L,INCLUSIVE MOTORISTA | 19.004.0035-3 | MICRO-ONIBUS COM CAPACIDADE MINIMA DE 15 LUGARES,MOTOR DIESEL,INCLUSIVE MOTORISTA
19.004.0035-4 | DESCR1: MICRO-ONIBUS COM CAPACIDADE MINIMA DE 15 LUGARES,MOTOR DIESE; DESCR2: L,INCLUSIVE MOTORISTA | 19.004.0035-4 | MICRO-ONIBUS COM CAPACIDADE MINIMA DE 15 LUGARES,MOTOR DIESEL,INCLUSIVE MOTORISTA
19.004.0035-C | DESCR1: MICRO-ONIBUS COM CAPACIDADE MINIMA DE 15 LUGARES,MOTOR DIESE; DESCR2: L,INCLUSIVE MOTORISTA | 19.004.0035-C | MICRO-ONIBUS COM CAPACIDADE MINIMA DE 15 LUGARES,MOTOR DIESEL,INCLUSIVE MOTORISTA
19.004.0035-D | DESCR1: MICRO-ONIBUS COM CAPACIDADE MINIMA DE 15 LUGARES,MOTOR DIESE; DESCR2: L,INCLUSIVE MOTORISTA | 19.004.0035-D | MICRO-ONIBUS COM CAPACIDADE MINIMA DE 15 LUGARES,MOTOR DIESEL,INCLUSIVE MOTORISTA
19.004.0035-E | DESCR1: MICRO-ONIBUS COM CAPACIDADE MINIMA DE 15 LUGARES,MOTOR DIESE; DESCR2: L,INCLUSIVE MOTORISTA | 19.004.0035-E | MICRO-ONIBUS COM CAPACIDADE MINIMA DE 15 LUGARES,MOTOR DIESEL,INCLUSIVE MOTORISTA
19.004.0037-2 | VEICULO DE PASSEIO,5 PASSAGEIROS,4 PORTAS,MOTOR BICOMBUSTIVE | L (GASOLINA E ALCOOL)DE 1,6 LITROS,COM AR CONDICIONADO,DIREC | AO HIDRAULICA E VIDROS DIANTEIROS ELETRICOS,EXCLUSIVE MOTORI | STA |  |  | 19.004.0037-2 | VEICULO DE PASSEIO,5 PASSAGEIROS,4 PORTAS,MOTOR BICOMBUSTIVEL (GASOLINA E ALCOOL)DE 1,6 LITROS,COM AR CONDICIONADO,DIRECAO HIDRAULICA E VIDROS DIANTEIROS ELETRICOS,EXCLUSIVE MOTORISTA
19.004.0037-3 | VEICULO DE PASSEIO,5 PASSAGEIROS,4 PORTAS,MOTOR BICOMBUSTIVE | L (GASOLINA E ALCOOL)DE 1,6 LITROS,COM AR CONDICIONADO,DIREC | AO HIDRAULICA E VIDRO DIANTEIROS ELETRICOS,EXCLUSIVE MOTORIS | TA |  |  | 19.004.0037-3 | VEICULO DE PASSEIO,5 PASSAGEIROS,4 PORTAS,MOTOR BICOMBUSTIVEL (GASOLINA E ALCOOL)DE 1,6 LITROS,COM AR CONDICIONADO,DIRECAO HIDRAULICA E VIDRO DIANTEIROS ELETRICOS,EXCLUSIVE MOTORISTA
19.004.0037-4 | VEICULO DE PASSEIO,5 PASSAGEIROS,4 PORTAS,MOTOR BICOMBUSTIVE | L (GASOLINA E ALCOOL)DE 1,6 LITROS,COM AR CONDICIONADO,DIREC | AO HIDRAULICA E VIDRO DIANTEIROS ELETRICOS,EXCLUSIVE MOTORIS | TA |  |  | 19.004.0037-4 | VEICULO DE PASSEIO,5 PASSAGEIROS,4 PORTAS,MOTOR BICOMBUSTIVEL (GASOLINA E ALCOOL)DE 1,6 LITROS,COM AR CONDICIONADO,DIRECAO HIDRAULICA E VIDRO DIANTEIROS ELETRICOS,EXCLUSIVE MOTORISTA
19.004.0037-C | VEICULO DE PASSEIO,5 PASSAGEIROS,4 PORTAS,MOTOR BICOMBUSTIVE | L (GASOLINA E ALCOOL)DE 1,6 LITROS,COM AR CONDICIONADO,DIREC | AO HIDRAULICA E VIDROS DIANTEIROS ELETRICOS,EXCLUSIVE MOTORI | STA |  |  | 19.004.0037-C | VEICULO DE PASSEIO,5 PASSAGEIROS,4 PORTAS,MOTOR BICOMBUSTIVEL (GASOLINA E ALCOOL)DE 1,6 LITROS,COM AR CONDICIONADO,DIRECAO HIDRAULICA E VIDROS DIANTEIROS ELETRICOS,EXCLUSIVE MOTORISTA
19.004.0037-D | VEICULO DE PASSEIO,5 PASSAGEIROS,4 PORTAS,MOTOR BICOMBUSTIVE | L (GASOLINA E ALCOOL)DE 1,6 LITROS,COM AR CONDICIONADO,DIREC | AO HIDRAULICA E VIDRO DIANTEIROS ELETRICOS,EXCLUSIVE MOTORIS | TA |  |  | 19.004.0037-D | VEICULO DE PASSEIO,5 PASSAGEIROS,4 PORTAS,MOTOR BICOMBUSTIVEL (GASOLINA E ALCOOL)DE 1,6 LITROS,COM AR CONDICIONADO,DIRECAO HIDRAULICA E VIDRO DIANTEIROS ELETRICOS,EXCLUSIVE MOTORISTA
19.004.0037-E | VEICULO DE PASSEIO,5 PASSAGEIROS,4 PORTAS,MOTOR BICOMBUSTIVE | L (GASOLINA E ALCOOL)DE 1,6 LITROS,COM AR CONDICIONADO,DIREC | AO HIDRAULICA E VIDRO DIANTEIROS ELETRICOS,EXCLUSIVE MOTORIS | TA |  |  | 19.004.0037-E | VEICULO DE PASSEIO,5 PASSAGEIROS,4 PORTAS,MOTOR BICOMBUSTIVEL (GASOLINA E ALCOOL)DE 1,6 LITROS,COM AR CONDICIONADO,DIRECAO HIDRAULICA E VIDRO DIANTEIROS ELETRICOS,EXCLUSIVE MOTORISTA
19.004.0040-2 | VEICULO DE PASSEIO,5 PASSAGEIROS,4 PORTAS,MOTOR BICOMBUSTIVE | L (GASOLINA E ALCOOL)DE 1,6 LITROS,COM AR CONDICIONADO,DIREC | AO HIDRAULICA E VIDROS DIANTEIROS ELETRICOS,INCLUSIVE MOTORI | STA |  |  | 19.004.0040-2 | VEICULO DE PASSEIO,5 PASSAGEIROS,4 PORTAS,MOTOR BICOMBUSTIVEL (GASOLINA E ALCOOL)DE 1,6 LITROS,COM AR CONDICIONADO,DIRECAO HIDRAULICA E VIDROS DIANTEIROS ELETRICOS,INCLUSIVE MOTORISTA
19.004.0040-3 | VEICULO DE PASSEIO,5 PASSAGEIROS,4 PORTAS,MOTOR BICOMBUSTIVE | L (GASOLINA E ALCOOL)DE 1,6 LITROS,COM AR CONDICIONADO,DIREC | AO HIDRAULICA E VIDROS DIANTEIROS ELETRICOS,INCLUSIVE MOTORI | STA |  |  | 19.004.0040-3 | VEICULO DE PASSEIO,5 PASSAGEIROS,4 PORTAS,MOTOR BICOMBUSTIVEL (GASOLINA E ALCOOL)DE 1,6 LITROS,COM AR CONDICIONADO,DIRECAO HIDRAULICA E VIDROS DIANTEIROS ELETRICOS,INCLUSIVE MOTORISTA
19.004.0040-4 | VEICULO DE PASSEIO,5 PASSAGEIROS,4 PORTAS,MOTOR BICOMBUSTIVE | L (GASOLINA E ALCOOL)DE 1,6 LITROS,COM AR CONDICIONADO,DIREC | AO HIDRAULICA E VIDROS DIANTEIROS ELETRICOS,INCLUSIVE MOTORI | STA |  |  | 19.004.0040-4 | VEICULO DE PASSEIO,5 PASSAGEIROS,4 PORTAS,MOTOR BICOMBUSTIVEL (GASOLINA E ALCOOL)DE 1,6 LITROS,COM AR CONDICIONADO,DIRECAO HIDRAULICA E VIDROS DIANTEIROS ELETRICOS,INCLUSIVE MOTORISTA
19.004.0040-C | VEICULO DE PASSEIO,5 PASSAGEIROS,4 PORTAS,MOTOR BICOMBUSTIVE | L (GASOLINA E ALCOOL)DE 1,6 LITROS,COM AR CONDICIONADO,DIREC | AO HIDRAULICA E VIDROS DIANTEIROS ELETRICOS,INCLUSIVE MOTORI | STA |  |  | 19.004.0040-C | VEICULO DE PASSEIO,5 PASSAGEIROS,4 PORTAS,MOTOR BICOMBUSTIVEL (GASOLINA E ALCOOL)DE 1,6 LITROS,COM AR CONDICIONADO,DIRECAO HIDRAULICA E VIDROS DIANTEIROS ELETRICOS,INCLUSIVE MOTORISTA
19.004.0040-D | VEICULO DE PASSEIO,5 PASSAGEIROS,4 PORTAS,MOTOR BICOMBUSTIVE | L (GASOLINA E ALCOOL)DE 1,6 LITROS,COM AR CONDICIONADO,DIREC | AO HIDRAULICA E VIDROS DIANTEIROS ELETRICOS,INCLUSIVE MOTORI | STA |  |  | 19.004.0040-D | VEICULO DE PASSEIO,5 PASSAGEIROS,4 PORTAS,MOTOR BICOMBUSTIVEL (GASOLINA E ALCOOL)DE 1,6 LITROS,COM AR CONDICIONADO,DIRECAO HIDRAULICA E VIDROS DIANTEIROS ELETRICOS,INCLUSIVE MOTORISTA
19.004.0040-E | VEICULO DE PASSEIO,5 PASSAGEIROS,4 PORTAS,MOTOR BICOMBUSTIVE | L (GASOLINA E ALCOOL)DE 1,6 LITROS,COM AR CONDICIONADO,DIREC | AO HIDRAULICA E VIDROS DIANTEIROS ELETRICOS,INCLUSIVE MOTORI | STA |  |  | 19.004.0040-E | VEICULO DE PASSEIO,5 PASSAGEIROS,4 PORTAS,MOTOR BICOMBUSTIVEL (GASOLINA E ALCOOL)DE 1,6 LITROS,COM AR CONDICIONADO,DIRECAO HIDRAULICA E VIDROS DIANTEIROS ELETRICOS,INCLUSIVE MOTORISTA
19.004.0044-2 | DESCR1: VEICULO DE PASSEIO,5 PASSAGEIROS,MOTOR BICOMBUSTIVEL (GASOLI; DESCR2: NA E ALCOOL) DE 1.0 LITRO,INCLUSIVE MOTORISTA | 19.004.0044-2 | VEICULO DE PASSEIO,5 PASSAGEIROS,MOTOR BICOMBUSTIVEL (GASOLINA E ALCOOL) DE 1.0 LITRO,INCLUSIVE MOTORISTA
19.004.0044-3 | DESCR1: VEICULO DE PASSEIO,5 PASSAGEIROS,MOTOR BICOMBUSTIVEL (GASOLI; DESCR2: NA E ALCOOL) DE 1.0 LITRO,INCLUSIVE MOTORISTA | 19.004.0044-3 | VEICULO DE PASSEIO,5 PASSAGEIROS,MOTOR BICOMBUSTIVEL (GASOLINA E ALCOOL) DE 1.0 LITRO,INCLUSIVE MOTORISTA
19.004.0044-4 | DESCR1: VEICULO DE PASSEIO,5 PASSAGEIROS,MOTOR BICOMBUSTIVEL (GASOLI; DESCR2: NA E ALCOOL) DE 1.0 LITRO,INCLUSIVE MOTORISTA | 19.004.0044-4 | VEICULO DE PASSEIO,5 PASSAGEIROS,MOTOR BICOMBUSTIVEL (GASOLINA E ALCOOL) DE 1.0 LITRO,INCLUSIVE MOTORISTA
19.004.0044-C | DESCR1: VEICULO DE PASSEIO,5 PASSAGEIROS,MOTOR BICOMBUSTIVEL (GASOLI; DESCR2: NA E ALCOOL) DE 1.0 LITRO,INCLUSIVE MOTORISTA | 19.004.0044-C | VEICULO DE PASSEIO,5 PASSAGEIROS,MOTOR BICOMBUSTIVEL (GASOLINA E ALCOOL) DE 1.0 LITRO,INCLUSIVE MOTORISTA
19.004.0044-D | DESCR1: VEICULO DE PASSEIO,5 PASSAGEIROS,MOTOR BICOMBUSTIVEL (GASOLI; DESCR2: NA E ALCOOL) DE 1.0 LITRO,INCLUSIVE MOTORISTA | 19.004.0044-D | VEICULO DE PASSEIO,5 PASSAGEIROS,MOTOR BICOMBUSTIVEL (GASOLINA E ALCOOL) DE 1.0 LITRO,INCLUSIVE MOTORISTA
19.004.0044-E | DESCR1: VEICULO DE PASSEIO,5 PASSAGEIROS,MOTOR BICOMBUSTIVEL (GASOLI; DESCR2: NA E ALCOOL) DE 1.0 LITRO,INCLUSIVE MOTORISTA | 19.004.0044-E | VEICULO DE PASSEIO,5 PASSAGEIROS,MOTOR BICOMBUSTIVEL (GASOLINA E ALCOOL) DE 1.0 LITRO,INCLUSIVE MOTORISTA
19.004.0045-2 | DESCR1: VEICULO DE PASSEIO,5 PASSAGEIROS,MOTOR BICOMBUSTIVEL (GASOLI; DESCR2: NA E ALCOOL) DE 1.0 LITRO,EXCLUSIVE MOTORISTA | 19.004.0045-2 | VEICULO DE PASSEIO,5 PASSAGEIROS,MOTOR BICOMBUSTIVEL (GASOLINA E ALCOOL) DE 1.0 LITRO,EXCLUSIVE MOTORISTA
19.004.0045-3 | DESCR1: VEICULO DE PASSEIO,5 PASSAGEIROS,MOTOR BICOMBUSTIVEL (GASOLI; DESCR2: NA E ALCOOL) DE 1.0 LITRO,EXCLUSIVE MOTORISTA | 19.004.0045-3 | VEICULO DE PASSEIO,5 PASSAGEIROS,MOTOR BICOMBUSTIVEL (GASOLINA E ALCOOL) DE 1.0 LITRO,EXCLUSIVE MOTORISTA
19.004.0045-4 | DESCR1: VEICULO DE PASSEIO,5 PASSAGEIROS,MOTOR BICOMBUSTIVEL (GASOLI; DESCR2: NA E ALCOOL) DE 1.0 LITRO,EXCLUSIVE MOTORISTA | 19.004.0045-4 | VEICULO DE PASSEIO,5 PASSAGEIROS,MOTOR BICOMBUSTIVEL (GASOLINA E ALCOOL) DE 1.0 LITRO,EXCLUSIVE MOTORISTA
19.004.0045-C | DESCR1: VEICULO DE PASSEIO,5 PASSAGEIROS,MOTOR BICOMBUSTIVEL (GASOLI; DESCR2: NA E ALCOOL) DE 1.0 LITRO,EXCLUSIVE MOTORISTA | 19.004.0045-C | VEICULO DE PASSEIO,5 PASSAGEIROS,MOTOR BICOMBUSTIVEL (GASOLINA E ALCOOL) DE 1.0 LITRO,EXCLUSIVE MOTORISTA
19.004.0045-D | DESCR1: VEICULO DE PASSEIO,5 PASSAGEIROS,MOTOR BICOMBUSTIVEL (GASOLI; DESCR2: NA E ALCOOL) DE 1.0 LITRO,EXCLUSIVE MOTORISTA | 19.004.0045-D | VEICULO DE PASSEIO,5 PASSAGEIROS,MOTOR BICOMBUSTIVEL (GASOLINA E ALCOOL) DE 1.0 LITRO,EXCLUSIVE MOTORISTA
19.004.0045-E | DESCR1: VEICULO DE PASSEIO,5 PASSAGEIROS,MOTOR BICOMBUSTIVEL (GASOLI; DESCR2: NA E ALCOOL) DE 1.0 LITRO,EXCLUSIVE MOTORISTA | 19.004.0045-E | VEICULO DE PASSEIO,5 PASSAGEIROS,MOTOR BICOMBUSTIVEL (GASOLINA E ALCOOL) DE 1.0 LITRO,EXCLUSIVE MOTORISTA
19.004.0046-2 | DESCR1: CAMIONETE TIPO PICK-UP,COM CABINE SIMPLES E CACAMBA,TIPO LEV; DESCR2: E,MOTOR BICOMBUSTIVEL (GASOLINA E ALCOOL) DE 1,6 LITROS,INCL; DESCR3: USIVE MOTORISTA | 19.004.0046-2 | CAMIONETE TIPO PICK-UP,COM CABINE SIMPLES E CACAMBA,TIPO LEVE,MOTOR BICOMBUSTIVEL (GASOLINA E ALCOOL) DE 1,6 LITROS,INCLUSIVE MOTORISTA
19.004.0046-3 | DESCR1: CAMIONETE TIPO PICK-UP,COM CABINE SIMPLES E CACAMBA,TIPO LEV; DESCR2: E,MOTOR BICOMBUSTIVEL (GASOLINA E ALCOOL) DE 1,6 LITROS,INCL; DESCR3: USIVE MOTORISTA | 19.004.0046-3 | CAMIONETE TIPO PICK-UP,COM CABINE SIMPLES E CACAMBA,TIPO LEVE,MOTOR BICOMBUSTIVEL (GASOLINA E ALCOOL) DE 1,6 LITROS,INCLUSIVE MOTORISTA
19.004.0046-4 | DESCR1: CAMIONETE TIPO PICK-UP,COM CABINE SIMPLES E CACAMBA,TIPO LEV; DESCR2: E,MOTOR BICOMBUSTIVEL (GASOLINA E ALCOOL) DE 1,6 LITROS,INCL; DESCR3: USIVE MOTORISTA | 19.004.0046-4 | CAMIONETE TIPO PICK-UP,COM CABINE SIMPLES E CACAMBA,TIPO LEVE,MOTOR BICOMBUSTIVEL (GASOLINA E ALCOOL) DE 1,6 LITROS,INCLUSIVE MOTORISTA
19.004.0046-C | DESCR1: CAMIONETE TIPO PICK-UP,COM CABINE SIMPLES E CACAMBA,TIPO LEV; DESCR2: E,MOTOR BICOMBUSTIVEL (GASOLINA E ALCOOL) DE 1,6 LITROS,INCL; DESCR3: USIVE MOTORISTA | 19.004.0046-C | CAMIONETE TIPO PICK-UP,COM CABINE SIMPLES E CACAMBA,TIPO LEVE,MOTOR BICOMBUSTIVEL (GASOLINA E ALCOOL) DE 1,6 LITROS,INCLUSIVE MOTORISTA
19.004.0046-D | DESCR1: CAMIONETE TIPO PICK-UP,COM CABINE SIMPLES E CACAMBA,TIPO LEV; DESCR2: E,MOTOR BICOMBUSTIVEL (GASOLINA E ALCOOL) DE 1,6 LITROS,INCL; DESCR3: USIVE MOTORISTA | 19.004.0046-D | CAMIONETE TIPO PICK-UP,COM CABINE SIMPLES E CACAMBA,TIPO LEVE,MOTOR BICOMBUSTIVEL (GASOLINA E ALCOOL) DE 1,6 LITROS,INCLUSIVE MOTORISTA
19.004.0046-E | DESCR1: CAMIONETE TIPO PICK-UP,COM CABINE SIMPLES E CACAMBA,TIPO LEV; DESCR2: E,MOTOR BICOMBUSTIVEL (GASOLINA E ALCOOL) DE 1,6 LITROS,INCL; DESCR3: USIVE MOTORISTA | 19.004.0046-E | CAMIONETE TIPO PICK-UP,COM CABINE SIMPLES E CACAMBA,TIPO LEVE,MOTOR BICOMBUSTIVEL (GASOLINA E ALCOOL) DE 1,6 LITROS,INCLUSIVE MOTORISTA
19.004.0047-2 | CAMIONETE TIPO PICK-UP,COM CABINE SIMPLES E CACAMBA,TIPO LEV | E,MOTOR BICOMBUSTIVEL (GASOLINA E ALCOOL) DE 1,6 LITROS,EQUI | PADA COM ESCADA DE EXTENSAO GIRATORIA E BASCULANTE,COM SUPOR | TE,ACIONAMENTO MANUAL E TODOS OS IMPLEMENTOS NECESSARIOS PAR | A UM PERFEITO FUNCIONAMENTO,INCLUSIVE MOTORISTA |  | 19.004.0047-2 | CAMIONETE TIPO PICK-UP,COM CABINE SIMPLES E CACAMBA,TIPO LEVE,MOTOR BICOMBUSTIVEL (GASOLINA E ALCOOL) DE 1,6 LITROS,EQUIPADA COM ESCADA DE EXTENSAO GIRATORIA E BASCULANTE,COM SUPORTE,ACIONAMENTO MANUAL E TODOS OS IMPLEMENTOS NECESSARIOS PARA UM PERFEITO FUNCIONAMENTO,INCLUSIVE MOTORISTA
19.004.0047-3 | CAMIONETE TIPO PICK-UP,COM CABINE SIMPLES E CACAMBA,TIPO LEV | E,MOTOR BICOMBUSTIVEL (GASOLINA E ALCOOL) DE 1,6 LITROS,EQUI | PADA COM ESCADA DE EXTENSAO GIRATORIA E BASCULANTE,COM SUPOR | TE,ACIONAMENTO MANUAL E TODOS OS IMPLEMENTOS NECESSARIOS PAR | A UM PERFEITO FUNCIONAMENTO,INCLUSIVE MOTORISTA |  | 19.004.0047-3 | CAMIONETE TIPO PICK-UP,COM CABINE SIMPLES E CACAMBA,TIPO LEVE,MOTOR BICOMBUSTIVEL (GASOLINA E ALCOOL) DE 1,6 LITROS,EQUIPADA COM ESCADA DE EXTENSAO GIRATORIA E BASCULANTE,COM SUPORTE,ACIONAMENTO MANUAL E TODOS OS IMPLEMENTOS NECESSARIOS PARA UM PERFEITO FUNCIONAMENTO,INCLUSIVE MOTORISTA
19.004.0047-4 | CAMIONETE TIPO PICK-UP,COM CABINE SIMPLES E CACAMBA,TIPO LEV | E,MOTOR BICOMBUSTIVEL (GASOLINA E ALCOOL) DE 1,6 LITROS,EQUI | PADA COM ESCADA DE EXTENSAO GIRATORIA E BASCULANTE,COM SUPOR | TE,ACIONAMENTO MANUAL A TODOS OS IMPLEMENTOS NECESSARIOS PAR | A UM PERFEITO FUNCIONAMENTO,INCLUSIVE MOTORISTA |  | 19.004.0047-4 | CAMIONETE TIPO PICK-UP,COM CABINE SIMPLES E CACAMBA,TIPO LEVE,MOTOR BICOMBUSTIVEL (GASOLINA E ALCOOL) DE 1,6 LITROS,EQUIPADA COM ESCADA DE EXTENSAO GIRATORIA E BASCULANTE,COM SUPORTE,ACIONAMENTO MANUAL A TODOS OS IMPLEMENTOS NECESSARIOS PARA UM PERFEITO FUNCIONAMENTO,INCLUSIVE MOTORISTA
19.004.0047-C | CAMIONETE TIPO PICK-UP,COM CABINE SIMPLES E CACAMBA,TIPO LEV | E,MOTOR BICOMBUSTIVEL (GASOLINA E ALCOOL) DE 1,6 LITROS,EQUI | PADA COM ESCADA DE EXTENSAO GIRATORIA E BASCULANTE,COM SUPOR | TE,ACIONAMENTO MANUAL E TODOS OS IMPLEMENTOS NECESSARIOS PAR | A UM PERFEITO FUNCIONAMENTO,INCLUSIVE MOTORISTA |  | 19.004.0047-C | CAMIONETE TIPO PICK-UP,COM CABINE SIMPLES E CACAMBA,TIPO LEVE,MOTOR BICOMBUSTIVEL (GASOLINA E ALCOOL) DE 1,6 LITROS,EQUIPADA COM ESCADA DE EXTENSAO GIRATORIA E BASCULANTE,COM SUPORTE,ACIONAMENTO MANUAL E TODOS OS IMPLEMENTOS NECESSARIOS PARA UM PERFEITO FUNCIONAMENTO,INCLUSIVE MOTORISTA
19.004.0047-D | CAMIONETE TIPO PICK-UP,COM CABINE SIMPLES E CACAMBA,TIPO LEV | E,MOTOR BICOMBUSTIVEL (GASOLINA E ALCOOL) DE 1,6 LITROS,EQUI | PADA COM ESCADA DE EXTENSAO GIRATORIA E BASCULANTE,COM SUPOR | TE,ACIONAMENTO MANUAL E TODOS OS IMPLEMENTOS NECESSARIOS PAR | A UM PERFEITO FUNCIONAMENTO,INCLUSIVE MOTORISTA |  | 19.004.0047-D | CAMIONETE TIPO PICK-UP,COM CABINE SIMPLES E CACAMBA,TIPO LEVE,MOTOR BICOMBUSTIVEL (GASOLINA E ALCOOL) DE 1,6 LITROS,EQUIPADA COM ESCADA DE EXTENSAO GIRATORIA E BASCULANTE,COM SUPORTE,ACIONAMENTO MANUAL E TODOS OS IMPLEMENTOS NECESSARIOS PARA UM PERFEITO FUNCIONAMENTO,INCLUSIVE MOTORISTA
19.004.0047-E | CAMIONETE TIPO PICK-UP,COM CABINE SIMPLES E CACAMBA,TIPO LEV | E,MOTOR BICOMBUSTIVEL (GASOLINA E ALCOOL) DE 1,6 LITROS,EQUI | PADA COM ESCADA DE EXTENSAO GIRATORIA E BASCULANTE,COM SUPOR | TE,ACIONAMENTO MANUAL A TODOS OS IMPLEMENTOS NECESSARIOS PAR | A UM PERFEITO FUNCIONAMENTO,INCLUSIVE MOTORISTA |  | 19.004.0047-E | CAMIONETE TIPO PICK-UP,COM CABINE SIMPLES E CACAMBA,TIPO LEVE,MOTOR BICOMBUSTIVEL (GASOLINA E ALCOOL) DE 1,6 LITROS,EQUIPADA COM ESCADA DE EXTENSAO GIRATORIA E BASCULANTE,COM SUPORTE,ACIONAMENTO MANUAL A TODOS OS IMPLEMENTOS NECESSARIOS PARA UM PERFEITO FUNCIONAMENTO,INCLUSIVE MOTORISTA
19.004.0049-2 | DESCR1: CAMIONETA TIPO PICK-UP COM CABINE DUPLA E CACAMBA,MOTOR DIES; DESCR2: EL 2,8 LITROS,DIRECAO HIDRAULICA,TRACAO NAS 4 RODAS,INCLUSIV; DESCR3: E MOTORISTA | 19.004.0049-2 | CAMIONETA TIPO PICK-UP COM CABINE DUPLA E CACAMBA,MOTOR DIESEL 2,8 LITROS,DIRECAO HIDRAULICA,TRACAO NAS 4 RODAS,INCLUSIVE MOTORISTA
19.004.0049-3 | DESCR1: CAMIONETA TIPO PICK-UP COM CABINE DUPLA E CACAMBA,MOTOR DIES; DESCR2: EL 2,8 LITROS,DIRECAO HIDRAULICA,TRACAO NAS 4 RODAS,INCLUSIV; DESCR3: E MOTORISTA | 19.004.0049-3 | CAMIONETA TIPO PICK-UP COM CABINE DUPLA E CACAMBA,MOTOR DIESEL 2,8 LITROS,DIRECAO HIDRAULICA,TRACAO NAS 4 RODAS,INCLUSIVE MOTORISTA
19.004.0049-4 | DESCR1: CAMIONETA TIPO PICK-UP COM CABINE DUPLA E CACAMBA,MOTOR DIES; DESCR2: EL 2,8 LITROS,DIRECAO HIDRAULICA,TRACAO NAS 4 RODAS,INCLUSIV; DESCR3: E MOTORISTA | 19.004.0049-4 | CAMIONETA TIPO PICK-UP COM CABINE DUPLA E CACAMBA,MOTOR DIESEL 2,8 LITROS,DIRECAO HIDRAULICA,TRACAO NAS 4 RODAS,INCLUSIVE MOTORISTA
19.004.0049-C | DESCR1: CAMIONETA TIPO PICK-UP COM CABINE DUPLA E CACAMBA,MOTOR DIES; DESCR2: EL 2,8 LITROS,DIRECAO HIDRAULICA,TRACAO NAS 4 RODAS,INCLUSIV; DESCR3: E MOTORISTA | 19.004.0049-C | CAMIONETA TIPO PICK-UP COM CABINE DUPLA E CACAMBA,MOTOR DIESEL 2,8 LITROS,DIRECAO HIDRAULICA,TRACAO NAS 4 RODAS,INCLUSIVE MOTORISTA
19.004.0049-D | DESCR1: CAMIONETA TIPO PICK-UP COM CABINE DUPLA E CACAMBA,MOTOR DIES; DESCR2: EL 2,8 LITROS,DIRECAO HIDRAULICA,TRACAO NAS 4 RODAS,INCLUSIV; DESCR3: E MOTORISTA | 19.004.0049-D | CAMIONETA TIPO PICK-UP COM CABINE DUPLA E CACAMBA,MOTOR DIESEL 2,8 LITROS,DIRECAO HIDRAULICA,TRACAO NAS 4 RODAS,INCLUSIVE MOTORISTA
19.004.0049-E | DESCR1: CAMIONETA TIPO PICK-UP COM CABINE DUPLA E CACAMBA,MOTOR DIES; DESCR2: EL 2,8 LITROS,DIRECAO HIDRAULICA,TRACAO NAS 4 RODAS,INCLUSIV; DESCR3: E MOTORISTA | 19.004.0049-E | CAMIONETA TIPO PICK-UP COM CABINE DUPLA E CACAMBA,MOTOR DIESEL 2,8 LITROS,DIRECAO HIDRAULICA,TRACAO NAS 4 RODAS,INCLUSIVE MOTORISTA
19.004.0050-2 | DESCR1: MOTOCICLETA,125 CILINDRADAS X/E,EXCLUSIVE MOTORISTA | 19.004.0050-2 | MOTOCICLETA,125 CILINDRADAS X/E,EXCLUSIVE MOTORISTA
19.004.0050-4 | DESCR1: MOTOCICLETA,125 CILINDRADAS X/E,EXCLUSIVE MOTORISTA | 19.004.0050-4 | MOTOCICLETA,125 CILINDRADAS X/E,EXCLUSIVE MOTORISTA
19.004.0050-C | DESCR1: MOTOCICLETA,125 CILINDRADAS X/E,EXCLUSIVE MOTORISTA | 19.004.0050-C | MOTOCICLETA,125 CILINDRADAS X/E,EXCLUSIVE MOTORISTA
19.004.0050-E | DESCR1: MOTOCICLETA,125 CILINDRADAS X/E,EXCLUSIVE MOTORISTA | 19.004.0050-E | MOTOCICLETA,125 CILINDRADAS X/E,EXCLUSIVE MOTORISTA
19.004.0051-2 | DESCR1: GUINDASTE SOBRE RODAS,MEIA LANCA,CAPACIDADE DE 6T,INCLUSIVE; DESCR2: OPERADOR | 19.004.0051-2 | GUINDASTE SOBRE RODAS,MEIA LANCA,CAPACIDADE DE 6T,INCLUSIVEOPERADOR
19.004.0051-3 | DESCR1: GUINDASTE SOBRE RODAS,MEIA LANCA,CAPACIDADE DE 6T,INCLUSIVE; DESCR2: OPERADOR | 19.004.0051-3 | GUINDASTE SOBRE RODAS,MEIA LANCA,CAPACIDADE DE 6T,INCLUSIVEOPERADOR
19.004.0051-4 | DESCR1: GUINDASTE SOBRE RODAS,MEIA LANCA,CAPACIDADE DE 6T,INCLUSIVE; DESCR2: OPERADOR | 19.004.0051-4 | GUINDASTE SOBRE RODAS,MEIA LANCA,CAPACIDADE DE 6T,INCLUSIVEOPERADOR
19.004.0051-C | DESCR1: GUINDASTE SOBRE RODAS,MEIA LANCA,CAPACIDADE DE 6T,INCLUSIVE; DESCR2: OPERADOR | 19.004.0051-C | GUINDASTE SOBRE RODAS,MEIA LANCA,CAPACIDADE DE 6T,INCLUSIVEOPERADOR
19.004.0051-D | DESCR1: GUINDASTE SOBRE RODAS,MEIA LANCA,CAPACIDADE DE 6T,INCLUSIVE; DESCR2: OPERADOR | 19.004.0051-D | GUINDASTE SOBRE RODAS,MEIA LANCA,CAPACIDADE DE 6T,INCLUSIVEOPERADOR
19.004.0051-E | DESCR1: GUINDASTE SOBRE RODAS,MEIA LANCA,CAPACIDADE DE 6T,INCLUSIVE; DESCR2: OPERADOR | 19.004.0051-E | GUINDASTE SOBRE RODAS,MEIA LANCA,CAPACIDADE DE 6T,INCLUSIVEOPERADOR
19.004.0054-2 | DESCR1: GUINDASTE SOBRE RODAS,CAPACIDADE DE 15T,RAIO DE CURVA DE 4,6; DESCR2: 5M,LANCA TELESCOPICA DE ACIONAMENTO HIDRAULICO COM 7,60M RET; DESCR3: RAIDA E 18,30M ESTENDIDA,INCLUSIVE OPERADOR E AUXILIAR | 19.004.0054-2 | GUINDASTE SOBRE RODAS,CAPACIDADE DE 15T,RAIO DE CURVA DE 4,65M,LANCA TELESCOPICA DE ACIONAMENTO HIDRAULICO COM 7,60M RETRAIDA E 18,30M ESTENDIDA,INCLUSIVE OPERADOR E AUXILIAR
19.004.0054-3 | DESCR1: GUINDASTE SOBRE RODAS,CAPACIDADE DE 15T,RAIO DE CURVA DE 4,6; DESCR2: 5M,LANCA TELESCOPICA DE ACIONAMENTO HIDRAULICO COM 7,60M RET; DESCR3: RAIDA E 18,30M ESTENDIDA,INCLUSIVE OPERADOR E AUXILIAR | 19.004.0054-3 | GUINDASTE SOBRE RODAS,CAPACIDADE DE 15T,RAIO DE CURVA DE 4,65M,LANCA TELESCOPICA DE ACIONAMENTO HIDRAULICO COM 7,60M RETRAIDA E 18,30M ESTENDIDA,INCLUSIVE OPERADOR E AUXILIAR
19.004.0054-4 | DESCR1: GUINDASTE SOBRE RODAS,CAPACIDADE DE 15T,RAIO DE CURVA DE 4,6; DESCR2: 5M,LANCA TELESCOPICA DE ACIONAMENTO HIDRAULICO COM 7,60M RET; DESCR3: RAIDA E 18,30M ESTENDIDA,INCLUSIVE OPERADOR E AUXILIAR | 19.004.0054-4 | GUINDASTE SOBRE RODAS,CAPACIDADE DE 15T,RAIO DE CURVA DE 4,65M,LANCA TELESCOPICA DE ACIONAMENTO HIDRAULICO COM 7,60M RETRAIDA E 18,30M ESTENDIDA,INCLUSIVE OPERADOR E AUXILIAR
19.004.0054-C | DESCR1: GUINDASTE SOBRE RODAS,CAPACIDADE DE 15T,RAIO DE CURVA DE 4,6; DESCR2: 5M,LANCA TELESCOPICA DE ACIONAMENTO HIDRAULICO COM 7,60M RET; DESCR3: RAIDA E 18,30M ESTENDIDA,INCLUSIVE OPERADOR E AUXILIAR | 19.004.0054-C | GUINDASTE SOBRE RODAS,CAPACIDADE DE 15T,RAIO DE CURVA DE 4,65M,LANCA TELESCOPICA DE ACIONAMENTO HIDRAULICO COM 7,60M RETRAIDA E 18,30M ESTENDIDA,INCLUSIVE OPERADOR E AUXILIAR
19.004.0054-D | DESCR1: GUINDASTE SOBRE RODAS,CAPACIDADE DE 15T,RAIO DE CURVA DE 4,6; DESCR2: 5M,LANCA TELESCOPICA DE ACIONAMENTO HIDRAULICO COM 7,60M RET; DESCR3: RAIDA E 18,30M ESTENDIDA,INCLUSIVE OPERADOR E AUXILIAR | 19.004.0054-D | GUINDASTE SOBRE RODAS,CAPACIDADE DE 15T,RAIO DE CURVA DE 4,65M,LANCA TELESCOPICA DE ACIONAMENTO HIDRAULICO COM 7,60M RETRAIDA E 18,30M ESTENDIDA,INCLUSIVE OPERADOR E AUXILIAR
19.004.0054-E | DESCR1: GUINDASTE SOBRE RODAS,CAPACIDADE DE 15T,RAIO DE CURVA DE 4,6; DESCR2: 5M,LANCA TELESCOPICA DE ACIONAMENTO HIDRAULICO COM 7,60M RET; DESCR3: RAIDA E 18,30M ESTENDIDA,INCLUSIVE OPERADOR E AUXILIAR | 19.004.0054-E | GUINDASTE SOBRE RODAS,CAPACIDADE DE 15T,RAIO DE CURVA DE 4,65M,LANCA TELESCOPICA DE ACIONAMENTO HIDRAULICO COM 7,60M RETRAIDA E 18,30M ESTENDIDA,INCLUSIVE OPERADOR E AUXILIAR
19.004.0056-2 | DESCR1: GUINDASTE ARTICULADO,SOBRE CAMINHAO DIESEL(INCLUSIVE ESTE),M; DESCR2: OMENTO MAXIMO DE ELEVACAO 30TXM E CAPACIDADE MAXIMA DE ELEVA; DESCR3: CAO 8,5T A 3,4M,INCLUSIVE OPERADOR E AUXILIAR | 19.004.0056-2 | GUINDASTE ARTICULADO,SOBRE CAMINHAO DIESEL(INCLUSIVE ESTE),MOMENTO MAXIMO DE ELEVACAO 30TXM E CAPACIDADE MAXIMA DE ELEVACAO 8,5T A 3,4M,INCLUSIVE OPERADOR E AUXILIAR
19.004.0056-3 | DESCR1: GUINDASTE ARTICULADO,SOBRE CAMINHAO DIESEL(INCLUSIVE ESTE),M; DESCR2: OMENTO MAXIMO DE ELEVACAO 30TXM E CAPACIDADE MAXIMA DE ELEVA; DESCR3: CAO 8,5T A 3,4M,INCLUSIVE OPERADOR E AUXILIAR | 19.004.0056-3 | GUINDASTE ARTICULADO,SOBRE CAMINHAO DIESEL(INCLUSIVE ESTE),MOMENTO MAXIMO DE ELEVACAO 30TXM E CAPACIDADE MAXIMA DE ELEVACAO 8,5T A 3,4M,INCLUSIVE OPERADOR E AUXILIAR
19.004.0056-4 | DESCR1: GUINDASTE ARTICULADO,SOBRE CAMINHAO DIESEL(INCLUSIVE ESTE),M; DESCR2: OMENTO MAXIMO DE ELEVACAO 30TXM E CAPACIDADE MAXIMA DE ELEVA; DESCR3: CAO 8,5T A 3,4M,INCLUSIVE OPERADOR E AUXILIAR | 19.004.0056-4 | GUINDASTE ARTICULADO,SOBRE CAMINHAO DIESEL(INCLUSIVE ESTE),MOMENTO MAXIMO DE ELEVACAO 30TXM E CAPACIDADE MAXIMA DE ELEVACAO 8,5T A 3,4M,INCLUSIVE OPERADOR E AUXILIAR
19.004.0056-C | DESCR1: GUINDASTE ARTICULADO,SOBRE CAMINHAO DIESEL(INCLUSIVE ESTE),M; DESCR2: OMENTO MAXIMO DE ELEVACAO 30TXM E CAPACIDADE MAXIMA DE ELEVA; DESCR3: CAO 8,5T A 3,4M,INCLUSIVE OPERADOR E AUXILIAR | 19.004.0056-C | GUINDASTE ARTICULADO,SOBRE CAMINHAO DIESEL(INCLUSIVE ESTE),MOMENTO MAXIMO DE ELEVACAO 30TXM E CAPACIDADE MAXIMA DE ELEVACAO 8,5T A 3,4M,INCLUSIVE OPERADOR E AUXILIAR
19.004.0056-D | DESCR1: GUINDASTE ARTICULADO,SOBRE CAMINHAO DIESEL(INCLUSIVE ESTE),M; DESCR2: OMENTO MAXIMO DE ELEVACAO 30TXM E CAPACIDADE MAXIMA DE ELEVA; DESCR3: CAO 8,5T A 3,4M,INCLUSIVE OPERADOR E AUXILIAR | 19.004.0056-D | GUINDASTE ARTICULADO,SOBRE CAMINHAO DIESEL(INCLUSIVE ESTE),MOMENTO MAXIMO DE ELEVACAO 30TXM E CAPACIDADE MAXIMA DE ELEVACAO 8,5T A 3,4M,INCLUSIVE OPERADOR E AUXILIAR
19.004.0056-E | DESCR1: GUINDASTE ARTICULADO,SOBRE CAMINHAO DIESEL(INCLUSIVE ESTE),M; DESCR2: OMENTO MAXIMO DE ELEVACAO 30TXM E CAPACIDADE MAXIMA DE ELEVA; DESCR3: CAO 8,5T A 3,4M,INCLUSIVE OPERADOR E AUXILIAR | 19.004.0056-E | GUINDASTE ARTICULADO,SOBRE CAMINHAO DIESEL(INCLUSIVE ESTE),MOMENTO MAXIMO DE ELEVACAO 30TXM E CAPACIDADE MAXIMA DE ELEVACAO 8,5T A 3,4M,INCLUSIVE OPERADOR E AUXILIAR
19.004.0057-2 | GUINDASTE TIPO GRUA,COM CAPACIDADE DE CARGA DE 1200KG,VELOCI | DADE DE 40M/MIN,TORRE COMPOSTA POR 9 MODULOS DE 3 METROS CAD | A,TOTALIZANDO 27 METROS,ALCANCE MAXIMO DE 25 METROS COM UMA | CARGA DE 1000KG,INCLUSIVE BASE DE SUSTENTACAO E OPERADOR |  |  | 19.004.0057-2 | GUINDASTE TIPO GRUA,COM CAPACIDADE DE CARGA DE 1200KG,VELOCIDADE DE 40M/MIN,TORRE COMPOSTA POR 9 MODULOS DE 3 METROS CADA,TOTALIZANDO 27 METROS,ALCANCE MAXIMO DE 25 METROS COM UMACARGA DE 1000KG,INCLUSIVE BASE DE SUSTENTACAO E OPERADOR
19.004.0057-3 | GUINDASTE TIPO GRUA,COM CAPACIDADE DE CARGA DE 1200KG,VELOCI | DADE DE 40M/MIN,TORRE COMPOSTA POR 9 MODULOS DE 3 METROS CAD | A,TOTALIZANDO 27 METROS,ALCANCE MAXIMO DE 25 METROS COM UMA | CARGA DE 1000KG,INCLUSIVE BASE DE SUSTENTACAO E OPERADOR |  |  | 19.004.0057-3 | GUINDASTE TIPO GRUA,COM CAPACIDADE DE CARGA DE 1200KG,VELOCIDADE DE 40M/MIN,TORRE COMPOSTA POR 9 MODULOS DE 3 METROS CADA,TOTALIZANDO 27 METROS,ALCANCE MAXIMO DE 25 METROS COM UMACARGA DE 1000KG,INCLUSIVE BASE DE SUSTENTACAO E OPERADOR
19.004.0057-4 | GUINDASTE TIPO GRUA,COM CAPACIDADE DE CARGA DE 1200KG,VELOCI | DADE DE 40M/MIN,TORRE COMPOSTA POR 9 MODULOS DE 3 METROS CAD | A,TOTALIZANDO 27 METROS,ALCANCE MAXIMO DE 25 METROS COM UMA | CARGA DE 1000KG,INCLUSIVE BASE DE SUSTENTACAO E OPERADOR |  |  | 19.004.0057-4 | GUINDASTE TIPO GRUA,COM CAPACIDADE DE CARGA DE 1200KG,VELOCIDADE DE 40M/MIN,TORRE COMPOSTA POR 9 MODULOS DE 3 METROS CADA,TOTALIZANDO 27 METROS,ALCANCE MAXIMO DE 25 METROS COM UMACARGA DE 1000KG,INCLUSIVE BASE DE SUSTENTACAO E OPERADOR
19.004.0057-C | GUINDASTE TIPO GRUA,COM CAPACIDADE DE CARGA DE 1200KG,VELOCI | DADE DE 40M/MIN,TORRE COMPOSTA POR 9 MODULOS DE 3 METROS CAD | A,TOTALIZANDO 27 METROS,ALCANCE MAXIMO DE 25 METROS COM UMA | CARGA DE 1000KG,INCLUSIVE BASE DE SUSTENTACAO E OPERADOR |  |  | 19.004.0057-C | GUINDASTE TIPO GRUA,COM CAPACIDADE DE CARGA DE 1200KG,VELOCIDADE DE 40M/MIN,TORRE COMPOSTA POR 9 MODULOS DE 3 METROS CADA,TOTALIZANDO 27 METROS,ALCANCE MAXIMO DE 25 METROS COM UMACARGA DE 1000KG,INCLUSIVE BASE DE SUSTENTACAO E OPERADOR
19.004.0057-D | GUINDASTE TIPO GRUA,COM CAPACIDADE DE CARGA DE 1200KG,VELOCI | DADE DE 40M/MIN,TORRE COMPOSTA POR 9 MODULOS DE 3 METROS CAD | A,TOTALIZANDO 27 METROS,ALCANCE MAXIMO DE 25 METROS COM UMA | CARGA DE 1000KG,INCLUSIVE BASE DE SUSTENTACAO E OPERADOR |  |  | 19.004.0057-D | GUINDASTE TIPO GRUA,COM CAPACIDADE DE CARGA DE 1200KG,VELOCIDADE DE 40M/MIN,TORRE COMPOSTA POR 9 MODULOS DE 3 METROS CADA,TOTALIZANDO 27 METROS,ALCANCE MAXIMO DE 25 METROS COM UMACARGA DE 1000KG,INCLUSIVE BASE DE SUSTENTACAO E OPERADOR
19.004.0057-E | GUINDASTE TIPO GRUA,COM CAPACIDADE DE CARGA DE 1200KG,VELOCI | DADE DE 40M/MIN,TORRE COMPOSTA POR 9 MODULOS DE 3 METROS CAD | A,TOTALIZANDO 27 METROS,ALCANCE MAXIMO DE 25 METROS COM UMA | CARGA DE 1000KG,INCLUSIVE BASE DE SUSTENTACAO E OPERADOR |  |  | 19.004.0057-E | GUINDASTE TIPO GRUA,COM CAPACIDADE DE CARGA DE 1200KG,VELOCIDADE DE 40M/MIN,TORRE COMPOSTA POR 9 MODULOS DE 3 METROS CADA,TOTALIZANDO 27 METROS,ALCANCE MAXIMO DE 25 METROS COM UMACARGA DE 1000KG,INCLUSIVE BASE DE SUSTENTACAO E OPERADOR
19.004.0075-2 | PORTICO ROLANTE MOTORIZADO (OU ELETRICO),COM VAO E ALTURA DE | 5M,ACOMPANHADO DE TRILHOS ROLANTES ELETRIFICADOS COM PERCUR | SO DE 30M E TALHA ELETRICA COM TROLE DE CABO DE ACO E PAINEL | ELETRICO,COM CAPACIDADE PARA 10T,INCLUSIVE MONTAGEM DO CONJ | UNTO,EXCLUSIVE OPERADOR |  | 19.004.0075-2 | PORTICO ROLANTE MOTORIZADO (OU ELETRICO),COM VAO E ALTURA DE5M,ACOMPANHADO DE TRILHOS ROLANTES ELETRIFICADOS COM PERCURSO DE 30M E TALHA ELETRICA COM TROLE DE CABO DE ACO E PAINELELETRICO,COM CAPACIDADE PARA 10T,INCLUSIVE MONTAGEM DO CONJUNTO,EXCLUSIVE OPERADOR
19.004.0075-4 | PORTICO ROLANTE MOTORIZADO (OU ELETRICO),COM VAO E ALTURA DE | 5M,ACOMPANHADO DE TRILHOS ROLANTES ELETRIFICADOS COM PERCUR | SO DE 30M E TALHA ELETRICA COM TROLE DE CABO DE ACO E PAINEL | ELETRICO,COM CAPACIDADE PARA 10T,INCLUSIVE MONTAGEM DO CONJ | UNTO,EXCLUSIVE OPERADOR |  | 19.004.0075-4 | PORTICO ROLANTE MOTORIZADO (OU ELETRICO),COM VAO E ALTURA DE5M,ACOMPANHADO DE TRILHOS ROLANTES ELETRIFICADOS COM PERCURSO DE 30M E TALHA ELETRICA COM TROLE DE CABO DE ACO E PAINELELETRICO,COM CAPACIDADE PARA 10T,INCLUSIVE MONTAGEM DO CONJUNTO,EXCLUSIVE OPERADOR
19.004.0075-C | PORTICO ROLANTE MOTORIZADO (OU ELETRICO),COM VAO E ALTURA DE | 5M,ACOMPANHADO DE TRILHOS ROLANTES ELETRIFICADOS COM PERCUR | SO DE 30M E TALHA ELETRICA COM TROLE DE CABO DE ACO E PAINEL | ELETRICO,COM CAPACIDADE PARA 10T,INCLUSIVE MONTAGEM DO CONJ | UNTO,EXCLUSIVE OPERADOR |  | 19.004.0075-C | PORTICO ROLANTE MOTORIZADO (OU ELETRICO),COM VAO E ALTURA DE5M,ACOMPANHADO DE TRILHOS ROLANTES ELETRIFICADOS COM PERCURSO DE 30M E TALHA ELETRICA COM TROLE DE CABO DE ACO E PAINELELETRICO,COM CAPACIDADE PARA 10T,INCLUSIVE MONTAGEM DO CONJUNTO,EXCLUSIVE OPERADOR
19.004.0075-E | PORTICO ROLANTE MOTORIZADO (OU ELETRICO),COM VAO E ALTURA DE | 5M,ACOMPANHADO DE TRILHOS ROLANTES ELETRIFICADOS COM PERCUR | SO DE 30M E TALHA ELETRICA COM TROLE DE CABO DE ACO E PAINEL | ELETRICO,COM CAPACIDADE PARA 10T,INCLUSIVE MONTAGEM DO CONJ | UNTO,EXCLUSIVE OPERADOR |  | 19.004.0075-E | PORTICO ROLANTE MOTORIZADO (OU ELETRICO),COM VAO E ALTURA DE5M,ACOMPANHADO DE TRILHOS ROLANTES ELETRIFICADOS COM PERCURSO DE 30M E TALHA ELETRICA COM TROLE DE CABO DE ACO E PAINELELETRICO,COM CAPACIDADE PARA 10T,INCLUSIVE MONTAGEM DO CONJUNTO,EXCLUSIVE OPERADOR
19.004.0080-2 | GUINDAUTO COM CAPACIDADE MAXIMA DE CARGA EM TORNO DE 3,5T A | APROXIMADAMENTE 2,00M E ALCANCE MAXIMO VERTICAL(DO SOLO)A AP | ROXIMADAMENTE 7,00M,ANGULO DE GIRO DE 180º,MONTADO SOBRE CHA | SSIS DE CAMINHAO,EXCLUSIVE ESTE.SAO CONSIDERADOS DOIS AJUDAN | TES,EXCLUSIVE OPERADOR QUE E CONSIDERADO O MOTORISTA DO CAMI | NHAO | 19.004.0080-2 | GUINDAUTO COM CAPACIDADE MAXIMA DE CARGA EM TORNO DE 3,5T AAPROXIMADAMENTE 2,00M E ALCANCE MAXIMO VERTICAL(DO SOLO)A APROXIMADAMENTE 7,00M,ANGULO DE GIRO DE 180º,MONTADO SOBRE CHASSIS DE CAMINHAO,EXCLUSIVE ESTE.SAO CONSIDERADOS DOIS AJUDANTES,EXCLUSIVE OPERADOR QUE E CONSIDERADO O MOTORISTA DO CAMINHAO
19.004.0080-4 | GUINDAUTO COM CAPACIDADE MAXIMA DE CARGA EM TORNO DE 3,5T A | APROXIMADAMENTE 2,00M E ALCANCE MAXIMO VERTICAL(DO SOLO)A AP | ROXIMADAMENTE 7,00M,ANGULO DE GIRO DE 180º,MONTADO SOBRE CHA | SSIS DE CAMINHAO,EXCLUSIVE ESTE.SAO CONSIDERADOS DOIS AJUDAN | TES,EXCLUSIVE OPERADOR QUE E CONSIDERADO O MOTORISTA DO CAMI | NHAO | 19.004.0080-4 | GUINDAUTO COM CAPACIDADE MAXIMA DE CARGA EM TORNO DE 3,5T AAPROXIMADAMENTE 2,00M E ALCANCE MAXIMO VERTICAL(DO SOLO)A APROXIMADAMENTE 7,00M,ANGULO DE GIRO DE 180º,MONTADO SOBRE CHASSIS DE CAMINHAO,EXCLUSIVE ESTE.SAO CONSIDERADOS DOIS AJUDANTES,EXCLUSIVE OPERADOR QUE E CONSIDERADO O MOTORISTA DO CAMINHAO
19.004.0080-C | GUINDAUTO COM CAPACIDADE MAXIMA DE CARGA EM TORNO DE 3,5T A | APROXIMADAMENTE 2,00M E ALCANCE MAXIMO VERTICAL(DO SOLO)A AP | ROXIMADAMENTE 7,00M,ANGULO DE GIRO DE 180º,MONTADO SOBRE CHA | SSIS DE CAMINHAO,EXCLUSIVE ESTE.SAO CONSIDERADOS DOIS AJUDAN | TES,EXCLUSIVE OPERADOR QUE E CONSIDERADO O MOTORISTA DO CAMI | NHAO | 19.004.0080-C | GUINDAUTO COM CAPACIDADE MAXIMA DE CARGA EM TORNO DE 3,5T AAPROXIMADAMENTE 2,00M E ALCANCE MAXIMO VERTICAL(DO SOLO)A APROXIMADAMENTE 7,00M,ANGULO DE GIRO DE 180º,MONTADO SOBRE CHASSIS DE CAMINHAO,EXCLUSIVE ESTE.SAO CONSIDERADOS DOIS AJUDANTES,EXCLUSIVE OPERADOR QUE E CONSIDERADO O MOTORISTA DO CAMINHAO
19.004.0080-E | GUINDAUTO COM CAPACIDADE MAXIMA DE CARGA EM TORNO DE 3,5T A | APROXIMADAMENTE 2,00M E ALCANCE MAXIMO VERTICAL(DO SOLO)A AP | ROXIMADAMENTE 7,00M,ANGULO DE GIRO DE 180º,MONTADO SOBRE CHA | SSIS DE CAMINHAO,EXCLUSIVE ESTE.SAO CONSIDERADOS DOIS AJUDAN | TES,EXCLUSIVE OPERADOR QUE E CONSIDERADO O MOTORISTA DO CAMI | NHAO | 19.004.0080-E | GUINDAUTO COM CAPACIDADE MAXIMA DE CARGA EM TORNO DE 3,5T AAPROXIMADAMENTE 2,00M E ALCANCE MAXIMO VERTICAL(DO SOLO)A APROXIMADAMENTE 7,00M,ANGULO DE GIRO DE 180º,MONTADO SOBRE CHASSIS DE CAMINHAO,EXCLUSIVE ESTE.SAO CONSIDERADOS DOIS AJUDANTES,EXCLUSIVE OPERADOR QUE E CONSIDERADO O MOTORISTA DO CAMINHAO
19.004.0081-2 | GUINDAUTO COM CAPACIDADE MAXIMA DE CARGA EM TORNO DE 4T A AP | ROXIMADAMENTE 2,00M E ALCANCE MAXIMO VERTICAL(DO SOLO)A APRO | XIMADAMENTE 8,00M,ANGULO DE GIRO DE 180º,MONTADO SOBRE CHASS | IS DE CAMINHAO,EXCLUSIVE ESTE.SAO CONSIDERADOS DOIS AJUDANTE | S,EXCLUSIVE OPERADOR QUE E CONSIDERADO O MOTORISTA DO CAMINH | AO | 19.004.0081-2 | GUINDAUTO COM CAPACIDADE MAXIMA DE CARGA EM TORNO DE 4T A APROXIMADAMENTE 2,00M E ALCANCE MAXIMO VERTICAL(DO SOLO)A APROXIMADAMENTE 8,00M,ANGULO DE GIRO DE 180º,MONTADO SOBRE CHASSIS DE CAMINHAO,EXCLUSIVE ESTE.SAO CONSIDERADOS DOIS AJUDANTES,EXCLUSIVE OPERADOR QUE E CONSIDERADO O MOTORISTA DO CAMINHAO
19.004.0081-4 | GUINDAUTO COM CAPACIDADE MAXIMA DE CARGA EM TORNO DE 4T A AP | ROXIMADAMENTE 2,00M E ALCANCE MAXIMO VERTICAL(DO SOLO)A APRO | XIMADAMENTE 8,00M,ANGULO DE GIRO DE 180º,MONTADO SOBRE CHASS | IS DE CAMINHAO,EXCLUSIVE ESTE.SAO CONSIDERADOS DOIS AJUDANTE | S,EXCLUSIVE OPERADOR QUE E CONSIDERADO O MOTORISTA DO CAMINH | AO | 19.004.0081-4 | GUINDAUTO COM CAPACIDADE MAXIMA DE CARGA EM TORNO DE 4T A APROXIMADAMENTE 2,00M E ALCANCE MAXIMO VERTICAL(DO SOLO)A APROXIMADAMENTE 8,00M,ANGULO DE GIRO DE 180º,MONTADO SOBRE CHASSIS DE CAMINHAO,EXCLUSIVE ESTE.SAO CONSIDERADOS DOIS AJUDANTES,EXCLUSIVE OPERADOR QUE E CONSIDERADO O MOTORISTA DO CAMINHAO
19.004.0081-C | GUINDAUTO COM CAPACIDADE MAXIMA DE CARGA EM TORNO DE 4T A AP | ROXIMADAMENTE 2,00M E ALCANCE MAXIMO VERTICAL(DO SOLO)A APRO | XIMADAMENTE 8,00M,ANGULO DE GIRO DE 180º,MONTADO SOBRE CHASS | IS DE CAMINHAO,EXCLUSIVE ESTE.SAO CONSIDERADOS DOIS AJUDANTE | S,EXCLUSIVE OPERADOR QUE E CONSIDERADO O MOTORISTA DO CAMINH | AO | 19.004.0081-C | GUINDAUTO COM CAPACIDADE MAXIMA DE CARGA EM TORNO DE 4T A APROXIMADAMENTE 2,00M E ALCANCE MAXIMO VERTICAL(DO SOLO)A APROXIMADAMENTE 8,00M,ANGULO DE GIRO DE 180º,MONTADO SOBRE CHASSIS DE CAMINHAO,EXCLUSIVE ESTE.SAO CONSIDERADOS DOIS AJUDANTES,EXCLUSIVE OPERADOR QUE E CONSIDERADO O MOTORISTA DO CAMINHAO
19.004.0081-E | GUINDAUTO COM CAPACIDADE MAXIMA DE CARGA EM TORNO DE 4T A AP | ROXIMADAMENTE 2,00M E ALCANCE MAXIMO VERTICAL(DO SOLO)A APRO | XIMADAMENTE 8,00M,ANGULO DE GIRO DE 180º,MONTADO SOBRE CHASS | IS DE CAMINHAO,EXCLUSIVE ESTE.SAO CONSIDERADOS DOIS AJUDANTE | S,EXCLUSIVE OPERADOR QUE E CONSIDERADO O MOTORISTA DO CAMINH | AO | 19.004.0081-E | GUINDAUTO COM CAPACIDADE MAXIMA DE CARGA EM TORNO DE 4T A APROXIMADAMENTE 2,00M E ALCANCE MAXIMO VERTICAL(DO SOLO)A APROXIMADAMENTE 8,00M,ANGULO DE GIRO DE 180º,MONTADO SOBRE CHASSIS DE CAMINHAO,EXCLUSIVE ESTE.SAO CONSIDERADOS DOIS AJUDANTES,EXCLUSIVE OPERADOR QUE E CONSIDERADO O MOTORISTA DO CAMINHAO
19.004.0085-2 | GUINDAUTO COM CAPACIDADE MAXIMA DE CARGA EM TORNO DE 10,5T A | APROXIMADAMENTE 2,00M E ALCANCE MAXIMO VERTICAL(DO SOLO)A A | PROXIMADAMENTE 17,00M,ANGULO DE GIRO DE 180º,MONTADO SOBRE C | HASSIS DE CAMINHAO,EXCLUSIVE ESTE.SAO CONSIDERADOS DOIS AJUD | ANTES,EXCLUSIVE OPERADOR QUE E CONSIDERADO O MOTORISTA DO CA | MINHAO | 19.004.0085-2 | GUINDAUTO COM CAPACIDADE MAXIMA DE CARGA EM TORNO DE 10,5T AAPROXIMADAMENTE 2,00M E ALCANCE MAXIMO VERTICAL(DO SOLO)A APROXIMADAMENTE 17,00M,ANGULO DE GIRO DE 180º,MONTADO SOBRE CHASSIS DE CAMINHAO,EXCLUSIVE ESTE.SAO CONSIDERADOS DOIS AJUDANTES,EXCLUSIVE OPERADOR QUE E CONSIDERADO O MOTORISTA DO CAMINHAO
19.004.0085-4 | GUINDAUTO COM CAPACIDADE MAXIMA DE CARGA EM TORNO DE 10,5T A | APROXIMADAMENTE 2,00M E ALCANCE MAXIMO VERTICAL(DO SOLO)A A | PROXIMADAMENTE 17,00M,ANGULO DE GIRO DE 180º,MONTADO SOBRE C | HASSIS DE CAMINHAO,EXCLUSIVE ESTE.SAO CONSIDERADOS DOIS AJUD | ANTES,EXCLUSIVE OPERADOR QUE E CONSIDERADO O MOTORISTA DO CA | MINHAO | 19.004.0085-4 | GUINDAUTO COM CAPACIDADE MAXIMA DE CARGA EM TORNO DE 10,5T AAPROXIMADAMENTE 2,00M E ALCANCE MAXIMO VERTICAL(DO SOLO)A APROXIMADAMENTE 17,00M,ANGULO DE GIRO DE 180º,MONTADO SOBRE CHASSIS DE CAMINHAO,EXCLUSIVE ESTE.SAO CONSIDERADOS DOIS AJUDANTES,EXCLUSIVE OPERADOR QUE E CONSIDERADO O MOTORISTA DO CAMINHAO
19.004.0085-C | GUINDAUTO COM CAPACIDADE MAXIMA DE CARGA EM TORNO DE 10,5T A | APROXIMADAMENTE 2,00M E ALCANCE MAXIMO VERTICAL(DO SOLO)A A | PROXIMADAMENTE 17,00M,ANGULO DE GIRO DE 180º,MONTADO SOBRE C | HASSIS DE CAMINHAO,EXCLUSIVE ESTE.SAO CONSIDERADOS DOIS AJUD | ANTES,EXCLUSIVE OPERADOR QUE E CONSIDERADO O MOTORISTA DO CA | MINHAO | 19.004.0085-C | GUINDAUTO COM CAPACIDADE MAXIMA DE CARGA EM TORNO DE 10,5T AAPROXIMADAMENTE 2,00M E ALCANCE MAXIMO VERTICAL(DO SOLO)A APROXIMADAMENTE 17,00M,ANGULO DE GIRO DE 180º,MONTADO SOBRE CHASSIS DE CAMINHAO,EXCLUSIVE ESTE.SAO CONSIDERADOS DOIS AJUDANTES,EXCLUSIVE OPERADOR QUE E CONSIDERADO O MOTORISTA DO CAMINHAO
19.004.0085-E | GUINDAUTO COM CAPACIDADE MAXIMA DE CARGA EM TORNO DE 10,5T A | APROXIMADAMENTE 2,00M E ALCANCE MAXIMO VERTICAL(DO SOLO)A A | PROXIMADAMENTE 17,00M,ANGULO DE GIRO DE 180º,MONTADO SOBRE C | HASSIS DE CAMINHAO,EXCLUSIVE ESTE.SAO CONSIDERADOS DOIS AJUD | ANTES,EXCLUSIVE OPERADOR QUE E CONSIDERADO O MOTORISTA DO CA | MINHAO | 19.004.0085-E | GUINDAUTO COM CAPACIDADE MAXIMA DE CARGA EM TORNO DE 10,5T AAPROXIMADAMENTE 2,00M E ALCANCE MAXIMO VERTICAL(DO SOLO)A APROXIMADAMENTE 17,00M,ANGULO DE GIRO DE 180º,MONTADO SOBRE CHASSIS DE CAMINHAO,EXCLUSIVE ESTE.SAO CONSIDERADOS DOIS AJUDANTES,EXCLUSIVE OPERADOR QUE E CONSIDERADO O MOTORISTA DO CAMINHAO
19.004.0087-2 | GUINDAUTO COM CAPACIDADE MAXIMA DE CARGA EM TORNO DE 15,5T A | APROXIMADAMENTE 2,00M E ALCANCE MAXIMO VERTICAL(DO SOLO)A A | PROXIMADAMENTE 16,50M,ANGULO DE GIRO DE 180º,MONTADO SOBRE C | HASSIS DE CAMINHAO,EXCLUSIVE ESTE.SAO CONSIDERADOS DOIS AJUD | ANTES,EXCLUSIVE OPERADOR QUE E CONSIDERADO O MOTORISTA DO CA | MINHAO | 19.004.0087-2 | GUINDAUTO COM CAPACIDADE MAXIMA DE CARGA EM TORNO DE 15,5T AAPROXIMADAMENTE 2,00M E ALCANCE MAXIMO VERTICAL(DO SOLO)A APROXIMADAMENTE 16,50M,ANGULO DE GIRO DE 180º,MONTADO SOBRE CHASSIS DE CAMINHAO,EXCLUSIVE ESTE.SAO CONSIDERADOS DOIS AJUDANTES,EXCLUSIVE OPERADOR QUE E CONSIDERADO O MOTORISTA DO CAMINHAO
19.004.0087-4 | GUINDAUTO COM CAPACIDADE MAXIMA DE CARGA EM TORNO DE 15,5T A | APROXIMADAMENTE 2,00M E ALCANCE MAXIMO VERTICAL(DO SOLO)A A | PROXIMADAMENTE 16,50M,ANGULO DE GIRO DE 180º,MONTADO SOBRE C | HASSIS DE CAMINHAO,EXCLUSIVE ESTE.SAO CONSIDERADOS DOIS AJUD | ANTES,EXCLUSIVE OPERADOR QUE E CONSIDERADO O MOTORISTA DO CA | MINHAO | 19.004.0087-4 | GUINDAUTO COM CAPACIDADE MAXIMA DE CARGA EM TORNO DE 15,5T AAPROXIMADAMENTE 2,00M E ALCANCE MAXIMO VERTICAL(DO SOLO)A APROXIMADAMENTE 16,50M,ANGULO DE GIRO DE 180º,MONTADO SOBRE CHASSIS DE CAMINHAO,EXCLUSIVE ESTE.SAO CONSIDERADOS DOIS AJUDANTES,EXCLUSIVE OPERADOR QUE E CONSIDERADO O MOTORISTA DO CAMINHAO
19.004.0087-C | GUINDAUTO COM CAPACIDADE MAXIMA DE CARGA EM TORNO DE 15,5T A | APROXIMADAMENTE 2,00M E ALCANCE MAXIMO VERTICAL(DO SOLO)A A | PROXIMADAMENTE 16,50M,ANGULO DE GIRO DE 180º,MONTADO SOBRE C | HASSIS DE CAMINHAO,EXCLUSIVE ESTE.SAO CONSIDERADOS DOIS AJUD | ANTES,EXCLUSIVE OPERADOR QUE E CONSIDERADO O MOTORISTA DO CA | MINHAO | 19.004.0087-C | GUINDAUTO COM CAPACIDADE MAXIMA DE CARGA EM TORNO DE 15,5T AAPROXIMADAMENTE 2,00M E ALCANCE MAXIMO VERTICAL(DO SOLO)A APROXIMADAMENTE 16,50M,ANGULO DE GIRO DE 180º,MONTADO SOBRE CHASSIS DE CAMINHAO,EXCLUSIVE ESTE.SAO CONSIDERADOS DOIS AJUDANTES,EXCLUSIVE OPERADOR QUE E CONSIDERADO O MOTORISTA DO CAMINHAO
19.004.0087-E | GUINDAUTO COM CAPACIDADE MAXIMA DE CARGA EM TORNO DE 15,5T A | APROXIMADAMENTE 2,00M E ALCANCE MAXIMO VERTICAL(DO SOLO)A A | PROXIMADAMENTE 16,50M,ANGULO DE GIRO DE 180º,MONTADO SOBRE C | HASSIS DE CAMINHAO,EXCLUSIVE ESTE.SAO CONSIDERADOS DOIS AJUD | ANTES,EXCLUSIVE OPERADOR QUE E CONSIDERADO O MOTORISTA DO CA | MINHAO | 19.004.0087-E | GUINDAUTO COM CAPACIDADE MAXIMA DE CARGA EM TORNO DE 15,5T AAPROXIMADAMENTE 2,00M E ALCANCE MAXIMO VERTICAL(DO SOLO)A APROXIMADAMENTE 16,50M,ANGULO DE GIRO DE 180º,MONTADO SOBRE CHASSIS DE CAMINHAO,EXCLUSIVE ESTE.SAO CONSIDERADOS DOIS AJUDANTES,EXCLUSIVE OPERADOR QUE E CONSIDERADO O MOTORISTA DO CAMINHAO
19.004.0090-2 | DESCR1: EMPILHADEIRA EQUIPADA COM RODAGEM PNEUMATICA,CAPACIDADE DE 2; DESCR2: ,5T E CENTRO DE CARGA A 60CM,MOTOR A GASOLINA,INCLUSIVE OPER; DESCR3: ADOR | 19.004.0090-2 | EMPILHADEIRA EQUIPADA COM RODAGEM PNEUMATICA,CAPACIDADE DE 2,5T E CENTRO DE CARGA A 60CM,MOTOR A GASOLINA,INCLUSIVE OPERADOR
19.004.0090-3 | DESCR1: EMPILHADEIRA EQUIPADA COM RODAGEM PNEUMATICA,CAPACIDADE DE 2; DESCR2: ,5T E CENTRO DE CARGA A 60CM,MOTOR A GASOLINA,INCLUSIVE OPER; DESCR3: ADOR | 19.004.0090-3 | EMPILHADEIRA EQUIPADA COM RODAGEM PNEUMATICA,CAPACIDADE DE 2,5T E CENTRO DE CARGA A 60CM,MOTOR A GASOLINA,INCLUSIVE OPERADOR
19.004.0090-4 | DESCR1: EMPILHADEIRA EQUIPADA COM RODAGEM PNEUMATICA,CAPACIDADE DE 2; DESCR2: ,5T E CENTRO DE CARGA A 60CM,MOTOR A GASOLINA,INCLUSIVE OPER; DESCR3: ADOR | 19.004.0090-4 | EMPILHADEIRA EQUIPADA COM RODAGEM PNEUMATICA,CAPACIDADE DE 2,5T E CENTRO DE CARGA A 60CM,MOTOR A GASOLINA,INCLUSIVE OPERADOR
19.004.0090-C | DESCR1: EMPILHADEIRA EQUIPADA COM RODAGEM PNEUMATICA,CAPACIDADE DE 2; DESCR2: ,5T E CENTRO DE CARGA A 60CM,MOTOR A GASOLINA,INCLUSIVE OPER; DESCR3: ADOR | 19.004.0090-C | EMPILHADEIRA EQUIPADA COM RODAGEM PNEUMATICA,CAPACIDADE DE 2,5T E CENTRO DE CARGA A 60CM,MOTOR A GASOLINA,INCLUSIVE OPERADOR
19.004.0090-D | DESCR1: EMPILHADEIRA EQUIPADA COM RODAGEM PNEUMATICA,CAPACIDADE DE 2; DESCR2: ,5T E CENTRO DE CARGA A 60CM,MOTOR A GASOLINA,INCLUSIVE OPER; DESCR3: ADOR | 19.004.0090-D | EMPILHADEIRA EQUIPADA COM RODAGEM PNEUMATICA,CAPACIDADE DE 2,5T E CENTRO DE CARGA A 60CM,MOTOR A GASOLINA,INCLUSIVE OPERADOR
19.004.0090-E | DESCR1: EMPILHADEIRA EQUIPADA COM RODAGEM PNEUMATICA,CAPACIDADE DE 2; DESCR2: ,5T E CENTRO DE CARGA A 60CM,MOTOR A GASOLINA,INCLUSIVE OPER; DESCR3: ADOR | 19.004.0090-E | EMPILHADEIRA EQUIPADA COM RODAGEM PNEUMATICA,CAPACIDADE DE 2,5T E CENTRO DE CARGA A 60CM,MOTOR A GASOLINA,INCLUSIVE OPERADOR
19.004.0092-2 | DESCR1: EMPILHADEIRA EQUIPADA COM RODAGEM PNEUMATICA,CAPACIDADE DE 3; DESCR2: T E CENTRO DE CARGA A 60CM,MOTOR A GASOLINA,INCLUSIVE OPERAD; DESCR3: OR | 19.004.0092-2 | EMPILHADEIRA EQUIPADA COM RODAGEM PNEUMATICA,CAPACIDADE DE 3T E CENTRO DE CARGA A 60CM,MOTOR A GASOLINA,INCLUSIVE OPERADOR
19.004.0092-3 | DESCR1: EMPILHADEIRA EQUIPADA COM RODAGEM PNEUMATICA,CAPACIDADE DE 3; DESCR2: T E CENTRO DE CARGA A 60CM,MOTOR A GASOLINA,INCLUSIVE OPERAD; DESCR3: OR | 19.004.0092-3 | EMPILHADEIRA EQUIPADA COM RODAGEM PNEUMATICA,CAPACIDADE DE 3T E CENTRO DE CARGA A 60CM,MOTOR A GASOLINA,INCLUSIVE OPERADOR
19.004.0092-4 | DESCR1: EMPILHADEIRA EQUIPADA COM RODAGEM PNEUMATICA,CAPACIDADE DE 3; DESCR2: T E CENTRO DE CARGA A 60CM,MOTOR A GASOLINA,INCLUSIVE OPERAD; DESCR3: OR | 19.004.0092-4 | EMPILHADEIRA EQUIPADA COM RODAGEM PNEUMATICA,CAPACIDADE DE 3T E CENTRO DE CARGA A 60CM,MOTOR A GASOLINA,INCLUSIVE OPERADOR
19.004.0092-C | DESCR1: EMPILHADEIRA EQUIPADA COM RODAGEM PNEUMATICA,CAPACIDADE DE 3; DESCR2: T E CENTRO DE CARGA A 60CM,MOTOR A GASOLINA,INCLUSIVE OPERAD; DESCR3: OR | 19.004.0092-C | EMPILHADEIRA EQUIPADA COM RODAGEM PNEUMATICA,CAPACIDADE DE 3T E CENTRO DE CARGA A 60CM,MOTOR A GASOLINA,INCLUSIVE OPERADOR
19.004.0092-D | DESCR1: EMPILHADEIRA EQUIPADA COM RODAGEM PNEUMATICA,CAPACIDADE DE 3; DESCR2: T E CENTRO DE CARGA A 60CM,MOTOR A GASOLINA,INCLUSIVE OPERAD; DESCR3: OR | 19.004.0092-D | EMPILHADEIRA EQUIPADA COM RODAGEM PNEUMATICA,CAPACIDADE DE 3T E CENTRO DE CARGA A 60CM,MOTOR A GASOLINA,INCLUSIVE OPERADOR
19.004.0092-E | DESCR1: EMPILHADEIRA EQUIPADA COM RODAGEM PNEUMATICA,CAPACIDADE DE 3; DESCR2: T E CENTRO DE CARGA A 60CM,MOTOR A GASOLINA,INCLUSIVE OPERAD; DESCR3: OR | 19.004.0092-E | EMPILHADEIRA EQUIPADA COM RODAGEM PNEUMATICA,CAPACIDADE DE 3T E CENTRO DE CARGA A 60CM,MOTOR A GASOLINA,INCLUSIVE OPERADOR
19.004.0094-2 | DESCR1: EMPILHADEIRA EQUIPADA COM RODAGEM PNEUMATICA,CAPACIDADE DE 4; DESCR2: T E CENTRO DE CARGA A 60CM,MOTOR A GASOLINA,INCLUSIVE OPERAD; DESCR3: OR | 19.004.0094-2 | EMPILHADEIRA EQUIPADA COM RODAGEM PNEUMATICA,CAPACIDADE DE 4T E CENTRO DE CARGA A 60CM,MOTOR A GASOLINA,INCLUSIVE OPERADOR
19.004.0094-3 | DESCR1: EMPILHADEIRA EQUIPADA COM RODAGEM PNEUMATICA,CAPACIDADE DE 4; DESCR2: T E CENTRO DE CARGA A 60CM,MOTOR A GASOLINA,INCLUSIVE OPERAD; DESCR3: OR | 19.004.0094-3 | EMPILHADEIRA EQUIPADA COM RODAGEM PNEUMATICA,CAPACIDADE DE 4T E CENTRO DE CARGA A 60CM,MOTOR A GASOLINA,INCLUSIVE OPERADOR
19.004.0094-4 | DESCR1: EMPILHADEIRA EQUIPADA COM RODAGEM PNEUMATICA,CAPACIDADE DE 4; DESCR2: T E CENTRO DE CARGA A 60CM,MOTOR A GASOLINA,INCLUSIVE OPERAD; DESCR3: OR | 19.004.0094-4 | EMPILHADEIRA EQUIPADA COM RODAGEM PNEUMATICA,CAPACIDADE DE 4T E CENTRO DE CARGA A 60CM,MOTOR A GASOLINA,INCLUSIVE OPERADOR
19.004.0094-C | DESCR1: EMPILHADEIRA EQUIPADA COM RODAGEM PNEUMATICA,CAPACIDADE DE 4; DESCR2: T E CENTRO DE CARGA A 60CM,MOTOR A GASOLINA,INCLUSIVE OPERAD; DESCR3: OR | 19.004.0094-C | EMPILHADEIRA EQUIPADA COM RODAGEM PNEUMATICA,CAPACIDADE DE 4T E CENTRO DE CARGA A 60CM,MOTOR A GASOLINA,INCLUSIVE OPERADOR
19.004.0094-D | DESCR1: EMPILHADEIRA EQUIPADA COM RODAGEM PNEUMATICA,CAPACIDADE DE 4; DESCR2: T E CENTRO DE CARGA A 60CM,MOTOR A GASOLINA,INCLUSIVE OPERAD; DESCR3: OR | 19.004.0094-D | EMPILHADEIRA EQUIPADA COM RODAGEM PNEUMATICA,CAPACIDADE DE 4T E CENTRO DE CARGA A 60CM,MOTOR A GASOLINA,INCLUSIVE OPERADOR
19.004.0094-E | DESCR1: EMPILHADEIRA EQUIPADA COM RODAGEM PNEUMATICA,CAPACIDADE DE 4; DESCR2: T E CENTRO DE CARGA A 60CM,MOTOR A GASOLINA,INCLUSIVE OPERAD; DESCR3: OR | 19.004.0094-E | EMPILHADEIRA EQUIPADA COM RODAGEM PNEUMATICA,CAPACIDADE DE 4T E CENTRO DE CARGA A 60CM,MOTOR A GASOLINA,INCLUSIVE OPERADOR
19.004.0096-2 | DESCR1: EMPILHADEIRA EQUIPADA COM RODAGEM PNEUMATICA,CAPACIDADE DE 5; DESCR2: T E CENTRO DE CARGA A 60CM,INCLUSIVE OPERADOR | 19.004.0096-2 | EMPILHADEIRA EQUIPADA COM RODAGEM PNEUMATICA,CAPACIDADE DE 5T E CENTRO DE CARGA A 60CM,INCLUSIVE OPERADOR
19.004.0096-3 | DESCR1: EMPILHADEIRA EQUIPADA COM RODAGEM PNEUMATICA,CAPACIDADE DE 5; DESCR2: T E CENTRO DE CARGA A 60CM,INCLUSIVE OPERADOR | 19.004.0096-3 | EMPILHADEIRA EQUIPADA COM RODAGEM PNEUMATICA,CAPACIDADE DE 5T E CENTRO DE CARGA A 60CM,INCLUSIVE OPERADOR
19.004.0096-4 | DESCR1: EMPILHADEIRA EQUIPADA COM RODAGEM PNEUMATICA,CAPACIDADE DE 5; DESCR2: T E CENTRO DE CARGA A 60CM,INCLUSIVE OPERADOR | 19.004.0096-4 | EMPILHADEIRA EQUIPADA COM RODAGEM PNEUMATICA,CAPACIDADE DE 5T E CENTRO DE CARGA A 60CM,INCLUSIVE OPERADOR
19.004.0096-C | DESCR1: EMPILHADEIRA EQUIPADA COM RODAGEM PNEUMATICA,CAPACIDADE DE 5; DESCR2: T E CENTRO DE CARGA A 60CM,INCLUSIVE OPERADOR | 19.004.0096-C | EMPILHADEIRA EQUIPADA COM RODAGEM PNEUMATICA,CAPACIDADE DE 5T E CENTRO DE CARGA A 60CM,INCLUSIVE OPERADOR
19.004.0096-D | DESCR1: EMPILHADEIRA EQUIPADA COM RODAGEM PNEUMATICA,CAPACIDADE DE 5; DESCR2: T E CENTRO DE CARGA A 60CM,INCLUSIVE OPERADOR | 19.004.0096-D | EMPILHADEIRA EQUIPADA COM RODAGEM PNEUMATICA,CAPACIDADE DE 5T E CENTRO DE CARGA A 60CM,INCLUSIVE OPERADOR
19.004.0096-E | DESCR1: EMPILHADEIRA EQUIPADA COM RODAGEM PNEUMATICA,CAPACIDADE DE 5; DESCR2: T E CENTRO DE CARGA A 60CM,INCLUSIVE OPERADOR | 19.004.0096-E | EMPILHADEIRA EQUIPADA COM RODAGEM PNEUMATICA,CAPACIDADE DE 5T E CENTRO DE CARGA A 60CM,INCLUSIVE OPERADOR
19.004.0098-2 | DESCR1: EMPILHADEIRA EQUIPADA COM RODAGEM PNEUMATICA,CAPACIDADE DE 7; DESCR2: T E CENTRO DE CARGA A 60CM,INCLUSIVE OPERADOR | 19.004.0098-2 | EMPILHADEIRA EQUIPADA COM RODAGEM PNEUMATICA,CAPACIDADE DE 7T E CENTRO DE CARGA A 60CM,INCLUSIVE OPERADOR
19.004.0098-3 | DESCR1: EMPILHADEIRA EQUIPADA COM RODAGEM PNEUMATICA,CAPACIDADE DE 7; DESCR2: T E CENTRO DE CARGA A 60CM,INCLUSIVE OPERADOR | 19.004.0098-3 | EMPILHADEIRA EQUIPADA COM RODAGEM PNEUMATICA,CAPACIDADE DE 7T E CENTRO DE CARGA A 60CM,INCLUSIVE OPERADOR
19.004.0098-4 | DESCR1: EMPILHADEIRA EQUIPADA COM RODAGEM PNEUMATICA,CAPACIDADE DE 7; DESCR2: T E CENTRO DE CARGA A 60CM,INCLUSIVE OPERADOR | 19.004.0098-4 | EMPILHADEIRA EQUIPADA COM RODAGEM PNEUMATICA,CAPACIDADE DE 7T E CENTRO DE CARGA A 60CM,INCLUSIVE OPERADOR
19.004.0098-C | DESCR1: EMPILHADEIRA EQUIPADA COM RODAGEM PNEUMATICA,CAPACIDADE DE 7; DESCR2: T E CENTRO DE CARGA A 60CM,INCLUSIVE OPERADOR | 19.004.0098-C | EMPILHADEIRA EQUIPADA COM RODAGEM PNEUMATICA,CAPACIDADE DE 7T E CENTRO DE CARGA A 60CM,INCLUSIVE OPERADOR
19.004.0098-D | DESCR1: EMPILHADEIRA EQUIPADA COM RODAGEM PNEUMATICA,CAPACIDADE DE 7; DESCR2: T E CENTRO DE CARGA A 60CM,INCLUSIVE OPERADOR | 19.004.0098-D | EMPILHADEIRA EQUIPADA COM RODAGEM PNEUMATICA,CAPACIDADE DE 7T E CENTRO DE CARGA A 60CM,INCLUSIVE OPERADOR
19.004.0098-E | DESCR1: EMPILHADEIRA EQUIPADA COM RODAGEM PNEUMATICA,CAPACIDADE DE 7; DESCR2: T E CENTRO DE CARGA A 60CM,INCLUSIVE OPERADOR | 19.004.0098-E | EMPILHADEIRA EQUIPADA COM RODAGEM PNEUMATICA,CAPACIDADE DE 7T E CENTRO DE CARGA A 60CM,INCLUSIVE OPERADOR
19.004.0100-2 | PLATAFORMA PANTOGRAFICA CAPAC.TRABALHO ATE 10M ALTURA,CAPAC. | MAXIMA CARGA DISTRIBUIDA 3000KG,CAPAC.MAXIMA CARGA CONCENTRA | DA 1500KG,PISO PLATAF.CONSTITUIDO CHAPA XADREZ FERRO,EXTENSO | RES LATERAIS(S/GUARDA-CORPO),GUARDA-CORPO REMOVIVEL PLATAF., | SAPATAS HIDR.E TESOURAS LARGAS,NIVELAMENTO E MAIOR ESTABILID | ADE EQUIPAMENTO,ESCADA SIMPLES ALUMINIO,EXCLUSIVE OPERADOR | 19.004.0100-2 | PLATAFORMA PANTOGRAFICA CAPAC.TRABALHO ATE 10M ALTURA,CAPAC.MAXIMA CARGA DISTRIBUIDA 3000KG,CAPAC.MAXIMA CARGA CONCENTRADA 1500KG,PISO PLATAF.CONSTITUIDO CHAPA XADREZ FERRO,EXTENSORES LATERAIS(S/GUARDA-CORPO),GUARDA-CORPO REMOVIVEL PLATAF.,SAPATAS HIDR.E TESOURAS LARGAS,NIVELAMENTO E MAIOR ESTABILIDADE EQUIPAMENTO,ESCADA SIMPLES ALUMINIO,EXCLUSIVE OPERADOR
19.004.0100-4 | PLATAFORMA PANTOGRAFICA CAPAC.TRABALHO ATE 10M ALTURA,CAPAC. | MAXIMA CARGA DISTRIBUIDA 3000KG,CAPAC.MAXIMA CARGA CONCENTRA | DA 1500KG,PISO PLATAF.CONSTITUIDO CHAPA XADREZ FERRO,EXTENSO | RES LATERAIS(S/GUARDA-CORPO),GUARDA-CORPO REMOVIVEL PLATAF., | SAPATAS HIDR.E TESOURAS LARGAS,NIVELAMENTO E MAIOR ESTABILID | ADE EQUIPAMENTO,ESCADA SIMPLES ALUMINIO,EXCLUSIVE OPERADOR | 19.004.0100-4 | PLATAFORMA PANTOGRAFICA CAPAC.TRABALHO ATE 10M ALTURA,CAPAC.MAXIMA CARGA DISTRIBUIDA 3000KG,CAPAC.MAXIMA CARGA CONCENTRADA 1500KG,PISO PLATAF.CONSTITUIDO CHAPA XADREZ FERRO,EXTENSORES LATERAIS(S/GUARDA-CORPO),GUARDA-CORPO REMOVIVEL PLATAF.,SAPATAS HIDR.E TESOURAS LARGAS,NIVELAMENTO E MAIOR ESTABILIDADE EQUIPAMENTO,ESCADA SIMPLES ALUMINIO,EXCLUSIVE OPERADOR
19.004.0100-C | PLATAFORMA PANTOGRAFICA CAPAC.TRABALHO ATE 10M ALTURA,CAPAC. | MAXIMA CARGA DISTRIBUIDA 3000KG,CAPAC.MAXIMA CARGA CONCENTRA | DA 1500KG,PISO PLATAF.CONSTITUIDO CHAPA XADREZ FERRO,EXTENSO | RES LATERAIS(S/GUARDA-CORPO),GUARDA-CORPO REMOVIVEL PLATAF., | SAPATAS HIDR.E TESOURAS LARGAS,NIVELAMENTO E MAIOR ESTABILID | ADE EQUIPAMENTO,ESCADA SIMPLES ALUMINIO,EXCLUSIVE OPERADOR | 19.004.0100-C | PLATAFORMA PANTOGRAFICA CAPAC.TRABALHO ATE 10M ALTURA,CAPAC.MAXIMA CARGA DISTRIBUIDA 3000KG,CAPAC.MAXIMA CARGA CONCENTRADA 1500KG,PISO PLATAF.CONSTITUIDO CHAPA XADREZ FERRO,EXTENSORES LATERAIS(S/GUARDA-CORPO),GUARDA-CORPO REMOVIVEL PLATAF.,SAPATAS HIDR.E TESOURAS LARGAS,NIVELAMENTO E MAIOR ESTABILIDADE EQUIPAMENTO,ESCADA SIMPLES ALUMINIO,EXCLUSIVE OPERADOR
19.004.0100-E | PLATAFORMA PANTOGRAFICA CAPAC.TRABALHO ATE 10M ALTURA,CAPAC. | MAXIMA CARGA DISTRIBUIDA 3000KG,CAPAC.MAXIMA CARGA CONCENTRA | DA 1500KG,PISO PLATAF.CONSTITUIDO CHAPA XADREZ FERRO,EXTENSO | RES LATERAIS(S/GUARDA-CORPO),GUARDA-CORPO REMOVIVEL PLATAF., | SAPATAS HIDR.E TESOURAS LARGAS,NIVELAMENTO E MAIOR ESTABILID | ADE EQUIPAMENTO,ESCADA SIMPLES ALUMINIO,EXCLUSIVE OPERADOR | 19.004.0100-E | PLATAFORMA PANTOGRAFICA CAPAC.TRABALHO ATE 10M ALTURA,CAPAC.MAXIMA CARGA DISTRIBUIDA 3000KG,CAPAC.MAXIMA CARGA CONCENTRADA 1500KG,PISO PLATAF.CONSTITUIDO CHAPA XADREZ FERRO,EXTENSORES LATERAIS(S/GUARDA-CORPO),GUARDA-CORPO REMOVIVEL PLATAF.,SAPATAS HIDR.E TESOURAS LARGAS,NIVELAMENTO E MAIOR ESTABILIDADE EQUIPAMENTO,ESCADA SIMPLES ALUMINIO,EXCLUSIVE OPERADOR
19.004.0110-2 | DESCR1: CAMIONETA TIPO PICK-UP,COM CABINE SIMPLES E CACAMBA,TIPO LEV; DESCR2: E,MOTOR BICOMBUSTIVEL(GASOLINA E ALCOOL) DE 1,6 LITROS,EXCLU; DESCR3: SIVE MOTORISTA | 19.004.0110-2 | CAMIONETA TIPO PICK-UP,COM CABINE SIMPLES E CACAMBA,TIPO LEVE,MOTOR BICOMBUSTIVEL(GASOLINA E ALCOOL) DE 1,6 LITROS,EXCLUSIVE MOTORISTA
19.004.0110-3 | DESCR1: CAMIONETA TIPO PICK-UP,COM CABINE SIMPLES E CACAMBA,TIPO LEV; DESCR2: E,MOTOR BICOMBUSTIVEL(GASOLINA E ALCOOL) DE 1,6 LITROS,EXCLU; DESCR3: SIVE MOTORISTA | 19.004.0110-3 | CAMIONETA TIPO PICK-UP,COM CABINE SIMPLES E CACAMBA,TIPO LEVE,MOTOR BICOMBUSTIVEL(GASOLINA E ALCOOL) DE 1,6 LITROS,EXCLUSIVE MOTORISTA
19.004.0110-4 | DESCR1: CAMIONETA TIPO PICK-UP,COM CABINE SIMPLES E CACAMBA,TIPO LEV; DESCR2: E,MOTOR BICOMBUSTIVEL(GASOLINA E ALCOOL)DE 1,6 LITROS,EXCLUS; DESCR3: IVE MOTORISTA | 19.004.0110-4 | CAMIONETA TIPO PICK-UP,COM CABINE SIMPLES E CACAMBA,TIPO LEVE,MOTOR BICOMBUSTIVEL(GASOLINA E ALCOOL)DE 1,6 LITROS,EXCLUSIVE MOTORISTA
19.004.0110-C | DESCR1: CAMIONETA TIPO PICK-UP,COM CABINE SIMPLES E CACAMBA,TIPO LEV; DESCR2: E,MOTOR BICOMBUSTIVEL(GASOLINA E ALCOOL) DE 1,6 LITROS,EXCLU; DESCR3: SIVE MOTORISTA | 19.004.0110-C | CAMIONETA TIPO PICK-UP,COM CABINE SIMPLES E CACAMBA,TIPO LEVE,MOTOR BICOMBUSTIVEL(GASOLINA E ALCOOL) DE 1,6 LITROS,EXCLUSIVE MOTORISTA
19.004.0110-D | DESCR1: CAMIONETA TIPO PICK-UP,COM CABINE SIMPLES E CACAMBA,TIPO LEV; DESCR2: E,MOTOR BICOMBUSTIVEL(GASOLINA E ALCOOL) DE 1,6 LITROS,EXCLU; DESCR3: SIVE MOTORISTA | 19.004.0110-D | CAMIONETA TIPO PICK-UP,COM CABINE SIMPLES E CACAMBA,TIPO LEVE,MOTOR BICOMBUSTIVEL(GASOLINA E ALCOOL) DE 1,6 LITROS,EXCLUSIVE MOTORISTA
19.004.0110-E | DESCR1: CAMIONETA TIPO PICK-UP,COM CABINE SIMPLES E CACAMBA,TIPO LEV; DESCR2: E,MOTOR BICOMBUSTIVEL(GASOLINA E ALCOOL)DE 1,6 LITROS,EXCLUS; DESCR3: IVE MOTORISTA | 19.004.0110-E | CAMIONETA TIPO PICK-UP,COM CABINE SIMPLES E CACAMBA,TIPO LEVE,MOTOR BICOMBUSTIVEL(GASOLINA E ALCOOL)DE 1,6 LITROS,EXCLUSIVE MOTORISTA
19.004.0115-2 | CAMIONETA TIPO PICK-UP,COM CABINE SIMPLES E CACAMBA,TIPO LEV | E,MOTOR BICOMBUSTIVEL(GASOLINA E ALCOOL)DE 1,6 LITROS,EQUIPA | DA COM ESCADA DE EXTENSAO GIRATORIA E BASCULANTE,COM SUPORTE | ,ACIONAMENTO MANUAL E TODOS OS IMPLEMENTOS NECESSARIOS PARA | UM PERFEITO FUNCIONAMENTO,EXCLUSIVE MOTORISTA |  | 19.004.0115-2 | CAMIONETA TIPO PICK-UP,COM CABINE SIMPLES E CACAMBA,TIPO LEVE,MOTOR BICOMBUSTIVEL(GASOLINA E ALCOOL)DE 1,6 LITROS,EQUIPADA COM ESCADA DE EXTENSAO GIRATORIA E BASCULANTE,COM SUPORTE,ACIONAMENTO MANUAL E TODOS OS IMPLEMENTOS NECESSARIOS PARAUM PERFEITO FUNCIONAMENTO,EXCLUSIVE MOTORISTA
19.004.0115-3 | CAMIONETA TIPO PICK-UP,COM CABINE SIMPLES E CACAMBA,TIPO LEV | E,MOTOR BICOMBUSTIVEL(GASOLINA E ALCOOL)DE 1,6 LITROS,EQUIPA | DA COM ESCADA DE EXTENSAO GIRATORIA E BASCULANTE,COM SUPORTE | ,ACIONAMENTO MANUAL E TODOS OS IMPLEMENTOS NECESSARIOS PARA | UM PERFEITO FUNCIONAMENTO,EXCLUSIVE MOTORISTA |  | 19.004.0115-3 | CAMIONETA TIPO PICK-UP,COM CABINE SIMPLES E CACAMBA,TIPO LEVE,MOTOR BICOMBUSTIVEL(GASOLINA E ALCOOL)DE 1,6 LITROS,EQUIPADA COM ESCADA DE EXTENSAO GIRATORIA E BASCULANTE,COM SUPORTE,ACIONAMENTO MANUAL E TODOS OS IMPLEMENTOS NECESSARIOS PARAUM PERFEITO FUNCIONAMENTO,EXCLUSIVE MOTORISTA
19.004.0115-4 | CAMIONETA TIPO PICK-UP,COM CABINE SIMPLES E CACAMBA,TIPO LEV | E,MOTOR BICOMBUSTIVEL(GASOLINA E ALCOOL)DE 1,6 LITROS,EQUIPA | DA COM ESCADA DE EXTENSAO GIRATORIA E BASCULANTE,COM SUPORTE | ,ACIONAMENTO MANUAL E TODOS OS IMPLEMENTOS NECESSARIOS PARA | UM PERFEITO FUNCIONAMENTO,EXCLUSIVE MOTORISTA |  | 19.004.0115-4 | CAMIONETA TIPO PICK-UP,COM CABINE SIMPLES E CACAMBA,TIPO LEVE,MOTOR BICOMBUSTIVEL(GASOLINA E ALCOOL)DE 1,6 LITROS,EQUIPADA COM ESCADA DE EXTENSAO GIRATORIA E BASCULANTE,COM SUPORTE,ACIONAMENTO MANUAL E TODOS OS IMPLEMENTOS NECESSARIOS PARAUM PERFEITO FUNCIONAMENTO,EXCLUSIVE MOTORISTA
19.004.0115-C | CAMIONETA TIPO PICK-UP,COM CABINE SIMPLES E CACAMBA,TIPO LEV | E,MOTOR BICOMBUSTIVEL(GASOLINA E ALCOOL)DE 1,6 LITROS,EQUIPA | DA COM ESCADA DE EXTENSAO GIRATORIA E BASCULANTE,COM SUPORTE | ,ACIONAMENTO MANUAL E TODOS OS IMPLEMENTOS NECESSARIOS PARA | UM PERFEITO FUNCIONAMENTO,EXCLUSIVE MOTORISTA |  | 19.004.0115-C | CAMIONETA TIPO PICK-UP,COM CABINE SIMPLES E CACAMBA,TIPO LEVE,MOTOR BICOMBUSTIVEL(GASOLINA E ALCOOL)DE 1,6 LITROS,EQUIPADA COM ESCADA DE EXTENSAO GIRATORIA E BASCULANTE,COM SUPORTE,ACIONAMENTO MANUAL E TODOS OS IMPLEMENTOS NECESSARIOS PARAUM PERFEITO FUNCIONAMENTO,EXCLUSIVE MOTORISTA
19.004.0115-D | CAMIONETA TIPO PICK-UP,COM CABINE SIMPLES E CACAMBA,TIPO LEV | E,MOTOR BICOMBUSTIVEL(GASOLINA E ALCOOL)DE 1,6 LITROS,EQUIPA | DA COM ESCADA DE EXTENSAO GIRATORIA E BASCULANTE,COM SUPORTE | ,ACIONAMENTO MANUAL E TODOS OS IMPLEMENTOS NECESSARIOS PARA | UM PERFEITO FUNCIONAMENTO,EXCLUSIVE MOTORISTA |  | 19.004.0115-D | CAMIONETA TIPO PICK-UP,COM CABINE SIMPLES E CACAMBA,TIPO LEVE,MOTOR BICOMBUSTIVEL(GASOLINA E ALCOOL)DE 1,6 LITROS,EQUIPADA COM ESCADA DE EXTENSAO GIRATORIA E BASCULANTE,COM SUPORTE,ACIONAMENTO MANUAL E TODOS OS IMPLEMENTOS NECESSARIOS PARAUM PERFEITO FUNCIONAMENTO,EXCLUSIVE MOTORISTA
19.004.0115-E | CAMIONETA TIPO PICK-UP,COM CABINE SIMPLES E CACAMBA,TIPO LEV | E,MOTOR BICOMBUSTIVEL(GASOLINA E ALCOOL)DE 1,6 LITROS,EQUIPA | DA COM ESCADA DE EXTENSAO GIRATORIA E BASCULANTE,COM SUPORTE | ,ACIONAMENTO MANUAL E TODOS OS IMPLEMENTOS NECESSARIOS PARA | UM PERFEITO FUNCIONAMENTO,EXCLUSIVE MOTORISTA |  | 19.004.0115-E | CAMIONETA TIPO PICK-UP,COM CABINE SIMPLES E CACAMBA,TIPO LEVE,MOTOR BICOMBUSTIVEL(GASOLINA E ALCOOL)DE 1,6 LITROS,EQUIPADA COM ESCADA DE EXTENSAO GIRATORIA E BASCULANTE,COM SUPORTE,ACIONAMENTO MANUAL E TODOS OS IMPLEMENTOS NECESSARIOS PARAUM PERFEITO FUNCIONAMENTO,EXCLUSIVE MOTORISTA
19.004.0210-0 | DESCR1: VEICULOS DE PASSEIO,5 PASSAGEIROS,MOTOR BICOMBUSTIVEL (GASOL; DESCR2: INA E ALCOOL) DE 1,6 LITROS,COM AR CONDICIONADO,DIRECAO HIDR; DESCR3: AULICA E VIDROS DIANTEIROS ELETRICOS,EXCLUSIVE MOTORISTA | 19.004.0210-0 | VEICULOS DE PASSEIO,5 PASSAGEIROS,MOTOR BICOMBUSTIVEL (GASOLINA E ALCOOL) DE 1,6 LITROS,COM AR CONDICIONADO,DIRECAO HIDRAULICA E VIDROS DIANTEIROS ELETRICOS,EXCLUSIVE MOTORISTA
19.004.0210-A | DESCR1: VEICULOS DE PASSEIO,5 PASSAGEIROS,MOTOR BICOMBUSTIVEL (GASOL; DESCR2: INA E ALCOOL) DE 1,6 LITROS,COM AR CONDICIONADO,DIRECAO HIDR; DESCR3: AULICA E VIDROS DIANTEIROS ELETRICOS,EXCLUSIVE MOTORISTA | 19.004.0210-A | VEICULOS DE PASSEIO,5 PASSAGEIROS,MOTOR BICOMBUSTIVEL (GASOLINA E ALCOOL) DE 1,6 LITROS,COM AR CONDICIONADO,DIRECAO HIDRAULICA E VIDROS DIANTEIROS ELETRICOS,EXCLUSIVE MOTORISTA
19.004.0211-0 | VEICULO DE PASSEIO,5 PASSAGEIROS,MOTOR BICOMBUSTIVEL (GASOLI | NA E ALCOOL) DE 1,6 LITROS,COM AR CONDICIONADO,DIRECAO HIDRA | ULICA E VIDRO DIANTEIROS ELETRICOS,EXCLUSIVE MOTORISTA E COM | BUSTIVEL |  |  | 19.004.0211-0 | VEICULO DE PASSEIO,5 PASSAGEIROS,MOTOR BICOMBUSTIVEL (GASOLINA E ALCOOL) DE 1,6 LITROS,COM AR CONDICIONADO,DIRECAO HIDRAULICA E VIDRO DIANTEIROS ELETRICOS,EXCLUSIVE MOTORISTA E COMBUSTIVEL
19.004.0211-A | VEICULO DE PASSEIO,5 PASSAGEIROS,MOTOR BICOMBUSTIVEL (GASOLI | NA E ALCOOL) DE 1,6 LITROS,COM AR CONDICIONADO,DIRECAO HIDRA | ULICA E VIDRO DIANTEIROS ELETRICOS,EXCLUSIVE MOTORISTA E COM | BUSTIVEL |  |  | 19.004.0211-A | VEICULO DE PASSEIO,5 PASSAGEIROS,MOTOR BICOMBUSTIVEL (GASOLINA E ALCOOL) DE 1,6 LITROS,COM AR CONDICIONADO,DIRECAO HIDRAULICA E VIDRO DIANTEIROS ELETRICOS,EXCLUSIVE MOTORISTA E COMBUSTIVEL
19.004.0212-0 | VEICULO DE PASSEIO,5 PASSAGEIROS,MOTOR BICOMBUSTIVEL (GASOLI | NA E ALCOOL) DE 1,6 LITROS,COM AR CONDICIONADO,DIRECAO HIDRA | ULICA E VIDROS DIANTEIROS ELETRICOS,INCLUSIVE MOTORISTA E CO | MBUSTIVEL |  |  | 19.004.0212-0 | VEICULO DE PASSEIO,5 PASSAGEIROS,MOTOR BICOMBUSTIVEL (GASOLINA E ALCOOL) DE 1,6 LITROS,COM AR CONDICIONADO,DIRECAO HIDRAULICA E VIDROS DIANTEIROS ELETRICOS,INCLUSIVE MOTORISTA E COMBUSTIVEL
19.004.0212-A | VEICULO DE PASSEIO,5 PASSAGEIROS,MOTOR BICOMBUSTIVEL (GASOLI | NA E ALCOOL) DE 1,6 LITROS,COM AR CONDICIONADO,DIRECAO HIDRA | ULICA E VIDROS DIANTEIROS ELETRICOS,INCLUSIVE MOTORISTA E CO | MBUSTIVEL |  |  | 19.004.0212-A | VEICULO DE PASSEIO,5 PASSAGEIROS,MOTOR BICOMBUSTIVEL (GASOLINA E ALCOOL) DE 1,6 LITROS,COM AR CONDICIONADO,DIRECAO HIDRAULICA E VIDROS DIANTEIROS ELETRICOS,INCLUSIVE MOTORISTA E COMBUSTIVEL
19.004.0250-0 | DESCR1: VEICULO DE PASSEIO,5 PASSAGEIROS,MOTOR BICOMBUSTIVEL (GASOLI; DESCR2: NA E ALCOOL) DE 1,0 LITRO,EXCLUSIVE MOTORISTA | 19.004.0250-0 | VEICULO DE PASSEIO,5 PASSAGEIROS,MOTOR BICOMBUSTIVEL (GASOLINA E ALCOOL) DE 1,0 LITRO,EXCLUSIVE MOTORISTA
19.004.0250-A | DESCR1: VEICULO DE PASSEIO,5 PASSAGEIROS,MOTOR BICOMBUSTIVEL (GASOLI; DESCR2: NA E ALCOOL) DE 1,0 LITRO,EXCLUSIVE MOTORISTA | 19.004.0250-A | VEICULO DE PASSEIO,5 PASSAGEIROS,MOTOR BICOMBUSTIVEL (GASOLINA E ALCOOL) DE 1,0 LITRO,EXCLUSIVE MOTORISTA
19.004.0251-0 | DESCR1: VEICULO DE PASSEIO,5 PASSAGEIROS,MOTOR BICOMBUSTIVEL (GASOLI; DESCR2: NA E ALCOOL) DE 1,0 LITRO,EXCLUSIVE MOTORISTA E COMBUSTIVEL | 19.004.0251-0 | VEICULO DE PASSEIO,5 PASSAGEIROS,MOTOR BICOMBUSTIVEL (GASOLINA E ALCOOL) DE 1,0 LITRO,EXCLUSIVE MOTORISTA E COMBUSTIVEL
19.004.0251-A | DESCR1: VEICULO DE PASSEIO,5 PASSAGEIROS,MOTOR BICOMBUSTIVEL (GASOLI; DESCR2: NA E ALCOOL) DE 1,0 LITRO,EXCLUSIVE MOTORISTA E COMBUSTIVEL | 19.004.0251-A | VEICULO DE PASSEIO,5 PASSAGEIROS,MOTOR BICOMBUSTIVEL (GASOLINA E ALCOOL) DE 1,0 LITRO,EXCLUSIVE MOTORISTA E COMBUSTIVEL
19.004.0252-0 | DESCR1: VEICULO DE PASSEIO,5 PASSAGEIROS,MOTOR BICOMBUSTIVEL (GASOLI; DESCR2: NA E ALCOOL) DE 1,0 LITRO,INCLUSIVE MOTORISTA E COMBUSTIVEL | 19.004.0252-0 | VEICULO DE PASSEIO,5 PASSAGEIROS,MOTOR BICOMBUSTIVEL (GASOLINA E ALCOOL) DE 1,0 LITRO,INCLUSIVE MOTORISTA E COMBUSTIVEL
19.004.0252-A | DESCR1: VEICULO DE PASSEIO,5 PASSAGEIROS,MOTOR BICOMBUSTIVEL (GASOLI; DESCR2: NA E ALCOOL) DE 1,0 LITRO,INCLUSIVE MOTORISTA E COMBUSTIVEL | 19.004.0252-A | VEICULO DE PASSEIO,5 PASSAGEIROS,MOTOR BICOMBUSTIVEL (GASOLINA E ALCOOL) DE 1,0 LITRO,INCLUSIVE MOTORISTA E COMBUSTIVEL
19.004.0270-0 | DESCR1: MICRO-ONIBUS COM CAPACIDADE MINIMA DE 15 LUGARES,MOTOR DIESE; DESCR2: L,EXCLUSIVE MOTORISTA | 19.004.0270-0 | MICRO-ONIBUS COM CAPACIDADE MINIMA DE 15 LUGARES,MOTOR DIESEL,EXCLUSIVE MOTORISTA
19.004.0270-A | DESCR1: MICRO-ONIBUS COM CAPACIDADE MINIMA DE 15 LUGARES,MOTOR DIESE; DESCR2: L,EXCLUSIVE MOTORISTA | 19.004.0270-A | MICRO-ONIBUS COM CAPACIDADE MINIMA DE 15 LUGARES,MOTOR DIESEL,EXCLUSIVE MOTORISTA
19.004.0271-0 | DESCR1: MICRO-ONIBUS COM CAPACIDADE MINIMA DE 15 LUGARES,MOTOR DIESE; DESCR2: L,EXCLUSIVE MOTORISTA E COMBUSTIVEL | 19.004.0271-0 | MICRO-ONIBUS COM CAPACIDADE MINIMA DE 15 LUGARES,MOTOR DIESEL,EXCLUSIVE MOTORISTA E COMBUSTIVEL
19.004.0271-A | DESCR1: MICRO-ONIBUS COM CAPACIDADE MINIMA DE 15 LUGARES,MOTOR DIESE; DESCR2: L,EXCLUSIVE MOTORISTA E COMBUSTIVEL | 19.004.0271-A | MICRO-ONIBUS COM CAPACIDADE MINIMA DE 15 LUGARES,MOTOR DIESEL,EXCLUSIVE MOTORISTA E COMBUSTIVEL
19.004.0272-0 | DESCR1: MICRO-ONIBUS COM CAPACIDADE MINIMA DE 15 LUGARES,MOTOR DIESE; DESCR2: L,INCLUSIVE MOTORISTA E COMBUSTIVEL | 19.004.0272-0 | MICRO-ONIBUS COM CAPACIDADE MINIMA DE 15 LUGARES,MOTOR DIESEL,INCLUSIVE MOTORISTA E COMBUSTIVEL
19.004.0272-A | DESCR1: MICRO-ONIBUS COM CAPACIDADE MINIMA DE 15 LUGARES,MOTOR DIESE; DESCR2: L,INCLUSIVE MOTORISTA E COMBUSTIVEL | 19.004.0272-A | MICRO-ONIBUS COM CAPACIDADE MINIMA DE 15 LUGARES,MOTOR DIESEL,INCLUSIVE MOTORISTA E COMBUSTIVEL
19.004.0400-0 | DESCR1: CAMIONETE TIPO PICK-UP,COM CABINE SIMPLES E CACAMBA,TIPO LEV; DESCR2: E,MOTOR BICOMBUSTIVEL (GASOLINA E ALCOOL) DE 1,6 LITROS,EXCL; DESCR3: USIVE MOTORISTA | 19.004.0400-0 | CAMIONETE TIPO PICK-UP,COM CABINE SIMPLES E CACAMBA,TIPO LEVE,MOTOR BICOMBUSTIVEL (GASOLINA E ALCOOL) DE 1,6 LITROS,EXCLUSIVE MOTORISTA
19.004.0400-A | DESCR1: CAMIONETE TIPO PICK-UP,COM CABINE SIMPLES E CACAMBA,TIPO LEV; DESCR2: E,MOTOR BICOMBUSTIVEL (GASOLINA E ALCOOL) DE 1,6 LITROS,EXCL; DESCR3: USIVE MOTORISTA | 19.004.0400-A | CAMIONETE TIPO PICK-UP,COM CABINE SIMPLES E CACAMBA,TIPO LEVE,MOTOR BICOMBUSTIVEL (GASOLINA E ALCOOL) DE 1,6 LITROS,EXCLUSIVE MOTORISTA
19.004.0401-0 | DESCR1: CAMIONETE TIPO PICK-UP,COM CABINE SIMPLES E CACAMBA,TIPO LEV; DESCR2: E,MOTOR BICOMBUSTIVEL (GASOLINA E ALCOOL) DE 1,6 LITROS,EXCL; DESCR3: USIVE MOTORISTA E COMBUSTIVEL | 19.004.0401-0 | CAMIONETE TIPO PICK-UP,COM CABINE SIMPLES E CACAMBA,TIPO LEVE,MOTOR BICOMBUSTIVEL (GASOLINA E ALCOOL) DE 1,6 LITROS,EXCLUSIVE MOTORISTA E COMBUSTIVEL
19.004.0401-A | DESCR1: CAMIONETE TIPO PICK-UP,COM CABINE SIMPLES E CACAMBA,TIPO LEV; DESCR2: E,MOTOR BICOMBUSTIVEL (GASOLINA E ALCOOL) DE 1,6 LITROS,EXCL; DESCR3: USIVE MOTORISTA E COMBUSTIVEL | 19.004.0401-A | CAMIONETE TIPO PICK-UP,COM CABINE SIMPLES E CACAMBA,TIPO LEVE,MOTOR BICOMBUSTIVEL (GASOLINA E ALCOOL) DE 1,6 LITROS,EXCLUSIVE MOTORISTA E COMBUSTIVEL
19.004.0402-0 | DESCR1: CAMIONETE TIPO PICK-UP,COM CABINE SIMPLES E CACAMBA,TIPO LEV; DESCR2: E,MOTOR BICOMBUSTIVEL (GASOLINA E ALCOOL) DE 1,6 LITROS,INCL; DESCR3: USIVE MOTORISTA E COMBUSTIVEL | 19.004.0402-0 | CAMIONETE TIPO PICK-UP,COM CABINE SIMPLES E CACAMBA,TIPO LEVE,MOTOR BICOMBUSTIVEL (GASOLINA E ALCOOL) DE 1,6 LITROS,INCLUSIVE MOTORISTA E COMBUSTIVEL
19.004.0402-A | DESCR1: CAMIONETE TIPO PICK-UP,COM CABINE SIMPLES E CACAMBA,TIPO LEV; DESCR2: E,MOTOR BICOMBUSTIVEL (GASOLINA E ALCOOL) DE 1,6 LITROS,INCL; DESCR3: USIVE MOTORISTA E COMBUSTIVEL | 19.004.0402-A | CAMIONETE TIPO PICK-UP,COM CABINE SIMPLES E CACAMBA,TIPO LEVE,MOTOR BICOMBUSTIVEL (GASOLINA E ALCOOL) DE 1,6 LITROS,INCLUSIVE MOTORISTA E COMBUSTIVEL
19.004.0410-0 | DESCR1: CAMIONETA TIPO PICK-UP COM CABINE DUPLA E CACAMBA,MOTOR DIES; DESCR2: EL DE 2,8 LITROS,DIRECAO HIDRAULICA,TRACAO NAS 4 RODAS,EXCLU; DESCR3: SIVE MOTORISTA | 19.004.0410-0 | CAMIONETA TIPO PICK-UP COM CABINE DUPLA E CACAMBA,MOTOR DIESEL DE 2,8 LITROS,DIRECAO HIDRAULICA,TRACAO NAS 4 RODAS,EXCLUSIVE MOTORISTA
19.004.0410-A | DESCR1: CAMIONETA TIPO PICK-UP COM CABINE DUPLA E CACAMBA,MOTOR DIES; DESCR2: EL DE 2,8 LITROS,DIRECAO HIDRAULICA,TRACAO NAS 4 RODAS,EXCLU; DESCR3: SIVE MOTORISTA | 19.004.0410-A | CAMIONETA TIPO PICK-UP COM CABINE DUPLA E CACAMBA,MOTOR DIESEL DE 2,8 LITROS,DIRECAO HIDRAULICA,TRACAO NAS 4 RODAS,EXCLUSIVE MOTORISTA
19.004.0411-0 | DESCR1: CAMIONETA TIPO PICK-UP COM CABINE DUPLA E CACAMBA,MOTOR DIES; DESCR2: EL DE 2,8 LITROS,DIRECAO HIDRAULICA,TRACAO NAS 4 RODAS,EXCLU; DESCR3: SIVE MOTORISTA E COMBUSTIVEL | 19.004.0411-0 | CAMIONETA TIPO PICK-UP COM CABINE DUPLA E CACAMBA,MOTOR DIESEL DE 2,8 LITROS,DIRECAO HIDRAULICA,TRACAO NAS 4 RODAS,EXCLUSIVE MOTORISTA E COMBUSTIVEL
19.004.0411-A | DESCR1: CAMIONETA TIPO PICK-UP COM CABINE DUPLA E CACAMBA,MOTOR DIES; DESCR2: EL DE 2,8 LITROS,DIRECAO HIDRAULICA,TRACAO NAS 4 RODAS,EXCLU; DESCR3: SIVE MOTORISTA E COMBUSTIVEL | 19.004.0411-A | CAMIONETA TIPO PICK-UP COM CABINE DUPLA E CACAMBA,MOTOR DIESEL DE 2,8 LITROS,DIRECAO HIDRAULICA,TRACAO NAS 4 RODAS,EXCLUSIVE MOTORISTA E COMBUSTIVEL
19.004.0412-0 | DESCR1: CAMIONETA TIPO PICK-UP COM CABINE DUPLA E CACAMBA,MOTOR DIES; DESCR2: EL DE 2,8 LITROS,DIRECAO HIDRAULICA,TRACAO NAS 4 RODAS,INCLU; DESCR3: SIVE MOTORISTA E COMBUSTIVEL | 19.004.0412-0 | CAMIONETA TIPO PICK-UP COM CABINE DUPLA E CACAMBA,MOTOR DIESEL DE 2,8 LITROS,DIRECAO HIDRAULICA,TRACAO NAS 4 RODAS,INCLUSIVE MOTORISTA E COMBUSTIVEL
19.004.0412-A | DESCR1: CAMIONETA TIPO PICK-UP COM CABINE DUPLA E CACAMBA,MOTOR DIES; DESCR2: EL DE 2,8 LITROS,DIRECAO HIDRAULICA,TRACAO NAS 4 RODAS,INCLU; DESCR3: SIVE MOTORISTA E COMBUSTIVEL | 19.004.0412-A | CAMIONETA TIPO PICK-UP COM CABINE DUPLA E CACAMBA,MOTOR DIESEL DE 2,8 LITROS,DIRECAO HIDRAULICA,TRACAO NAS 4 RODAS,INCLUSIVE MOTORISTA E COMBUSTIVEL
19.004.0500-0 | DESCR1: MOTOCICLETA,125 CILINDRADAS X/E,EXCLUSIVE MOTORISTA | 19.004.0500-0 | MOTOCICLETA,125 CILINDRADAS X/E,EXCLUSIVE MOTORISTA
19.004.0500-A | DESCR1: MOTOCICLETA,125 CILINDRADAS X/E,EXCLUSIVE MOTORISTA | 19.004.0500-A | MOTOCICLETA,125 CILINDRADAS X/E,EXCLUSIVE MOTORISTA
19.004.0501-0 | DESCR1: MOTOCICLETA,125 CILINDRADAS X/E,EXCLUSIVE MOTORISTA E COMBUS; DESCR2: TIVEL | 19.004.0501-0 | MOTOCICLETA,125 CILINDRADAS X/E,EXCLUSIVE MOTORISTA E COMBUSTIVEL
19.004.0501-A | DESCR1: MOTOCICLETA,125 CILINDRADAS X/E,EXCLUSIVE MOTORISTA E COMBUS; DESCR2: TIVEL | 19.004.0501-A | MOTOCICLETA,125 CILINDRADAS X/E,EXCLUSIVE MOTORISTA E COMBUSTIVEL
19.005.0006-2 | DESCR1: MAQUINA FRESADORA A FRIO,LARGURA DE FRESAGEM DE 1,00M,INCLUS; DESCR2: IVE OPERADOR E AJUDANTE | 19.005.0006-2 | MAQUINA FRESADORA A FRIO,LARGURA DE FRESAGEM DE 1,00M,INCLUSIVE OPERADOR E AJUDANTE
19.005.0006-3 | DESCR1: MAQUINA FRESADORA A FRIO,LARGURA DE FRESAGEM DE 1,00M,INCLUS; DESCR2: IVE OPERADOR E AJUDANTE | 19.005.0006-3 | MAQUINA FRESADORA A FRIO,LARGURA DE FRESAGEM DE 1,00M,INCLUSIVE OPERADOR E AJUDANTE
19.005.0006-4 | DESCR1: MAQUINA FRESADORA A FRIO,LARGURA DE FRESAGEM DE 1,00M,INCLUS; DESCR2: IVE OPERADOR E AJUDANTE | 19.005.0006-4 | MAQUINA FRESADORA A FRIO,LARGURA DE FRESAGEM DE 1,00M,INCLUSIVE OPERADOR E AJUDANTE
19.005.0006-C | DESCR1: MAQUINA FRESADORA A FRIO,LARGURA DE FRESAGEM DE 1,00M,INCLUS; DESCR2: IVE OPERADOR E AJUDANTE | 19.005.0006-C | MAQUINA FRESADORA A FRIO,LARGURA DE FRESAGEM DE 1,00M,INCLUSIVE OPERADOR E AJUDANTE
19.005.0006-D | DESCR1: MAQUINA FRESADORA A FRIO,LARGURA DE FRESAGEM DE 1,00M,INCLUS; DESCR2: IVE OPERADOR E AJUDANTE | 19.005.0006-D | MAQUINA FRESADORA A FRIO,LARGURA DE FRESAGEM DE 1,00M,INCLUSIVE OPERADOR E AJUDANTE
19.005.0006-E | DESCR1: MAQUINA FRESADORA A FRIO,LARGURA DE FRESAGEM DE 1,00M,INCLUS; DESCR2: IVE OPERADOR E AJUDANTE | 19.005.0006-E | MAQUINA FRESADORA A FRIO,LARGURA DE FRESAGEM DE 1,00M,INCLUSIVE OPERADOR E AJUDANTE
19.005.0007-2 | DESCR1: DUMPER,CARGA SOLIDA DE 1.000L,INCLUSIVE OPERADOR | 19.005.0007-2 | DUMPER,CARGA SOLIDA DE 1.000L,INCLUSIVE OPERADOR
19.005.0007-3 | DESCR1: DUMPER,CARGA SOLIDA 1.000L,INCLUSIVE OPERADOR | 19.005.0007-3 | DUMPER,CARGA SOLIDA 1.000L,INCLUSIVE OPERADOR
19.005.0007-4 | DESCR1: DUMPER,CARGA SOLIDA DE 1.000L,INCLUSIVE OPERADOR | 19.005.0007-4 | DUMPER,CARGA SOLIDA DE 1.000L,INCLUSIVE OPERADOR
19.005.0007-C | DESCR1: DUMPER,CARGA SOLIDA DE 1.000L,INCLUSIVE OPERADOR | 19.005.0007-C | DUMPER,CARGA SOLIDA DE 1.000L,INCLUSIVE OPERADOR
19.005.0007-D | DESCR1: DUMPER,CARGA SOLIDA 1.000L,INCLUSIVE OPERADOR | 19.005.0007-D | DUMPER,CARGA SOLIDA 1.000L,INCLUSIVE OPERADOR
19.005.0007-E | DESCR1: DUMPER,CARGA SOLIDA DE 1.000L,INCLUSIVE OPERADOR | 19.005.0007-E | DUMPER,CARGA SOLIDA DE 1.000L,INCLUSIVE OPERADOR
19.005.0008-2 | ESCAVADEIRA HIDRAULICA DE ESTEIRA, COM PESO OPERACIONAL EM T | ORNO DE 17T, MOTOR DIESEL EM TORNO DE 111CV, CACAMBA COM CAP | ACIDADE APROXIMADA DE 0,78M3, PROFUNDIDADE DE ESCAVACAO MAXI | MA DE 6,60M, COM 3 BRACOS ARTICULADOS, BRACO INTERMEDIARIO A | JUSTAVEL EM 3 POSICOES, INCLUSIVE OPERADOR |  | 19.005.0008-2 | ESCAVADEIRA HIDRAULICA DE ESTEIRA, COM PESO OPERACIONAL EM TORNO DE 17T, MOTOR DIESEL EM TORNO DE 111CV, CACAMBA COM CAPACIDADE APROXIMADA DE 0,78M3, PROFUNDIDADE DE ESCAVACAO MAXIMA DE 6,60M, COM 3 BRACOS ARTICULADOS, BRACO INTERMEDIARIO AJUSTAVEL EM 3 POSICOES, INCLUSIVE OPERADOR
19.005.0008-3 | ESCAVADEIRA HIDRAULICA DE ESTEIRA, COM PESO OPERACIONAL EM T | ORNO DE 17T, MOTOR DIESEL EM TORNO DE 111CV, CACAMBA COM CAP | ACIDADE APROXIMADA DE 0,78M3, PROFUNDIDADE DE ESCAVACAO MAXI | MA DE 6,60M, COM 3 BRACOS ARTICULADOS, BRACO INTERMEDIARIO A | JUSTAVEL EM 3 POSICOES, INCLUSIVE OPERADOR |  | 19.005.0008-3 | ESCAVADEIRA HIDRAULICA DE ESTEIRA, COM PESO OPERACIONAL EM TORNO DE 17T, MOTOR DIESEL EM TORNO DE 111CV, CACAMBA COM CAPACIDADE APROXIMADA DE 0,78M3, PROFUNDIDADE DE ESCAVACAO MAXIMA DE 6,60M, COM 3 BRACOS ARTICULADOS, BRACO INTERMEDIARIO AJUSTAVEL EM 3 POSICOES, INCLUSIVE OPERADOR
19.005.0008-4 | ESCAVADEIRA HIDRAULICA DE ESTEIRA, COM PESO OPERACIONAL EM T | ORNO DE 17T, MOTOR DIESEL EM TORNO DE 111CV, CACAMBA COM CAP | ACIDADE APROXIMADA DE 0,78M3, PROFUNDIDADE DE ESCAVACAO MAXI | MA DE 6,60M, COM 3 BRACOS ARTICULADOS, BRACO INTERMEDIARIO A | JUSTAVEL EM 3 POSICOES, INCLUSIVE OPERADOR |  | 19.005.0008-4 | ESCAVADEIRA HIDRAULICA DE ESTEIRA, COM PESO OPERACIONAL EM TORNO DE 17T, MOTOR DIESEL EM TORNO DE 111CV, CACAMBA COM CAPACIDADE APROXIMADA DE 0,78M3, PROFUNDIDADE DE ESCAVACAO MAXIMA DE 6,60M, COM 3 BRACOS ARTICULADOS, BRACO INTERMEDIARIO AJUSTAVEL EM 3 POSICOES, INCLUSIVE OPERADOR
19.005.0008-C | ESCAVADEIRA HIDRAULICA DE ESTEIRA, COM PESO OPERACIONAL EM T | ORNO DE 17T, MOTOR DIESEL EM TORNO DE 111CV, CACAMBA COM CAP | ACIDADE APROXIMADA DE 0,78M3, PROFUNDIDADE DE ESCAVACAO MAXI | MA DE 6,60M, COM 3 BRACOS ARTICULADOS, BRACO INTERMEDIARIO A | JUSTAVEL EM 3 POSICOES, INCLUSIVE OPERADOR |  | 19.005.0008-C | ESCAVADEIRA HIDRAULICA DE ESTEIRA, COM PESO OPERACIONAL EM TORNO DE 17T, MOTOR DIESEL EM TORNO DE 111CV, CACAMBA COM CAPACIDADE APROXIMADA DE 0,78M3, PROFUNDIDADE DE ESCAVACAO MAXIMA DE 6,60M, COM 3 BRACOS ARTICULADOS, BRACO INTERMEDIARIO AJUSTAVEL EM 3 POSICOES, INCLUSIVE OPERADOR
19.005.0008-D | ESCAVADEIRA HIDRAULICA DE ESTEIRA, COM PESO OPERACIONAL EM T | ORNO DE 17T, MOTOR DIESEL EM TORNO DE 111CV, CACAMBA COM CAP | ACIDADE APROXIMADA DE 0,78M3, PROFUNDIDADE DE ESCAVACAO MAXI | MA DE 6,60M, COM 3 BRACOS ARTICULADOS, BRACO INTERMEDIARIO A | JUSTAVEL EM 3 POSICOES, INCLUSIVE OPERADOR |  | 19.005.0008-D | ESCAVADEIRA HIDRAULICA DE ESTEIRA, COM PESO OPERACIONAL EM TORNO DE 17T, MOTOR DIESEL EM TORNO DE 111CV, CACAMBA COM CAPACIDADE APROXIMADA DE 0,78M3, PROFUNDIDADE DE ESCAVACAO MAXIMA DE 6,60M, COM 3 BRACOS ARTICULADOS, BRACO INTERMEDIARIO AJUSTAVEL EM 3 POSICOES, INCLUSIVE OPERADOR
19.005.0008-E | ESCAVADEIRA HIDRAULICA DE ESTEIRA, COM PESO OPERACIONAL EM T | ORNO DE 17T, MOTOR DIESEL EM TORNO DE 111CV, CACAMBA COM CAP | ACIDADE APROXIMADA DE 0,78M3, PROFUNDIDADE DE ESCAVACAO MAXI | MA DE 6,60M, COM 3 BRACOS ARTICULADOS, BRACO INTERMEDIARIO A | JUSTAVEL EM 3 POSICOES, INCLUSIVE OPERADOR |  | 19.005.0008-E | ESCAVADEIRA HIDRAULICA DE ESTEIRA, COM PESO OPERACIONAL EM TORNO DE 17T, MOTOR DIESEL EM TORNO DE 111CV, CACAMBA COM CAPACIDADE APROXIMADA DE 0,78M3, PROFUNDIDADE DE ESCAVACAO MAXIMA DE 6,60M, COM 3 BRACOS ARTICULADOS, BRACO INTERMEDIARIO AJUSTAVEL EM 3 POSICOES, INCLUSIVE OPERADOR
19.005.0010-2 | ESCAVADEIRA HIDRAULICA DE ESTEIRA, COM PESO OPERACIONAL EM T | ORNO DE 23T, MOTOR DIESEL EM TORNO DE 172CV, CACAMBA COM CAP | ACIDADE APROXIMADA DE 1,14M3, PROFUNDIDADE DE ESCAVACAO MAXI | MA DE 6,02M, COM 3 BRACOS ARTICULADOS, BRACO INTERMEDIARIO A | JUSTAVEL EM 3 POSICOES, INCLUSIVE OPERADOR |  | 19.005.0010-2 | ESCAVADEIRA HIDRAULICA DE ESTEIRA, COM PESO OPERACIONAL EM TORNO DE 23T, MOTOR DIESEL EM TORNO DE 172CV, CACAMBA COM CAPACIDADE APROXIMADA DE 1,14M3, PROFUNDIDADE DE ESCAVACAO MAXIMA DE 6,02M, COM 3 BRACOS ARTICULADOS, BRACO INTERMEDIARIO AJUSTAVEL EM 3 POSICOES, INCLUSIVE OPERADOR
19.005.0010-3 | ESCAVADEIRA HIDRAULICA DE ESTEIRA, COM PESO OPERACIONAL EM T | ORNO DE 23T, MOTOR DIESEL EM TORNO DE 172CV, CACAMBA COM CAP | ACIDADE APROXIMADA DE 1,14M3, PROFUNDIDADE DE ESCAVACAO MAXI | MA DE 6,02M, COM 3 BRACOS ARTICULADOS, BRACO INTERMEDIARIO A | JUSTAVEL EM 3 POSICOES, INCLUSIVE OPERADOR |  | 19.005.0010-3 | ESCAVADEIRA HIDRAULICA DE ESTEIRA, COM PESO OPERACIONAL EM TORNO DE 23T, MOTOR DIESEL EM TORNO DE 172CV, CACAMBA COM CAPACIDADE APROXIMADA DE 1,14M3, PROFUNDIDADE DE ESCAVACAO MAXIMA DE 6,02M, COM 3 BRACOS ARTICULADOS, BRACO INTERMEDIARIO AJUSTAVEL EM 3 POSICOES, INCLUSIVE OPERADOR
19.005.0010-4 | ESCAVADEIRA HIDRAULICA DE ESTEIRA, COM PESO OPERACIONAL EM T | ORNO DE 23T, MOTOR DIESEL EM TORNO DE 172CV, CACAMBA COM CAP | ACIDADE APROXIMADA DE 1,14M3, PROFUNDIDADE DE ESCAVACAO MAXI | MA DE 6,02M, COM 3 BRACOS ARTICULADOS, BRACO INTERMEDIARIO A | JUSTAVEL EM 3 POSICOES, INCLUSIVE OPERADOR |  | 19.005.0010-4 | ESCAVADEIRA HIDRAULICA DE ESTEIRA, COM PESO OPERACIONAL EM TORNO DE 23T, MOTOR DIESEL EM TORNO DE 172CV, CACAMBA COM CAPACIDADE APROXIMADA DE 1,14M3, PROFUNDIDADE DE ESCAVACAO MAXIMA DE 6,02M, COM 3 BRACOS ARTICULADOS, BRACO INTERMEDIARIO AJUSTAVEL EM 3 POSICOES, INCLUSIVE OPERADOR
19.005.0010-C | ESCAVADEIRA HIDRAULICA DE ESTEIRA, COM PESO OPERACIONAL EM T | ORNO DE 23T, MOTOR DIESEL EM TORNO DE 172CV, CACAMBA COM CAP | ACIDADE APROXIMADA DE 1,14M3, PROFUNDIDADE DE ESCAVACAO MAXI | MA DE 6,02M, COM 3 BRACOS ARTICULADOS, BRACO INTERMEDIARIO A | JUSTAVEL EM 3 POSICOES, INCLUSIVE OPERADOR |  | 19.005.0010-C | ESCAVADEIRA HIDRAULICA DE ESTEIRA, COM PESO OPERACIONAL EM TORNO DE 23T, MOTOR DIESEL EM TORNO DE 172CV, CACAMBA COM CAPACIDADE APROXIMADA DE 1,14M3, PROFUNDIDADE DE ESCAVACAO MAXIMA DE 6,02M, COM 3 BRACOS ARTICULADOS, BRACO INTERMEDIARIO AJUSTAVEL EM 3 POSICOES, INCLUSIVE OPERADOR
19.005.0010-D | ESCAVADEIRA HIDRAULICA DE ESTEIRA, COM PESO OPERACIONAL EM T | ORNO DE 23T, MOTOR DIESEL EM TORNO DE 172CV, CACAMBA COM CAP | ACIDADE APROXIMADA DE 1,14M3, PROFUNDIDADE DE ESCAVACAO MAXI | MA DE 6,02M, COM 3 BRACOS ARTICULADOS, BRACO INTERMEDIARIO A | JUSTAVEL EM 3 POSICOES, INCLUSIVE OPERADOR |  | 19.005.0010-D | ESCAVADEIRA HIDRAULICA DE ESTEIRA, COM PESO OPERACIONAL EM TORNO DE 23T, MOTOR DIESEL EM TORNO DE 172CV, CACAMBA COM CAPACIDADE APROXIMADA DE 1,14M3, PROFUNDIDADE DE ESCAVACAO MAXIMA DE 6,02M, COM 3 BRACOS ARTICULADOS, BRACO INTERMEDIARIO AJUSTAVEL EM 3 POSICOES, INCLUSIVE OPERADOR
19.005.0010-E | ESCAVADEIRA HIDRAULICA DE ESTEIRA, COM PESO OPERACIONAL EM T | ORNO DE 23T, MOTOR DIESEL EM TORNO DE 172CV, CACAMBA COM CAP | ACIDADE APROXIMADA DE 1,14M3, PROFUNDIDADE DE ESCAVACAO MAXI | MA DE 6,02M, COM 3 BRACOS ARTICULADOS, BRACO INTERMEDIARIO A | JUSTAVEL EM 3 POSICOES, INCLUSIVE OPERADOR |  | 19.005.0010-E | ESCAVADEIRA HIDRAULICA DE ESTEIRA, COM PESO OPERACIONAL EM TORNO DE 23T, MOTOR DIESEL EM TORNO DE 172CV, CACAMBA COM CAPACIDADE APROXIMADA DE 1,14M3, PROFUNDIDADE DE ESCAVACAO MAXIMA DE 6,02M, COM 3 BRACOS ARTICULADOS, BRACO INTERMEDIARIO AJUSTAVEL EM 3 POSICOES, INCLUSIVE OPERADOR
19.005.0011-2 | ESCAVADEIRA HIDRAULICA DE ESTEIRA BRACO ALONGADO (MODELO LON | G REACH),COM PESO OPERACIONAL EM TORNO DE 23T,MOTOR DIESEL E | M TORNO DE 160CV,CACAMBA COM CAPACIDADE APROXIMADA DE 0,55M3 | ,ALTURA DA ESCAVACAO MAXIMA APROXIMADA DE 15M E PROFUNDIDADE | DE ESCAVACAO MAXIMA APROXIMADA ED 12M,INCLUSIVE OPERADOR |  | 19.005.0011-2 | ESCAVADEIRA HIDRAULICA DE ESTEIRA BRACO ALONGADO (MODELO LONG REACH),COM PESO OPERACIONAL EM TORNO DE 23T,MOTOR DIESEL EM TORNO DE 160CV,CACAMBA COM CAPACIDADE APROXIMADA DE 0,55M3,ALTURA DA ESCAVACAO MAXIMA APROXIMADA DE 15M E PROFUNDIDADEDE ESCAVACAO MAXIMA APROXIMADA ED 12M,INCLUSIVE OPERADOR
19.005.0011-3 | ESCAVADEIRA HIDRAULICA DE ESTEIRA BRACO ALONGADO (MODELO LON | G REACH),COM PESO OPERACIONAL EM TORNO DE 23T,MOTOR DIESEL E | M TORNO DE 160CV,CACAMBA COM CAPACIDADE APROXIMADA DE 0,55M3 | ,ALTURA DE ESCAVACAO MAXIMA APROXIMADA DE 15M E PROFUNDIDADE | DE ESCAVACAO MAXIMA APROXIMADA DE 12M,INCLUSIVE OPERADOR |  | 19.005.0011-3 | ESCAVADEIRA HIDRAULICA DE ESTEIRA BRACO ALONGADO (MODELO LONG REACH),COM PESO OPERACIONAL EM TORNO DE 23T,MOTOR DIESEL EM TORNO DE 160CV,CACAMBA COM CAPACIDADE APROXIMADA DE 0,55M3,ALTURA DE ESCAVACAO MAXIMA APROXIMADA DE 15M E PROFUNDIDADEDE ESCAVACAO MAXIMA APROXIMADA DE 12M,INCLUSIVE OPERADOR
19.005.0011-4 | ESCAVADEIRA HIDRAULICA DE ESTEIRA BRACO ALONGADO (MODELO LON | G REACH),COM PESO OPERACIONAL EM TORNO DE 23T,MOTOR DIESEL E | M TORNO DE 160CV,CACAMBA COM CAPACIDADE APROXIMADA DE 0,55M3 | ,ALTURA DE ESCAVACAO MAXIMA APROXIMADA DE 15M E PROFUNDIDADE | DE ESCAVACAO MAXIMA APROXIMADA DE 12M,INCLUSIVE OPERADOR |  | 19.005.0011-4 | ESCAVADEIRA HIDRAULICA DE ESTEIRA BRACO ALONGADO (MODELO LONG REACH),COM PESO OPERACIONAL EM TORNO DE 23T,MOTOR DIESEL EM TORNO DE 160CV,CACAMBA COM CAPACIDADE APROXIMADA DE 0,55M3,ALTURA DE ESCAVACAO MAXIMA APROXIMADA DE 15M E PROFUNDIDADEDE ESCAVACAO MAXIMA APROXIMADA DE 12M,INCLUSIVE OPERADOR
19.005.0011-C | ESCAVADEIRA HIDRAULICA DE ESTEIRA BRACO ALONGADO (MODELO LON | G REACH),COM PESO OPERACIONAL EM TORNO DE 23T,MOTOR DIESEL E | M TORNO DE 160CV,CACAMBA COM CAPACIDADE APROXIMADA DE 0,55M3 | ,ALTURA DA ESCAVACAO MAXIMA APROXIMADA DE 15M E PROFUNDIDADE | DE ESCAVACAO MAXIMA APROXIMADA ED 12M,INCLUSIVE OPERADOR |  | 19.005.0011-C | ESCAVADEIRA HIDRAULICA DE ESTEIRA BRACO ALONGADO (MODELO LONG REACH),COM PESO OPERACIONAL EM TORNO DE 23T,MOTOR DIESEL EM TORNO DE 160CV,CACAMBA COM CAPACIDADE APROXIMADA DE 0,55M3,ALTURA DA ESCAVACAO MAXIMA APROXIMADA DE 15M E PROFUNDIDADEDE ESCAVACAO MAXIMA APROXIMADA ED 12M,INCLUSIVE OPERADOR
19.005.0011-D | ESCAVADEIRA HIDRAULICA DE ESTEIRA BRACO ALONGADO (MODELO LON | G REACH),COM PESO OPERACIONAL EM TORNO DE 23T,MOTOR DIESEL E | M TORNO DE 160CV,CACAMBA COM CAPACIDADE APROXIMADA DE 0,55M3 | ,ALTURA DE ESCAVACAO MAXIMA APROXIMADA DE 15M E PROFUNDIDADE | DE ESCAVACAO MAXIMA APROXIMADA DE 12M,INCLUSIVE OPERADOR |  | 19.005.0011-D | ESCAVADEIRA HIDRAULICA DE ESTEIRA BRACO ALONGADO (MODELO LONG REACH),COM PESO OPERACIONAL EM TORNO DE 23T,MOTOR DIESEL EM TORNO DE 160CV,CACAMBA COM CAPACIDADE APROXIMADA DE 0,55M3,ALTURA DE ESCAVACAO MAXIMA APROXIMADA DE 15M E PROFUNDIDADEDE ESCAVACAO MAXIMA APROXIMADA DE 12M,INCLUSIVE OPERADOR
19.005.0011-E | ESCAVADEIRA HIDRAULICA DE ESTEIRA BRACO ALONGADO (MODELO LON | G REACH),COM PESO OPERACIONAL EM TORNO DE 23T,MOTOR DIESEL E | M TORNO DE 160CV,CACAMBA COM CAPACIDADE APROXIMADA DE 0,55M3 | ,ALTURA DE ESCAVACAO MAXIMA APROXIMADA DE 15M E PROFUNDIDADE | DE ESCAVACAO MAXIMA APROXIMADA DE 12M,INCLUSIVE OPERADOR |  | 19.005.0011-E | ESCAVADEIRA HIDRAULICA DE ESTEIRA BRACO ALONGADO (MODELO LONG REACH),COM PESO OPERACIONAL EM TORNO DE 23T,MOTOR DIESEL EM TORNO DE 160CV,CACAMBA COM CAPACIDADE APROXIMADA DE 0,55M3,ALTURA DE ESCAVACAO MAXIMA APROXIMADA DE 15M E PROFUNDIDADEDE ESCAVACAO MAXIMA APROXIMADA DE 12M,INCLUSIVE OPERADOR
19.005.0012-2 | DESCR1: MOTONIVELADORA COM PESO OPERACIONAL EM TORNO DE 18T, MOTOR D; DESCR2: IESEL EM TORNO DE 125CV, INCLUSIVE OPERADOR | 19.005.0012-2 | MOTONIVELADORA COM PESO OPERACIONAL EM TORNO DE 18T, MOTOR DIESEL EM TORNO DE 125CV, INCLUSIVE OPERADOR
19.005.0012-3 | DESCR1: MOTONIVELADORA COM PESO OPERACIONAL EM TORNO DE 18T, MOTOR D; DESCR2: IESEL EM TORNO DE 125CV, INCLUSIVE OPERADOR | 19.005.0012-3 | MOTONIVELADORA COM PESO OPERACIONAL EM TORNO DE 18T, MOTOR DIESEL EM TORNO DE 125CV, INCLUSIVE OPERADOR
19.005.0012-4 | DESCR1: MOTONIVELADORA COM PESO OPERACIONAL EM TORNO DE 18T, MOTOR D; DESCR2: IESEL EM TORNO DE 125CV, INCLUSIVE OPERADOR | 19.005.0012-4 | MOTONIVELADORA COM PESO OPERACIONAL EM TORNO DE 18T, MOTOR DIESEL EM TORNO DE 125CV, INCLUSIVE OPERADOR
19.005.0012-C | DESCR1: MOTONIVELADORA COM PESO OPERACIONAL EM TORNO DE 18T, MOTOR D; DESCR2: IESEL EM TORNO DE 125CV, INCLUSIVE OPERADOR | 19.005.0012-C | MOTONIVELADORA COM PESO OPERACIONAL EM TORNO DE 18T, MOTOR DIESEL EM TORNO DE 125CV, INCLUSIVE OPERADOR
19.005.0012-D | DESCR1: MOTONIVELADORA COM PESO OPERACIONAL EM TORNO DE 18T, MOTOR D; DESCR2: IESEL EM TORNO DE 125CV, INCLUSIVE OPERADOR | 19.005.0012-D | MOTONIVELADORA COM PESO OPERACIONAL EM TORNO DE 18T, MOTOR DIESEL EM TORNO DE 125CV, INCLUSIVE OPERADOR
19.005.0012-E | DESCR1: MOTONIVELADORA COM PESO OPERACIONAL EM TORNO DE 18T, MOTOR D; DESCR2: IESEL EM TORNO DE 125CV, INCLUSIVE OPERADOR | 19.005.0012-E | MOTONIVELADORA COM PESO OPERACIONAL EM TORNO DE 18T, MOTOR DIESEL EM TORNO DE 125CV, INCLUSIVE OPERADOR
19.005.0014-2 | DESCR1: PA CARREGADEIRA DE PNEUS,COM PESO OPERACIONAL EM TORNO DE 23; DESCR2: T, PA COM CAPACIDADE RASA APROXIMADA DE 4,03M3, POTENCIA EM; DESCR3: TORNO DE 270CV, INCLUSIVE OPERADOR | 19.005.0014-2 | PA CARREGADEIRA DE PNEUS,COM PESO OPERACIONAL EM TORNO DE 23T, PA COM CAPACIDADE RASA APROXIMADA DE 4,03M3, POTENCIA EMTORNO DE 270CV, INCLUSIVE OPERADOR
19.005.0014-3 | DESCR1: PA CARREGADEIRA DE PNEUS,COM PESO OPERACIONAL EM TORNO DE 23; DESCR2: T, PA COM CAPACIDADE RASA APROXIMADA DE 4,03M3, POTENCIA EM; DESCR3: TORNO DE 270CV, INCLUSIVE OPERADOR | 19.005.0014-3 | PA CARREGADEIRA DE PNEUS,COM PESO OPERACIONAL EM TORNO DE 23T, PA COM CAPACIDADE RASA APROXIMADA DE 4,03M3, POTENCIA EMTORNO DE 270CV, INCLUSIVE OPERADOR
19.005.0014-4 | DESCR1: PA CARREGADEIRA DE PNEUS,COM PESO OPERACIONAL EM TORNO DE 23; DESCR2: T, PA COM CAPACIDADE RASA APROXIMADA DE 4,03M3, POTENCIA EM; DESCR3: TORNO DE 270CV, INCLUSIVE OPERADOR | 19.005.0014-4 | PA CARREGADEIRA DE PNEUS,COM PESO OPERACIONAL EM TORNO DE 23T, PA COM CAPACIDADE RASA APROXIMADA DE 4,03M3, POTENCIA EMTORNO DE 270CV, INCLUSIVE OPERADOR
19.005.0014-C | DESCR1: PA CARREGADEIRA DE PNEUS,COM PESO OPERACIONAL EM TORNO DE 23; DESCR2: T, PA COM CAPACIDADE RASA APROXIMADA DE 4,03M3, POTENCIA EM; DESCR3: TORNO DE 270CV, INCLUSIVE OPERADOR | 19.005.0014-C | PA CARREGADEIRA DE PNEUS,COM PESO OPERACIONAL EM TORNO DE 23T, PA COM CAPACIDADE RASA APROXIMADA DE 4,03M3, POTENCIA EMTORNO DE 270CV, INCLUSIVE OPERADOR
19.005.0014-D | DESCR1: PA CARREGADEIRA DE PNEUS,COM PESO OPERACIONAL EM TORNO DE 23; DESCR2: T, PA COM CAPACIDADE RASA APROXIMADA DE 4,03M3, POTENCIA EM; DESCR3: TORNO DE 270CV, INCLUSIVE OPERADOR | 19.005.0014-D | PA CARREGADEIRA DE PNEUS,COM PESO OPERACIONAL EM TORNO DE 23T, PA COM CAPACIDADE RASA APROXIMADA DE 4,03M3, POTENCIA EMTORNO DE 270CV, INCLUSIVE OPERADOR
19.005.0014-E | DESCR1: PA CARREGADEIRA DE PNEUS,COM PESO OPERACIONAL EM TORNO DE 23; DESCR2: T, PA COM CAPACIDADE RASA APROXIMADA DE 4,03M3, POTENCIA EM; DESCR3: TORNO DE 270CV, INCLUSIVE OPERADOR | 19.005.0014-E | PA CARREGADEIRA DE PNEUS,COM PESO OPERACIONAL EM TORNO DE 23T, PA COM CAPACIDADE RASA APROXIMADA DE 4,03M3, POTENCIA EMTORNO DE 270CV, INCLUSIVE OPERADOR
19.005.0015-2 | DESCR1: GRADE DE DISCO,ARMADURA LEVE,COM 20 (VINTE) DISCOS,PESO DE 1; DESCR2: 300KG,LARGURA DE CORTE DE 2,50M,ACIONAMENTO MECANICO,EXCLUSI; DESCR3: VE OPERADOR | 19.005.0015-2 | GRADE DE DISCO,ARMADURA LEVE,COM 20 (VINTE) DISCOS,PESO DE 1300KG,LARGURA DE CORTE DE 2,50M,ACIONAMENTO MECANICO,EXCLUSIVE OPERADOR
19.005.0015-4 | DESCR1: GRADE DE DISCO,ARMADURA LEVE,COM 20 (VINTE) DISCOS,PESO DE 1; DESCR2: .300KG,LARGURA DE CORTE DE 2,50M,ACIONAMENTO MECANICO,EXCLUS; DESCR3: IVE OPERADOR | 19.005.0015-4 | GRADE DE DISCO,ARMADURA LEVE,COM 20 (VINTE) DISCOS,PESO DE 1.300KG,LARGURA DE CORTE DE 2,50M,ACIONAMENTO MECANICO,EXCLUSIVE OPERADOR
19.005.0015-C | DESCR1: GRADE DE DISCO,ARMADURA LEVE,COM 20 (VINTE) DISCOS,PESO DE 1; DESCR2: 300KG,LARGURA DE CORTE DE 2,50M,ACIONAMENTO MECANICO,EXCLUSI; DESCR3: VE OPERADOR | 19.005.0015-C | GRADE DE DISCO,ARMADURA LEVE,COM 20 (VINTE) DISCOS,PESO DE 1300KG,LARGURA DE CORTE DE 2,50M,ACIONAMENTO MECANICO,EXCLUSIVE OPERADOR
19.005.0015-E | DESCR1: GRADE DE DISCO,ARMADURA LEVE,COM 20 (VINTE) DISCOS,PESO DE 1; DESCR2: .300KG,LARGURA DE CORTE DE 2,50M,ACIONAMENTO MECANICO,EXCLUS; DESCR3: IVE OPERADOR | 19.005.0015-E | GRADE DE DISCO,ARMADURA LEVE,COM 20 (VINTE) DISCOS,PESO DE 1.300KG,LARGURA DE CORTE DE 2,50M,ACIONAMENTO MECANICO,EXCLUSIVE OPERADOR
19.005.0016-2 | DESCR1: TRATOR DE PNEUS COM MOTOR DIESEL DE 61CV,INCLUSIVE OPERADOR | 19.005.0016-2 | TRATOR DE PNEUS COM MOTOR DIESEL DE 61CV,INCLUSIVE OPERADOR
19.005.0016-3 | DESCR1: TRATOR DE PNEUS COM MOTOR DIESEL DE 61CV,INCLUSIVE OPERADOR | 19.005.0016-3 | TRATOR DE PNEUS COM MOTOR DIESEL DE 61CV,INCLUSIVE OPERADOR
19.005.0016-4 | DESCR1: TRATOR DE PNEUS COM MOTOR DIESEL DE 61CV,INCLUSIVE OPERADOR | 19.005.0016-4 | TRATOR DE PNEUS COM MOTOR DIESEL DE 61CV,INCLUSIVE OPERADOR
19.005.0016-C | DESCR1: TRATOR DE PNEUS COM MOTOR DIESEL DE 61CV,INCLUSIVE OPERADOR | 19.005.0016-C | TRATOR DE PNEUS COM MOTOR DIESEL DE 61CV,INCLUSIVE OPERADOR
19.005.0016-D | DESCR1: TRATOR DE PNEUS COM MOTOR DIESEL DE 61CV,INCLUSIVE OPERADOR | 19.005.0016-D | TRATOR DE PNEUS COM MOTOR DIESEL DE 61CV,INCLUSIVE OPERADOR
19.005.0016-E | DESCR1: TRATOR DE PNEUS COM MOTOR DIESEL DE 61CV,INCLUSIVE OPERADOR | 19.005.0016-E | TRATOR DE PNEUS COM MOTOR DIESEL DE 61CV,INCLUSIVE OPERADOR
19.005.0017-2 | DESCR1: TRATOR DE ESTEIRAS COM MOTOR DIESEL EM TORNO DE 80CV,COM LAM; DESCR2: INA DE 1290KG,INCLUSIVE OPERADOR | 19.005.0017-2 | TRATOR DE ESTEIRAS COM MOTOR DIESEL EM TORNO DE 80CV,COM LAMINA DE 1290KG,INCLUSIVE OPERADOR
19.005.0017-3 | DESCR1: TRATOR DE ESTEIRAS COM MOTOR DIESEL EM TORNO DE 80CV,COM LAM; DESCR2: INA DE 1290KG,INCLUSIVE OPERADOR | 19.005.0017-3 | TRATOR DE ESTEIRAS COM MOTOR DIESEL EM TORNO DE 80CV,COM LAMINA DE 1290KG,INCLUSIVE OPERADOR
19.005.0017-4 | DESCR1: TRATOR DE ESTEIRAS COM MOTOR DIESEL EM TORNO DE 80CV,COM LAM; DESCR2: INA DE 1290KG,INCLUSIVE OPERADOR | 19.005.0017-4 | TRATOR DE ESTEIRAS COM MOTOR DIESEL EM TORNO DE 80CV,COM LAMINA DE 1290KG,INCLUSIVE OPERADOR
19.005.0017-C | DESCR1: TRATOR DE ESTEIRAS COM MOTOR DIESEL EM TORNO DE 80CV,COM LAM; DESCR2: INA DE 1290KG,INCLUSIVE OPERADOR | 19.005.0017-C | TRATOR DE ESTEIRAS COM MOTOR DIESEL EM TORNO DE 80CV,COM LAMINA DE 1290KG,INCLUSIVE OPERADOR
19.005.0017-D | DESCR1: TRATOR DE ESTEIRAS COM MOTOR DIESEL EM TORNO DE 80CV,COM LAM; DESCR2: INA DE 1290KG,INCLUSIVE OPERADOR | 19.005.0017-D | TRATOR DE ESTEIRAS COM MOTOR DIESEL EM TORNO DE 80CV,COM LAMINA DE 1290KG,INCLUSIVE OPERADOR
19.005.0017-E | DESCR1: TRATOR DE ESTEIRAS COM MOTOR DIESEL EM TORNO DE 80CV,COM LAM; DESCR2: INA DE 1290KG,INCLUSIVE OPERADOR | 19.005.0017-E | TRATOR DE ESTEIRAS COM MOTOR DIESEL EM TORNO DE 80CV,COM LAMINA DE 1290KG,INCLUSIVE OPERADOR
19.005.0019-2 | DESCR1: TRATOR DE ESTEIRAS COM MOTOR DIESEL EM TORNO DE 140CV,COM LA; DESCR2: MINA DE 2330KG,INCLUSIVE OPERADOR | 19.005.0019-2 | TRATOR DE ESTEIRAS COM MOTOR DIESEL EM TORNO DE 140CV,COM LAMINA DE 2330KG,INCLUSIVE OPERADOR
19.005.0019-3 | DESCR1: TRATOR DE ESTEIRAS COM MOTOR DIESEL EM TORNO DE 140CV,COM LA; DESCR2: MINA DE 2330KG,INCLUSIVE OPERADOR | 19.005.0019-3 | TRATOR DE ESTEIRAS COM MOTOR DIESEL EM TORNO DE 140CV,COM LAMINA DE 2330KG,INCLUSIVE OPERADOR
19.005.0019-4 | DESCR1: TRATOR DE ESTEIRAS COM MOTOR DIESEL EM TORNO DE 140CV,COM LA; DESCR2: MINA DE 2330KG,INCLUSIVE OPERADOR | 19.005.0019-4 | TRATOR DE ESTEIRAS COM MOTOR DIESEL EM TORNO DE 140CV,COM LAMINA DE 2330KG,INCLUSIVE OPERADOR
19.005.0019-C | DESCR1: TRATOR DE ESTEIRAS COM MOTOR DIESEL EM TORNO DE 140CV,COM LA; DESCR2: MINA DE 2330KG,INCLUSIVE OPERADOR | 19.005.0019-C | TRATOR DE ESTEIRAS COM MOTOR DIESEL EM TORNO DE 140CV,COM LAMINA DE 2330KG,INCLUSIVE OPERADOR
19.005.0019-D | DESCR1: TRATOR DE ESTEIRAS COM MOTOR DIESEL EM TORNO DE 140CV,COM LA; DESCR2: MINA DE 2330KG,INCLUSIVE OPERADOR | 19.005.0019-D | TRATOR DE ESTEIRAS COM MOTOR DIESEL EM TORNO DE 140CV,COM LAMINA DE 2330KG,INCLUSIVE OPERADOR
19.005.0019-E | DESCR1: TRATOR DE ESTEIRAS COM MOTOR DIESEL EM TORNO DE 140CV,COM LA; DESCR2: MINA DE 2330KG,INCLUSIVE OPERADOR | 19.005.0019-E | TRATOR DE ESTEIRAS COM MOTOR DIESEL EM TORNO DE 140CV,COM LAMINA DE 2330KG,INCLUSIVE OPERADOR
19.005.0021-2 | DESCR1: TRATOR DE ESTEIRAS COM MOTOR DIESEL EM TORNO DE 200CV,COM LA; DESCR2: MINA DE 2500KG,INCLUSIVE OPERADOR | 19.005.0021-2 | TRATOR DE ESTEIRAS COM MOTOR DIESEL EM TORNO DE 200CV,COM LAMINA DE 2500KG,INCLUSIVE OPERADOR
19.005.0021-3 | DESCR1: TRATOR DE ESTEIRAS COM MOTOR DIESEL EM TORNO DE 200CV,COM LA; DESCR2: MINA DE 2500KG,INCLUSIVE OPERADOR | 19.005.0021-3 | TRATOR DE ESTEIRAS COM MOTOR DIESEL EM TORNO DE 200CV,COM LAMINA DE 2500KG,INCLUSIVE OPERADOR
19.005.0021-4 | DESCR1: TRATOR DE ESTEIRAS COM MOTOR DIESEL EM TORNO DE 200CV,COM LA; DESCR2: MINA DE 2500KG,INCLUSIVE OPERADOR | 19.005.0021-4 | TRATOR DE ESTEIRAS COM MOTOR DIESEL EM TORNO DE 200CV,COM LAMINA DE 2500KG,INCLUSIVE OPERADOR
19.005.0021-C | DESCR1: TRATOR DE ESTEIRAS COM MOTOR DIESEL EM TORNO DE 200CV,COM LA; DESCR2: MINA DE 2500KG,INCLUSIVE OPERADOR | 19.005.0021-C | TRATOR DE ESTEIRAS COM MOTOR DIESEL EM TORNO DE 200CV,COM LAMINA DE 2500KG,INCLUSIVE OPERADOR
19.005.0021-D | DESCR1: TRATOR DE ESTEIRAS COM MOTOR DIESEL EM TORNO DE 200CV,COM LA; DESCR2: MINA DE 2500KG,INCLUSIVE OPERADOR | 19.005.0021-D | TRATOR DE ESTEIRAS COM MOTOR DIESEL EM TORNO DE 200CV,COM LAMINA DE 2500KG,INCLUSIVE OPERADOR
19.005.0021-E | DESCR1: TRATOR DE ESTEIRAS COM MOTOR DIESEL EM TORNO DE 200CV,COM LA; DESCR2: MINA DE 2500KG,INCLUSIVE OPERADOR | 19.005.0021-E | TRATOR DE ESTEIRAS COM MOTOR DIESEL EM TORNO DE 200CV,COM LAMINA DE 2500KG,INCLUSIVE OPERADOR
19.005.0023-2 | DESCR1: TRATOR DE ESTEIRAS COM MOTOR DIESEL EM TORNO DE 335CV,SEM LA; DESCR2: MINA,INCLUSIVE OPERADOR | 19.005.0023-2 | TRATOR DE ESTEIRAS COM MOTOR DIESEL EM TORNO DE 335CV,SEM LAMINA,INCLUSIVE OPERADOR
19.005.0023-3 | DESCR1: TRATOR DE ESTEIRAS COM MOTOR DIESEL EM TORNO DE 335CV,SEM LA; DESCR2: MINA,INCLUSIVE OPERADOR | 19.005.0023-3 | TRATOR DE ESTEIRAS COM MOTOR DIESEL EM TORNO DE 335CV,SEM LAMINA,INCLUSIVE OPERADOR
19.005.0023-4 | DESCR1: TRATOR DE ESTEIRAS COM MOTOR DIESEL EM TORNO DE 335CV,SEM LA; DESCR2: MINA,INCLUSIVE OPERADOR | 19.005.0023-4 | TRATOR DE ESTEIRAS COM MOTOR DIESEL EM TORNO DE 335CV,SEM LAMINA,INCLUSIVE OPERADOR
19.005.0023-C | DESCR1: TRATOR DE ESTEIRAS COM MOTOR DIESEL EM TORNO DE 335CV,SEM LA; DESCR2: MINA,INCLUSIVE OPERADOR | 19.005.0023-C | TRATOR DE ESTEIRAS COM MOTOR DIESEL EM TORNO DE 335CV,SEM LAMINA,INCLUSIVE OPERADOR
19.005.0023-D | DESCR1: TRATOR DE ESTEIRAS COM MOTOR DIESEL EM TORNO DE 335CV,SEM LA; DESCR2: MINA,INCLUSIVE OPERADOR | 19.005.0023-D | TRATOR DE ESTEIRAS COM MOTOR DIESEL EM TORNO DE 335CV,SEM LAMINA,INCLUSIVE OPERADOR
19.005.0023-E | DESCR1: TRATOR DE ESTEIRAS COM MOTOR DIESEL EM TORNO DE 335CV,SEM LA; DESCR2: MINA,INCLUSIVE OPERADOR | 19.005.0023-E | TRATOR DE ESTEIRAS COM MOTOR DIESEL EM TORNO DE 335CV,SEM LAMINA,INCLUSIVE OPERADOR
19.005.0025-2 | DESCR1: TRATOR DE ESTEIRAS COM MOTOR DIESEL EM TORNO DE 335CV,COM LA; DESCR2: MINA DE 5000KG,INCLUSIVE OPERADOR | 19.005.0025-2 | TRATOR DE ESTEIRAS COM MOTOR DIESEL EM TORNO DE 335CV,COM LAMINA DE 5000KG,INCLUSIVE OPERADOR
19.005.0025-3 | DESCR1: TRATOR DE ESTEIRAS COM MOTOR DIESEL EM TORNO DE 335CV,COM LA; DESCR2: MINA DE 5000KG,INCLUSIVE OPERADOR | 19.005.0025-3 | TRATOR DE ESTEIRAS COM MOTOR DIESEL EM TORNO DE 335CV,COM LAMINA DE 5000KG,INCLUSIVE OPERADOR
19.005.0025-4 | DESCR1: TRATOR DE ESTEIRAS COM MOTOR DIESEL EM TORNO DE 335CV,COM LA; DESCR2: MINA DE 5000KG,INCLUSIVE OPERADOR | 19.005.0025-4 | TRATOR DE ESTEIRAS COM MOTOR DIESEL EM TORNO DE 335CV,COM LAMINA DE 5000KG,INCLUSIVE OPERADOR
19.005.0025-C | DESCR1: TRATOR DE ESTEIRAS COM MOTOR DIESEL EM TORNO DE 335CV,COM LA; DESCR2: MINA DE 5000KG,INCLUSIVE OPERADOR | 19.005.0025-C | TRATOR DE ESTEIRAS COM MOTOR DIESEL EM TORNO DE 335CV,COM LAMINA DE 5000KG,INCLUSIVE OPERADOR
19.005.0025-D | DESCR1: TRATOR DE ESTEIRAS COM MOTOR DIESEL EM TORNO DE 335CV,COM LA; DESCR2: MINA DE 5000KG,INCLUSIVE OPERADOR | 19.005.0025-D | TRATOR DE ESTEIRAS COM MOTOR DIESEL EM TORNO DE 335CV,COM LAMINA DE 5000KG,INCLUSIVE OPERADOR
19.005.0025-E | DESCR1: TRATOR DE ESTEIRAS COM MOTOR DIESEL EM TORNO DE 335CV,COM LA; DESCR2: MINA DE 5000KG,INCLUSIVE OPERADOR | 19.005.0025-E | TRATOR DE ESTEIRAS COM MOTOR DIESEL EM TORNO DE 335CV,COM LAMINA DE 5000KG,INCLUSIVE OPERADOR
19.005.0026-2 | DESCR1: TRATOR DE ESTEIRAS COM MOTOR DIESEL EM TORNO DE 335CV,COM ES; DESCR2: CARIFICADOR DE PENETRACAO MAXIMA DE 0,66M,INCLUSIVE OPERADOR | 19.005.0026-2 | TRATOR DE ESTEIRAS COM MOTOR DIESEL EM TORNO DE 335CV,COM ESCARIFICADOR DE PENETRACAO MAXIMA DE 0,66M,INCLUSIVE OPERADOR
19.005.0026-3 | DESCR1: TRATOR DE ESTEIRAS COM MOTOR DIESEL EM TORNO DE 335CV,COM ES; DESCR2: CARIFICADOR DE PENETRACAO MAXIMA DE 0,66M,INCLUSIVE OPERADOR | 19.005.0026-3 | TRATOR DE ESTEIRAS COM MOTOR DIESEL EM TORNO DE 335CV,COM ESCARIFICADOR DE PENETRACAO MAXIMA DE 0,66M,INCLUSIVE OPERADOR
19.005.0026-4 | DESCR1: TRATOR DE ESTEIRAS COM MOTOR DIESEL EM TORNO DE 335CV,COM ES; DESCR2: CARIFICADOR DE PENETRACAO MAXIMA DE 0,66M,INCLUSIVE OPERADOR | 19.005.0026-4 | TRATOR DE ESTEIRAS COM MOTOR DIESEL EM TORNO DE 335CV,COM ESCARIFICADOR DE PENETRACAO MAXIMA DE 0,66M,INCLUSIVE OPERADOR
19.005.0026-C | DESCR1: TRATOR DE ESTEIRAS COM MOTOR DIESEL EM TORNO DE 335CV,COM ES; DESCR2: CARIFICADOR DE PENETRACAO MAXIMA DE 0,66M,INCLUSIVE OPERADOR | 19.005.0026-C | TRATOR DE ESTEIRAS COM MOTOR DIESEL EM TORNO DE 335CV,COM ESCARIFICADOR DE PENETRACAO MAXIMA DE 0,66M,INCLUSIVE OPERADOR
19.005.0026-D | DESCR1: TRATOR DE ESTEIRAS COM MOTOR DIESEL EM TORNO DE 335CV,COM ES; DESCR2: CARIFICADOR DE PENETRACAO MAXIMA DE 0,66M,INCLUSIVE OPERADOR | 19.005.0026-D | TRATOR DE ESTEIRAS COM MOTOR DIESEL EM TORNO DE 335CV,COM ESCARIFICADOR DE PENETRACAO MAXIMA DE 0,66M,INCLUSIVE OPERADOR
19.005.0026-E | DESCR1: TRATOR DE ESTEIRAS COM MOTOR DIESEL EM TORNO DE 335CV,COM ES; DESCR2: CARIFICADOR DE PENETRACAO MAXIMA DE 0,66M,INCLUSIVE OPERADOR | 19.005.0026-E | TRATOR DE ESTEIRAS COM MOTOR DIESEL EM TORNO DE 335CV,COM ESCARIFICADOR DE PENETRACAO MAXIMA DE 0,66M,INCLUSIVE OPERADOR
19.005.0028-2 | RETROESCAVADEIRA, COM PESO OPERACIONAL EM TORNO DE 7T, MOTOR | DIESEL EM TORNO DE 75CV, CAPACIDADE APROXIMADA DA CACAMBA DE | 0,76M3, PROFUNDIDADE DE ESCAVACAO MAXIMA DE 4,00M, INCLUSIVE | OPERADOR |  |  | 19.005.0028-2 | RETROESCAVADEIRA, COM PESO OPERACIONAL EM TORNO DE 7T, MOTORDIESEL EM TORNO DE 75CV, CAPACIDADE APROXIMADA DA CACAMBA DE0,76M3, PROFUNDIDADE DE ESCAVACAO MAXIMA DE 4,00M, INCLUSIVEOPERADOR
19.005.0028-3 | RETROESCAVADEIRA, COM PESO OPERACIONAL EM TORNO DE 7T, MOTOR | DIESEL EM TORNO DE 75CV, CAPACIDADE APROXIMADA DA CACAMBA DE | 0,76M3, PROFUNDIDADE DE ESCAVACAO MAXIMA DE 4,00M, INCLUSIVE | OPERADOR |  |  | 19.005.0028-3 | RETROESCAVADEIRA, COM PESO OPERACIONAL EM TORNO DE 7T, MOTORDIESEL EM TORNO DE 75CV, CAPACIDADE APROXIMADA DA CACAMBA DE0,76M3, PROFUNDIDADE DE ESCAVACAO MAXIMA DE 4,00M, INCLUSIVEOPERADOR
19.005.0028-4 | RETROESCAVADEIRA, COM PESO OPERACIONAL EM TORNO DE 7T, MOTOR | DIESEL EM TORNO DE 75CV, CAPACIDADE APROXIMADA DA CACAMBA D | E 0,76M3, PROFUNDIDADE DE ESCAVACAO MAXIMA DE 4,00M, INCLUSI | VE OPERADOR |  |  | 19.005.0028-4 | RETROESCAVADEIRA, COM PESO OPERACIONAL EM TORNO DE 7T, MOTORDIESEL EM TORNO DE 75CV, CAPACIDADE APROXIMADA DA CACAMBA DE 0,76M3, PROFUNDIDADE DE ESCAVACAO MAXIMA DE 4,00M, INCLUSIVE OPERADOR
19.005.0028-C | RETROESCAVADEIRA, COM PESO OPERACIONAL EM TORNO DE 7T, MOTOR | DIESEL EM TORNO DE 75CV, CAPACIDADE APROXIMADA DA CACAMBA DE | 0,76M3, PROFUNDIDADE DE ESCAVACAO MAXIMA DE 4,00M, INCLUSIVE | OPERADOR |  |  | 19.005.0028-C | RETROESCAVADEIRA, COM PESO OPERACIONAL EM TORNO DE 7T, MOTORDIESEL EM TORNO DE 75CV, CAPACIDADE APROXIMADA DA CACAMBA DE0,76M3, PROFUNDIDADE DE ESCAVACAO MAXIMA DE 4,00M, INCLUSIVEOPERADOR
19.005.0028-D | RETROESCAVADEIRA, COM PESO OPERACIONAL EM TORNO DE 7T, MOTOR | DIESEL EM TORNO DE 75CV, CAPACIDADE APROXIMADA DA CACAMBA DE | 0,76M3, PROFUNDIDADE DE ESCAVACAO MAXIMA DE 4,00M, INCLUSIVE | OPERADOR |  |  | 19.005.0028-D | RETROESCAVADEIRA, COM PESO OPERACIONAL EM TORNO DE 7T, MOTORDIESEL EM TORNO DE 75CV, CAPACIDADE APROXIMADA DA CACAMBA DE0,76M3, PROFUNDIDADE DE ESCAVACAO MAXIMA DE 4,00M, INCLUSIVEOPERADOR
19.005.0028-E | RETROESCAVADEIRA, COM PESO OPERACIONAL EM TORNO DE 7T, MOTOR | DIESEL EM TORNO DE 75CV, CAPACIDADE APROXIMADA DA CACAMBA D | E 0,76M3, PROFUNDIDADE DE ESCAVACAO MAXIMA DE 4,00M, INCLUSI | VE OPERADOR |  |  | 19.005.0028-E | RETROESCAVADEIRA, COM PESO OPERACIONAL EM TORNO DE 7T, MOTORDIESEL EM TORNO DE 75CV, CAPACIDADE APROXIMADA DA CACAMBA DE 0,76M3, PROFUNDIDADE DE ESCAVACAO MAXIMA DE 4,00M, INCLUSIVE OPERADOR
19.005.0030-2 | DESCR1: PA CARREGADEIRA DE PNEUS COM PESO OPERACIONAL EM TORNO DE 12; DESCR2: T, POTENCIA EM TORNO DE 121CV, PA COM CAPACIDADE RASA APROXI; DESCR3: MADA DE 1,30M3, INCLUSIVE OPERADOR | 19.005.0030-2 | PA CARREGADEIRA DE PNEUS COM PESO OPERACIONAL EM TORNO DE 12T, POTENCIA EM TORNO DE 121CV, PA COM CAPACIDADE RASA APROXIMADA DE 1,30M3, INCLUSIVE OPERADOR
19.005.0030-3 | DESCR1: PA CARREGADEIRA DE PNEUS COM PESO OPERACIONAL EM TORNO DE 12; DESCR2: T, POTENCIA EM TORNO DE 121CV, PA COM CAPACIDADE RASA APROXI; DESCR3: MADA DE 1,30M3, INCLUSIVE OPERADOR | 19.005.0030-3 | PA CARREGADEIRA DE PNEUS COM PESO OPERACIONAL EM TORNO DE 12T, POTENCIA EM TORNO DE 121CV, PA COM CAPACIDADE RASA APROXIMADA DE 1,30M3, INCLUSIVE OPERADOR
19.005.0030-4 | DESCR1: PA CARREGADEIRA DE PNEUS COM PESO OPERACIONAL EM TORNO DE 12; DESCR2: T, POTENCIA EM TORNO DE 121CV, PA COM CAPACIDADE RASA APROXI; DESCR3: MADA DE 1,30M3, INCLUSIVE OPERADOR | 19.005.0030-4 | PA CARREGADEIRA DE PNEUS COM PESO OPERACIONAL EM TORNO DE 12T, POTENCIA EM TORNO DE 121CV, PA COM CAPACIDADE RASA APROXIMADA DE 1,30M3, INCLUSIVE OPERADOR
19.005.0030-C | DESCR1: PA CARREGADEIRA DE PNEUS COM PESO OPERACIONAL EM TORNO DE 12; DESCR2: T, POTENCIA EM TORNO DE 121CV, PA COM CAPACIDADE RASA APROXI; DESCR3: MADA DE 1,30M3, INCLUSIVE OPERADOR | 19.005.0030-C | PA CARREGADEIRA DE PNEUS COM PESO OPERACIONAL EM TORNO DE 12T, POTENCIA EM TORNO DE 121CV, PA COM CAPACIDADE RASA APROXIMADA DE 1,30M3, INCLUSIVE OPERADOR
19.005.0030-D | DESCR1: PA CARREGADEIRA DE PNEUS COM PESO OPERACIONAL EM TORNO DE 12; DESCR2: T, POTENCIA EM TORNO DE 121CV, PA COM CAPACIDADE RASA APROXI; DESCR3: MADA DE 1,30M3, INCLUSIVE OPERADOR | 19.005.0030-D | PA CARREGADEIRA DE PNEUS COM PESO OPERACIONAL EM TORNO DE 12T, POTENCIA EM TORNO DE 121CV, PA COM CAPACIDADE RASA APROXIMADA DE 1,30M3, INCLUSIVE OPERADOR
19.005.0030-E | DESCR1: PA CARREGADEIRA DE PNEUS COM PESO OPERACIONAL EM TORNO DE 12; DESCR2: T, POTENCIA EM TORNO DE 121CV, PA COM CAPACIDADE RASA APROXI; DESCR3: MADA DE 1,30M3, INCLUSIVE OPERADOR | 19.005.0030-E | PA CARREGADEIRA DE PNEUS COM PESO OPERACIONAL EM TORNO DE 12T, POTENCIA EM TORNO DE 121CV, PA COM CAPACIDADE RASA APROXIMADA DE 1,30M3, INCLUSIVE OPERADOR
19.005.0033-2 | DESCR1: PA CARREGADEIRA DE PNEUS COM PESO OPERACIONAL EM TORNO DE 18; DESCR2: T, POTENCIA EM TORNO DE 183CV, PA COM CAPACIDADE RASA APROXI; DESCR3: MADA DE 3,10M3, INCLUSIVE OPERADOR | 19.005.0033-2 | PA CARREGADEIRA DE PNEUS COM PESO OPERACIONAL EM TORNO DE 18T, POTENCIA EM TORNO DE 183CV, PA COM CAPACIDADE RASA APROXIMADA DE 3,10M3, INCLUSIVE OPERADOR
19.005.0033-3 | DESCR1: PA CARREGADEIRA DE PNEUS COM PESO OPERACIONAL EM TORNO DE 18; DESCR2: T, POTENCIA EM TORNO DE 183CV, PA COM CAPACIDADE RASA APROXI; DESCR3: MADA DE 3,10M3, INCLUSIVE OPERADOR | 19.005.0033-3 | PA CARREGADEIRA DE PNEUS COM PESO OPERACIONAL EM TORNO DE 18T, POTENCIA EM TORNO DE 183CV, PA COM CAPACIDADE RASA APROXIMADA DE 3,10M3, INCLUSIVE OPERADOR
19.005.0033-4 | DESCR1: PA CARREGADEIRA DE PNEUS COM PESO OPERACIONAL EM TORNO DE 18; DESCR2: T, POTENCIA EM TORNO DE 183CV, PA COM CAPACIDADE RASA APROXI; DESCR3: MADA DE 3,10M3, INCLUSIVE OPERADOR | 19.005.0033-4 | PA CARREGADEIRA DE PNEUS COM PESO OPERACIONAL EM TORNO DE 18T, POTENCIA EM TORNO DE 183CV, PA COM CAPACIDADE RASA APROXIMADA DE 3,10M3, INCLUSIVE OPERADOR
19.005.0033-C | DESCR1: PA CARREGADEIRA DE PNEUS COM PESO OPERACIONAL EM TORNO DE 18; DESCR2: T, POTENCIA EM TORNO DE 183CV, PA COM CAPACIDADE RASA APROXI; DESCR3: MADA DE 3,10M3, INCLUSIVE OPERADOR | 19.005.0033-C | PA CARREGADEIRA DE PNEUS COM PESO OPERACIONAL EM TORNO DE 18T, POTENCIA EM TORNO DE 183CV, PA COM CAPACIDADE RASA APROXIMADA DE 3,10M3, INCLUSIVE OPERADOR
19.005.0033-D | DESCR1: PA CARREGADEIRA DE PNEUS COM PESO OPERACIONAL EM TORNO DE 18; DESCR2: T, POTENCIA EM TORNO DE 183CV, PA COM CAPACIDADE RASA APROXI; DESCR3: MADA DE 3,10M3, INCLUSIVE OPERADOR | 19.005.0033-D | PA CARREGADEIRA DE PNEUS COM PESO OPERACIONAL EM TORNO DE 18T, POTENCIA EM TORNO DE 183CV, PA COM CAPACIDADE RASA APROXIMADA DE 3,10M3, INCLUSIVE OPERADOR
19.005.0033-E | DESCR1: PA CARREGADEIRA DE PNEUS COM PESO OPERACIONAL EM TORNO DE 18; DESCR2: T, POTENCIA EM TORNO DE 183CV, PA COM CAPACIDADE RASA APROXI; DESCR3: MADA DE 3,10M3, INCLUSIVE OPERADOR | 19.005.0033-E | PA CARREGADEIRA DE PNEUS COM PESO OPERACIONAL EM TORNO DE 18T, POTENCIA EM TORNO DE 183CV, PA COM CAPACIDADE RASA APROXIMADA DE 3,10M3, INCLUSIVE OPERADOR
19.005.0034-2 | DESCR1: MINI PA CARREGADEIRA,DE RODAS,CARGA OPERACIONAL EM TORNO DE; DESCR2: 629KG,ALTURA DE DESCARGA APROXIMADA DE 2,40M,INCLUSIVE OPERA; DESCR3: DOR | 19.005.0034-2 | MINI PA CARREGADEIRA,DE RODAS,CARGA OPERACIONAL EM TORNO DE629KG,ALTURA DE DESCARGA APROXIMADA DE 2,40M,INCLUSIVE OPERADOR
19.005.0034-3 | DESCR1: MINI PA CARREGADEIRA,DE RODAS,CARGA OPERACIONAL EM TORNO DE; DESCR2: 629KG,ALTURA DE DESCARGA APROXIMADA DE 2,40M,INCLUSIVE OPERA; DESCR3: DOR | 19.005.0034-3 | MINI PA CARREGADEIRA,DE RODAS,CARGA OPERACIONAL EM TORNO DE629KG,ALTURA DE DESCARGA APROXIMADA DE 2,40M,INCLUSIVE OPERADOR
19.005.0034-4 | DESCR1: MINI PA CARREGADEIRA,DE RODAS,CARGA OPERACIONAL EM TORNO DE; DESCR2: 629KG,ALTURA DE DESCARGA APROXIMADA DE 2,40M,INCLUSIVE OPERA; DESCR3: DOR | 19.005.0034-4 | MINI PA CARREGADEIRA,DE RODAS,CARGA OPERACIONAL EM TORNO DE629KG,ALTURA DE DESCARGA APROXIMADA DE 2,40M,INCLUSIVE OPERADOR
19.005.0034-C | DESCR1: MINI PA CARREGADEIRA,DE RODAS,CARGA OPERACIONAL EM TORNO DE; DESCR2: 629KG,ALTURA DE DESCARGA APROXIMADA DE 2,40M,INCLUSIVE OPERA; DESCR3: DOR | 19.005.0034-C | MINI PA CARREGADEIRA,DE RODAS,CARGA OPERACIONAL EM TORNO DE629KG,ALTURA DE DESCARGA APROXIMADA DE 2,40M,INCLUSIVE OPERADOR
19.005.0034-D | DESCR1: MINI PA CARREGADEIRA,DE RODAS,CARGA OPERACIONAL EM TORNO DE; DESCR2: 629KG,ALTURA DE DESCARGA APROXIMADA DE 2,40M,INCLUSIVE OPERA; DESCR3: DOR | 19.005.0034-D | MINI PA CARREGADEIRA,DE RODAS,CARGA OPERACIONAL EM TORNO DE629KG,ALTURA DE DESCARGA APROXIMADA DE 2,40M,INCLUSIVE OPERADOR
19.005.0034-E | DESCR1: MINI PA CARREGADEIRA,DE RODAS,CARGA OPERACIONAL EM TORNO DE; DESCR2: 629KG,ALTURA DE DESCARGA APROXIMADA DE 2,40M,INCLUSIVE OPERA; DESCR3: DOR | 19.005.0034-E | MINI PA CARREGADEIRA,DE RODAS,CARGA OPERACIONAL EM TORNO DE629KG,ALTURA DE DESCARGA APROXIMADA DE 2,40M,INCLUSIVE OPERADOR
19.005.0035-2 | ROMPEDOR HIDRAULICO ADAPTAVEL A RETRO-ESCAVADEIRA(EXCLUSIVE | ESTA),COM PESO OPERACIONAL DE 435KG,FREQUENCIA DE IMPACTOS D | E 400 A 1000BPM,INCLUSIVE PONTEIRO DE 84MM DE DIAMETRO,EXCLU | SIVE OPERADOR |  |  | 19.005.0035-2 | ROMPEDOR HIDRAULICO ADAPTAVEL A RETRO-ESCAVADEIRA(EXCLUSIVEESTA),COM PESO OPERACIONAL DE 435KG,FREQUENCIA DE IMPACTOS DE 400 A 1000BPM,INCLUSIVE PONTEIRO DE 84MM DE DIAMETRO,EXCLUSIVE OPERADOR
19.005.0035-4 | ROMPEDOR HIDRAULICO ADAPTAVEL A RETRO-ESCAVADEIRA(EXCLUSIVE | ESTA),COM PESO OPERACIONAL DE 435KG,FREQUENCIA DE IMPACTOS D | E 400 A 1000BPM,INCLUSIVE PONTEIRO DE 84MM DE DIAMETRO,EXCLU | SIVE OPERADOR |  |  | 19.005.0035-4 | ROMPEDOR HIDRAULICO ADAPTAVEL A RETRO-ESCAVADEIRA(EXCLUSIVEESTA),COM PESO OPERACIONAL DE 435KG,FREQUENCIA DE IMPACTOS DE 400 A 1000BPM,INCLUSIVE PONTEIRO DE 84MM DE DIAMETRO,EXCLUSIVE OPERADOR
19.005.0035-C | ROMPEDOR HIDRAULICO ADAPTAVEL A RETRO-ESCAVADEIRA(EXCLUSIVE | ESTA),COM PESO OPERACIONAL DE 435KG,FREQUENCIA DE IMPACTOS D | E 400 A 1000BPM,INCLUSIVE PONTEIRO DE 84MM DE DIAMETRO,EXCLU | SIVE OPERADOR |  |  | 19.005.0035-C | ROMPEDOR HIDRAULICO ADAPTAVEL A RETRO-ESCAVADEIRA(EXCLUSIVEESTA),COM PESO OPERACIONAL DE 435KG,FREQUENCIA DE IMPACTOS DE 400 A 1000BPM,INCLUSIVE PONTEIRO DE 84MM DE DIAMETRO,EXCLUSIVE OPERADOR
19.005.0035-E | ROMPEDOR HIDRAULICO ADAPTAVEL A RETRO-ESCAVADEIRA(EXCLUSIVE | ESTA),COM PESO OPERACIONAL DE 435KG,FREQUENCIA DE IMPACTOS D | E 400 A 1000BPM,INCLUSIVE PONTEIRO DE 84MM DE DIAMETRO,EXCLU | SIVE OPERADOR |  |  | 19.005.0035-E | ROMPEDOR HIDRAULICO ADAPTAVEL A RETRO-ESCAVADEIRA(EXCLUSIVEESTA),COM PESO OPERACIONAL DE 435KG,FREQUENCIA DE IMPACTOS DE 400 A 1000BPM,INCLUSIVE PONTEIRO DE 84MM DE DIAMETRO,EXCLUSIVE OPERADOR
19.005.0036-2 | ROMPEDOR HIDRAULICO ADAPTAVEL A ESCAVADEIRA HIDRAULICA(EXCLU | SIVE ESTA),COM PESO OPERACIONAL DE 1700KG,FREQUENCIA DE IMPA | CTOS DE 320 A 600BPM,INCLUSIVE PONTEIRO DE 130MM DE DIAMETRO | ,EXCLUSIVE OPERADOR |  |  | 19.005.0036-2 | ROMPEDOR HIDRAULICO ADAPTAVEL A ESCAVADEIRA HIDRAULICA(EXCLUSIVE ESTA),COM PESO OPERACIONAL DE 1700KG,FREQUENCIA DE IMPACTOS DE 320 A 600BPM,INCLUSIVE PONTEIRO DE 130MM DE DIAMETRO,EXCLUSIVE OPERADOR
19.005.0036-4 | ROMPEDOR HIDRAULICO ADAPTAVEL A ESCAVADEIRA HIDRAULICA(EXCLU | SIVE ESTA),COM PESO OPERACIONAL DE 1700KG,FREQUENCIA DE IMPA | CTOS DE 320 A 600BPM,INCLUSIVE PONTEIRO DE 130MM DE DIAMETRO | ,EXCLUSIVE OPERADOR |  |  | 19.005.0036-4 | ROMPEDOR HIDRAULICO ADAPTAVEL A ESCAVADEIRA HIDRAULICA(EXCLUSIVE ESTA),COM PESO OPERACIONAL DE 1700KG,FREQUENCIA DE IMPACTOS DE 320 A 600BPM,INCLUSIVE PONTEIRO DE 130MM DE DIAMETRO,EXCLUSIVE OPERADOR
19.005.0036-C | ROMPEDOR HIDRAULICO ADAPTAVEL A ESCAVADEIRA HIDRAULICA(EXCLU | SIVE ESTA),COM PESO OPERACIONAL DE 1700KG,FREQUENCIA DE IMPA | CTOS DE 320 A 600BPM,INCLUSIVE PONTEIRO DE 130MM DE DIAMETRO | ,EXCLUSIVE OPERADOR |  |  | 19.005.0036-C | ROMPEDOR HIDRAULICO ADAPTAVEL A ESCAVADEIRA HIDRAULICA(EXCLUSIVE ESTA),COM PESO OPERACIONAL DE 1700KG,FREQUENCIA DE IMPACTOS DE 320 A 600BPM,INCLUSIVE PONTEIRO DE 130MM DE DIAMETRO,EXCLUSIVE OPERADOR
19.005.0036-E | ROMPEDOR HIDRAULICO ADAPTAVEL A ESCAVADEIRA HIDRAULICA(EXCLU | SIVE ESTA),COM PESO OPERACIONAL DE 1700KG,FREQUENCIA DE IMPA | CTOS DE 320 A 600BPM,INCLUSIVE PONTEIRO DE 130MM DE DIAMETRO | ,EXCLUSIVE OPERADOR |  |  | 19.005.0036-E | ROMPEDOR HIDRAULICO ADAPTAVEL A ESCAVADEIRA HIDRAULICA(EXCLUSIVE ESTA),COM PESO OPERACIONAL DE 1700KG,FREQUENCIA DE IMPACTOS DE 320 A 600BPM,INCLUSIVE PONTEIRO DE 130MM DE DIAMETRO,EXCLUSIVE OPERADOR
19.005.0037-2 | DESCR1: ROMPEDOR PNEUMATICO DE 32,6KG DE PESO,CONSUMO DE AR 38,8L/S,; DESCR2: FREQUENCIA DE IMPACTOS DE 1.100,IMP/MIN,EXCLUSIVE OPERADOR,P; DESCR3: ONTEIRA E MANGUEIRA | 19.005.0037-2 | ROMPEDOR PNEUMATICO DE 32,6KG DE PESO,CONSUMO DE AR 38,8L/S,FREQUENCIA DE IMPACTOS DE 1.100,IMP/MIN,EXCLUSIVE OPERADOR,PONTEIRA E MANGUEIRA
19.005.0037-4 | DESCR1: ROMPEDOR PNEUMATICO DE 32,6KG DE PESO,CONSUMO DE AR 38,8L/S,; DESCR2: FREQUENCIA DE IMPACTOS DE 1.100,IMP/MIN,EXCLUSIVE OPERADOR,P; DESCR3: ONTEIRA E MANGUEIRA | 19.005.0037-4 | ROMPEDOR PNEUMATICO DE 32,6KG DE PESO,CONSUMO DE AR 38,8L/S,FREQUENCIA DE IMPACTOS DE 1.100,IMP/MIN,EXCLUSIVE OPERADOR,PONTEIRA E MANGUEIRA
19.005.0037-C | DESCR1: ROMPEDOR PNEUMATICO DE 32,6KG DE PESO,CONSUMO DE AR 38,8L/S,; DESCR2: FREQUENCIA DE IMPACTOS DE 1.100,IMP/MIN,EXCLUSIVE OPERADOR,P; DESCR3: ONTEIRA E MANGUEIRA | 19.005.0037-C | ROMPEDOR PNEUMATICO DE 32,6KG DE PESO,CONSUMO DE AR 38,8L/S,FREQUENCIA DE IMPACTOS DE 1.100,IMP/MIN,EXCLUSIVE OPERADOR,PONTEIRA E MANGUEIRA
19.005.0037-E | DESCR1: ROMPEDOR PNEUMATICO DE 32,6KG DE PESO,CONSUMO DE AR 38,8L/S,; DESCR2: FREQUENCIA DE IMPACTOS DE 1.100,IMP/MIN,EXCLUSIVE OPERADOR,P; DESCR3: ONTEIRA E MANGUEIRA | 19.005.0037-E | ROMPEDOR PNEUMATICO DE 32,6KG DE PESO,CONSUMO DE AR 38,8L/S,FREQUENCIA DE IMPACTOS DE 1.100,IMP/MIN,EXCLUSIVE OPERADOR,PONTEIRA E MANGUEIRA
19.005.0038-2 | PERFURATRIZ DE 26KG DE PESO(PARA USO SUBTERRANEO),CONSUMO DE | AR 63L/S,FREQUENCIA DE IMPACTOS DE 38,IMP/S,COMPRIMENTO DE | 71CM,DIAMETRO DO PISTAO DE 70MM,EXCLUSIVE OPERADOR,BROCA E M | ANGUEIRA |  |  | 19.005.0038-2 | PERFURATRIZ DE 26KG DE PESO(PARA USO SUBTERRANEO),CONSUMO DEAR 63L/S,FREQUENCIA DE IMPACTOS DE 38,IMP/S,COMPRIMENTO DE71CM,DIAMETRO DO PISTAO DE 70MM,EXCLUSIVE OPERADOR,BROCA E MANGUEIRA
19.005.0038-4 | PERFURATRIZ DE 26KG DE PESO(PARA USO SUBTERRANEO),CONSUMO DE | AR 63L/S,FREQUENCIA DE IMPACTOS DE 38,IMP/S,COMPRIMENTO DE | 71CM,DIAMETRO DO PISTAO DE 70MM,EXCLUSIVE OPERADOR,BROCA E M | ANGUEIRA |  |  | 19.005.0038-4 | PERFURATRIZ DE 26KG DE PESO(PARA USO SUBTERRANEO),CONSUMO DEAR 63L/S,FREQUENCIA DE IMPACTOS DE 38,IMP/S,COMPRIMENTO DE71CM,DIAMETRO DO PISTAO DE 70MM,EXCLUSIVE OPERADOR,BROCA E MANGUEIRA
19.005.0038-C | PERFURATRIZ DE 26KG DE PESO(PARA USO SUBTERRANEO),CONSUMO DE | AR 63L/S,FREQUENCIA DE IMPACTOS DE 38,IMP/S,COMPRIMENTO DE | 71CM,DIAMETRO DO PISTAO DE 70MM,EXCLUSIVE OPERADOR,BROCA E M | ANGUEIRA |  |  | 19.005.0038-C | PERFURATRIZ DE 26KG DE PESO(PARA USO SUBTERRANEO),CONSUMO DEAR 63L/S,FREQUENCIA DE IMPACTOS DE 38,IMP/S,COMPRIMENTO DE71CM,DIAMETRO DO PISTAO DE 70MM,EXCLUSIVE OPERADOR,BROCA E MANGUEIRA
19.005.0038-E | PERFURATRIZ DE 26KG DE PESO(PARA USO SUBTERRANEO),CONSUMO DE | AR 63L/S,FREQUENCIA DE IMPACTOS DE 38,IMP/S,COMPRIMENTO DE | 71CM,DIAMETRO DO PISTAO DE 70MM,EXCLUSIVE OPERADOR,BROCA E M | ANGUEIRA |  |  | 19.005.0038-E | PERFURATRIZ DE 26KG DE PESO(PARA USO SUBTERRANEO),CONSUMO DEAR 63L/S,FREQUENCIA DE IMPACTOS DE 38,IMP/S,COMPRIMENTO DE71CM,DIAMETRO DO PISTAO DE 70MM,EXCLUSIVE OPERADOR,BROCA E MANGUEIRA
19.005.0039-2 | PERFURATRIZ DE 23,5KG DE PESO(PARA SERVICOS DE FURACAO DE FO | GACHO,PERFURACAO EM BANCADAS BAIXAS E SERVICOS SIMILARES),CO | NSUMO DE AR 56L/S,FREQUENCIA DE IMPACTOS DE 34 IMP/S,COMPRIM | ENTO DE 64CM,DIAMETRO DO PISTAO DE 65MM,EXCLUSIVE OPERADOR,B | ROCA E MANGUEIRA |  | 19.005.0039-2 | PERFURATRIZ DE 23,5KG DE PESO(PARA SERVICOS DE FURACAO DE FOGACHO,PERFURACAO EM BANCADAS BAIXAS E SERVICOS SIMILARES),CONSUMO DE AR 56L/S,FREQUENCIA DE IMPACTOS DE 34 IMP/S,COMPRIMENTO DE 64CM,DIAMETRO DO PISTAO DE 65MM,EXCLUSIVE OPERADOR,BROCA E MANGUEIRA
19.005.0039-4 | PERFURATRIZ DE 23,5KG DE PESO(PARA SERVICOS DE FURACAO DE FO | GACHO,PERFURACAO EM BANCADAS BAIXAS E SERVICOS SIMILARES),CO | NSUMO DE AR 56L/S,FREQUENCIA DE IMPACTOS DE 34 IMP/S,COMPRIM | ENTO DE 64CM,DIAMETRO DO PISTAO DE 65MM,EXCLUSIVE OPERADOR,B | ROCA E MANGUEIRA |  | 19.005.0039-4 | PERFURATRIZ DE 23,5KG DE PESO(PARA SERVICOS DE FURACAO DE FOGACHO,PERFURACAO EM BANCADAS BAIXAS E SERVICOS SIMILARES),CONSUMO DE AR 56L/S,FREQUENCIA DE IMPACTOS DE 34 IMP/S,COMPRIMENTO DE 64CM,DIAMETRO DO PISTAO DE 65MM,EXCLUSIVE OPERADOR,BROCA E MANGUEIRA
19.005.0039-C | PERFURATRIZ DE 23,5KG DE PESO(PARA SERVICOS DE FURACAO DE FO | GACHO,PERFURACAO EM BANCADAS BAIXAS E SERVICOS SIMILARES),CO | NSUMO DE AR 56L/S,FREQUENCIA DE IMPACTOS DE 34 IMP/S,COMPRIM | ENTO DE 64CM,DIAMETRO DO PISTAO DE 65MM,EXCLUSIVE OPERADOR,B | ROCA E MANGUEIRA |  | 19.005.0039-C | PERFURATRIZ DE 23,5KG DE PESO(PARA SERVICOS DE FURACAO DE FOGACHO,PERFURACAO EM BANCADAS BAIXAS E SERVICOS SIMILARES),CONSUMO DE AR 56L/S,FREQUENCIA DE IMPACTOS DE 34 IMP/S,COMPRIMENTO DE 64CM,DIAMETRO DO PISTAO DE 65MM,EXCLUSIVE OPERADOR,BROCA E MANGUEIRA
19.005.0039-E | PERFURATRIZ DE 23,5KG DE PESO(PARA SERVICOS DE FURACAO DE FO | GACHO,PERFURACAO EM BANCADAS BAIXAS E SERVICOS SIMILARES),CO | NSUMO DE AR 56L/S,FREQUENCIA DE IMPACTOS DE 34 IMP/S,COMPRIM | ENTO DE 64CM,DIAMETRO DO PISTAO DE 65MM,EXCLUSIVE OPERADOR,B | ROCA E MANGUEIRA |  | 19.005.0039-E | PERFURATRIZ DE 23,5KG DE PESO(PARA SERVICOS DE FURACAO DE FOGACHO,PERFURACAO EM BANCADAS BAIXAS E SERVICOS SIMILARES),CONSUMO DE AR 56L/S,FREQUENCIA DE IMPACTOS DE 34 IMP/S,COMPRIMENTO DE 64CM,DIAMETRO DO PISTAO DE 65MM,EXCLUSIVE OPERADOR,BROCA E MANGUEIRA
19.005.0040-2 | DESCR1: ARADO REVERSIVEL DE DISCO ADAPTAVEL A TRATOR PARA PREPARO DE; DESCR2: TERRENO,EXCLUSIVE OPERADOR | 19.005.0040-2 | ARADO REVERSIVEL DE DISCO ADAPTAVEL A TRATOR PARA PREPARO DETERRENO,EXCLUSIVE OPERADOR
19.005.0040-4 | DESCR1: ARADO REVERSIVEL DE DISCO ADAPTAVEL A TRATOR PARA PREPARO DE; DESCR2: TERRENO,EXCLUSIVE OPERADOR | 19.005.0040-4 | ARADO REVERSIVEL DE DISCO ADAPTAVEL A TRATOR PARA PREPARO DETERRENO,EXCLUSIVE OPERADOR
19.005.0040-C | DESCR1: ARADO REVERSIVEL DE DISCO ADAPTAVEL A TRATOR PARA PREPARO DE; DESCR2: TERRENO,EXCLUSIVE OPERADOR | 19.005.0040-C | ARADO REVERSIVEL DE DISCO ADAPTAVEL A TRATOR PARA PREPARO DETERRENO,EXCLUSIVE OPERADOR
19.005.0040-E | DESCR1: ARADO REVERSIVEL DE DISCO ADAPTAVEL A TRATOR PARA PREPARO DE; DESCR2: TERRENO,EXCLUSIVE OPERADOR | 19.005.0040-E | ARADO REVERSIVEL DE DISCO ADAPTAVEL A TRATOR PARA PREPARO DETERRENO,EXCLUSIVE OPERADOR
19.005.0042-2 | DESCR1: VALETADEIRA MOTOR DIESEL DE 135HP,INCLUSIVE OPERADOR | 19.005.0042-2 | VALETADEIRA MOTOR DIESEL DE 135HP,INCLUSIVE OPERADOR
19.005.0042-3 | DESCR1: VALETADEIRA MOTOR DIESEL DE 135HP,INCLUSIVE OPERADOR | 19.005.0042-3 | VALETADEIRA MOTOR DIESEL DE 135HP,INCLUSIVE OPERADOR
19.005.0042-4 | DESCR1: VALETADEIRA MOTOR DIESEL DE 135HP,INCLUSIVE OPERADOR | 19.005.0042-4 | VALETADEIRA MOTOR DIESEL DE 135HP,INCLUSIVE OPERADOR
19.005.0042-C | DESCR1: VALETADEIRA MOTOR DIESEL DE 135HP,INCLUSIVE OPERADOR | 19.005.0042-C | VALETADEIRA MOTOR DIESEL DE 135HP,INCLUSIVE OPERADOR
19.005.0042-D | DESCR1: VALETADEIRA MOTOR DIESEL DE 135HP,INCLUSIVE OPERADOR | 19.005.0042-D | VALETADEIRA MOTOR DIESEL DE 135HP,INCLUSIVE OPERADOR
19.005.0042-E | DESCR1: VALETADEIRA MOTOR DIESEL DE 135HP,INCLUSIVE OPERADOR | 19.005.0042-E | VALETADEIRA MOTOR DIESEL DE 135HP,INCLUSIVE OPERADOR
19.005.0045-2 | DESCR1: ROCADEIRA DESLOCAVEL ADAPTAVEL A TRATOR PARA PREPARO DE TERR; DESCR2: ENO,EXCLUSIVE OPERADOR | 19.005.0045-2 | ROCADEIRA DESLOCAVEL ADAPTAVEL A TRATOR PARA PREPARO DE TERRENO,EXCLUSIVE OPERADOR
19.005.0045-4 | DESCR1: ROCADEIRA DESLOCAVEL ADAPTAVEL A TRATOR PARA PREPARO DE TERR; DESCR2: ENO,EXCLUSIVE OPERADOR | 19.005.0045-4 | ROCADEIRA DESLOCAVEL ADAPTAVEL A TRATOR PARA PREPARO DE TERRENO,EXCLUSIVE OPERADOR
19.005.0045-C | DESCR1: ROCADEIRA DESLOCAVEL ADAPTAVEL A TRATOR PARA PREPARO DE TERR; DESCR2: ENO,EXCLUSIVE OPERADOR | 19.005.0045-C | ROCADEIRA DESLOCAVEL ADAPTAVEL A TRATOR PARA PREPARO DE TERRENO,EXCLUSIVE OPERADOR
19.005.0045-E | DESCR1: ROCADEIRA DESLOCAVEL ADAPTAVEL A TRATOR PARA PREPARO DE TERR; DESCR2: ENO,EXCLUSIVE OPERADOR | 19.005.0045-E | ROCADEIRA DESLOCAVEL ADAPTAVEL A TRATOR PARA PREPARO DE TERRENO,EXCLUSIVE OPERADOR
19.005.0050-2 | DESCR1: GUINCHO CARREGADOR ADAPTAVEL A TRATOR PARA TRANSPORTE DE MAD; DESCR2: EIRA,EXCLUSIVE OPERADOR | 19.005.0050-2 | GUINCHO CARREGADOR ADAPTAVEL A TRATOR PARA TRANSPORTE DE MADEIRA,EXCLUSIVE OPERADOR
19.005.0050-4 | DESCR1: GUINCHO CARREGADOR ADAPTAVEL A TRATOR PARA TRANSPORTE DE MAD; DESCR2: EIRA,EXCLUSIVE OPERADOR | 19.005.0050-4 | GUINCHO CARREGADOR ADAPTAVEL A TRATOR PARA TRANSPORTE DE MADEIRA,EXCLUSIVE OPERADOR
19.005.0050-C | DESCR1: GUINCHO CARREGADOR ADAPTAVEL A TRATOR PARA TRANSPORTE DE MAD; DESCR2: EIRA,EXCLUSIVE OPERADOR | 19.005.0050-C | GUINCHO CARREGADOR ADAPTAVEL A TRATOR PARA TRANSPORTE DE MADEIRA,EXCLUSIVE OPERADOR
19.005.0050-E | DESCR1: GUINCHO CARREGADOR ADAPTAVEL A TRATOR PARA TRANSPORTE DE MAD; DESCR2: EIRA,EXCLUSIVE OPERADOR | 19.005.0050-E | GUINCHO CARREGADOR ADAPTAVEL A TRATOR PARA TRANSPORTE DE MADEIRA,EXCLUSIVE OPERADOR
19.006.0001-2 | DESCR1: SOCADOR PNEUMATICO,9,8KG DE PESO,DIAMETRO DO PISTAO DE 25,4M; DESCR2: M,900IPM (IMPACTOS POR MINUTO),EXCLUSIVE OPERADOR | 19.006.0001-2 | SOCADOR PNEUMATICO,9,8KG DE PESO,DIAMETRO DO PISTAO DE 25,4MM,900IPM (IMPACTOS POR MINUTO),EXCLUSIVE OPERADOR
19.006.0001-4 | DESCR1: SOCADOR PNEUMATICO,9,8KG DE PESO,DIAMETRO DO PISTAO DE 25,4M; DESCR2: M,900IPM (IMPACTOS POR MINUTO),EXCLUSIVE OPERADOR | 19.006.0001-4 | SOCADOR PNEUMATICO,9,8KG DE PESO,DIAMETRO DO PISTAO DE 25,4MM,900IPM (IMPACTOS POR MINUTO),EXCLUSIVE OPERADOR
19.006.0001-C | DESCR1: SOCADOR PNEUMATICO,9,8KG DE PESO,DIAMETRO DO PISTAO DE 25,4M; DESCR2: M,900IPM (IMPACTOS POR MINUTO),EXCLUSIVE OPERADOR | 19.006.0001-C | SOCADOR PNEUMATICO,9,8KG DE PESO,DIAMETRO DO PISTAO DE 25,4MM,900IPM (IMPACTOS POR MINUTO),EXCLUSIVE OPERADOR
19.006.0001-E | DESCR1: SOCADOR PNEUMATICO,9,8KG DE PESO,DIAMETRO DO PISTAO DE 25,4M; DESCR2: M,900IPM (IMPACTOS POR MINUTO),EXCLUSIVE OPERADOR | 19.006.0001-E | SOCADOR PNEUMATICO,9,8KG DE PESO,DIAMETRO DO PISTAO DE 25,4MM,900IPM (IMPACTOS POR MINUTO),EXCLUSIVE OPERADOR
19.006.0002-2 | DESCR1: ROLO COMPACTADOR TANDEM,DE 6 A 9T,MOTOR DIESEL DE 55CV,INCLU; DESCR2: SIVE OPERADOR | 19.006.0002-2 | ROLO COMPACTADOR TANDEM,DE 6 A 9T,MOTOR DIESEL DE 55CV,INCLUSIVE OPERADOR
19.006.0002-3 | DESCR1: ROLO COMPACTADOR TANDEM,DE 6 A 9T,INCLUSIVE OPERADOR | 19.006.0002-3 | ROLO COMPACTADOR TANDEM,DE 6 A 9T,INCLUSIVE OPERADOR
19.006.0002-4 | DESCR1: ROLO COMPACTADOR TANDEM,DE 6 A 9T,INCLUSIVE OPERADOR | 19.006.0002-4 | ROLO COMPACTADOR TANDEM,DE 6 A 9T,INCLUSIVE OPERADOR
19.006.0002-C | DESCR1: ROLO COMPACTADOR TANDEM,DE 6 A 9T,MOTOR DIESEL DE 55CV,INCLU; DESCR2: SIVE OPERADOR | 19.006.0002-C | ROLO COMPACTADOR TANDEM,DE 6 A 9T,MOTOR DIESEL DE 55CV,INCLUSIVE OPERADOR
19.006.0002-D | DESCR1: ROLO COMPACTADOR TANDEM,DE 6 A 9T,INCLUSIVE OPERADOR | 19.006.0002-D | ROLO COMPACTADOR TANDEM,DE 6 A 9T,INCLUSIVE OPERADOR
19.006.0002-E | DESCR1: ROLO COMPACTADOR TANDEM,DE 6 A 9T,INCLUSIVE OPERADOR | 19.006.0002-E | ROLO COMPACTADOR TANDEM,DE 6 A 9T,INCLUSIVE OPERADOR
19.006.0003-2 | DESCR1: COMPACTADOR VIBRATORIO,COM TAMBOR PE-DE-CARNEIRO,AUTOPROPULS; DESCR2: OR,COM MOTOR DIESEL DE 76HP,COM 6 A 7T,LARGURA DE 1,85M,INCL; DESCR3: USIVE OPERADOR | 19.006.0003-2 | COMPACTADOR VIBRATORIO,COM TAMBOR PE-DE-CARNEIRO,AUTOPROPULSOR,COM MOTOR DIESEL DE 76HP,COM 6 A 7T,LARGURA DE 1,85M,INCLUSIVE OPERADOR
19.006.0003-3 | DESCR1: COMPACTADOR VIBRATORIO,COM TAMBOR PE-DE-CARNEIRO,AUTOPROPULS; DESCR2: OR,COM MOTOR DIESEL DE 76HP,COM 6 A 7T,LARGURA DE 1,85M,INCL; DESCR3: USIVE OPERADOR | 19.006.0003-3 | COMPACTADOR VIBRATORIO,COM TAMBOR PE-DE-CARNEIRO,AUTOPROPULSOR,COM MOTOR DIESEL DE 76HP,COM 6 A 7T,LARGURA DE 1,85M,INCLUSIVE OPERADOR
19.006.0003-4 | DESCR1: COMPACTADOR VIBRATORIO,COM TAMBOR PE-DE-CARNEIRO,AUTOPROPULS; DESCR2: OR,COM MOTOR DIESEL DE 76HP,COM 6 A 7T,LARGURA DE 1,85M,INCL; DESCR3: USIVE OPERADOR | 19.006.0003-4 | COMPACTADOR VIBRATORIO,COM TAMBOR PE-DE-CARNEIRO,AUTOPROPULSOR,COM MOTOR DIESEL DE 76HP,COM 6 A 7T,LARGURA DE 1,85M,INCLUSIVE OPERADOR
19.006.0003-C | DESCR1: COMPACTADOR VIBRATORIO,COM TAMBOR PE-DE-CARNEIRO,AUTOPROPULS; DESCR2: OR,COM MOTOR DIESEL DE 76HP,COM 6 A 7T,LARGURA DE 1,85M,INCL; DESCR3: USIVE OPERADOR | 19.006.0003-C | COMPACTADOR VIBRATORIO,COM TAMBOR PE-DE-CARNEIRO,AUTOPROPULSOR,COM MOTOR DIESEL DE 76HP,COM 6 A 7T,LARGURA DE 1,85M,INCLUSIVE OPERADOR
19.006.0003-D | DESCR1: COMPACTADOR VIBRATORIO,COM TAMBOR PE-DE-CARNEIRO,AUTOPROPULS; DESCR2: OR,COM MOTOR DIESEL DE 76HP,COM 6 A 7T,LARGURA DE 1,85M,INCL; DESCR3: USIVE OPERADOR | 19.006.0003-D | COMPACTADOR VIBRATORIO,COM TAMBOR PE-DE-CARNEIRO,AUTOPROPULSOR,COM MOTOR DIESEL DE 76HP,COM 6 A 7T,LARGURA DE 1,85M,INCLUSIVE OPERADOR
19.006.0003-E | DESCR1: COMPACTADOR VIBRATORIO,COM TAMBOR PE-DE-CARNEIRO,AUTOPROPULS; DESCR2: OR,COM MOTOR DIESEL DE 76HP,COM 6 A 7T,LARGURA DE 1,85M,INCL; DESCR3: USIVE OPERADOR | 19.006.0003-E | COMPACTADOR VIBRATORIO,COM TAMBOR PE-DE-CARNEIRO,AUTOPROPULSOR,COM MOTOR DIESEL DE 76HP,COM 6 A 7T,LARGURA DE 1,85M,INCLUSIVE OPERADOR
19.006.0004-2 | ROLO ESTATICO DE 3 RODAS,PARA COMPACTACAO DE ASFALTO COM ESP | ESSURA DE 25 A 50MM,LARGURA DE COMPACTACAO 2,1M,VELOCIDADE D | O ROLO 6KM/H,DENSIDADE 2375KG/M3,CLASSE DE PESO 13T,INCLUSIV | E OPERADOR |  |  | 19.006.0004-2 | ROLO ESTATICO DE 3 RODAS,PARA COMPACTACAO DE ASFALTO COM ESPESSURA DE 25 A 50MM,LARGURA DE COMPACTACAO 2,1M,VELOCIDADE DO ROLO 6KM/H,DENSIDADE 2375KG/M3,CLASSE DE PESO 13T,INCLUSIVE OPERADOR
19.006.0004-3 | ROLO ESTATICO DE 3 RODAS,PARA COMPACTACAO DE ASFALTO COM ESP | ESSURA DE 25 A 50MM,LARGURA DE COMPACTACAO 2,1M,VELOCIDADE D | O ROLO 6KM/H,DENSIDADE 2375KG/M3,CLASSE DE PESO 13T,INCLUSIV | E OPERADOR |  |  | 19.006.0004-3 | ROLO ESTATICO DE 3 RODAS,PARA COMPACTACAO DE ASFALTO COM ESPESSURA DE 25 A 50MM,LARGURA DE COMPACTACAO 2,1M,VELOCIDADE DO ROLO 6KM/H,DENSIDADE 2375KG/M3,CLASSE DE PESO 13T,INCLUSIVE OPERADOR
19.006.0004-4 | ROLO ESTATICO DE 3 RODAS,PARA COMPACTACAO DE ASFALTO COM ESP | ESSURA DE 25 A 50MM,LARGURA DE COMPACTACAO 2,1M,VELOCIDADE D | O ROLO 6KM/H,DENSIDADE 2375KG/M3,CLASSE DE PESO 13T,INCLUSIV | E OPERADOR |  |  | 19.006.0004-4 | ROLO ESTATICO DE 3 RODAS,PARA COMPACTACAO DE ASFALTO COM ESPESSURA DE 25 A 50MM,LARGURA DE COMPACTACAO 2,1M,VELOCIDADE DO ROLO 6KM/H,DENSIDADE 2375KG/M3,CLASSE DE PESO 13T,INCLUSIVE OPERADOR
19.006.0004-C | ROLO ESTATICO DE 3 RODAS,PARA COMPACTACAO DE ASFALTO COM ESP | ESSURA DE 25 A 50MM,LARGURA DE COMPACTACAO 2,1M,VELOCIDADE D | O ROLO 6KM/H,DENSIDADE 2375KG/M3,CLASSE DE PESO 13T,INCLUSIV | E OPERADOR |  |  | 19.006.0004-C | ROLO ESTATICO DE 3 RODAS,PARA COMPACTACAO DE ASFALTO COM ESPESSURA DE 25 A 50MM,LARGURA DE COMPACTACAO 2,1M,VELOCIDADE DO ROLO 6KM/H,DENSIDADE 2375KG/M3,CLASSE DE PESO 13T,INCLUSIVE OPERADOR
19.006.0004-D | ROLO ESTATICO DE 3 RODAS,PARA COMPACTACAO DE ASFALTO COM ESP | ESSURA DE 25 A 50MM,LARGURA DE COMPACTACAO 2,1M,VELOCIDADE D | O ROLO 6KM/H,DENSIDADE 2375KG/M3,CLASSE DE PESO 13T,INCLUSIV | E OPERADOR |  |  | 19.006.0004-D | ROLO ESTATICO DE 3 RODAS,PARA COMPACTACAO DE ASFALTO COM ESPESSURA DE 25 A 50MM,LARGURA DE COMPACTACAO 2,1M,VELOCIDADE DO ROLO 6KM/H,DENSIDADE 2375KG/M3,CLASSE DE PESO 13T,INCLUSIVE OPERADOR
19.006.0004-E | ROLO ESTATICO DE 3 RODAS,PARA COMPACTACAO DE ASFALTO COM ESP | ESSURA DE 25 A 50MM,LARGURA DE COMPACTACAO 2,1M,VELOCIDADE D | O ROLO 6KM/H,DENSIDADE 2375KG/M3,CLASSE DE PESO 13T,INCLUSIV | E OPERADOR |  |  | 19.006.0004-E | ROLO ESTATICO DE 3 RODAS,PARA COMPACTACAO DE ASFALTO COM ESPESSURA DE 25 A 50MM,LARGURA DE COMPACTACAO 2,1M,VELOCIDADE DO ROLO 6KM/H,DENSIDADE 2375KG/M3,CLASSE DE PESO 13T,INCLUSIVE OPERADOR
19.006.0005-2 | DESCR1: ROLO VIBRATORIO LISO,DE 7T,AUTOPROPULSOR,LARGURA TOTAL DE 2,; DESCR2: 015M,INCLUSIVE OPERADOR | 19.006.0005-2 | ROLO VIBRATORIO LISO,DE 7T,AUTOPROPULSOR,LARGURA TOTAL DE 2,015M,INCLUSIVE OPERADOR
19.006.0005-3 | DESCR1: ROLO VIBRATORIO LISO,DE 7T,AUTOPROPULSOR,LARGURA TOTAL DE 2,; DESCR2: 015M,INCLUSIVE OPERADOR | 19.006.0005-3 | ROLO VIBRATORIO LISO,DE 7T,AUTOPROPULSOR,LARGURA TOTAL DE 2,015M,INCLUSIVE OPERADOR
19.006.0005-4 | DESCR1: ROLO VIBRATORIO LISO,DE 7T,AUTOPROPULSOR,LARGURA TOTAL DE 2,; DESCR2: 015M,INCLUSIVE OPERADOR | 19.006.0005-4 | ROLO VIBRATORIO LISO,DE 7T,AUTOPROPULSOR,LARGURA TOTAL DE 2,015M,INCLUSIVE OPERADOR
19.006.0005-C | DESCR1: ROLO VIBRATORIO LISO,DE 7T,AUTOPROPULSOR,LARGURA TOTAL DE 2,; DESCR2: 015M,INCLUSIVE OPERADOR | 19.006.0005-C | ROLO VIBRATORIO LISO,DE 7T,AUTOPROPULSOR,LARGURA TOTAL DE 2,015M,INCLUSIVE OPERADOR
19.006.0005-D | DESCR1: ROLO VIBRATORIO LISO,DE 7T,AUTOPROPULSOR,LARGURA TOTAL DE 2,; DESCR2: 015M,INCLUSIVE OPERADOR | 19.006.0005-D | ROLO VIBRATORIO LISO,DE 7T,AUTOPROPULSOR,LARGURA TOTAL DE 2,015M,INCLUSIVE OPERADOR
19.006.0005-E | DESCR1: ROLO VIBRATORIO LISO,DE 7T,AUTOPROPULSOR,LARGURA TOTAL DE 2,; DESCR2: 015M,INCLUSIVE OPERADOR | 19.006.0005-E | ROLO VIBRATORIO LISO,DE 7T,AUTOPROPULSOR,LARGURA TOTAL DE 2,015M,INCLUSIVE OPERADOR
19.006.0006-2 | DESCR1: ROLO ESTATICO DE 7 RODAS,AUTOPROPELIDO,PARA COMPACTACAO DE; DESCR2: ASFALTO,COM ESPESSURA DE 25 A 50MM,LARGURA DE COMPACTACAO 1,; DESCR3: 82M,CLASSE DE PESO 21T,INCLUSIVE OPERADOR | 19.006.0006-2 | ROLO ESTATICO DE 7 RODAS,AUTOPROPELIDO,PARA COMPACTACAO DEASFALTO,COM ESPESSURA DE 25 A 50MM,LARGURA DE COMPACTACAO 1,82M,CLASSE DE PESO 21T,INCLUSIVE OPERADOR
19.006.0006-3 | DESCR1: ROLO ESTATICO DE 7 RODAS,AUTOPROPELIDO,PARA COMPACTACAO DE; DESCR2: ASFALTO,COM ESPESSURA DE 25 A 50MM,LARGURA DE COMPACTACAO 1,; DESCR3: 82M,CLASSE DE PESO 21T,INCLUSIVE OPERADOR | 19.006.0006-3 | ROLO ESTATICO DE 7 RODAS,AUTOPROPELIDO,PARA COMPACTACAO DEASFALTO,COM ESPESSURA DE 25 A 50MM,LARGURA DE COMPACTACAO 1,82M,CLASSE DE PESO 21T,INCLUSIVE OPERADOR
19.006.0006-4 | DESCR1: ROLO ESTATICO DE 7 RODAS,AUTOPROPELIDO,PARA COMPACTACAO DE; DESCR2: ASFALTO,COM ESPESSURA DE 25 A 50MM,LARGURA DE COMPACTACAO 1,; DESCR3: 82M,CLASSE DE PESO 21T,INCLUSIVE OPERADOR | 19.006.0006-4 | ROLO ESTATICO DE 7 RODAS,AUTOPROPELIDO,PARA COMPACTACAO DEASFALTO,COM ESPESSURA DE 25 A 50MM,LARGURA DE COMPACTACAO 1,82M,CLASSE DE PESO 21T,INCLUSIVE OPERADOR
19.006.0006-C | DESCR1: ROLO ESTATICO DE 7 RODAS,AUTOPROPELIDO,PARA COMPACTACAO DE; DESCR2: ASFALTO,COM ESPESSURA DE 25 A 50MM,LARGURA DE COMPACTACAO 1,; DESCR3: 82M,CLASSE DE PESO 21T,INCLUSIVE OPERADOR | 19.006.0006-C | ROLO ESTATICO DE 7 RODAS,AUTOPROPELIDO,PARA COMPACTACAO DEASFALTO,COM ESPESSURA DE 25 A 50MM,LARGURA DE COMPACTACAO 1,82M,CLASSE DE PESO 21T,INCLUSIVE OPERADOR
19.006.0006-D | DESCR1: ROLO ESTATICO DE 7 RODAS,AUTOPROPELIDO,PARA COMPACTACAO DE; DESCR2: ASFALTO,COM ESPESSURA DE 25 A 50MM,LARGURA DE COMPACTACAO 1,; DESCR3: 82M,CLASSE DE PESO 21T,INCLUSIVE OPERADOR | 19.006.0006-D | ROLO ESTATICO DE 7 RODAS,AUTOPROPELIDO,PARA COMPACTACAO DEASFALTO,COM ESPESSURA DE 25 A 50MM,LARGURA DE COMPACTACAO 1,82M,CLASSE DE PESO 21T,INCLUSIVE OPERADOR
19.006.0006-E | DESCR1: ROLO ESTATICO DE 7 RODAS,AUTOPROPELIDO,PARA COMPACTACAO DE; DESCR2: ASFALTO,COM ESPESSURA DE 25 A 50MM,LARGURA DE COMPACTACAO 1,; DESCR3: 82M,CLASSE DE PESO 21T,INCLUSIVE OPERADOR | 19.006.0006-E | ROLO ESTATICO DE 7 RODAS,AUTOPROPELIDO,PARA COMPACTACAO DEASFALTO,COM ESPESSURA DE 25 A 50MM,LARGURA DE COMPACTACAO 1,82M,CLASSE DE PESO 21T,INCLUSIVE OPERADOR
19.006.0007-2 | DESCR1: ROLO COMPACTADOR VIBRATORIO,AUTOPROPELIDO PARA REPARO DE PAV; DESCR2: IMENTACAO,CAPACIDADE DE 2T,INCLUSIVE OPERADOR | 19.006.0007-2 | ROLO COMPACTADOR VIBRATORIO,AUTOPROPELIDO PARA REPARO DE PAVIMENTACAO,CAPACIDADE DE 2T,INCLUSIVE OPERADOR
19.006.0007-3 | DESCR1: ROLO COMPACTADOR VIBRATORIO,AUTOPROPELIDO PARA REPARO DE PAV; DESCR2: IMENTACAO,CAPACIDADE DE 2T,INCLUSIVE OPERADOR | 19.006.0007-3 | ROLO COMPACTADOR VIBRATORIO,AUTOPROPELIDO PARA REPARO DE PAVIMENTACAO,CAPACIDADE DE 2T,INCLUSIVE OPERADOR
19.006.0007-4 | DESCR1: ROLO COMPACTADOR VIBRATORIO,AUTOPROPELIDO PARA REPARO DE PAV; DESCR2: IMENTACAO,CAPACIDADE DE 2T,INCLUSIVE OPERADOR | 19.006.0007-4 | ROLO COMPACTADOR VIBRATORIO,AUTOPROPELIDO PARA REPARO DE PAVIMENTACAO,CAPACIDADE DE 2T,INCLUSIVE OPERADOR
19.006.0007-C | DESCR1: ROLO COMPACTADOR VIBRATORIO,AUTOPROPELIDO PARA REPARO DE PAV; DESCR2: IMENTACAO,CAPACIDADE DE 2T,INCLUSIVE OPERADOR | 19.006.0007-C | ROLO COMPACTADOR VIBRATORIO,AUTOPROPELIDO PARA REPARO DE PAVIMENTACAO,CAPACIDADE DE 2T,INCLUSIVE OPERADOR
19.006.0007-D | DESCR1: ROLO COMPACTADOR VIBRATORIO,AUTOPROPELIDO PARA REPARO DE PAV; DESCR2: IMENTACAO,CAPACIDADE DE 2T,INCLUSIVE OPERADOR | 19.006.0007-D | ROLO COMPACTADOR VIBRATORIO,AUTOPROPELIDO PARA REPARO DE PAVIMENTACAO,CAPACIDADE DE 2T,INCLUSIVE OPERADOR
19.006.0007-E | DESCR1: ROLO COMPACTADOR VIBRATORIO,AUTOPROPELIDO PARA REPARO DE PAV; DESCR2: IMENTACAO,CAPACIDADE DE 2T,INCLUSIVE OPERADOR | 19.006.0007-E | ROLO COMPACTADOR VIBRATORIO,AUTOPROPELIDO PARA REPARO DE PAVIMENTACAO,CAPACIDADE DE 2T,INCLUSIVE OPERADOR
19.006.0008-2 | DESCR1: ROLO ESTATICO DE 9 RODAS,AUTOPROPELIDO,PARA COMPACTACAO DE A; DESCR2: SFALTO,COM ESPESSURA DE 25 A 50MM,LARGURA DE COMPACTACAO 1,7; DESCR3: 6M,CLASSE DE PESO 14T,INCLUSIVE OPERADOR | 19.006.0008-2 | ROLO ESTATICO DE 9 RODAS,AUTOPROPELIDO,PARA COMPACTACAO DE ASFALTO,COM ESPESSURA DE 25 A 50MM,LARGURA DE COMPACTACAO 1,76M,CLASSE DE PESO 14T,INCLUSIVE OPERADOR
19.006.0008-3 | DESCR1: ROLO ESTATICO DE 9 RODAS,AUTOPROPELIDO,PARA COMPACTACAO DE A; DESCR2: SFALTO,COM ESPESSURA DE 25 A 50MM,LARGURA DE COMPACTACAO 1,7; DESCR3: 6M,CLASSE DE PESO 14T,INCLUSIVE OPERADOR | 19.006.0008-3 | ROLO ESTATICO DE 9 RODAS,AUTOPROPELIDO,PARA COMPACTACAO DE ASFALTO,COM ESPESSURA DE 25 A 50MM,LARGURA DE COMPACTACAO 1,76M,CLASSE DE PESO 14T,INCLUSIVE OPERADOR
19.006.0008-4 | DESCR1: ROLO ESTATICO DE 9 RODAS,AUTOPROPELIDO,PARA COMPACTACAO DE A; DESCR2: SFALTO,COM ESPESSURA DE 25 A 50MM,LARGURA DE COMPACTACAO 1,7; DESCR3: 6M,CLASSE DE PESO 14T,INCLUSIVE OPERADOR | 19.006.0008-4 | ROLO ESTATICO DE 9 RODAS,AUTOPROPELIDO,PARA COMPACTACAO DE ASFALTO,COM ESPESSURA DE 25 A 50MM,LARGURA DE COMPACTACAO 1,76M,CLASSE DE PESO 14T,INCLUSIVE OPERADOR
19.006.0008-C | DESCR1: ROLO ESTATICO DE 9 RODAS,AUTOPROPELIDO,PARA COMPACTACAO DE A; DESCR2: SFALTO,COM ESPESSURA DE 25 A 50MM,LARGURA DE COMPACTACAO 1,7; DESCR3: 6M,CLASSE DE PESO 14T,INCLUSIVE OPERADOR | 19.006.0008-C | ROLO ESTATICO DE 9 RODAS,AUTOPROPELIDO,PARA COMPACTACAO DE ASFALTO,COM ESPESSURA DE 25 A 50MM,LARGURA DE COMPACTACAO 1,76M,CLASSE DE PESO 14T,INCLUSIVE OPERADOR
19.006.0008-D | DESCR1: ROLO ESTATICO DE 9 RODAS,AUTOPROPELIDO,PARA COMPACTACAO DE A; DESCR2: SFALTO,COM ESPESSURA DE 25 A 50MM,LARGURA DE COMPACTACAO 1,7; DESCR3: 6M,CLASSE DE PESO 14T,INCLUSIVE OPERADOR | 19.006.0008-D | ROLO ESTATICO DE 9 RODAS,AUTOPROPELIDO,PARA COMPACTACAO DE ASFALTO,COM ESPESSURA DE 25 A 50MM,LARGURA DE COMPACTACAO 1,76M,CLASSE DE PESO 14T,INCLUSIVE OPERADOR
19.006.0008-E | DESCR1: ROLO ESTATICO DE 9 RODAS,AUTOPROPELIDO,PARA COMPACTACAO DE A; DESCR2: SFALTO,COM ESPESSURA DE 25 A 50MM,LARGURA DE COMPACTACAO 1,7; DESCR3: 6M,CLASSE DE PESO 14T,INCLUSIVE OPERADOR | 19.006.0008-E | ROLO ESTATICO DE 9 RODAS,AUTOPROPELIDO,PARA COMPACTACAO DE ASFALTO,COM ESPESSURA DE 25 A 50MM,LARGURA DE COMPACTACAO 1,76M,CLASSE DE PESO 14T,INCLUSIVE OPERADOR
19.006.0009-2 | ROLO COMPACTADOR PE-DE-CARNEIRO DUPLO,REBOCAVEL,C/2 TAMBORES | 1000MM DE DIAM.E 1220MM DE COMPRIMENTO,COMPRIMENTO TOTAL DO | ROLO 3700MM,TRACAO NECESSARIA 65CV,PESO LIQUIDO 2150KG,PESO | COM LASTRO DE AGUA 4650KG,PESO COM LASTRO DE AREIA 6000KG,P | RESSAO SOBRE O SOLO SEM LASTRO 12KG/CM2,PRESSAO COM LASTRO D | E AGUA 20KG/CM2,EXCLUSIVE OPERADOR | 19.006.0009-2 | ROLO COMPACTADOR PE-DE-CARNEIRO DUPLO,REBOCAVEL,C/2 TAMBORES1000MM DE DIAM.E 1220MM DE COMPRIMENTO,COMPRIMENTO TOTAL DOROLO 3700MM,TRACAO NECESSARIA 65CV,PESO LIQUIDO 2150KG,PESOCOM LASTRO DE AGUA 4650KG,PESO COM LASTRO DE AREIA 6000KG,PRESSAO SOBRE O SOLO SEM LASTRO 12KG/CM2,PRESSAO COM LASTRO DE AGUA 20KG/CM2,EXCLUSIVE OPERADOR
19.006.0009-4 | ROLO COMPACTADOR PE-DE-CARNEIRO DUPLO,REBOCAVEL,C/2 TAMBORES | 1000MM DE DIAM.E 1220MM DE COMPRIMENTO,COMPRIMENTO TOTAL DO | ROLO 3700MM,TRACAO NECESSARIA 65CV,PESO LIQUIDO 2150KG,PESO | COM LASTRO DE AGUA 4650KG,PESO COM LASTRO DE AREIA 6000KG,P | RESSAO SOBRE O SOLO SEM LASTRO 12KG/CM2,PRESSAO COM LASTRO D | E AGUA 20KG/CM2,EXCLUSIVE OPERADOR | 19.006.0009-4 | ROLO COMPACTADOR PE-DE-CARNEIRO DUPLO,REBOCAVEL,C/2 TAMBORES1000MM DE DIAM.E 1220MM DE COMPRIMENTO,COMPRIMENTO TOTAL DOROLO 3700MM,TRACAO NECESSARIA 65CV,PESO LIQUIDO 2150KG,PESOCOM LASTRO DE AGUA 4650KG,PESO COM LASTRO DE AREIA 6000KG,PRESSAO SOBRE O SOLO SEM LASTRO 12KG/CM2,PRESSAO COM LASTRO DE AGUA 20KG/CM2,EXCLUSIVE OPERADOR
19.006.0009-C | ROLO COMPACTADOR PE-DE-CARNEIRO DUPLO,REBOCAVEL,C/2 TAMBORES | 1000MM DE DIAM.E 1220MM DE COMPRIMENTO,COMPRIMENTO TOTAL DO | ROLO 3700MM,TRACAO NECESSARIA 65CV,PESO LIQUIDO 2150KG,PESO | COM LASTRO DE AGUA 4650KG,PESO COM LASTRO DE AREIA 6000KG,P | RESSAO SOBRE O SOLO SEM LASTRO 12KG/CM2,PRESSAO COM LASTRO D | E AGUA 20KG/CM2,EXCLUSIVE OPERADOR | 19.006.0009-C | ROLO COMPACTADOR PE-DE-CARNEIRO DUPLO,REBOCAVEL,C/2 TAMBORES1000MM DE DIAM.E 1220MM DE COMPRIMENTO,COMPRIMENTO TOTAL DOROLO 3700MM,TRACAO NECESSARIA 65CV,PESO LIQUIDO 2150KG,PESOCOM LASTRO DE AGUA 4650KG,PESO COM LASTRO DE AREIA 6000KG,PRESSAO SOBRE O SOLO SEM LASTRO 12KG/CM2,PRESSAO COM LASTRO DE AGUA 20KG/CM2,EXCLUSIVE OPERADOR
19.006.0009-E | ROLO COMPACTADOR PE-DE-CARNEIRO DUPLO,REBOCAVEL,C/2 TAMBORES | 1000MM DE DIAM.E 1220MM DE COMPRIMENTO,COMPRIMENTO TOTAL DO | ROLO 3700MM,TRACAO NECESSARIA 65CV,PESO LIQUIDO 2150KG,PESO | COM LASTRO DE AGUA 4650KG,PESO COM LASTRO DE AREIA 6000KG,P | RESSAO SOBRE O SOLO SEM LASTRO 12KG/CM2,PRESSAO COM LASTRO D | E AGUA 20KG/CM2,EXCLUSIVE OPERADOR | 19.006.0009-E | ROLO COMPACTADOR PE-DE-CARNEIRO DUPLO,REBOCAVEL,C/2 TAMBORES1000MM DE DIAM.E 1220MM DE COMPRIMENTO,COMPRIMENTO TOTAL DOROLO 3700MM,TRACAO NECESSARIA 65CV,PESO LIQUIDO 2150KG,PESOCOM LASTRO DE AGUA 4650KG,PESO COM LASTRO DE AREIA 6000KG,PRESSAO SOBRE O SOLO SEM LASTRO 12KG/CM2,PRESSAO COM LASTRO DE AGUA 20KG/CM2,EXCLUSIVE OPERADOR
19.006.0010-2 | USINA PRE-MISTURADORA DE SOLOS P/ESTABILIZACAO DE BASES,C/CA | PACIDADE 350/600T/H,ALIMENTADOR-DOSADOR,DOSADOR DUPLO DE COR | REIAS,DOSADOR TRIPLO MESA VAI E VEM,DOSADOR TRIPLO DE CORREI | AS,DOSADOR TRIPLO DE CALHAS VIBRATORIAS,DOSADOR QUADRUPLO,TR | ANSPORTADOR DE CORREIA DE TRANSFERENCIA MEDINDO 36"X19,10M,M | ISTURADOR,COMANDOS E EQUIPAMENTOS COMPLEMENTARES,INCL.EQUIPE | 19.006.0010-2 | USINA PRE-MISTURADORA DE SOLOS P/ESTABILIZACAO DE BASES,C/CAPACIDADE 350/600T/H,ALIMENTADOR-DOSADOR,DOSADOR DUPLO DE CORREIAS,DOSADOR TRIPLO MESA VAI E VEM,DOSADOR TRIPLO DE CORREIAS,DOSADOR TRIPLO DE CALHAS VIBRATORIAS,DOSADOR QUADRUPLO,TRANSPORTADOR DE CORREIA DE TRANSFERENCIA MEDINDO 36"X19,10M,MISTURADOR,COMANDOS E EQUIPAMENTOS COMPLEMENTARES,INCL.EQUIPE
19.006.0010-3 | USINA PRE-MISTURADORA DE SOLOS P/ESTABILIZACAO DE BASES,C/CA | PACIDADE 350/600T/H,ALIMENTADOR-DOSADOR,DOSADOR DUPLO DE COR | REIAS,DOSADOR TRIPLO MESA VAI E VEM,DOSADOR TRIPLO DE CORREI | AS,DOSADOR TRIPLO DE CALHAS VIBRATORIAS,DOSADOR QUADRUPLO,TR | ANSPORTADOR DE CORREIA DE TRANSFERENCIA MEDINDO 36"X19,10M,M | ISTURADOR,COMANDOS E EQUIPAMENTOS COMPLEMENTARES,INCL.EQUIPE | 19.006.0010-3 | USINA PRE-MISTURADORA DE SOLOS P/ESTABILIZACAO DE BASES,C/CAPACIDADE 350/600T/H,ALIMENTADOR-DOSADOR,DOSADOR DUPLO DE CORREIAS,DOSADOR TRIPLO MESA VAI E VEM,DOSADOR TRIPLO DE CORREIAS,DOSADOR TRIPLO DE CALHAS VIBRATORIAS,DOSADOR QUADRUPLO,TRANSPORTADOR DE CORREIA DE TRANSFERENCIA MEDINDO 36"X19,10M,MISTURADOR,COMANDOS E EQUIPAMENTOS COMPLEMENTARES,INCL.EQUIPE
19.006.0010-4 | USINA PRE-MISTURADORA DE SOLOS P/ESTABILIZACAO DE BASES,C/CA | PACIDADE 350/600T/H,ALIMENTADOR-DOSADOR,DOSADOR DUPLO DE COR | REIAS,DOSADOR TRIPLO MESA VAI E VEM,DOSADOR TRIPLO DE CORREI | AS,DOSADOR TRIPLO DE CALHAS VIBRATORIAS,DOSADOR QUADRUPLO,TR | ANSPORTADOR DE CORREIA DE TRANSFERENCIA MEDINDO 36"X19,10M,M | ISTURADOR,COMANDOS E EQUIPAMENTOS COMPLEMENTARES,INCL.EQUIPE | 19.006.0010-4 | USINA PRE-MISTURADORA DE SOLOS P/ESTABILIZACAO DE BASES,C/CAPACIDADE 350/600T/H,ALIMENTADOR-DOSADOR,DOSADOR DUPLO DE CORREIAS,DOSADOR TRIPLO MESA VAI E VEM,DOSADOR TRIPLO DE CORREIAS,DOSADOR TRIPLO DE CALHAS VIBRATORIAS,DOSADOR QUADRUPLO,TRANSPORTADOR DE CORREIA DE TRANSFERENCIA MEDINDO 36"X19,10M,MISTURADOR,COMANDOS E EQUIPAMENTOS COMPLEMENTARES,INCL.EQUIPE
19.006.0010-C | USINA PRE-MISTURADORA DE SOLOS P/ESTABILIZACAO DE BASES,C/CA | PACIDADE 350/600T/H,ALIMENTADOR-DOSADOR,DOSADOR DUPLO DE COR | REIAS,DOSADOR TRIPLO MESA VAI E VEM,DOSADOR TRIPLO DE CORREI | AS,DOSADOR TRIPLO DE CALHAS VIBRATORIAS,DOSADOR QUADRUPLO,TR | ANSPORTADOR DE CORREIA DE TRANSFERENCIA MEDINDO 36"X19,10M,M | ISTURADOR,COMANDOS E EQUIPAMENTOS COMPLEMENTARES,INCL.EQUIPE | 19.006.0010-C | USINA PRE-MISTURADORA DE SOLOS P/ESTABILIZACAO DE BASES,C/CAPACIDADE 350/600T/H,ALIMENTADOR-DOSADOR,DOSADOR DUPLO DE CORREIAS,DOSADOR TRIPLO MESA VAI E VEM,DOSADOR TRIPLO DE CORREIAS,DOSADOR TRIPLO DE CALHAS VIBRATORIAS,DOSADOR QUADRUPLO,TRANSPORTADOR DE CORREIA DE TRANSFERENCIA MEDINDO 36"X19,10M,MISTURADOR,COMANDOS E EQUIPAMENTOS COMPLEMENTARES,INCL.EQUIPE
19.006.0010-D | USINA PRE-MISTURADORA DE SOLOS P/ESTABILIZACAO DE BASES,C/CA | PACIDADE 350/600T/H,ALIMENTADOR-DOSADOR,DOSADOR DUPLO DE COR | REIAS,DOSADOR TRIPLO MESA VAI E VEM,DOSADOR TRIPLO DE CORREI | AS,DOSADOR TRIPLO DE CALHAS VIBRATORIAS,DOSADOR QUADRUPLO,TR | ANSPORTADOR DE CORREIA DE TRANSFERENCIA MEDINDO 36"X19,10M,M | ISTURADOR,COMANDOS E EQUIPAMENTOS COMPLEMENTARES,INCL.EQUIPE | 19.006.0010-D | USINA PRE-MISTURADORA DE SOLOS P/ESTABILIZACAO DE BASES,C/CAPACIDADE 350/600T/H,ALIMENTADOR-DOSADOR,DOSADOR DUPLO DE CORREIAS,DOSADOR TRIPLO MESA VAI E VEM,DOSADOR TRIPLO DE CORREIAS,DOSADOR TRIPLO DE CALHAS VIBRATORIAS,DOSADOR QUADRUPLO,TRANSPORTADOR DE CORREIA DE TRANSFERENCIA MEDINDO 36"X19,10M,MISTURADOR,COMANDOS E EQUIPAMENTOS COMPLEMENTARES,INCL.EQUIPE
19.006.0010-E | USINA PRE-MISTURADORA DE SOLOS P/ESTABILIZACAO DE BASES,C/CA | PACIDADE 350/600T/H,ALIMENTADOR-DOSADOR,DOSADOR DUPLO DE COR | REIAS,DOSADOR TRIPLO MESA VAI E VEM,DOSADOR TRIPLO DE CORREI | AS,DOSADOR TRIPLO DE CALHAS VIBRATORIAS,DOSADOR QUADRUPLO,TR | ANSPORTADOR DE CORREIA DE TRANSFERENCIA MEDINDO 36"X19,10M,M | ISTURADOR,COMANDOS E EQUIPAMENTOS COMPLEMENTARES,INCL.EQUIPE | 19.006.0010-E | USINA PRE-MISTURADORA DE SOLOS P/ESTABILIZACAO DE BASES,C/CAPACIDADE 350/600T/H,ALIMENTADOR-DOSADOR,DOSADOR DUPLO DE CORREIAS,DOSADOR TRIPLO MESA VAI E VEM,DOSADOR TRIPLO DE CORREIAS,DOSADOR TRIPLO DE CALHAS VIBRATORIAS,DOSADOR QUADRUPLO,TRANSPORTADOR DE CORREIA DE TRANSFERENCIA MEDINDO 36"X19,10M,MISTURADOR,COMANDOS E EQUIPAMENTOS COMPLEMENTARES,INCL.EQUIPE
19.006.0011-2 | DESCR1: USINA MOVEL PARA MISTURA DE ASFALTO CONTINUA,COM CAPACIDADE; DESCR2: DE ATE 100T/H,COM EQUIPE DE OPERACAO | 19.006.0011-2 | USINA MOVEL PARA MISTURA DE ASFALTO CONTINUA,COM CAPACIDADEDE ATE 100T/H,COM EQUIPE DE OPERACAO
19.006.0011-3 | DESCR1: USINA MOVEL PARA MISTURA DE ASFALTO CONTINUA,COM CAPACIDADE; DESCR2: DE ATE 100T/H,COM EQUIPE DE OPERACAO | 19.006.0011-3 | USINA MOVEL PARA MISTURA DE ASFALTO CONTINUA,COM CAPACIDADEDE ATE 100T/H,COM EQUIPE DE OPERACAO
19.006.0011-4 | DESCR1: USINA MOVEL PARA MISTURA DE ASFALTO CONTINUA,COM CAPACIDADE; DESCR2: DE ATE 100T/H,COM EQUIPE DE OPERACAO | 19.006.0011-4 | USINA MOVEL PARA MISTURA DE ASFALTO CONTINUA,COM CAPACIDADEDE ATE 100T/H,COM EQUIPE DE OPERACAO
19.006.0011-C | DESCR1: USINA MOVEL PARA MISTURA DE ASFALTO CONTINUA,COM CAPACIDADE; DESCR2: DE ATE 100T/H,COM EQUIPE DE OPERACAO | 19.006.0011-C | USINA MOVEL PARA MISTURA DE ASFALTO CONTINUA,COM CAPACIDADEDE ATE 100T/H,COM EQUIPE DE OPERACAO
19.006.0011-D | DESCR1: USINA MOVEL PARA MISTURA DE ASFALTO CONTINUA,COM CAPACIDADE; DESCR2: DE ATE 100T/H,COM EQUIPE DE OPERACAO | 19.006.0011-D | USINA MOVEL PARA MISTURA DE ASFALTO CONTINUA,COM CAPACIDADEDE ATE 100T/H,COM EQUIPE DE OPERACAO
19.006.0011-E | DESCR1: USINA MOVEL PARA MISTURA DE ASFALTO CONTINUA,COM CAPACIDADE; DESCR2: DE ATE 100T/H,COM EQUIPE DE OPERACAO | 19.006.0011-E | USINA MOVEL PARA MISTURA DE ASFALTO CONTINUA,COM CAPACIDADEDE ATE 100T/H,COM EQUIPE DE OPERACAO
19.006.0012-2 | USINA PARA MISTURA A FRIO,COM CAPACIDADE PARA 50T/H,COMPREEN | DENDO:ALIMENTADOR-DOSADOR DE FRIOS,ELEVADOR,SILO-TREMONHA,AL | IMENTADOR DE FINOS,MISTURADOR,INSTALACAO DE ARMAZENAGEM E AQ | UECIMENTO DE ASFALTO E GRUPO GERADOR DE 60/66KVA,INCLUSIVE | EQUIPE DE OPERACAO |  | 19.006.0012-2 | USINA PARA MISTURA A FRIO,COM CAPACIDADE PARA 50T/H,COMPREENDENDO:ALIMENTADOR-DOSADOR DE FRIOS,ELEVADOR,SILO-TREMONHA,ALIMENTADOR DE FINOS,MISTURADOR,INSTALACAO DE ARMAZENAGEM E AQUECIMENTO DE ASFALTO E GRUPO GERADOR DE 60/66KVA,INCLUSIVEEQUIPE DE OPERACAO
19.006.0012-3 | USINA PARA MISTURA A FRIO,COM CAPACIDADE PARA 50T/H,COMPREEN | DENDO:ALIMENTADOR-DOSADOR DE FRIOS,ELEVADOR,SILO-TREMONHA,AL | IMENTADOR DE FINOS,MISTURADOR,INSTALACAO DE ARMAZENAGEM E AQ | UECIMENTO DE ASFALTO E GRUPO GERADOR DE 60/66KVA,INCLUSIVE | EQUIPE DE OPERACAO |  | 19.006.0012-3 | USINA PARA MISTURA A FRIO,COM CAPACIDADE PARA 50T/H,COMPREENDENDO:ALIMENTADOR-DOSADOR DE FRIOS,ELEVADOR,SILO-TREMONHA,ALIMENTADOR DE FINOS,MISTURADOR,INSTALACAO DE ARMAZENAGEM E AQUECIMENTO DE ASFALTO E GRUPO GERADOR DE 60/66KVA,INCLUSIVEEQUIPE DE OPERACAO
19.006.0012-4 | USINA PARA MISTURA A FRIO,COM CAPACIDADE PARA 50T/H,COMPREEN | DENDO:ALIMENTADOR-DOSADOR DE FRIOS,ELEVADOR,SILO-TREMONHA,AL | IMENTADOR DE FINOS,MISTURADOR,INSTALACAO DE ARMAZENAGEM E AQ | UECIMENTO DE ASFALTO E GRUPO GERADOR DE 60/66KVA,INCLUSIVE | EQUIPE DE OPERACAO |  | 19.006.0012-4 | USINA PARA MISTURA A FRIO,COM CAPACIDADE PARA 50T/H,COMPREENDENDO:ALIMENTADOR-DOSADOR DE FRIOS,ELEVADOR,SILO-TREMONHA,ALIMENTADOR DE FINOS,MISTURADOR,INSTALACAO DE ARMAZENAGEM E AQUECIMENTO DE ASFALTO E GRUPO GERADOR DE 60/66KVA,INCLUSIVEEQUIPE DE OPERACAO
19.006.0012-C | USINA PARA MISTURA A FRIO,COM CAPACIDADE PARA 50T/H,COMPREEN | DENDO:ALIMENTADOR-DOSADOR DE FRIOS,ELEVADOR,SILO-TREMONHA,AL | IMENTADOR DE FINOS,MISTURADOR,INSTALACAO DE ARMAZENAGEM E AQ | UECIMENTO DE ASFALTO E GRUPO GERADOR DE 60/66KVA,INCLUSIVE | EQUIPE DE OPERACAO |  | 19.006.0012-C | USINA PARA MISTURA A FRIO,COM CAPACIDADE PARA 50T/H,COMPREENDENDO:ALIMENTADOR-DOSADOR DE FRIOS,ELEVADOR,SILO-TREMONHA,ALIMENTADOR DE FINOS,MISTURADOR,INSTALACAO DE ARMAZENAGEM E AQUECIMENTO DE ASFALTO E GRUPO GERADOR DE 60/66KVA,INCLUSIVEEQUIPE DE OPERACAO
19.006.0012-D | USINA PARA MISTURA A FRIO,COM CAPACIDADE PARA 50T/H,COMPREEN | DENDO:ALIMENTADOR-DOSADOR DE FRIOS,ELEVADOR,SILO-TREMONHA,AL | IMENTADOR DE FINOS,MISTURADOR,INSTALACAO DE ARMAZENAGEM E AQ | UECIMENTO DE ASFALTO E GRUPO GERADOR DE 60/66KVA,INCLUSIVE | EQUIPE DE OPERACAO |  | 19.006.0012-D | USINA PARA MISTURA A FRIO,COM CAPACIDADE PARA 50T/H,COMPREENDENDO:ALIMENTADOR-DOSADOR DE FRIOS,ELEVADOR,SILO-TREMONHA,ALIMENTADOR DE FINOS,MISTURADOR,INSTALACAO DE ARMAZENAGEM E AQUECIMENTO DE ASFALTO E GRUPO GERADOR DE 60/66KVA,INCLUSIVEEQUIPE DE OPERACAO
19.006.0012-E | USINA PARA MISTURA A FRIO,COM CAPACIDADE PARA 50T/H,COMPREEN | DENDO:ALIMENTADOR-DOSADOR DE FRIOS,ELEVADOR,SILO-TREMONHA,AL | IMENTADOR DE FINOS,MISTURADOR,INSTALACAO DE ARMAZENAGEM E AQ | UECIMENTO DE ASFALTO E GRUPO GERADOR DE 60/66KVA,INCLUSIVE | EQUIPE DE OPERACAO |  | 19.006.0012-E | USINA PARA MISTURA A FRIO,COM CAPACIDADE PARA 50T/H,COMPREENDENDO:ALIMENTADOR-DOSADOR DE FRIOS,ELEVADOR,SILO-TREMONHA,ALIMENTADOR DE FINOS,MISTURADOR,INSTALACAO DE ARMAZENAGEM E AQUECIMENTO DE ASFALTO E GRUPO GERADOR DE 60/66KVA,INCLUSIVEEQUIPE DE OPERACAO
19.006.0013-2 | DESCR1: SISTEMA DE AQUECIMENTO COM UM TANQUE FIXO DE 30000 LITROS PA; DESCR2: RA ASFALTO E UM TANQUE DE 20000 LITROS PARA COMBUSTIVEL,COM; DESCR3: SISTEMA DE CIRCULACAO DE ASFALTO,INCLUSIVE OPERADOR | 19.006.0013-2 | SISTEMA DE AQUECIMENTO COM UM TANQUE FIXO DE 30000 LITROS PARA ASFALTO E UM TANQUE DE 20000 LITROS PARA COMBUSTIVEL,COMSISTEMA DE CIRCULACAO DE ASFALTO,INCLUSIVE OPERADOR
19.006.0013-4 | DESCR1: SISTEMA DE AQUECIMENTO COM UM TANQUE FIXO DE 30000 LITROS PA; DESCR2: RA ASFALTO E UM TANQUE DE 20000 LITROS PARA COMBUSTIVEL,COM; DESCR3: SISTEMA DE CIRCULACAO DE ASFALTO,INCLUSIVE OPERADOR | 19.006.0013-4 | SISTEMA DE AQUECIMENTO COM UM TANQUE FIXO DE 30000 LITROS PARA ASFALTO E UM TANQUE DE 20000 LITROS PARA COMBUSTIVEL,COMSISTEMA DE CIRCULACAO DE ASFALTO,INCLUSIVE OPERADOR
19.006.0013-C | DESCR1: SISTEMA DE AQUECIMENTO COM UM TANQUE FIXO DE 30000 LITROS PA; DESCR2: RA ASFALTO E UM TANQUE DE 20000 LITROS PARA COMBUSTIVEL,COM; DESCR3: SISTEMA DE CIRCULACAO DE ASFALTO,INCLUSIVE OPERADOR | 19.006.0013-C | SISTEMA DE AQUECIMENTO COM UM TANQUE FIXO DE 30000 LITROS PARA ASFALTO E UM TANQUE DE 20000 LITROS PARA COMBUSTIVEL,COMSISTEMA DE CIRCULACAO DE ASFALTO,INCLUSIVE OPERADOR
19.006.0013-E | DESCR1: SISTEMA DE AQUECIMENTO COM UM TANQUE FIXO DE 30000 LITROS PA; DESCR2: RA ASFALTO E UM TANQUE DE 20000 LITROS PARA COMBUSTIVEL,COM; DESCR3: SISTEMA DE CIRCULACAO DE ASFALTO,INCLUSIVE OPERADOR | 19.006.0013-E | SISTEMA DE AQUECIMENTO COM UM TANQUE FIXO DE 30000 LITROS PARA ASFALTO E UM TANQUE DE 20000 LITROS PARA COMBUSTIVEL,COMSISTEMA DE CIRCULACAO DE ASFALTO,INCLUSIVE OPERADOR
19.006.0014-2 | DESCR1: PULVIMISTURADOR,LARGURA DE MISTURADOR DE 2,50M,TRACIONADO PO; DESCR2: R TRATOR DE PNEUS DE 61CV,INCLUSIVE ESTE E 2 OPERADORES | 19.006.0014-2 | PULVIMISTURADOR,LARGURA DE MISTURADOR DE 2,50M,TRACIONADO POR TRATOR DE PNEUS DE 61CV,INCLUSIVE ESTE E 2 OPERADORES
19.006.0014-3 | DESCR1: PULVIMISTURADOR,LARGURA DE MISTURADOR DE 2,50M,TRACIONADO PO; DESCR2: R TRATOR DE PNEUS DE 61CV,INCLUSIVE ESTE E 2 OPERADORES | 19.006.0014-3 | PULVIMISTURADOR,LARGURA DE MISTURADOR DE 2,50M,TRACIONADO POR TRATOR DE PNEUS DE 61CV,INCLUSIVE ESTE E 2 OPERADORES
19.006.0014-4 | DESCR1: PULVIMISTURADOR,LARGURA DE MISTURADOR DE 2,50M,TRACIONADO PO; DESCR2: R TRATOR DE PNEUS DE 61CV,INCLUSIVE ESTE E 2 OPERADORES | 19.006.0014-4 | PULVIMISTURADOR,LARGURA DE MISTURADOR DE 2,50M,TRACIONADO POR TRATOR DE PNEUS DE 61CV,INCLUSIVE ESTE E 2 OPERADORES
19.006.0014-C | DESCR1: PULVIMISTURADOR,LARGURA DE MISTURADOR DE 2,50M,TRACIONADO PO; DESCR2: R TRATOR DE PNEUS DE 61CV,INCLUSIVE ESTE E 2 OPERADORES | 19.006.0014-C | PULVIMISTURADOR,LARGURA DE MISTURADOR DE 2,50M,TRACIONADO POR TRATOR DE PNEUS DE 61CV,INCLUSIVE ESTE E 2 OPERADORES
19.006.0014-D | DESCR1: PULVIMISTURADOR,LARGURA DE MISTURADOR DE 2,50M,TRACIONADO PO; DESCR2: R TRATOR DE PNEUS DE 61CV,INCLUSIVE ESTE E 2 OPERADORES | 19.006.0014-D | PULVIMISTURADOR,LARGURA DE MISTURADOR DE 2,50M,TRACIONADO POR TRATOR DE PNEUS DE 61CV,INCLUSIVE ESTE E 2 OPERADORES
19.006.0014-E | DESCR1: PULVIMISTURADOR,LARGURA DE MISTURADOR DE 2,50M,TRACIONADO PO; DESCR2: R TRATOR DE PNEUS DE 61CV,INCLUSIVE ESTE E 2 OPERADORES | 19.006.0014-E | PULVIMISTURADOR,LARGURA DE MISTURADOR DE 2,50M,TRACIONADO POR TRATOR DE PNEUS DE 61CV,INCLUSIVE ESTE E 2 OPERADORES
19.006.0015-2 | DISTRIBUIDOR DE BETUME(ASFALTO) REBOCAVEL,MOTOR A GASOLINA,P | ARTIDA MANUAL,CAPACIDADE EFETIVA DO TANQUE DE 2.200L,BOMBA D | E ENGRENAGEM DE DIAMETRO DE 2",180L/MIN,BARRA DE DISTRIBUICA | O COM 2,00M,HASTE DE DISTRIBUICAO MANUAL PROVIDA DE REGISTRO | PROPRIO,EXCLUSIVE OPERADOR |  | 19.006.0015-2 | DISTRIBUIDOR DE BETUME(ASFALTO) REBOCAVEL,MOTOR A GASOLINA,PARTIDA MANUAL,CAPACIDADE EFETIVA DO TANQUE DE 2.200L,BOMBA DE ENGRENAGEM DE DIAMETRO DE 2",180L/MIN,BARRA DE DISTRIBUICAO COM 2,00M,HASTE DE DISTRIBUICAO MANUAL PROVIDA DE REGISTROPROPRIO,EXCLUSIVE OPERADOR
19.006.0015-3 | DISTRIBUIDOR DE BETUME(ASFALTO) REBOCAVEL,MOTOR A GASOLINA,P | ARTIDA MANUAL,CAPACIDADE EFETIVA DO TANQUE DE 2.200L,BOMBA D | E ENGRENAGEM DE DIAMETRO DE 2",180L/MIN,BARRA DE DISTRIBUICA | O COM 2,00M,HASTE DE DISTRIBUICAO MANUAL PROVIDA DE REGISTRO | PROPRIO,EXCLUSIVE OPERADOR |  | 19.006.0015-3 | DISTRIBUIDOR DE BETUME(ASFALTO) REBOCAVEL,MOTOR A GASOLINA,PARTIDA MANUAL,CAPACIDADE EFETIVA DO TANQUE DE 2.200L,BOMBA DE ENGRENAGEM DE DIAMETRO DE 2",180L/MIN,BARRA DE DISTRIBUICAO COM 2,00M,HASTE DE DISTRIBUICAO MANUAL PROVIDA DE REGISTROPROPRIO,EXCLUSIVE OPERADOR
19.006.0015-4 | DISTRIBUIDOR DE BETUME(ASFALTO) REBOCAVEL,MOTOR A GASOLINA,P | ARTIDA MANUAL,CAPACIDADE EFETIVA DE TANQUE DE 2.200L,BOMBA D | E ENGRENAGEM DE DIAMETRO DE 2",180L/MIN,BARRA DE DISTRIBUICA | O COM 2,00M,HASTE DE DISTRIBUICAO MANUAL PROVIDA DE REGISTRO | PROPRIO,EXCLUSIVE OPERADOR |  | 19.006.0015-4 | DISTRIBUIDOR DE BETUME(ASFALTO) REBOCAVEL,MOTOR A GASOLINA,PARTIDA MANUAL,CAPACIDADE EFETIVA DE TANQUE DE 2.200L,BOMBA DE ENGRENAGEM DE DIAMETRO DE 2",180L/MIN,BARRA DE DISTRIBUICAO COM 2,00M,HASTE DE DISTRIBUICAO MANUAL PROVIDA DE REGISTROPROPRIO,EXCLUSIVE OPERADOR
19.006.0015-C | DISTRIBUIDOR DE BETUME(ASFALTO) REBOCAVEL,MOTOR A GASOLINA,P | ARTIDA MANUAL,CAPACIDADE EFETIVA DO TANQUE DE 2.200L,BOMBA D | E ENGRENAGEM DE DIAMETRO DE 2",180L/MIN,BARRA DE DISTRIBUICA | O COM 2,00M,HASTE DE DISTRIBUICAO MANUAL PROVIDA DE REGISTRO | PROPRIO,EXCLUSIVE OPERADOR |  | 19.006.0015-C | DISTRIBUIDOR DE BETUME(ASFALTO) REBOCAVEL,MOTOR A GASOLINA,PARTIDA MANUAL,CAPACIDADE EFETIVA DO TANQUE DE 2.200L,BOMBA DE ENGRENAGEM DE DIAMETRO DE 2",180L/MIN,BARRA DE DISTRIBUICAO COM 2,00M,HASTE DE DISTRIBUICAO MANUAL PROVIDA DE REGISTROPROPRIO,EXCLUSIVE OPERADOR
19.006.0015-D | DISTRIBUIDOR DE BETUME(ASFALTO) REBOCAVEL,MOTOR A GASOLINA,P | ARTIDA MANUAL,CAPACIDADE EFETIVA DO TANQUE DE 2.200L,BOMBA D | E ENGRENAGEM DE DIAMETRO DE 2",180L/MIN,BARRA DE DISTRIBUICA | O COM 2,00M,HASTE DE DISTRIBUICAO MANUAL PROVIDA DE REGISTRO | PROPRIO,EXCLUSIVE OPERADOR |  | 19.006.0015-D | DISTRIBUIDOR DE BETUME(ASFALTO) REBOCAVEL,MOTOR A GASOLINA,PARTIDA MANUAL,CAPACIDADE EFETIVA DO TANQUE DE 2.200L,BOMBA DE ENGRENAGEM DE DIAMETRO DE 2",180L/MIN,BARRA DE DISTRIBUICAO COM 2,00M,HASTE DE DISTRIBUICAO MANUAL PROVIDA DE REGISTROPROPRIO,EXCLUSIVE OPERADOR
19.006.0015-E | DISTRIBUIDOR DE BETUME(ASFALTO) REBOCAVEL,MOTOR A GASOLINA,P | ARTIDA MANUAL,CAPACIDADE EFETIVA DE TANQUE DE 2.200L,BOMBA D | E ENGRENAGEM DE DIAMETRO DE 2",180L/MIN,BARRA DE DISTRIBUICA | O COM 2,00M,HASTE DE DISTRIBUICAO MANUAL PROVIDA DE REGISTRO | PROPRIO,EXCLUSIVE OPERADOR |  | 19.006.0015-E | DISTRIBUIDOR DE BETUME(ASFALTO) REBOCAVEL,MOTOR A GASOLINA,PARTIDA MANUAL,CAPACIDADE EFETIVA DE TANQUE DE 2.200L,BOMBA DE ENGRENAGEM DE DIAMETRO DE 2",180L/MIN,BARRA DE DISTRIBUICAO COM 2,00M,HASTE DE DISTRIBUICAO MANUAL PROVIDA DE REGISTROPROPRIO,EXCLUSIVE OPERADOR
19.006.0016-2 | DESCR1: DISTRIBUIDOR DE BETUME(ASFALTO) SOB PRESSAO,MOTOR A GASOLINA; DESCR2: ,MONTADO SOBRE CAMINHAO,CAPACIDADE EFETIVA DO TANQUE DE 5000; DESCR3: L,INCLUSIVE ESTE COM MOTORISTA | 19.006.0016-2 | DISTRIBUIDOR DE BETUME(ASFALTO) SOB PRESSAO,MOTOR A GASOLINA,MONTADO SOBRE CAMINHAO,CAPACIDADE EFETIVA DO TANQUE DE 5000L,INCLUSIVE ESTE COM MOTORISTA
19.006.0016-3 | DESCR1: DISTRIBUIDOR DE BETUME(ASFALTO) SOB PRESSAO,MOTOR A GASOLINA; DESCR2: ,MONTADO SOBRE CAMINHAO,CAPACIDADE EFETIVA DO TANQUE DE 5000; DESCR3: L,INCLUSIVE ESTE COM MOTORISTA | 19.006.0016-3 | DISTRIBUIDOR DE BETUME(ASFALTO) SOB PRESSAO,MOTOR A GASOLINA,MONTADO SOBRE CAMINHAO,CAPACIDADE EFETIVA DO TANQUE DE 5000L,INCLUSIVE ESTE COM MOTORISTA
19.006.0016-4 | DESCR1: DISTRIBUIDOR DE BETUME(ASFALTO) SOB PRESSAO,MOTOR A GASOLINA; DESCR2: ,MONTADO SOBRE CAMINHAO,CAPACIDADE EFETIVA DO TANQUE DE 5000; DESCR3: L,INCLUSIVE ESTE COM MOTORISTA | 19.006.0016-4 | DISTRIBUIDOR DE BETUME(ASFALTO) SOB PRESSAO,MOTOR A GASOLINA,MONTADO SOBRE CAMINHAO,CAPACIDADE EFETIVA DO TANQUE DE 5000L,INCLUSIVE ESTE COM MOTORISTA
19.006.0016-C | DESCR1: DISTRIBUIDOR DE BETUME(ASFALTO) SOB PRESSAO,MOTOR A GASOLINA; DESCR2: ,MONTADO SOBRE CAMINHAO,CAPACIDADE EFETIVA DO TANQUE DE 5000; DESCR3: L,INCLUSIVE ESTE COM MOTORISTA | 19.006.0016-C | DISTRIBUIDOR DE BETUME(ASFALTO) SOB PRESSAO,MOTOR A GASOLINA,MONTADO SOBRE CAMINHAO,CAPACIDADE EFETIVA DO TANQUE DE 5000L,INCLUSIVE ESTE COM MOTORISTA
19.006.0016-D | DESCR1: DISTRIBUIDOR DE BETUME(ASFALTO) SOB PRESSAO,MOTOR A GASOLINA; DESCR2: ,MONTADO SOBRE CAMINHAO,CAPACIDADE EFETIVA DO TANQUE DE 5000; DESCR3: L,INCLUSIVE ESTE COM MOTORISTA | 19.006.0016-D | DISTRIBUIDOR DE BETUME(ASFALTO) SOB PRESSAO,MOTOR A GASOLINA,MONTADO SOBRE CAMINHAO,CAPACIDADE EFETIVA DO TANQUE DE 5000L,INCLUSIVE ESTE COM MOTORISTA
19.006.0016-E | DESCR1: DISTRIBUIDOR DE BETUME(ASFALTO) SOB PRESSAO,MOTOR A GASOLINA; DESCR2: ,MONTADO SOBRE CAMINHAO,CAPACIDADE EFETIVA DO TANQUE DE 5000; DESCR3: L,INCLUSIVE ESTE COM MOTORISTA | 19.006.0016-E | DISTRIBUIDOR DE BETUME(ASFALTO) SOB PRESSAO,MOTOR A GASOLINA,MONTADO SOBRE CAMINHAO,CAPACIDADE EFETIVA DO TANQUE DE 5000L,INCLUSIVE ESTE COM MOTORISTA
19.006.0018-2 | ESPALHADOR DE AGREGADOS,REBOCAVEL,CAPACIDADE RASA DE 1,30M3, | LARGURA MAXIMA DE DISTRIBUICAO DE 3,66M,COMPRIMENTO DE 4,10M | ,LARGURA DE 1,30M,ALTURA DE 1,00M,4 RODAS COM PNEUMATICOS 6X | 9(10 LONAS),PESO DE 860KG,DIAMETRO DO ROLO DE 12,7CM(5"),EXC | LUSIVE OPERADOR |  | 19.006.0018-2 | ESPALHADOR DE AGREGADOS,REBOCAVEL,CAPACIDADE RASA DE 1,30M3,LARGURA MAXIMA DE DISTRIBUICAO DE 3,66M,COMPRIMENTO DE 4,10M,LARGURA DE 1,30M,ALTURA DE 1,00M,4 RODAS COM PNEUMATICOS 6X9(10 LONAS),PESO DE 860KG,DIAMETRO DO ROLO DE 12,7CM(5"),EXCLUSIVE OPERADOR
19.006.0018-4 | ESPALHADOR DE AGREGADOS,REBOCAVEL,CAPACIDADE RASA DE 1,30M3, | LARGURA MAXIMA DE DISTRIBUICAO DE 3,66M,COMPRIMENTO DE 4,10M | ,LARGURA DE 1,30M,ALTURA DE 1,00M,4 RODAS COM PNEUMATICOS 6X | 9(10 LONAS),PESO DE 860KG,DIAMETRO DO ROLO DE 12,7CM(5"),EXC | LUSIVE OPERADOR |  | 19.006.0018-4 | ESPALHADOR DE AGREGADOS,REBOCAVEL,CAPACIDADE RASA DE 1,30M3,LARGURA MAXIMA DE DISTRIBUICAO DE 3,66M,COMPRIMENTO DE 4,10M,LARGURA DE 1,30M,ALTURA DE 1,00M,4 RODAS COM PNEUMATICOS 6X9(10 LONAS),PESO DE 860KG,DIAMETRO DO ROLO DE 12,7CM(5"),EXCLUSIVE OPERADOR
19.006.0018-C | ESPALHADOR DE AGREGADOS,REBOCAVEL,CAPACIDADE RASA DE 1,30M3, | LARGURA MAXIMA DE DISTRIBUICAO DE 3,66M,COMPRIMENTO DE 4,10M | ,LARGURA DE 1,30M,ALTURA DE 1,00M,4 RODAS COM PNEUMATICOS 6X | 9(10 LONAS),PESO DE 860KG,DIAMETRO DO ROLO DE 12,7CM(5"),EXC | LUSIVE OPERADOR |  | 19.006.0018-C | ESPALHADOR DE AGREGADOS,REBOCAVEL,CAPACIDADE RASA DE 1,30M3,LARGURA MAXIMA DE DISTRIBUICAO DE 3,66M,COMPRIMENTO DE 4,10M,LARGURA DE 1,30M,ALTURA DE 1,00M,4 RODAS COM PNEUMATICOS 6X9(10 LONAS),PESO DE 860KG,DIAMETRO DO ROLO DE 12,7CM(5"),EXCLUSIVE OPERADOR
19.006.0018-E | ESPALHADOR DE AGREGADOS,REBOCAVEL,CAPACIDADE RASA DE 1,30M3, | LARGURA MAXIMA DE DISTRIBUICAO DE 3,66M,COMPRIMENTO DE 4,10M | ,LARGURA DE 1,30M,ALTURA DE 1,00M,4 RODAS COM PNEUMATICOS 6X | 9(10 LONAS),PESO DE 860KG,DIAMETRO DO ROLO DE 12,7CM(5"),EXC | LUSIVE OPERADOR |  | 19.006.0018-E | ESPALHADOR DE AGREGADOS,REBOCAVEL,CAPACIDADE RASA DE 1,30M3,LARGURA MAXIMA DE DISTRIBUICAO DE 3,66M,COMPRIMENTO DE 4,10M,LARGURA DE 1,30M,ALTURA DE 1,00M,4 RODAS COM PNEUMATICOS 6X9(10 LONAS),PESO DE 860KG,DIAMETRO DO ROLO DE 12,7CM(5"),EXCLUSIVE OPERADOR
19.006.0019-2 | DESCR1: VIBRO ACABADORA DE ASFALTO,SOBRE ESTEIRA,COM EXTENSAO PARA P; DESCR2: AVIMENTACAO,LARGURA DE 4,27M,COM MOTOR DIESEL DE APROXIMADAM; DESCR3: ENTE 69CV,INCLUSIVE OPERADOR E AUXILIAR | 19.006.0019-2 | VIBRO ACABADORA DE ASFALTO,SOBRE ESTEIRA,COM EXTENSAO PARA PAVIMENTACAO,LARGURA DE 4,27M,COM MOTOR DIESEL DE APROXIMADAMENTE 69CV,INCLUSIVE OPERADOR E AUXILIAR
19.006.0019-3 | DESCR1: VIBRO ACABADORA DE ASFALTO,SOBRE ESTEIRA,COM EXTENSAO PARA P; DESCR2: AVIMENTACAO,LARGURA DE 4,27M,COM MOTOR DIESEL DE APROXIMADAM; DESCR3: ENTE 69CV,INCLUSIVE OPERADOR E AUXILIAR | 19.006.0019-3 | VIBRO ACABADORA DE ASFALTO,SOBRE ESTEIRA,COM EXTENSAO PARA PAVIMENTACAO,LARGURA DE 4,27M,COM MOTOR DIESEL DE APROXIMADAMENTE 69CV,INCLUSIVE OPERADOR E AUXILIAR
19.006.0019-4 | DESCR1: VIBRO ACABADORA DE ASFALTO,SOBRE ESTEIRA,COM EXTENSAO PARA P; DESCR2: AVIMENTACAO,LARGURA DE 4,27M,COM MOTOR DIESEL DE APROXIMADAM; DESCR3: ENTE 69CV,INCLUSIVE OPERADOR E AUXILIAR | 19.006.0019-4 | VIBRO ACABADORA DE ASFALTO,SOBRE ESTEIRA,COM EXTENSAO PARA PAVIMENTACAO,LARGURA DE 4,27M,COM MOTOR DIESEL DE APROXIMADAMENTE 69CV,INCLUSIVE OPERADOR E AUXILIAR
19.006.0019-C | DESCR1: VIBRO ACABADORA DE ASFALTO,SOBRE ESTEIRA,COM EXTENSAO PARA P; DESCR2: AVIMENTACAO,LARGURA DE 4,27M,COM MOTOR DIESEL DE APROXIMADAM; DESCR3: ENTE 69CV,INCLUSIVE OPERADOR E AUXILIAR | 19.006.0019-C | VIBRO ACABADORA DE ASFALTO,SOBRE ESTEIRA,COM EXTENSAO PARA PAVIMENTACAO,LARGURA DE 4,27M,COM MOTOR DIESEL DE APROXIMADAMENTE 69CV,INCLUSIVE OPERADOR E AUXILIAR
19.006.0019-D | DESCR1: VIBRO ACABADORA DE ASFALTO,SOBRE ESTEIRA,COM EXTENSAO PARA P; DESCR2: AVIMENTACAO,LARGURA DE 4,27M,COM MOTOR DIESEL DE APROXIMADAM; DESCR3: ENTE 69CV,INCLUSIVE OPERADOR E AUXILIAR | 19.006.0019-D | VIBRO ACABADORA DE ASFALTO,SOBRE ESTEIRA,COM EXTENSAO PARA PAVIMENTACAO,LARGURA DE 4,27M,COM MOTOR DIESEL DE APROXIMADAMENTE 69CV,INCLUSIVE OPERADOR E AUXILIAR
19.006.0019-E | DESCR1: VIBRO ACABADORA DE ASFALTO,SOBRE ESTEIRA,COM EXTENSAO PARA P; DESCR2: AVIMENTACAO,LARGURA DE 4,27M,COM MOTOR DIESEL DE APROXIMADAM; DESCR3: ENTE 69CV,INCLUSIVE OPERADOR E AUXILIAR | 19.006.0019-E | VIBRO ACABADORA DE ASFALTO,SOBRE ESTEIRA,COM EXTENSAO PARA PAVIMENTACAO,LARGURA DE 4,27M,COM MOTOR DIESEL DE APROXIMADAMENTE 69CV,INCLUSIVE OPERADOR E AUXILIAR
19.006.0021-2 | VIBRO ACABADORA DE ASFALTO,SOBRE RODAS,CAPACIDADE DO SILO DE | ASFALTO DE APROXIMADAMENTE 10,5T,LARGURA APROXIMADA DE 4,55 | M,COM MOTOR DIESEL DE APROXIMADAMENTE 100CV,COM SISTEMA DE | NIVELAMENTO ELETRONICO,INCLUSIVE OPERADOR E AUXILIAR |  |  | 19.006.0021-2 | VIBRO ACABADORA DE ASFALTO,SOBRE RODAS,CAPACIDADE DO SILO DEASFALTO DE APROXIMADAMENTE 10,5T,LARGURA APROXIMADA DE 4,55M,COM MOTOR DIESEL DE APROXIMADAMENTE 100CV,COM SISTEMA DENIVELAMENTO ELETRONICO,INCLUSIVE OPERADOR E AUXILIAR
19.006.0021-3 | VIBRO ACABADORA DE ASFALTO,SOBRE RODAS,CAPACIDADE DO SILO DE | ASFALTO DE APROXIMADAMENTE 10,5T,LARGURA APROXIMADA DE 4,55 | M,COM MOTOR DIESEL DE APROXIMADAMENTE 100CV,COM SISTEMA DE | NIVELAMENTO ELETRONICO,INCLUSIVE OPERADOR E AUXILIAR |  |  | 19.006.0021-3 | VIBRO ACABADORA DE ASFALTO,SOBRE RODAS,CAPACIDADE DO SILO DEASFALTO DE APROXIMADAMENTE 10,5T,LARGURA APROXIMADA DE 4,55M,COM MOTOR DIESEL DE APROXIMADAMENTE 100CV,COM SISTEMA DENIVELAMENTO ELETRONICO,INCLUSIVE OPERADOR E AUXILIAR
19.006.0021-4 | VIBRO ACABADORA DE ASFALTO,SOBRE RODAS,CAPACIDADE DO SILO DE | ASFALTO DE APROXIMADAMENTE 10,5T,LARGURA APROXIMADA DE 4,55 | M,COM MOTOR DIESEL DE APROXIMADAMENTE 100CV,COM SISTEMA DE | NIVELAMENTO ELETRONICO,INCLUSIVE OPERADOR E AUXILIAR |  |  | 19.006.0021-4 | VIBRO ACABADORA DE ASFALTO,SOBRE RODAS,CAPACIDADE DO SILO DEASFALTO DE APROXIMADAMENTE 10,5T,LARGURA APROXIMADA DE 4,55M,COM MOTOR DIESEL DE APROXIMADAMENTE 100CV,COM SISTEMA DENIVELAMENTO ELETRONICO,INCLUSIVE OPERADOR E AUXILIAR
19.006.0021-C | VIBRO ACABADORA DE ASFALTO,SOBRE RODAS,CAPACIDADE DO SILO DE | ASFALTO DE APROXIMADAMENTE 10,5T,LARGURA APROXIMADA DE 4,55 | M,COM MOTOR DIESEL DE APROXIMADAMENTE 100CV,COM SISTEMA DE | NIVELAMENTO ELETRONICO,INCLUSIVE OPERADOR E AUXILIAR |  |  | 19.006.0021-C | VIBRO ACABADORA DE ASFALTO,SOBRE RODAS,CAPACIDADE DO SILO DEASFALTO DE APROXIMADAMENTE 10,5T,LARGURA APROXIMADA DE 4,55M,COM MOTOR DIESEL DE APROXIMADAMENTE 100CV,COM SISTEMA DENIVELAMENTO ELETRONICO,INCLUSIVE OPERADOR E AUXILIAR
19.006.0021-D | VIBRO ACABADORA DE ASFALTO,SOBRE RODAS,CAPACIDADE DO SILO DE | ASFALTO DE APROXIMADAMENTE 10,5T,LARGURA APROXIMADA DE 4,55 | M,COM MOTOR DIESEL DE APROXIMADAMENTE 100CV,COM SISTEMA DE | NIVELAMENTO ELETRONICO,INCLUSIVE OPERADOR E AUXILIAR |  |  | 19.006.0021-D | VIBRO ACABADORA DE ASFALTO,SOBRE RODAS,CAPACIDADE DO SILO DEASFALTO DE APROXIMADAMENTE 10,5T,LARGURA APROXIMADA DE 4,55M,COM MOTOR DIESEL DE APROXIMADAMENTE 100CV,COM SISTEMA DENIVELAMENTO ELETRONICO,INCLUSIVE OPERADOR E AUXILIAR
19.006.0021-E | VIBRO ACABADORA DE ASFALTO,SOBRE RODAS,CAPACIDADE DO SILO DE | ASFALTO DE APROXIMADAMENTE 10,5T,LARGURA APROXIMADA DE 4,55 | M,COM MOTOR DIESEL DE APROXIMADAMENTE 100CV,COM SISTEMA DE | NIVELAMENTO ELETRONICO,INCLUSIVE OPERADOR E AUXILIAR |  |  | 19.006.0021-E | VIBRO ACABADORA DE ASFALTO,SOBRE RODAS,CAPACIDADE DO SILO DEASFALTO DE APROXIMADAMENTE 10,5T,LARGURA APROXIMADA DE 4,55M,COM MOTOR DIESEL DE APROXIMADAMENTE 100CV,COM SISTEMA DENIVELAMENTO ELETRONICO,INCLUSIVE OPERADOR E AUXILIAR
19.006.0022-2 | MAQUINAS DE JUNTAS(SERRA DE CONCRETO) MOTOR A GASOLINA PARTI | DA MANUAL,CHASSIS REFORCADO,GUARDA PROTETORA PARA ACOMODAR S | ERRAS DE ATE 14",SERRA PARA CONCRETO ESPECIALMENTE DESENVOLV | IDA PARA ABERTURAS DE JUNTA DE DILATACAO COM 3.600RPM,INCLUS | IVE OPERADOR |  | 19.006.0022-2 | MAQUINAS DE JUNTAS(SERRA DE CONCRETO) MOTOR A GASOLINA PARTIDA MANUAL,CHASSIS REFORCADO,GUARDA PROTETORA PARA ACOMODAR SERRAS DE ATE 14",SERRA PARA CONCRETO ESPECIALMENTE DESENVOLVIDA PARA ABERTURAS DE JUNTA DE DILATACAO COM 3.600RPM,INCLUSIVE OPERADOR
19.006.0022-3 | MAQUINAS DE JUNTAS(SERRA DE CONCRETO) MOTOR A GASOLINA PARTI | DA MANUAL,CHASSIS REFORCADO,GUARDA PROTETORA PARA ACOMODAR S | ERRAS DE ATE 14",SERRA PARA CONCRETO ESPECIALMENTE DESENVOLV | IDA PARA ABERTURAS DE JUNTA DE DILATACAO COM 3.600RPM,INCLUS | IVE OPERADOR |  | 19.006.0022-3 | MAQUINAS DE JUNTAS(SERRA DE CONCRETO) MOTOR A GASOLINA PARTIDA MANUAL,CHASSIS REFORCADO,GUARDA PROTETORA PARA ACOMODAR SERRAS DE ATE 14",SERRA PARA CONCRETO ESPECIALMENTE DESENVOLVIDA PARA ABERTURAS DE JUNTA DE DILATACAO COM 3.600RPM,INCLUSIVE OPERADOR
19.006.0022-4 | MAQUINAS DE JUNTAS(SERRA DE CONCRETO) MOTOR A GASOLINA PARTI | DA MANUAL,CHASSIS REFORCADO,GUARDA PROTETORA PARA ACOMADAR S | ERRAS DE ATE 14",SERRA PARA CONCRETO ESPECIALMENTE DESENVOLV | IDA PARA ABERTURAS DE JUNTA DE DILATACAO COM 3.600RPM,INCLUS | IVE OPERADOR |  | 19.006.0022-4 | MAQUINAS DE JUNTAS(SERRA DE CONCRETO) MOTOR A GASOLINA PARTIDA MANUAL,CHASSIS REFORCADO,GUARDA PROTETORA PARA ACOMADAR SERRAS DE ATE 14",SERRA PARA CONCRETO ESPECIALMENTE DESENVOLVIDA PARA ABERTURAS DE JUNTA DE DILATACAO COM 3.600RPM,INCLUSIVE OPERADOR
19.006.0022-C | MAQUINAS DE JUNTAS(SERRA DE CONCRETO) MOTOR A GASOLINA PARTI | DA MANUAL,CHASSIS REFORCADO,GUARDA PROTETORA PARA ACOMODAR S | ERRAS DE ATE 14",SERRA PARA CONCRETO ESPECIALMENTE DESENVOLV | IDA PARA ABERTURAS DE JUNTA DE DILATACAO COM 3.600RPM,INCLUS | IVE OPERADOR |  | 19.006.0022-C | MAQUINAS DE JUNTAS(SERRA DE CONCRETO) MOTOR A GASOLINA PARTIDA MANUAL,CHASSIS REFORCADO,GUARDA PROTETORA PARA ACOMODAR SERRAS DE ATE 14",SERRA PARA CONCRETO ESPECIALMENTE DESENVOLVIDA PARA ABERTURAS DE JUNTA DE DILATACAO COM 3.600RPM,INCLUSIVE OPERADOR
19.006.0022-D | MAQUINAS DE JUNTAS(SERRA DE CONCRETO) MOTOR A GASOLINA PARTI | DA MANUAL,CHASSIS REFORCADO,GUARDA PROTETORA PARA ACOMODAR S | ERRAS DE ATE 14",SERRA PARA CONCRETO ESPECIALMENTE DESENVOLV | IDA PARA ABERTURAS DE JUNTA DE DILATACAO COM 3.600RPM,INCLUS | IVE OPERADOR |  | 19.006.0022-D | MAQUINAS DE JUNTAS(SERRA DE CONCRETO) MOTOR A GASOLINA PARTIDA MANUAL,CHASSIS REFORCADO,GUARDA PROTETORA PARA ACOMODAR SERRAS DE ATE 14",SERRA PARA CONCRETO ESPECIALMENTE DESENVOLVIDA PARA ABERTURAS DE JUNTA DE DILATACAO COM 3.600RPM,INCLUSIVE OPERADOR
19.006.0022-E | MAQUINAS DE JUNTAS(SERRA DE CONCRETO) MOTOR A GASOLINA PARTI | DA MANUAL,CHASSIS REFORCADO,GUARDA PROTETORA PARA ACOMADAR S | ERRAS DE ATE 14",SERRA PARA CONCRETO ESPECIALMENTE DESENVOLV | IDA PARA ABERTURAS DE JUNTA DE DILATACAO COM 3.600RPM,INCLUS | IVE OPERADOR |  | 19.006.0022-E | MAQUINAS DE JUNTAS(SERRA DE CONCRETO) MOTOR A GASOLINA PARTIDA MANUAL,CHASSIS REFORCADO,GUARDA PROTETORA PARA ACOMADAR SERRAS DE ATE 14",SERRA PARA CONCRETO ESPECIALMENTE DESENVOLVIDA PARA ABERTURAS DE JUNTA DE DILATACAO COM 3.600RPM,INCLUSIVE OPERADOR
19.006.0023-2 | DESCR1: VASSOURA MECANICA,REBOCAVEL,LARGURA DE TRABALHO DE 2,44MM,EX; DESCR2: CLUSIVE OPERADOR | 19.006.0023-2 | VASSOURA MECANICA,REBOCAVEL,LARGURA DE TRABALHO DE 2,44MM,EXCLUSIVE OPERADOR
19.006.0023-4 | DESCR1: VASSOURA MECANICA,REBOCAVEL,LARGURA DE TRABALHO DE 2,44M,EXC; DESCR2: LUSIVE OPERADOR | 19.006.0023-4 | VASSOURA MECANICA,REBOCAVEL,LARGURA DE TRABALHO DE 2,44M,EXCLUSIVE OPERADOR
19.006.0023-C | DESCR1: VASSOURA MECANICA,REBOCAVEL,LARGURA DE TRABALHO DE 2,44MM,EX; DESCR2: CLUSIVE OPERADOR | 19.006.0023-C | VASSOURA MECANICA,REBOCAVEL,LARGURA DE TRABALHO DE 2,44MM,EXCLUSIVE OPERADOR
19.006.0023-E | DESCR1: VASSOURA MECANICA,REBOCAVEL,LARGURA DE TRABALHO DE 2,44M,EXC; DESCR2: LUSIVE OPERADOR | 19.006.0023-E | VASSOURA MECANICA,REBOCAVEL,LARGURA DE TRABALHO DE 2,44M,EXCLUSIVE OPERADOR
19.006.0025-2 | DESCR1: VASSOURA MECANICA,COM ASPIRACAO (SUCCAO) E ESCOVA,CAPACIDADE; DESCR2: DE 4M3,MONTADA SOBRE CHASSIS DE CAMINHAO,INCLUSIVE OPERADOR | 19.006.0025-2 | VASSOURA MECANICA,COM ASPIRACAO (SUCCAO) E ESCOVA,CAPACIDADEDE 4M3,MONTADA SOBRE CHASSIS DE CAMINHAO,INCLUSIVE OPERADOR
19.006.0025-3 | DESCR1: VASSOURA MECANICA,COM ASPIRACAO (SUCCAO) E ESCOVA,CAPACIDADE; DESCR2: DE 4M3,MONTADA SOBRE CHASSIS DE CAMINHAO,INCLUSIVE OPERADOR | 19.006.0025-3 | VASSOURA MECANICA,COM ASPIRACAO (SUCCAO) E ESCOVA,CAPACIDADEDE 4M3,MONTADA SOBRE CHASSIS DE CAMINHAO,INCLUSIVE OPERADOR
19.006.0025-4 | DESCR1: VASSOURA MECANICA,COM ASPIRACAO (SUCCAO) E ESCOVA,CAPACIDADE; DESCR2: DE 4M3,MONTADA SOBRE CHASSIS DE CAMINHAO,INCLUSIVE OPERADOR | 19.006.0025-4 | VASSOURA MECANICA,COM ASPIRACAO (SUCCAO) E ESCOVA,CAPACIDADEDE 4M3,MONTADA SOBRE CHASSIS DE CAMINHAO,INCLUSIVE OPERADOR
19.006.0025-C | DESCR1: VASSOURA MECANICA,COM ASPIRACAO (SUCCAO) E ESCOVA,CAPACIDADE; DESCR2: DE 4M3,MONTADA SOBRE CHASSIS DE CAMINHAO,INCLUSIVE OPERADOR | 19.006.0025-C | VASSOURA MECANICA,COM ASPIRACAO (SUCCAO) E ESCOVA,CAPACIDADEDE 4M3,MONTADA SOBRE CHASSIS DE CAMINHAO,INCLUSIVE OPERADOR
19.006.0025-D | DESCR1: VASSOURA MECANICA,COM ASPIRACAO (SUCCAO) E ESCOVA,CAPACIDADE; DESCR2: DE 4M3,MONTADA SOBRE CHASSIS DE CAMINHAO,INCLUSIVE OPERADOR | 19.006.0025-D | VASSOURA MECANICA,COM ASPIRACAO (SUCCAO) E ESCOVA,CAPACIDADEDE 4M3,MONTADA SOBRE CHASSIS DE CAMINHAO,INCLUSIVE OPERADOR
19.006.0025-E | DESCR1: VASSOURA MECANICA,COM ASPIRACAO (SUCCAO) E ESCOVA,CAPACIDADE; DESCR2: DE 4M3,MONTADA SOBRE CHASSIS DE CAMINHAO,INCLUSIVE OPERADOR | 19.006.0025-E | VASSOURA MECANICA,COM ASPIRACAO (SUCCAO) E ESCOVA,CAPACIDADEDE 4M3,MONTADA SOBRE CHASSIS DE CAMINHAO,INCLUSIVE OPERADOR
19.006.0026-2 | DESCR1: DISTRIBUIDOR (ESPARGIDOR) DE ASFALTO (BMB),MOTOR DIESEL,POTE; DESCR2: NCIA DE 92CV E CAPACIDADE APROXIMADA DO TANQUE DE 10000 LITR; DESCR3: OS,INCLUSIVE OPERADOR | 19.006.0026-2 | DISTRIBUIDOR (ESPARGIDOR) DE ASFALTO (BMB),MOTOR DIESEL,POTENCIA DE 92CV E CAPACIDADE APROXIMADA DO TANQUE DE 10000 LITROS,INCLUSIVE OPERADOR
19.006.0026-3 | DESCR1: DISTRIBUIDOR (ESPARGIDOR) DE ASFALTO (BMB),MOTOR DIESEL,POTE; DESCR2: NCIA DE 92CV E CAPACIDADE APROXIMADA DO TANQUE DE 10000 LITR; DESCR3: OS,INCLUSIVE OPERADOR | 19.006.0026-3 | DISTRIBUIDOR (ESPARGIDOR) DE ASFALTO (BMB),MOTOR DIESEL,POTENCIA DE 92CV E CAPACIDADE APROXIMADA DO TANQUE DE 10000 LITROS,INCLUSIVE OPERADOR
19.006.0026-4 | DESCR1: DISTRIBUIDOR (ESPARGIDOR) DE ASFALTO (BMB),MOTOR DIESEL,POTE; DESCR2: NCIA DE 92CV E CAPACIDADE APROXIMADA DE TANQUE DE 10000 LITR; DESCR3: OS,INCLUSIVE OPERADOR | 19.006.0026-4 | DISTRIBUIDOR (ESPARGIDOR) DE ASFALTO (BMB),MOTOR DIESEL,POTENCIA DE 92CV E CAPACIDADE APROXIMADA DE TANQUE DE 10000 LITROS,INCLUSIVE OPERADOR
19.006.0026-C | DESCR1: DISTRIBUIDOR (ESPARGIDOR) DE ASFALTO (BMB),MOTOR DIESEL,POTE; DESCR2: NCIA DE 92CV E CAPACIDADE APROXIMADA DO TANQUE DE 10000 LITR; DESCR3: OS,INCLUSIVE OPERADOR | 19.006.0026-C | DISTRIBUIDOR (ESPARGIDOR) DE ASFALTO (BMB),MOTOR DIESEL,POTENCIA DE 92CV E CAPACIDADE APROXIMADA DO TANQUE DE 10000 LITROS,INCLUSIVE OPERADOR
19.006.0026-D | DESCR1: DISTRIBUIDOR (ESPARGIDOR) DE ASFALTO (BMB),MOTOR DIESEL,POTE; DESCR2: NCIA DE 92CV E CAPACIDADE APROXIMADA DO TANQUE DE 10000 LITR; DESCR3: OS,INCLUSIVE OPERADOR | 19.006.0026-D | DISTRIBUIDOR (ESPARGIDOR) DE ASFALTO (BMB),MOTOR DIESEL,POTENCIA DE 92CV E CAPACIDADE APROXIMADA DO TANQUE DE 10000 LITROS,INCLUSIVE OPERADOR
19.006.0026-E | DESCR1: DISTRIBUIDOR (ESPARGIDOR) DE ASFALTO (BMB),MOTOR DIESEL,POTE; DESCR2: NCIA DE 92CV E CAPACIDADE APROXIMADA DE TANQUE DE 10000 LITR; DESCR3: OS,INCLUSIVE OPERADOR | 19.006.0026-E | DISTRIBUIDOR (ESPARGIDOR) DE ASFALTO (BMB),MOTOR DIESEL,POTENCIA DE 92CV E CAPACIDADE APROXIMADA DE TANQUE DE 10000 LITROS,INCLUSIVE OPERADOR
19.006.0027-2 | DESCR1: MISTURADOR DE ASLFATO X BORRACHA,EXCLUSIVE OPERADOR | 19.006.0027-2 | MISTURADOR DE ASLFATO X BORRACHA,EXCLUSIVE OPERADOR
19.006.0027-3 | DESCR1: MISTURADOR DE ASFALTO X BORRACHA,EXCLUSIVE OPERADOR | 19.006.0027-3 | MISTURADOR DE ASFALTO X BORRACHA,EXCLUSIVE OPERADOR
19.006.0027-4 | DESCR1: MISTURADOR DE ASFALTO X BORRACHA,EXCLUSIVE OPERADOR | 19.006.0027-4 | MISTURADOR DE ASFALTO X BORRACHA,EXCLUSIVE OPERADOR
19.006.0027-C | DESCR1: MISTURADOR DE ASLFATO X BORRACHA,EXCLUSIVE OPERADOR | 19.006.0027-C | MISTURADOR DE ASLFATO X BORRACHA,EXCLUSIVE OPERADOR
19.006.0027-D | DESCR1: MISTURADOR DE ASFALTO X BORRACHA,EXCLUSIVE OPERADOR | 19.006.0027-D | MISTURADOR DE ASFALTO X BORRACHA,EXCLUSIVE OPERADOR
19.006.0027-E | DESCR1: MISTURADOR DE ASFALTO X BORRACHA,EXCLUSIVE OPERADOR | 19.006.0027-E | MISTURADOR DE ASFALTO X BORRACHA,EXCLUSIVE OPERADOR
19.006.0028-2 | DESCR1: RECUPERADOR DE ESTRADAS,INCLUSIVE OPERADOR | 19.006.0028-2 | RECUPERADOR DE ESTRADAS,INCLUSIVE OPERADOR
19.006.0028-3 | DESCR1: RECUPERADOR DE ESTRADAS,INCLUSIVE OPERADOR | 19.006.0028-3 | RECUPERADOR DE ESTRADAS,INCLUSIVE OPERADOR
19.006.0028-4 | DESCR1: RECUPERADOR DE ESTRADAS,INCLUSIVE OPERADOR | 19.006.0028-4 | RECUPERADOR DE ESTRADAS,INCLUSIVE OPERADOR
19.006.0028-C | DESCR1: RECUPERADOR DE ESTRADAS,INCLUSIVE OPERADOR | 19.006.0028-C | RECUPERADOR DE ESTRADAS,INCLUSIVE OPERADOR
19.006.0028-D | DESCR1: RECUPERADOR DE ESTRADAS,INCLUSIVE OPERADOR | 19.006.0028-D | RECUPERADOR DE ESTRADAS,INCLUSIVE OPERADOR
19.006.0028-E | DESCR1: RECUPERADOR DE ESTRADAS,INCLUSIVE OPERADOR | 19.006.0028-E | RECUPERADOR DE ESTRADAS,INCLUSIVE OPERADOR
19.006.0029-2 | DESCR1: CAMINHAO PARA MICROREVESTIMENTO ASFALTICO A FRIO,EQUIPADO CO; DESCR2: M USINA COM CAPACIDADE DE 8M3,INCLUSIVE MOTORISTA | 19.006.0029-2 | CAMINHAO PARA MICROREVESTIMENTO ASFALTICO A FRIO,EQUIPADO COM USINA COM CAPACIDADE DE 8M3,INCLUSIVE MOTORISTA
19.006.0029-3 | DESCR1: CAMINHAO PARA MICROREVESTIMENTO ASFALTICO A FRIO,EQUIPADO CO; DESCR2: M USINA COM CAPACIDADE DE 8M3,INCLUSIVE MOTORISTA | 19.006.0029-3 | CAMINHAO PARA MICROREVESTIMENTO ASFALTICO A FRIO,EQUIPADO COM USINA COM CAPACIDADE DE 8M3,INCLUSIVE MOTORISTA
19.006.0029-4 | DESCR1: CAMINHAO PARA MICROREVESTIMENTO ASFALTICO A FRIO,EQUIPADO CO; DESCR2: M USINA COM CAPACIDADE DE 8M3,INCLUSIVE MOTORISTA | 19.006.0029-4 | CAMINHAO PARA MICROREVESTIMENTO ASFALTICO A FRIO,EQUIPADO COM USINA COM CAPACIDADE DE 8M3,INCLUSIVE MOTORISTA
19.006.0029-C | DESCR1: CAMINHAO PARA MICROREVESTIMENTO ASFALTICO A FRIO,EQUIPADO CO; DESCR2: M USINA COM CAPACIDADE DE 8M3,INCLUSIVE MOTORISTA | 19.006.0029-C | CAMINHAO PARA MICROREVESTIMENTO ASFALTICO A FRIO,EQUIPADO COM USINA COM CAPACIDADE DE 8M3,INCLUSIVE MOTORISTA
19.006.0029-D | DESCR1: CAMINHAO PARA MICROREVESTIMENTO ASFALTICO A FRIO,EQUIPADO CO; DESCR2: M USINA COM CAPACIDADE DE 8M3,INCLUSIVE MOTORISTA | 19.006.0029-D | CAMINHAO PARA MICROREVESTIMENTO ASFALTICO A FRIO,EQUIPADO COM USINA COM CAPACIDADE DE 8M3,INCLUSIVE MOTORISTA
19.006.0029-E | DESCR1: CAMINHAO PARA MICROREVESTIMENTO ASFALTICO A FRIO,EQUIPADO CO; DESCR2: M USINA COM CAPACIDADE DE 8M3,INCLUSIVE MOTORISTA | 19.006.0029-E | CAMINHAO PARA MICROREVESTIMENTO ASFALTICO A FRIO,EQUIPADO COM USINA COM CAPACIDADE DE 8M3,INCLUSIVE MOTORISTA
19.006.0030-2 | DESCR1: SOQUETE VIBRATORIO DE 78KG,EXCLUSIVE OPERADOR | 19.006.0030-2 | SOQUETE VIBRATORIO DE 78KG,EXCLUSIVE OPERADOR
19.006.0030-4 | DESCR1: SOQUETE VIBRATORIO DE 78KG,EXCLUSIVE OPERADOR | 19.006.0030-4 | SOQUETE VIBRATORIO DE 78KG,EXCLUSIVE OPERADOR
19.006.0030-C | DESCR1: SOQUETE VIBRATORIO DE 78KG,EXCLUSIVE OPERADOR | 19.006.0030-C | SOQUETE VIBRATORIO DE 78KG,EXCLUSIVE OPERADOR
19.006.0030-E | DESCR1: SOQUETE VIBRATORIO DE 78KG,EXCLUSIVE OPERADOR | 19.006.0030-E | SOQUETE VIBRATORIO DE 78KG,EXCLUSIVE OPERADOR
19.006.0031-2 | DESCR1: RECICLADORA DE ASFALTO A FRIO SOBRE RODAS,LARGURA DE FRESAGE; DESCR2: M DE 2,00M, 422HP,INCLUSIVE OPERADOR | 19.006.0031-2 | RECICLADORA DE ASFALTO A FRIO SOBRE RODAS,LARGURA DE FRESAGEM DE 2,00M, 422HP,INCLUSIVE OPERADOR
19.006.0031-3 | DESCR1: RECICLADORA DE ASFALTO A FRIO SOBRE RODAS,LARGURA DE FRESAGE; DESCR2: M DE 2,00M, 422HP,INCLUSIVE OPERADOR | 19.006.0031-3 | RECICLADORA DE ASFALTO A FRIO SOBRE RODAS,LARGURA DE FRESAGEM DE 2,00M, 422HP,INCLUSIVE OPERADOR
19.006.0031-4 | DESCR1: RECICLADORA DE ASFALTO A FRIO SOBRE RODAS,LARGURA DE FRESAGE; DESCR2: M DE 2,00M, 422HP,INCLUSIVE OPERADOR | 19.006.0031-4 | RECICLADORA DE ASFALTO A FRIO SOBRE RODAS,LARGURA DE FRESAGEM DE 2,00M, 422HP,INCLUSIVE OPERADOR
19.006.0031-C | DESCR1: RECICLADORA DE ASFALTO A FRIO SOBRE RODAS,LARGURA DE FRESAGE; DESCR2: M DE 2,00M, 422HP,INCLUSIVE OPERADOR | 19.006.0031-C | RECICLADORA DE ASFALTO A FRIO SOBRE RODAS,LARGURA DE FRESAGEM DE 2,00M, 422HP,INCLUSIVE OPERADOR
19.006.0031-D | DESCR1: RECICLADORA DE ASFALTO A FRIO SOBRE RODAS,LARGURA DE FRESAGE; DESCR2: M DE 2,00M, 422HP,INCLUSIVE OPERADOR | 19.006.0031-D | RECICLADORA DE ASFALTO A FRIO SOBRE RODAS,LARGURA DE FRESAGEM DE 2,00M, 422HP,INCLUSIVE OPERADOR
19.006.0031-E | DESCR1: RECICLADORA DE ASFALTO A FRIO SOBRE RODAS,LARGURA DE FRESAGE; DESCR2: M DE 2,00M, 422HP,INCLUSIVE OPERADOR | 19.006.0031-E | RECICLADORA DE ASFALTO A FRIO SOBRE RODAS,LARGURA DE FRESAGEM DE 2,00M, 422HP,INCLUSIVE OPERADOR
19.006.0032-2 | DESCR1: DISCO ELETRICO,PARA COMPACTAR E DESEMPENAR PISOS DE CONCRETO; DESCR2: ,EXCLUSIVE OPERADOR | 19.006.0032-2 | DISCO ELETRICO,PARA COMPACTAR E DESEMPENAR PISOS DE CONCRETO,EXCLUSIVE OPERADOR
19.006.0032-4 | DESCR1: DISCO ELETRICO,PARA COMPACTAR E DESEMPENAR PISOS DE CONCRETO; DESCR2: ,EXCLUSIVE OPERADOR | 19.006.0032-4 | DISCO ELETRICO,PARA COMPACTAR E DESEMPENAR PISOS DE CONCRETO,EXCLUSIVE OPERADOR
19.006.0032-C | DESCR1: DISCO ELETRICO,PARA COMPACTAR E DESEMPENAR PISOS DE CONCRETO; DESCR2: ,EXCLUSIVE OPERADOR | 19.006.0032-C | DISCO ELETRICO,PARA COMPACTAR E DESEMPENAR PISOS DE CONCRETO,EXCLUSIVE OPERADOR
19.006.0032-E | DESCR1: DISCO ELETRICO,PARA COMPACTAR E DESEMPENAR PISOS DE CONCRETO; DESCR2: ,EXCLUSIVE OPERADOR | 19.006.0032-E | DISCO ELETRICO,PARA COMPACTAR E DESEMPENAR PISOS DE CONCRETO,EXCLUSIVE OPERADOR
19.006.0034-2 | DESCR1: DESEMPENADEIRA ELETRICA PARA ACABAMENTO DE PISOS DE CONCRETO; DESCR2: ,COMPACTADORA E ADENSADORA,EXCLUSIVE OPERADOR | 19.006.0034-2 | DESEMPENADEIRA ELETRICA PARA ACABAMENTO DE PISOS DE CONCRETO,COMPACTADORA E ADENSADORA,EXCLUSIVE OPERADOR
19.006.0034-4 | DESCR1: DESEMPENADEIRA ELETRICA PARA ACABAMENTO DE PISOS DE CONCRETO; DESCR2: ,COMPACTADORA E ADENSADORA,EXCLUSIVE OPERADOR | 19.006.0034-4 | DESEMPENADEIRA ELETRICA PARA ACABAMENTO DE PISOS DE CONCRETO,COMPACTADORA E ADENSADORA,EXCLUSIVE OPERADOR
19.006.0034-C | DESCR1: DESEMPENADEIRA ELETRICA PARA ACABAMENTO DE PISOS DE CONCRETO; DESCR2: ,COMPACTADORA E ADENSADORA,EXCLUSIVE OPERADOR | 19.006.0034-C | DESEMPENADEIRA ELETRICA PARA ACABAMENTO DE PISOS DE CONCRETO,COMPACTADORA E ADENSADORA,EXCLUSIVE OPERADOR
19.006.0034-E | DESCR1: DESEMPENADEIRA ELETRICA PARA ACABAMENTO DE PISOS DE CONCRETO; DESCR2: ,COMPACTADORA E ADENSADORA,EXCLUSIVE OPERADOR | 19.006.0034-E | DESEMPENADEIRA ELETRICA PARA ACABAMENTO DE PISOS DE CONCRETO,COMPACTADORA E ADENSADORA,EXCLUSIVE OPERADOR
19.006.0035-2 | DESCR1: MAQUINA DE DEMARCACAO DE FAIXAS A FRIO PARA USO RODOVIARIO E; DESCR2: URBANO,EXCLUSIVE OPERADOR | 19.006.0035-2 | MAQUINA DE DEMARCACAO DE FAIXAS A FRIO PARA USO RODOVIARIO EURBANO,EXCLUSIVE OPERADOR
19.006.0035-4 | DESCR1: MAQUINA DE DEMARCACAO DE FAIXAS A FRIO PARA USO RODOVIARIO E; DESCR2: URBANO,EXCLUSIVE OPERADOR | 19.006.0035-4 | MAQUINA DE DEMARCACAO DE FAIXAS A FRIO PARA USO RODOVIARIO EURBANO,EXCLUSIVE OPERADOR
19.006.0035-C | DESCR1: MAQUINA DE DEMARCACAO DE FAIXAS A FRIO PARA USO RODOVIARIO E; DESCR2: URBANO,EXCLUSIVE OPERADOR | 19.006.0035-C | MAQUINA DE DEMARCACAO DE FAIXAS A FRIO PARA USO RODOVIARIO EURBANO,EXCLUSIVE OPERADOR
19.006.0035-E | DESCR1: MAQUINA DE DEMARCACAO DE FAIXAS A FRIO PARA USO RODOVIARIO E; DESCR2: URBANO,EXCLUSIVE OPERADOR | 19.006.0035-E | MAQUINA DE DEMARCACAO DE FAIXAS A FRIO PARA USO RODOVIARIO EURBANO,EXCLUSIVE OPERADOR
19.006.0040-2 | DESCR1: MAQUINA DE DEMARCACAO DE FAIXAS,COM FUSOR APLICADOR E FUSOR; DESCR2: DERRETEDOR,PARA USO RODOVIARIO E URBANO,EXCLUSIVE OPERADOR | 19.006.0040-2 | MAQUINA DE DEMARCACAO DE FAIXAS,COM FUSOR APLICADOR E FUSORDERRETEDOR,PARA USO RODOVIARIO E URBANO,EXCLUSIVE OPERADOR
19.006.0040-4 | DESCR1: MAQUINA DE DEMARCACAO DE FAIXAS,COM FUSOR APLICADOR E FUSOR; DESCR2: DERRETEDOR,PARA USO RODOVIARIO E URBANO | 19.006.0040-4 | MAQUINA DE DEMARCACAO DE FAIXAS,COM FUSOR APLICADOR E FUSORDERRETEDOR,PARA USO RODOVIARIO E URBANO
19.006.0040-C | DESCR1: MAQUINA DE DEMARCACAO DE FAIXAS,COM FUSOR APLICADOR E FUSOR; DESCR2: DERRETEDOR,PARA USO RODOVIARIO E URBANO,EXCLUSIVE OPERADOR | 19.006.0040-C | MAQUINA DE DEMARCACAO DE FAIXAS,COM FUSOR APLICADOR E FUSORDERRETEDOR,PARA USO RODOVIARIO E URBANO,EXCLUSIVE OPERADOR
19.006.0040-E | DESCR1: MAQUINA DE DEMARCACAO DE FAIXAS,COM FUSOR APLICADOR E FUSOR; DESCR2: DERRETEDOR,PARA USO RODOVIARIO E URBANO | 19.006.0040-E | MAQUINA DE DEMARCACAO DE FAIXAS,COM FUSOR APLICADOR E FUSORDERRETEDOR,PARA USO RODOVIARIO E URBANO
19.006.0045-2 | DESCR1: EXTRUSORA DE GUIAS E SARJETAS SEM FORMAS,EXCLUSIVE OPERADOR | 19.006.0045-2 | EXTRUSORA DE GUIAS E SARJETAS SEM FORMAS,EXCLUSIVE OPERADOR
19.006.0045-3 | DESCR1: EXTRUSORA DE GUIAS E SARJETAS SEM FORMAS,EXCLUSIVE OPERADOR | 19.006.0045-3 | EXTRUSORA DE GUIAS E SARJETAS SEM FORMAS,EXCLUSIVE OPERADOR
19.006.0045-4 | DESCR1: EXTRUSORA DE GUIAS E SARJETAS SEM FORMAS,EXCLUSIVE OPERADOR | 19.006.0045-4 | EXTRUSORA DE GUIAS E SARJETAS SEM FORMAS,EXCLUSIVE OPERADOR
19.006.0045-C | DESCR1: EXTRUSORA DE GUIAS E SARJETAS SEM FORMAS,EXCLUSIVE OPERADOR | 19.006.0045-C | EXTRUSORA DE GUIAS E SARJETAS SEM FORMAS,EXCLUSIVE OPERADOR
19.006.0045-D | DESCR1: EXTRUSORA DE GUIAS E SARJETAS SEM FORMAS,EXCLUSIVE OPERADOR | 19.006.0045-D | EXTRUSORA DE GUIAS E SARJETAS SEM FORMAS,EXCLUSIVE OPERADOR
19.006.0045-E | DESCR1: EXTRUSORA DE GUIAS E SARJETAS SEM FORMAS,EXCLUSIVE OPERADOR | 19.006.0045-E | EXTRUSORA DE GUIAS E SARJETAS SEM FORMAS,EXCLUSIVE OPERADOR
19.006.0050-2 | DESCR1: MAQUINA POLIDORA,12A,220V,EXCLUSIVE ESMERIL E OPERADOR | 19.006.0050-2 | MAQUINA POLIDORA,12A,220V,EXCLUSIVE ESMERIL E OPERADOR
19.006.0050-4 | DESCR1: MAQUINA POLIDORA,12A,220V,EXCLUSIVE ESMERIL E OPERADOR | 19.006.0050-4 | MAQUINA POLIDORA,12A,220V,EXCLUSIVE ESMERIL E OPERADOR
19.006.0050-C | DESCR1: MAQUINA POLIDORA,12A,220V,EXCLUSIVE ESMERIL E OPERADOR | 19.006.0050-C | MAQUINA POLIDORA,12A,220V,EXCLUSIVE ESMERIL E OPERADOR
19.006.0050-E | DESCR1: MAQUINA POLIDORA,12A,220V,EXCLUSIVE ESMERIL E OPERADOR | 19.006.0050-E | MAQUINA POLIDORA,12A,220V,EXCLUSIVE ESMERIL E OPERADOR
19.007.0003-2 | DESCR1: BETONEIRA PARA 320L DE MISTURA SECA,DE CARREGAMENTO MECANICO; DESCR2: E TAMBOR REVERSIVEL,COM MOTOR ELETRICO,EXCLUSIVE OPERADOR | 19.007.0003-2 | BETONEIRA PARA 320L DE MISTURA SECA,DE CARREGAMENTO MECANICOE TAMBOR REVERSIVEL,COM MOTOR ELETRICO,EXCLUSIVE OPERADOR
19.007.0003-4 | DESCR1: BETONEIRA PARA 320L DE MISTURA SECA,DE CARREGAMENTO MECANICO; DESCR2: E TAMBOR REVERSIVEL,COM MOTOR ELETRICO,EXCLUSIVE OPERADOR | 19.007.0003-4 | BETONEIRA PARA 320L DE MISTURA SECA,DE CARREGAMENTO MECANICOE TAMBOR REVERSIVEL,COM MOTOR ELETRICO,EXCLUSIVE OPERADOR
19.007.0003-C | DESCR1: BETONEIRA PARA 320L DE MISTURA SECA,DE CARREGAMENTO MECANICO; DESCR2: E TAMBOR REVERSIVEL,COM MOTOR ELETRICO,EXCLUSIVE OPERADOR | 19.007.0003-C | BETONEIRA PARA 320L DE MISTURA SECA,DE CARREGAMENTO MECANICOE TAMBOR REVERSIVEL,COM MOTOR ELETRICO,EXCLUSIVE OPERADOR
19.007.0003-E | DESCR1: BETONEIRA PARA 320L DE MISTURA SECA,DE CARREGAMENTO MECANICO; DESCR2: E TAMBOR REVERSIVEL,COM MOTOR ELETRICO,EXCLUSIVE OPERADOR | 19.007.0003-E | BETONEIRA PARA 320L DE MISTURA SECA,DE CARREGAMENTO MECANICOE TAMBOR REVERSIVEL,COM MOTOR ELETRICO,EXCLUSIVE OPERADOR
19.007.0004-2 | DESCR1: BETONEIRA PARA 320L DE MISTURA SECA,DE CARREGAMENTO MECANICO; DESCR2: E TAMBOR REVERSIVEL,COM MOTOR A GASOLINA,EXCLUSIVE OPERADOR | 19.007.0004-2 | BETONEIRA PARA 320L DE MISTURA SECA,DE CARREGAMENTO MECANICOE TAMBOR REVERSIVEL,COM MOTOR A GASOLINA,EXCLUSIVE OPERADOR
19.007.0004-4 | DESCR1: BETONEIRA PARA 320L DE MISTURA SECA,DE CARREGAMENTO MECANICO; DESCR2: E TAMBOR REVERSIVEL,COM MOTOR A GASOLINA,EXCLUSIVE OPERADOR | 19.007.0004-4 | BETONEIRA PARA 320L DE MISTURA SECA,DE CARREGAMENTO MECANICOE TAMBOR REVERSIVEL,COM MOTOR A GASOLINA,EXCLUSIVE OPERADOR
19.007.0004-C | DESCR1: BETONEIRA PARA 320L DE MISTURA SECA,DE CARREGAMENTO MECANICO; DESCR2: E TAMBOR REVERSIVEL,COM MOTOR A GASOLINA,EXCLUSIVE OPERADOR | 19.007.0004-C | BETONEIRA PARA 320L DE MISTURA SECA,DE CARREGAMENTO MECANICOE TAMBOR REVERSIVEL,COM MOTOR A GASOLINA,EXCLUSIVE OPERADOR
19.007.0004-E | DESCR1: BETONEIRA PARA 320L DE MISTURA SECA,DE CARREGAMENTO MECANICO; DESCR2: E TAMBOR REVERSIVEL,COM MOTOR A GASOLINA,EXCLUSIVE OPERADOR | 19.007.0004-E | BETONEIRA PARA 320L DE MISTURA SECA,DE CARREGAMENTO MECANICOE TAMBOR REVERSIVEL,COM MOTOR A GASOLINA,EXCLUSIVE OPERADOR
19.007.0005-2 | DESCR1: BETONEIRA PARA 600L DE MISTURA SECA,DE CARREGAMENTO MECANICO; DESCR2: E TAMBOR REVERSIVEL,COM MOTOR ELETRICO,EXCLUSIVE OPERADOR | 19.007.0005-2 | BETONEIRA PARA 600L DE MISTURA SECA,DE CARREGAMENTO MECANICOE TAMBOR REVERSIVEL,COM MOTOR ELETRICO,EXCLUSIVE OPERADOR
19.007.0005-4 | DESCR1: BETONEIRA PARA 600L DE MISTURA SECA,DE CARREGAMENTO MECANICO; DESCR2: E TAMBOR REVERSIVEL,COM MOTOR ELETRICO,EXCLUSIVE OPERADOR | 19.007.0005-4 | BETONEIRA PARA 600L DE MISTURA SECA,DE CARREGAMENTO MECANICOE TAMBOR REVERSIVEL,COM MOTOR ELETRICO,EXCLUSIVE OPERADOR
19.007.0005-C | DESCR1: BETONEIRA PARA 600L DE MISTURA SECA,DE CARREGAMENTO MECANICO; DESCR2: E TAMBOR REVERSIVEL,COM MOTOR ELETRICO,EXCLUSIVE OPERADOR | 19.007.0005-C | BETONEIRA PARA 600L DE MISTURA SECA,DE CARREGAMENTO MECANICOE TAMBOR REVERSIVEL,COM MOTOR ELETRICO,EXCLUSIVE OPERADOR
19.007.0005-E | DESCR1: BETONEIRA PARA 600L DE MISTURA SECA,DE CARREGAMENTO MECANICO; DESCR2: E TAMBOR REVERSIVEL,COM MOTOR ELETRICO,EXCLUSIVE OPERADOR | 19.007.0005-E | BETONEIRA PARA 600L DE MISTURA SECA,DE CARREGAMENTO MECANICOE TAMBOR REVERSIVEL,COM MOTOR ELETRICO,EXCLUSIVE OPERADOR
19.007.0006-2 | DESCR1: BETONEIRA PARA 600L DE MISTURA SECA,DE CARREGAMENTO MECANICO; DESCR2: E TAMBOR REVERSIVEL,COM MOTOR DIESEL,EXCLUSIVE OPERADOR | 19.007.0006-2 | BETONEIRA PARA 600L DE MISTURA SECA,DE CARREGAMENTO MECANICOE TAMBOR REVERSIVEL,COM MOTOR DIESEL,EXCLUSIVE OPERADOR
19.007.0006-4 | DESCR1: BETONEIRA PARA 600L DE MISTURA SECA,DE CARREGAMENTO MECANICO; DESCR2: E TAMBOR REVERSIVEL,COM MOTOR DIESEL,EXCLUSIVE OPERADOR | 19.007.0006-4 | BETONEIRA PARA 600L DE MISTURA SECA,DE CARREGAMENTO MECANICOE TAMBOR REVERSIVEL,COM MOTOR DIESEL,EXCLUSIVE OPERADOR
19.007.0006-C | DESCR1: BETONEIRA PARA 600L DE MISTURA SECA,DE CARREGAMENTO MECANICO; DESCR2: E TAMBOR REVERSIVEL,COM MOTOR DIESEL,EXCLUSIVE OPERADOR | 19.007.0006-C | BETONEIRA PARA 600L DE MISTURA SECA,DE CARREGAMENTO MECANICOE TAMBOR REVERSIVEL,COM MOTOR DIESEL,EXCLUSIVE OPERADOR
19.007.0006-E | DESCR1: BETONEIRA PARA 600L DE MISTURA SECA,DE CARREGAMENTO MECANICO; DESCR2: E TAMBOR REVERSIVEL,COM MOTOR DIESEL,EXCLUSIVE OPERADOR | 19.007.0006-E | BETONEIRA PARA 600L DE MISTURA SECA,DE CARREGAMENTO MECANICOE TAMBOR REVERSIVEL,COM MOTOR DIESEL,EXCLUSIVE OPERADOR
19.007.0007-2 | DESCR1: MISTURADOR HORIZONTAL DE CONCRETO PARA 1.000L DE MISTURA SEC; DESCR2: A,CARREGADOR AUTOMATICO COM UM MOTOR ELETRICO,VELOCIDADE DO; DESCR3: TAMBOR 20RPM,SOBRE RODAS DE FERRO,EXCLUSIVE OPERADOR | 19.007.0007-2 | MISTURADOR HORIZONTAL DE CONCRETO PARA 1.000L DE MISTURA SECA,CARREGADOR AUTOMATICO COM UM MOTOR ELETRICO,VELOCIDADE DOTAMBOR 20RPM,SOBRE RODAS DE FERRO,EXCLUSIVE OPERADOR
19.007.0007-4 | DESCR1: MISTURADOR HORIZONTAL DE CONCRETO PARA 1.000L DE MISTURA SEC; DESCR2: A,CARREGADOR AUTOMATICO COM UM MOTOR ELETRICO,VELOCIDADE DO; DESCR3: TAMBOR 20RPM,SOBRE RODAS DE FERRO,EXCLUSIVE OPERADOR | 19.007.0007-4 | MISTURADOR HORIZONTAL DE CONCRETO PARA 1.000L DE MISTURA SECA,CARREGADOR AUTOMATICO COM UM MOTOR ELETRICO,VELOCIDADE DOTAMBOR 20RPM,SOBRE RODAS DE FERRO,EXCLUSIVE OPERADOR
19.007.0007-C | DESCR1: MISTURADOR HORIZONTAL DE CONCRETO PARA 1.000L DE MISTURA SEC; DESCR2: A,CARREGADOR AUTOMATICO COM UM MOTOR ELETRICO,VELOCIDADE DO; DESCR3: TAMBOR 20RPM,SOBRE RODAS DE FERRO,EXCLUSIVE OPERADOR | 19.007.0007-C | MISTURADOR HORIZONTAL DE CONCRETO PARA 1.000L DE MISTURA SECA,CARREGADOR AUTOMATICO COM UM MOTOR ELETRICO,VELOCIDADE DOTAMBOR 20RPM,SOBRE RODAS DE FERRO,EXCLUSIVE OPERADOR
19.007.0007-E | DESCR1: MISTURADOR HORIZONTAL DE CONCRETO PARA 1.000L DE MISTURA SEC; DESCR2: A,CARREGADOR AUTOMATICO COM UM MOTOR ELETRICO,VELOCIDADE DO; DESCR3: TAMBOR 20RPM,SOBRE RODAS DE FERRO,EXCLUSIVE OPERADOR | 19.007.0007-E | MISTURADOR HORIZONTAL DE CONCRETO PARA 1.000L DE MISTURA SECA,CARREGADOR AUTOMATICO COM UM MOTOR ELETRICO,VELOCIDADE DOTAMBOR 20RPM,SOBRE RODAS DE FERRO,EXCLUSIVE OPERADOR
19.007.0008-2 | USINA DE CONCRETO C/DOSADOR,MISTURADOR,CAPACIDADE 4 AGREGADO | S,SILO DE CIMENTO 50T,VOLUME DA CAIXA 18M3,SILO AGREGADOS 10 | M3,BALANCA AGREGADOS CAPACIDADE 4500KG,BALANCA CIMENTO CAPAC | IDADE 850KG,VOLUME POR CICLO 2M3,PRODUCAO HORA NOMINAL 80M3, | PRODUCAO HORA REAL 68/72M3,DOSADO 4 ADITIVOS,MISTURADOR DUPL | O EIXO,INCLUSIVE MAO-DE-OBRA ALIMENTACAO E OPERACAO CENTRAL | 19.007.0008-2 | USINA DE CONCRETO C/DOSADOR,MISTURADOR,CAPACIDADE 4 AGREGADOS,SILO DE CIMENTO 50T,VOLUME DA CAIXA 18M3,SILO AGREGADOS 10M3,BALANCA AGREGADOS CAPACIDADE 4500KG,BALANCA CIMENTO CAPACIDADE 850KG,VOLUME POR CICLO 2M3,PRODUCAO HORA NOMINAL 80M3,PRODUCAO HORA REAL 68/72M3,DOSADO 4 ADITIVOS,MISTURADOR DUPLO EIXO,INCLUSIVE MAO-DE-OBRA ALIMENTACAO E OPERACAO CENTRAL
19.007.0008-3 | USINA DE CONCRETO C/DOSADOR,MISTURADOR,CAPACIDADE 4 AGREGADO | S,SILO DE CIMENTO 50T,VOLUME DA CAIXA 18M3,SILO AGREGADOS 10 | M3,BALANCA AGREGADOS CAPACIDADE 4500KG,BALANCA CIMENTO CAPAC | IDADE 850KG,VOLUME POR CICLO 2M3,PRODUCAO HORA NOMINAL 80M3, | PRODUCAO HORA REAL 68/72M3,DOSADO 4 ADITIVOS,MISTURADOR DUPL | O EIXO,INCLUSIVE MAO-DE-OBRA ALIMENTACAO E OPERACAO CENTRAL | 19.007.0008-3 | USINA DE CONCRETO C/DOSADOR,MISTURADOR,CAPACIDADE 4 AGREGADOS,SILO DE CIMENTO 50T,VOLUME DA CAIXA 18M3,SILO AGREGADOS 10M3,BALANCA AGREGADOS CAPACIDADE 4500KG,BALANCA CIMENTO CAPACIDADE 850KG,VOLUME POR CICLO 2M3,PRODUCAO HORA NOMINAL 80M3,PRODUCAO HORA REAL 68/72M3,DOSADO 4 ADITIVOS,MISTURADOR DUPLO EIXO,INCLUSIVE MAO-DE-OBRA ALIMENTACAO E OPERACAO CENTRAL
19.007.0008-4 | USINA DE CONCRETO C/DOSADOR,MISTURADOR,CAPACIDADE 4 AGREGADO | S,SILO DE CIMENTO 50T,VOLUME DA CAIXA 18M3,SILO AGREGADOS 10 | M3,BALANCA AGREGADOS CAPACIDADE 4500KG,BALANCA CIMENTO CAPAC | IDADE 850KG,VOLUME POR CICLO 2M3,PRODUCAO HORA NOMINAL 80M3, | PRODUCAO HORA REAL 68/72M3,DOSADO 4 ADITIVOS,MISTURADOR DUPL | O EIXO,INCLUSIVE MAO-DE-OBRA ALIMENTACAO E OPERACAO CENTRAL | 19.007.0008-4 | USINA DE CONCRETO C/DOSADOR,MISTURADOR,CAPACIDADE 4 AGREGADOS,SILO DE CIMENTO 50T,VOLUME DA CAIXA 18M3,SILO AGREGADOS 10M3,BALANCA AGREGADOS CAPACIDADE 4500KG,BALANCA CIMENTO CAPACIDADE 850KG,VOLUME POR CICLO 2M3,PRODUCAO HORA NOMINAL 80M3,PRODUCAO HORA REAL 68/72M3,DOSADO 4 ADITIVOS,MISTURADOR DUPLO EIXO,INCLUSIVE MAO-DE-OBRA ALIMENTACAO E OPERACAO CENTRAL
19.007.0008-C | USINA DE CONCRETO C/DOSADOR,MISTURADOR,CAPACIDADE 4 AGREGADO | S,SILO DE CIMENTO 50T,VOLUME DA CAIXA 18M3,SILO AGREGADOS 10 | M3,BALANCA AGREGADOS CAPACIDADE 4500KG,BALANCA CIMENTO CAPAC | IDADE 850KG,VOLUME POR CICLO 2M3,PRODUCAO HORA NOMINAL 80M3, | PRODUCAO HORA REAL 68/72M3,DOSADO 4 ADITIVOS,MISTURADOR DUPL | O EIXO,INCLUSIVE MAO-DE-OBRA ALIMENTACAO E OPERACAO CENTRAL | 19.007.0008-C | USINA DE CONCRETO C/DOSADOR,MISTURADOR,CAPACIDADE 4 AGREGADOS,SILO DE CIMENTO 50T,VOLUME DA CAIXA 18M3,SILO AGREGADOS 10M3,BALANCA AGREGADOS CAPACIDADE 4500KG,BALANCA CIMENTO CAPACIDADE 850KG,VOLUME POR CICLO 2M3,PRODUCAO HORA NOMINAL 80M3,PRODUCAO HORA REAL 68/72M3,DOSADO 4 ADITIVOS,MISTURADOR DUPLO EIXO,INCLUSIVE MAO-DE-OBRA ALIMENTACAO E OPERACAO CENTRAL
19.007.0008-D | USINA DE CONCRETO C/DOSADOR,MISTURADOR,CAPACIDADE 4 AGREGADO | S,SILO DE CIMENTO 50T,VOLUME DA CAIXA 18M3,SILO AGREGADOS 10 | M3,BALANCA AGREGADOS CAPACIDADE 4500KG,BALANCA CIMENTO CAPAC | IDADE 850KG,VOLUME POR CICLO 2M3,PRODUCAO HORA NOMINAL 80M3, | PRODUCAO HORA REAL 68/72M3,DOSADO 4 ADITIVOS,MISTURADOR DUPL | O EIXO,INCLUSIVE MAO-DE-OBRA ALIMENTACAO E OPERACAO CENTRAL | 19.007.0008-D | USINA DE CONCRETO C/DOSADOR,MISTURADOR,CAPACIDADE 4 AGREGADOS,SILO DE CIMENTO 50T,VOLUME DA CAIXA 18M3,SILO AGREGADOS 10M3,BALANCA AGREGADOS CAPACIDADE 4500KG,BALANCA CIMENTO CAPACIDADE 850KG,VOLUME POR CICLO 2M3,PRODUCAO HORA NOMINAL 80M3,PRODUCAO HORA REAL 68/72M3,DOSADO 4 ADITIVOS,MISTURADOR DUPLO EIXO,INCLUSIVE MAO-DE-OBRA ALIMENTACAO E OPERACAO CENTRAL
19.007.0008-E | USINA DE CONCRETO C/DOSADOR,MISTURADOR,CAPACIDADE 4 AGREGADO | S,SILO DE CIMENTO 50T,VOLUME DA CAIXA 18M3,SILO AGREGADOS 10 | M3,BALANCA AGREGADOS CAPACIDADE 4500KG,BALANCA CIMENTO CAPAC | IDADE 850KG,VOLUME POR CICLO 2M3,PRODUCAO HORA NOMINAL 80M3, | PRODUCAO HORA REAL 68/72M3,DOSADO 4 ADITIVOS,MISTURADOR DUPL | O EIXO,INCLUSIVE MAO-DE-OBRA ALIMENTACAO E OPERACAO CENTRAL | 19.007.0008-E | USINA DE CONCRETO C/DOSADOR,MISTURADOR,CAPACIDADE 4 AGREGADOS,SILO DE CIMENTO 50T,VOLUME DA CAIXA 18M3,SILO AGREGADOS 10M3,BALANCA AGREGADOS CAPACIDADE 4500KG,BALANCA CIMENTO CAPACIDADE 850KG,VOLUME POR CICLO 2M3,PRODUCAO HORA NOMINAL 80M3,PRODUCAO HORA REAL 68/72M3,DOSADO 4 ADITIVOS,MISTURADOR DUPLO EIXO,INCLUSIVE MAO-DE-OBRA ALIMENTACAO E OPERACAO CENTRAL
19.007.0009-2 | USINA DE CONCRETO C/DOSADOR,MISTURADOR,CAPACIDADE 4 AGREGADO | S,SILO DE CIMENTO 100T,VOLUME DA CAIXA 18M3,SILO AGREGADOS 1 | 0M3,BALANCA AGREGADOS CAPACIDADE 4500KG,BALANCA CIMENTO CAPA | CIDADE 850KG,VOLUME POR CICLO 2M3,PRODUCAO HORA NOMINAL 80M3 | ,PRODUCAO HORA REAL 68/72M3,DOSADO 4 ADITIVOS,MISTURADOR DUP | LO EIXO,INCLUSIVE MAO-DE-OBRA ALIMENTACAO E OPERACAO CENTRAL | 19.007.0009-2 | USINA DE CONCRETO C/DOSADOR,MISTURADOR,CAPACIDADE 4 AGREGADOS,SILO DE CIMENTO 100T,VOLUME DA CAIXA 18M3,SILO AGREGADOS 10M3,BALANCA AGREGADOS CAPACIDADE 4500KG,BALANCA CIMENTO CAPACIDADE 850KG,VOLUME POR CICLO 2M3,PRODUCAO HORA NOMINAL 80M3,PRODUCAO HORA REAL 68/72M3,DOSADO 4 ADITIVOS,MISTURADOR DUPLO EIXO,INCLUSIVE MAO-DE-OBRA ALIMENTACAO E OPERACAO CENTRAL
19.007.0009-3 | USINA DE CONCRETO C/DOSADOR,MISTURADOR,CAPACIDADE 4 AGREGADO | S,SILO DE CIMENTO 100T,VOLUME DA CAIXA 18M3,SILO AGREGADOS 1 | 0M3,BALANCA AGREGADOS CAPACIDADE 4500KG,BALANCA CIMENTO CAPA | CIDADE 850KG,VOLUME POR CICLO 2M3,PRODUCAO HORA MOMINAL 80M3 | ,PRODUCAO HORA REAL 68/72M3,DOSADO 4 ADITIVOS,MISTURADOR DUP | LO EIXO,INCLUSIVE MAO-DE-OBRA ALIMENTACAO E OPERACAO CENTRAL | 19.007.0009-3 | USINA DE CONCRETO C/DOSADOR,MISTURADOR,CAPACIDADE 4 AGREGADOS,SILO DE CIMENTO 100T,VOLUME DA CAIXA 18M3,SILO AGREGADOS 10M3,BALANCA AGREGADOS CAPACIDADE 4500KG,BALANCA CIMENTO CAPACIDADE 850KG,VOLUME POR CICLO 2M3,PRODUCAO HORA MOMINAL 80M3,PRODUCAO HORA REAL 68/72M3,DOSADO 4 ADITIVOS,MISTURADOR DUPLO EIXO,INCLUSIVE MAO-DE-OBRA ALIMENTACAO E OPERACAO CENTRAL
19.007.0009-4 | USINA DE CONCRETO C/DOSADOR,MISTURADOR,CAPACIDADE 4 AGREGADO | S,SILO DE CIMENTO 100T,VOLUME DA CAIXA 18M3,SILO AGREGADOS 1 | 0M3,BALANCA AGREGADOS CAPACIDADE 4500KG,BALANCA CIMENTO CAPA | CIDADE 850KG,VOLUME POR CICLO 2M3,PRODUCAO HORA NOMINAL 80M3 | ,PRODUCAO HORA REAL 68/72M3,DOSADO 4 ADITIVOS,MISTURADOR DUP | LO EIXO,INCLUSIVE MAO-DE-OBRA ALIMENTACAO E OPERACAO CENTRAL | 19.007.0009-4 | USINA DE CONCRETO C/DOSADOR,MISTURADOR,CAPACIDADE 4 AGREGADOS,SILO DE CIMENTO 100T,VOLUME DA CAIXA 18M3,SILO AGREGADOS 10M3,BALANCA AGREGADOS CAPACIDADE 4500KG,BALANCA CIMENTO CAPACIDADE 850KG,VOLUME POR CICLO 2M3,PRODUCAO HORA NOMINAL 80M3,PRODUCAO HORA REAL 68/72M3,DOSADO 4 ADITIVOS,MISTURADOR DUPLO EIXO,INCLUSIVE MAO-DE-OBRA ALIMENTACAO E OPERACAO CENTRAL
19.007.0009-C | USINA DE CONCRETO C/DOSADOR,MISTURADOR,CAPACIDADE 4 AGREGADO | S,SILO DE CIMENTO 100T,VOLUME DA CAIXA 18M3,SILO AGREGADOS 1 | 0M3,BALANCA AGREGADOS CAPACIDADE 4500KG,BALANCA CIMENTO CAPA | CIDADE 850KG,VOLUME POR CICLO 2M3,PRODUCAO HORA NOMINAL 80M3 | ,PRODUCAO HORA REAL 68/72M3,DOSADO 4 ADITIVOS,MISTURADOR DUP | LO EIXO,INCLUSIVE MAO-DE-OBRA ALIMENTACAO E OPERACAO CENTRAL | 19.007.0009-C | USINA DE CONCRETO C/DOSADOR,MISTURADOR,CAPACIDADE 4 AGREGADOS,SILO DE CIMENTO 100T,VOLUME DA CAIXA 18M3,SILO AGREGADOS 10M3,BALANCA AGREGADOS CAPACIDADE 4500KG,BALANCA CIMENTO CAPACIDADE 850KG,VOLUME POR CICLO 2M3,PRODUCAO HORA NOMINAL 80M3,PRODUCAO HORA REAL 68/72M3,DOSADO 4 ADITIVOS,MISTURADOR DUPLO EIXO,INCLUSIVE MAO-DE-OBRA ALIMENTACAO E OPERACAO CENTRAL
19.007.0009-D | USINA DE CONCRETO C/DOSADOR,MISTURADOR,CAPACIDADE 4 AGREGADO | S,SILO DE CIMENTO 100T,VOLUME DA CAIXA 18M3,SILO AGREGADOS 1 | 0M3,BALANCA AGREGADOS CAPACIDADE 4500KG,BALANCA CIMENTO CAPA | CIDADE 850KG,VOLUME POR CICLO 2M3,PRODUCAO HORA MOMINAL 80M3 | ,PRODUCAO HORA REAL 68/72M3,DOSADO 4 ADITIVOS,MISTURADOR DUP | LO EIXO,INCLUSIVE MAO-DE-OBRA ALIMENTACAO E OPERACAO CENTRAL | 19.007.0009-D | USINA DE CONCRETO C/DOSADOR,MISTURADOR,CAPACIDADE 4 AGREGADOS,SILO DE CIMENTO 100T,VOLUME DA CAIXA 18M3,SILO AGREGADOS 10M3,BALANCA AGREGADOS CAPACIDADE 4500KG,BALANCA CIMENTO CAPACIDADE 850KG,VOLUME POR CICLO 2M3,PRODUCAO HORA MOMINAL 80M3,PRODUCAO HORA REAL 68/72M3,DOSADO 4 ADITIVOS,MISTURADOR DUPLO EIXO,INCLUSIVE MAO-DE-OBRA ALIMENTACAO E OPERACAO CENTRAL
19.007.0009-E | USINA DE CONCRETO C/DOSADOR,MISTURADOR,CAPACIDADE 4 AGREGADO | S,SILO DE CIMENTO 100T,VOLUME DA CAIXA 18M3,SILO AGREGADOS 1 | 0M3,BALANCA AGREGADOS CAPACIDADE 4500KG,BALANCA CIMENTO CAPA | CIDADE 850KG,VOLUME POR CICLO 2M3,PRODUCAO HORA NOMINAL 80M3 | ,PRODUCAO HORA REAL 68/72M3,DOSADO 4 ADITIVOS,MISTURADOR DUP | LO EIXO,INCLUSIVE MAO-DE-OBRA ALIMENTACAO E OPERACAO CENTRAL | 19.007.0009-E | USINA DE CONCRETO C/DOSADOR,MISTURADOR,CAPACIDADE 4 AGREGADOS,SILO DE CIMENTO 100T,VOLUME DA CAIXA 18M3,SILO AGREGADOS 10M3,BALANCA AGREGADOS CAPACIDADE 4500KG,BALANCA CIMENTO CAPACIDADE 850KG,VOLUME POR CICLO 2M3,PRODUCAO HORA NOMINAL 80M3,PRODUCAO HORA REAL 68/72M3,DOSADO 4 ADITIVOS,MISTURADOR DUPLO EIXO,INCLUSIVE MAO-DE-OBRA ALIMENTACAO E OPERACAO CENTRAL
19.007.0010-2 | USINA DE CONCRETO C/DOSADOR,CAPACIDADE 4 AGREGADOS,SILO DE C | IMENTO P/100T,VOLUME DA CAIXA 18M3,SILO DE AGREGADOS CAPACID | ADE 40M3,BALANCA DE AGREGADOS CAPACIDADE 4500KG,BALANCA CIME | NTO CAPACIDADE 850KG,VOLUME POR CICLO 2M3,PRODUCAO HORA NOMI | NAL 80M3,PRODUCAO HORA REAL 68/72M3,DOSADOR PARA 4 ADITIVOS, | INCLUSIVE MAO-DE-OBRA P/ALIMENTACAO E OPERACAO DA CENTRAL | 19.007.0010-2 | USINA DE CONCRETO C/DOSADOR,CAPACIDADE 4 AGREGADOS,SILO DE CIMENTO P/100T,VOLUME DA CAIXA 18M3,SILO DE AGREGADOS CAPACIDADE 40M3,BALANCA DE AGREGADOS CAPACIDADE 4500KG,BALANCA CIMENTO CAPACIDADE 850KG,VOLUME POR CICLO 2M3,PRODUCAO HORA NOMINAL 80M3,PRODUCAO HORA REAL 68/72M3,DOSADOR PARA 4 ADITIVOS,INCLUSIVE MAO-DE-OBRA P/ALIMENTACAO E OPERACAO DA CENTRAL
19.007.0010-3 | USINA DE CONCRETO C/DOSADOR,CAPACIDADE 4 AGREGADOS,SILO DE C | IMENTO P/100T,VOLUME DA CAIXA 18M3,SILO DE AGREGADOS CAPACID | ADE 40M3,BALANCA DE AGREGADOS CAPACIDADE 4500KG,BALANCA CIME | NTO CAPACIDADE 850KG,VOLUME POR CICLO 2M3,PRODUCAO HORA NOMI | NAL 80M3,PRODUCAO HORA REAL 68/72M3,DOSADOR PARA 4 ADITIVOS, | INCLUSIVE MAO-DE-OBRA P/ALIMENTACAO E OPERACAO CENTRAL | 19.007.0010-3 | USINA DE CONCRETO C/DOSADOR,CAPACIDADE 4 AGREGADOS,SILO DE CIMENTO P/100T,VOLUME DA CAIXA 18M3,SILO DE AGREGADOS CAPACIDADE 40M3,BALANCA DE AGREGADOS CAPACIDADE 4500KG,BALANCA CIMENTO CAPACIDADE 850KG,VOLUME POR CICLO 2M3,PRODUCAO HORA NOMINAL 80M3,PRODUCAO HORA REAL 68/72M3,DOSADOR PARA 4 ADITIVOS,INCLUSIVE MAO-DE-OBRA P/ALIMENTACAO E OPERACAO CENTRAL
19.007.0010-4 | USINA DE CONCRETO C/DOSADOR,CAPACIDADE 4 AGREGADOS,SILO DE C | IMENTO P/100T,VOLUME DA CAIXA 18M3,SILO DE AGREGADOS CAPACID | ADE 40M3,BALANCA DE AGREGADOS CAPACIDADE 4500KG,BALANCA CIME | NTO CAPACIDADE 850KG,VOLUME POR CICLO 2M3,PRODUCAO HORA NOMI | NAL 80M3,PRODUCAO HORA REAL 68/72M3,DOSADOR PARA 4 ADITIVOS, | INCLUSIVE MAO-DE-OBRA P/ALIMENTACAO E OPERACAO DA CENTRAL | 19.007.0010-4 | USINA DE CONCRETO C/DOSADOR,CAPACIDADE 4 AGREGADOS,SILO DE CIMENTO P/100T,VOLUME DA CAIXA 18M3,SILO DE AGREGADOS CAPACIDADE 40M3,BALANCA DE AGREGADOS CAPACIDADE 4500KG,BALANCA CIMENTO CAPACIDADE 850KG,VOLUME POR CICLO 2M3,PRODUCAO HORA NOMINAL 80M3,PRODUCAO HORA REAL 68/72M3,DOSADOR PARA 4 ADITIVOS,INCLUSIVE MAO-DE-OBRA P/ALIMENTACAO E OPERACAO DA CENTRAL
19.007.0010-C | USINA DE CONCRETO C/DOSADOR,CAPACIDADE 4 AGREGADOS,SILO DE C | IMENTO P/100T,VOLUME DA CAIXA 18M3,SILO DE AGREGADOS CAPACID | ADE 40M3,BALANCA DE AGREGADOS CAPACIDADE 4500KG,BALANCA CIME | NTO CAPACIDADE 850KG,VOLUME POR CICLO 2M3,PRODUCAO HORA NOMI | NAL 80M3,PRODUCAO HORA REAL 68/72M3,DOSADOR PARA 4 ADITIVOS, | INCLUSIVE MAO-DE-OBRA P/ALIMENTACAO E OPERACAO DA CENTRAL | 19.007.0010-C | USINA DE CONCRETO C/DOSADOR,CAPACIDADE 4 AGREGADOS,SILO DE CIMENTO P/100T,VOLUME DA CAIXA 18M3,SILO DE AGREGADOS CAPACIDADE 40M3,BALANCA DE AGREGADOS CAPACIDADE 4500KG,BALANCA CIMENTO CAPACIDADE 850KG,VOLUME POR CICLO 2M3,PRODUCAO HORA NOMINAL 80M3,PRODUCAO HORA REAL 68/72M3,DOSADOR PARA 4 ADITIVOS,INCLUSIVE MAO-DE-OBRA P/ALIMENTACAO E OPERACAO DA CENTRAL
19.007.0010-D | USINA DE CONCRETO C/DOSADOR,CAPACIDADE 4 AGREGADOS,SILO DE C | IMENTO P/100T,VOLUME DA CAIXA 18M3,SILO DE AGREGADOS CAPACID | ADE 40M3,BALANCA DE AGREGADOS CAPACIDADE 4500KG,BALANCA CIME | NTO CAPACIDADE 850KG,VOLUME POR CICLO 2M3,PRODUCAO HORA NOMI | NAL 80M3,PRODUCAO HORA REAL 68/72M3,DOSADOR PARA 4 ADITIVOS, | INCLUSIVE MAO-DE-OBRA P/ALIMENTACAO E OPERACAO CENTRAL | 19.007.0010-D | USINA DE CONCRETO C/DOSADOR,CAPACIDADE 4 AGREGADOS,SILO DE CIMENTO P/100T,VOLUME DA CAIXA 18M3,SILO DE AGREGADOS CAPACIDADE 40M3,BALANCA DE AGREGADOS CAPACIDADE 4500KG,BALANCA CIMENTO CAPACIDADE 850KG,VOLUME POR CICLO 2M3,PRODUCAO HORA NOMINAL 80M3,PRODUCAO HORA REAL 68/72M3,DOSADOR PARA 4 ADITIVOS,INCLUSIVE MAO-DE-OBRA P/ALIMENTACAO E OPERACAO CENTRAL
19.007.0010-E | USINA DE CONCRETO C/DOSADOR,CAPACIDADE 4 AGREGADOS,SILO DE C | IMENTO P/100T,VOLUME DA CAIXA 18M3,SILO DE AGREGADOS CAPACID | ADE 40M3,BALANCA DE AGREGADOS CAPACIDADE 4500KG,BALANCA CIME | NTO CAPACIDADE 850KG,VOLUME POR CICLO 2M3,PRODUCAO HORA NOMI | NAL 80M3,PRODUCAO HORA REAL 68/72M3,DOSADOR PARA 4 ADITIVOS, | INCLUSIVE MAO-DE-OBRA P/ALIMENTACAO E OPERACAO DA CENTRAL | 19.007.0010-E | USINA DE CONCRETO C/DOSADOR,CAPACIDADE 4 AGREGADOS,SILO DE CIMENTO P/100T,VOLUME DA CAIXA 18M3,SILO DE AGREGADOS CAPACIDADE 40M3,BALANCA DE AGREGADOS CAPACIDADE 4500KG,BALANCA CIMENTO CAPACIDADE 850KG,VOLUME POR CICLO 2M3,PRODUCAO HORA NOMINAL 80M3,PRODUCAO HORA REAL 68/72M3,DOSADOR PARA 4 ADITIVOS,INCLUSIVE MAO-DE-OBRA P/ALIMENTACAO E OPERACAO DA CENTRAL
19.007.0011-2 | USINA DE CONCRETO C/DOSADOR,CAPACIDADE 5 AGREGADOS,SILO DE C | IMENTO P/120T,VOLUME DA CAIXA 30M3,SILO DE AGREGADOS CAPACID | ADE 40M3,BALANCA DE AGREGADOS CAPACIDADE 7000KG,BALANCA CIME | NTO CAPACIDADE 1300KG,VOLUME POR CICLO 3M3,PRODUCAO HORA NOM | INAL 120M3,PRODUCAO HORA REAL 90/100M3,DOSADOR PARA 4 ADITIV | OS,INCLUSIVE MAO-DE-OBRA ALIMENTACAO E OPERACAO CENTRAL | 19.007.0011-2 | USINA DE CONCRETO C/DOSADOR,CAPACIDADE 5 AGREGADOS,SILO DE CIMENTO P/120T,VOLUME DA CAIXA 30M3,SILO DE AGREGADOS CAPACIDADE 40M3,BALANCA DE AGREGADOS CAPACIDADE 7000KG,BALANCA CIMENTO CAPACIDADE 1300KG,VOLUME POR CICLO 3M3,PRODUCAO HORA NOMINAL 120M3,PRODUCAO HORA REAL 90/100M3,DOSADOR PARA 4 ADITIVOS,INCLUSIVE MAO-DE-OBRA ALIMENTACAO E OPERACAO CENTRAL
19.007.0011-3 | USINA DE CONCRETO C/DOSADOR,CAPACIDADE 5 AGREGADOS,SILO DE C | IMENTO P/120T,VOLUME DA CAIXA 30M3,SILO DE AGREGADOS CAPACID | ADE 40M3,BALANCA DE AGREGADOS CAPACIDADE 7000KG,BALANCA CIME | NTO CAPACIDADE 1300KG,VOLUME POR CICLO 3M3,PRODUCAO HORA NOM | INAL 120M3,PRODUCAO HORA REAL 90/100M3,DOSADOR PARA 4 ADITIV | OS,INCLUSIVE MAO-DE-OBRA ALIMENTACAO E OPERACAO CENTRAL | 19.007.0011-3 | USINA DE CONCRETO C/DOSADOR,CAPACIDADE 5 AGREGADOS,SILO DE CIMENTO P/120T,VOLUME DA CAIXA 30M3,SILO DE AGREGADOS CAPACIDADE 40M3,BALANCA DE AGREGADOS CAPACIDADE 7000KG,BALANCA CIMENTO CAPACIDADE 1300KG,VOLUME POR CICLO 3M3,PRODUCAO HORA NOMINAL 120M3,PRODUCAO HORA REAL 90/100M3,DOSADOR PARA 4 ADITIVOS,INCLUSIVE MAO-DE-OBRA ALIMENTACAO E OPERACAO CENTRAL
19.007.0011-4 | USINA DE CONCRETO C/DOSADOR,CAPACIDADE 5 AGREGADOS,SILO DE C | IMENTO P/120T,VOLUME DA CAIXA 30M3,SILO DE AGREGADOS CAPACID | ADE 40M3,BALANCA DE AGREGADOS CAPACIDADE 7000KG BALANCA CIME | NTO CAPACIDADE 1300KG,VOLUME POR CICLO 3M3,PRODUCAO HORA NOM | INAL 120M3,PRODUCAO HORA REAL 90/100M3,DOSADOR PARA 4 ADITIV | OS,INCLUSIVE MAO-DE-OBRA ALIMENTACAO E OPERACAO CENTRAL | 19.007.0011-4 | USINA DE CONCRETO C/DOSADOR,CAPACIDADE 5 AGREGADOS,SILO DE CIMENTO P/120T,VOLUME DA CAIXA 30M3,SILO DE AGREGADOS CAPACIDADE 40M3,BALANCA DE AGREGADOS CAPACIDADE 7000KG BALANCA CIMENTO CAPACIDADE 1300KG,VOLUME POR CICLO 3M3,PRODUCAO HORA NOMINAL 120M3,PRODUCAO HORA REAL 90/100M3,DOSADOR PARA 4 ADITIVOS,INCLUSIVE MAO-DE-OBRA ALIMENTACAO E OPERACAO CENTRAL
19.007.0011-C | USINA DE CONCRETO C/DOSADOR,CAPACIDADE 5 AGREGADOS,SILO DE C | IMENTO P/120T,VOLUME DA CAIXA 30M3,SILO DE AGREGADOS CAPACID | ADE 40M3,BALANCA DE AGREGADOS CAPACIDADE 7000KG,BALANCA CIME | NTO CAPACIDADE 1300KG,VOLUME POR CICLO 3M3,PRODUCAO HORA NOM | INAL 120M3,PRODUCAO HORA REAL 90/100M3,DOSADOR PARA 4 ADITIV | OS,INCLUSIVE MAO-DE-OBRA ALIMENTACAO E OPERACAO CENTRAL | 19.007.0011-C | USINA DE CONCRETO C/DOSADOR,CAPACIDADE 5 AGREGADOS,SILO DE CIMENTO P/120T,VOLUME DA CAIXA 30M3,SILO DE AGREGADOS CAPACIDADE 40M3,BALANCA DE AGREGADOS CAPACIDADE 7000KG,BALANCA CIMENTO CAPACIDADE 1300KG,VOLUME POR CICLO 3M3,PRODUCAO HORA NOMINAL 120M3,PRODUCAO HORA REAL 90/100M3,DOSADOR PARA 4 ADITIVOS,INCLUSIVE MAO-DE-OBRA ALIMENTACAO E OPERACAO CENTRAL
19.007.0011-D | USINA DE CONCRETO C/DOSADOR,CAPACIDADE 5 AGREGADOS,SILO DE C | IMENTO P/120T,VOLUME DA CAIXA 30M3,SILO DE AGREGADOS CAPACID | ADE 40M3,BALANCA DE AGREGADOS CAPACIDADE 7000KG,BALANCA CIME | NTO CAPACIDADE 1300KG,VOLUME POR CICLO 3M3,PRODUCAO HORA NOM | INAL 120M3,PRODUCAO HORA REAL 90/100M3,DOSADOR PARA 4 ADITIV | OS,INCLUSIVE MAO-DE-OBRA ALIMENTACAO E OPERACAO CENTRAL | 19.007.0011-D | USINA DE CONCRETO C/DOSADOR,CAPACIDADE 5 AGREGADOS,SILO DE CIMENTO P/120T,VOLUME DA CAIXA 30M3,SILO DE AGREGADOS CAPACIDADE 40M3,BALANCA DE AGREGADOS CAPACIDADE 7000KG,BALANCA CIMENTO CAPACIDADE 1300KG,VOLUME POR CICLO 3M3,PRODUCAO HORA NOMINAL 120M3,PRODUCAO HORA REAL 90/100M3,DOSADOR PARA 4 ADITIVOS,INCLUSIVE MAO-DE-OBRA ALIMENTACAO E OPERACAO CENTRAL
19.007.0011-E | USINA DE CONCRETO C/DOSADOR,CAPACIDADE 5 AGREGADOS,SILO DE C | IMENTO P/120T,VOLUME DA CAIXA 30M3,SILO DE AGREGADOS CAPACID | ADE 40M3,BALANCA DE AGREGADOS CAPACIDADE 7000KG BALANCA CIME | NTO CAPACIDADE 1300KG,VOLUME POR CICLO 3M3,PRODUCAO HORA NOM | INAL 120M3,PRODUCAO HORA REAL 90/100M3,DOSADOR PARA 4 ADITIV | OS,INCLUSIVE MAO-DE-OBRA ALIMENTACAO E OPERACAO CENTRAL | 19.007.0011-E | USINA DE CONCRETO C/DOSADOR,CAPACIDADE 5 AGREGADOS,SILO DE CIMENTO P/120T,VOLUME DA CAIXA 30M3,SILO DE AGREGADOS CAPACIDADE 40M3,BALANCA DE AGREGADOS CAPACIDADE 7000KG BALANCA CIMENTO CAPACIDADE 1300KG,VOLUME POR CICLO 3M3,PRODUCAO HORA NOMINAL 120M3,PRODUCAO HORA REAL 90/100M3,DOSADOR PARA 4 ADITIVOS,INCLUSIVE MAO-DE-OBRA ALIMENTACAO E OPERACAO CENTRAL
19.007.0013-2 | DESCR1: VIBRADOR DE IMERSAO,TUBO DE 48X480MM,COM MANGOTE DE 5,00M DE; DESCR2: COMPRIMENTO,MOTOR ELETRICO,EXCLUSIVE OPERADOR | 19.007.0013-2 | VIBRADOR DE IMERSAO,TUBO DE 48X480MM,COM MANGOTE DE 5,00M DECOMPRIMENTO,MOTOR ELETRICO,EXCLUSIVE OPERADOR
19.007.0013-4 | DESCR1: VIBRADOR DE IMERSAO,TUBO DE 48X480MM,COM MANGOTE DE 5,00M DE; DESCR2: COMPRIMENTO,MOTOR ELETRICO,EXCLUSIVE OPERADOR | 19.007.0013-4 | VIBRADOR DE IMERSAO,TUBO DE 48X480MM,COM MANGOTE DE 5,00M DECOMPRIMENTO,MOTOR ELETRICO,EXCLUSIVE OPERADOR
19.007.0013-C | DESCR1: VIBRADOR DE IMERSAO,TUBO DE 48X480MM,COM MANGOTE DE 5,00M DE; DESCR2: COMPRIMENTO,MOTOR ELETRICO,EXCLUSIVE OPERADOR | 19.007.0013-C | VIBRADOR DE IMERSAO,TUBO DE 48X480MM,COM MANGOTE DE 5,00M DECOMPRIMENTO,MOTOR ELETRICO,EXCLUSIVE OPERADOR
19.007.0013-E | DESCR1: VIBRADOR DE IMERSAO,TUBO DE 48X480MM,COM MANGOTE DE 5,00M DE; DESCR2: COMPRIMENTO,MOTOR ELETRICO,EXCLUSIVE OPERADOR | 19.007.0013-E | VIBRADOR DE IMERSAO,TUBO DE 48X480MM,COM MANGOTE DE 5,00M DECOMPRIMENTO,MOTOR ELETRICO,EXCLUSIVE OPERADOR
19.007.0015-2 | DESCR1: VIBRADOR DE IMERSAO,TUBO DE 48X480MM,COM MANGOTE DE 5,00M DE; DESCR2: COMPRIMENTO,MOTOR A GASOLINA,EXCLUSIVE OPERADOR | 19.007.0015-2 | VIBRADOR DE IMERSAO,TUBO DE 48X480MM,COM MANGOTE DE 5,00M DECOMPRIMENTO,MOTOR A GASOLINA,EXCLUSIVE OPERADOR
19.007.0015-4 | DESCR1: VIBRADOR DE IMERSAO,TUBO DE 48X480MM,COM MANGOTE DE 5,00M DE; DESCR2: COMPRIMENTO,MOTOR A GASOLINA,EXCLUSIVE OPERADOR | 19.007.0015-4 | VIBRADOR DE IMERSAO,TUBO DE 48X480MM,COM MANGOTE DE 5,00M DECOMPRIMENTO,MOTOR A GASOLINA,EXCLUSIVE OPERADOR
19.007.0015-C | DESCR1: VIBRADOR DE IMERSAO,TUBO DE 48X480MM,COM MANGOTE DE 5,00M DE; DESCR2: COMPRIMENTO,MOTOR A GASOLINA,EXCLUSIVE OPERADOR | 19.007.0015-C | VIBRADOR DE IMERSAO,TUBO DE 48X480MM,COM MANGOTE DE 5,00M DECOMPRIMENTO,MOTOR A GASOLINA,EXCLUSIVE OPERADOR
19.007.0015-E | DESCR1: VIBRADOR DE IMERSAO,TUBO DE 48X480MM,COM MANGOTE DE 5,00M DE; DESCR2: COMPRIMENTO,MOTOR A GASOLINA,EXCLUSIVE OPERADOR | 19.007.0015-E | VIBRADOR DE IMERSAO,TUBO DE 48X480MM,COM MANGOTE DE 5,00M DECOMPRIMENTO,MOTOR A GASOLINA,EXCLUSIVE OPERADOR
19.007.0016-2 | DESCR1: REGUA VIBRADORA DUPLA,COM MOTOR A GASOLINA 4 TEMPOS,COM ATE; DESCR2: 6,00M,EXCLUSIVE OPERADOR | 19.007.0016-2 | REGUA VIBRADORA DUPLA,COM MOTOR A GASOLINA 4 TEMPOS,COM ATE6,00M,EXCLUSIVE OPERADOR
19.007.0016-4 | DESCR1: REGUA VIBRADORA DUPLA,COM MOTOR A GASOLINA 4 TEMPOS,COM ATE; DESCR2: 6,00M,EXCLUSIVE OPERADOR | 19.007.0016-4 | REGUA VIBRADORA DUPLA,COM MOTOR A GASOLINA 4 TEMPOS,COM ATE6,00M,EXCLUSIVE OPERADOR
19.007.0016-C | DESCR1: REGUA VIBRADORA DUPLA,COM MOTOR A GASOLINA 4 TEMPOS,COM ATE; DESCR2: 6,00M,EXCLUSIVE OPERADOR | 19.007.0016-C | REGUA VIBRADORA DUPLA,COM MOTOR A GASOLINA 4 TEMPOS,COM ATE6,00M,EXCLUSIVE OPERADOR
19.007.0016-E | DESCR1: REGUA VIBRADORA DUPLA,COM MOTOR A GASOLINA 4 TEMPOS,COM ATE; DESCR2: 6,00M,EXCLUSIVE OPERADOR | 19.007.0016-E | REGUA VIBRADORA DUPLA,COM MOTOR A GASOLINA 4 TEMPOS,COM ATE6,00M,EXCLUSIVE OPERADOR
19.007.0017-2 | DESCR1: CONJUNTO PARA PROJECAO DE CONCRETO,EXCLUSIVE OPERADOR | 19.007.0017-2 | CONJUNTO PARA PROJECAO DE CONCRETO,EXCLUSIVE OPERADOR
19.007.0017-3 | DESCR1: CONJUNTO PARA PROJECAO DE CONCRETO,EXCLUSIVE OPERADOR | 19.007.0017-3 | CONJUNTO PARA PROJECAO DE CONCRETO,EXCLUSIVE OPERADOR
19.007.0017-4 | DESCR1: CONJUNTO PARA PROJECAO DE CONCRETO,EXCLUSIVE OPERADOR | 19.007.0017-4 | CONJUNTO PARA PROJECAO DE CONCRETO,EXCLUSIVE OPERADOR
19.007.0017-C | DESCR1: CONJUNTO PARA PROJECAO DE CONCRETO,EXCLUSIVE OPERADOR | 19.007.0017-C | CONJUNTO PARA PROJECAO DE CONCRETO,EXCLUSIVE OPERADOR
19.007.0017-D | DESCR1: CONJUNTO PARA PROJECAO DE CONCRETO,EXCLUSIVE OPERADOR | 19.007.0017-D | CONJUNTO PARA PROJECAO DE CONCRETO,EXCLUSIVE OPERADOR
19.007.0017-E | DESCR1: CONJUNTO PARA PROJECAO DE CONCRETO,EXCLUSIVE OPERADOR | 19.007.0017-E | CONJUNTO PARA PROJECAO DE CONCRETO,EXCLUSIVE OPERADOR
19.007.0025-2 | DESCR1: BOMBA DE ARGAMASSA,COM UNIDADE MISTURADORA E BOMBEADORA ACOP; DESCR2: LADAS,PARA 900 A 4.800L DE MISTURA SECA,COM MOTOR ELETRICO,E; DESCR3: XCLUSIVE OPERADOR | 19.007.0025-2 | BOMBA DE ARGAMASSA,COM UNIDADE MISTURADORA E BOMBEADORA ACOPLADAS,PARA 900 A 4.800L DE MISTURA SECA,COM MOTOR ELETRICO,EXCLUSIVE OPERADOR
19.007.0025-4 | DESCR1: BOMBA DE ARGAMASSA,COM UNIDADE MISTURADORA E BOMBEADORA ACOP; DESCR2: LADAS,PARA 900 A 4.800L DE MISTURA SECA,COM MOTOR ELETRICO,E; DESCR3: XCLUSIVE OPERADOR | 19.007.0025-4 | BOMBA DE ARGAMASSA,COM UNIDADE MISTURADORA E BOMBEADORA ACOPLADAS,PARA 900 A 4.800L DE MISTURA SECA,COM MOTOR ELETRICO,EXCLUSIVE OPERADOR
19.007.0025-C | DESCR1: BOMBA DE ARGAMASSA,COM UNIDADE MISTURADORA E BOMBEADORA ACOP; DESCR2: LADAS,PARA 900 A 4.800L DE MISTURA SECA,COM MOTOR ELETRICO,E; DESCR3: XCLUSIVE OPERADOR | 19.007.0025-C | BOMBA DE ARGAMASSA,COM UNIDADE MISTURADORA E BOMBEADORA ACOPLADAS,PARA 900 A 4.800L DE MISTURA SECA,COM MOTOR ELETRICO,EXCLUSIVE OPERADOR
19.007.0025-E | DESCR1: BOMBA DE ARGAMASSA,COM UNIDADE MISTURADORA E BOMBEADORA ACOP; DESCR2: LADAS,PARA 900 A 4.800L DE MISTURA SECA,COM MOTOR ELETRICO,E; DESCR3: XCLUSIVE OPERADOR | 19.007.0025-E | BOMBA DE ARGAMASSA,COM UNIDADE MISTURADORA E BOMBEADORA ACOPLADAS,PARA 900 A 4.800L DE MISTURA SECA,COM MOTOR ELETRICO,EXCLUSIVE OPERADOR
19.008.0012-2 | BATE-ESTACAS TIPO MARTELO HIDRAULICO VIBRATORIO,ACOPLADO EM | ESCAVADEIRA HIDRAULICA (INCLUSIVE ESTA),LARGURA EM TORNO DE | 70CM,ALTURA E COMPRIMENTO EM TORNO DE 2,00M,CAPACIDADE DO MA | RTELO EM TORNO DE 1,2T,INCLUSIVE OPERADOR |  |  | 19.008.0012-2 | BATE-ESTACAS TIPO MARTELO HIDRAULICO VIBRATORIO,ACOPLADO EMESCAVADEIRA HIDRAULICA (INCLUSIVE ESTA),LARGURA EM TORNO DE70CM,ALTURA E COMPRIMENTO EM TORNO DE 2,00M,CAPACIDADE DO MARTELO EM TORNO DE 1,2T,INCLUSIVE OPERADOR
19.008.0012-3 | BATE-ESTACAS TIPO MARTELO HIDRAULICO VIBRATORIO,ACOPLADO EM | ESCAVADEIRA HIDRAULICA (INCLUSIVE ESTA),LARGURA EM TORNO DE | 70CM,ALTURA E COMPRIMENTO EM TORNO DE 2,00M,CAPACIDADE DO MA | RTELO EM TORNO DE 1,2T,INCLUSIVE OPERADOR |  |  | 19.008.0012-3 | BATE-ESTACAS TIPO MARTELO HIDRAULICO VIBRATORIO,ACOPLADO EMESCAVADEIRA HIDRAULICA (INCLUSIVE ESTA),LARGURA EM TORNO DE70CM,ALTURA E COMPRIMENTO EM TORNO DE 2,00M,CAPACIDADE DO MARTELO EM TORNO DE 1,2T,INCLUSIVE OPERADOR
19.008.0012-4 | BATE-ESTACAS TIPO MARTELO HIDRAULICO VIBRATORIO,ACOPLADO EM | ESCAVADEIRA HIDRAULICA (INCLUSIVE ESTA),LARGURA EM TORNO DE | 70CM,ALTURA E COMPRIMENTO EM TORNO DE 2,00M,CAPACIDADE DO MA | RTELO EM TORNO DE 1,2T,INCLUSIVE OPERADOR |  |  | 19.008.0012-4 | BATE-ESTACAS TIPO MARTELO HIDRAULICO VIBRATORIO,ACOPLADO EMESCAVADEIRA HIDRAULICA (INCLUSIVE ESTA),LARGURA EM TORNO DE70CM,ALTURA E COMPRIMENTO EM TORNO DE 2,00M,CAPACIDADE DO MARTELO EM TORNO DE 1,2T,INCLUSIVE OPERADOR
19.008.0012-C | BATE-ESTACAS TIPO MARTELO HIDRAULICO VIBRATORIO,ACOPLADO EM | ESCAVADEIRA HIDRAULICA (INCLUSIVE ESTA),LARGURA EM TORNO DE | 70CM,ALTURA E COMPRIMENTO EM TORNO DE 2,00M,CAPACIDADE DO MA | RTELO EM TORNO DE 1,2T,INCLUSIVE OPERADOR |  |  | 19.008.0012-C | BATE-ESTACAS TIPO MARTELO HIDRAULICO VIBRATORIO,ACOPLADO EMESCAVADEIRA HIDRAULICA (INCLUSIVE ESTA),LARGURA EM TORNO DE70CM,ALTURA E COMPRIMENTO EM TORNO DE 2,00M,CAPACIDADE DO MARTELO EM TORNO DE 1,2T,INCLUSIVE OPERADOR
19.008.0012-D | BATE-ESTACAS TIPO MARTELO HIDRAULICO VIBRATORIO,ACOPLADO EM | ESCAVADEIRA HIDRAULICA (INCLUSIVE ESTA),LARGURA EM TORNO DE | 70CM,ALTURA E COMPRIMENTO EM TORNO DE 2,00M,CAPACIDADE DO MA | RTELO EM TORNO DE 1,2T,INCLUSIVE OPERADOR |  |  | 19.008.0012-D | BATE-ESTACAS TIPO MARTELO HIDRAULICO VIBRATORIO,ACOPLADO EMESCAVADEIRA HIDRAULICA (INCLUSIVE ESTA),LARGURA EM TORNO DE70CM,ALTURA E COMPRIMENTO EM TORNO DE 2,00M,CAPACIDADE DO MARTELO EM TORNO DE 1,2T,INCLUSIVE OPERADOR
19.008.0012-E | BATE-ESTACAS TIPO MARTELO HIDRAULICO VIBRATORIO,ACOPLADO EM | ESCAVADEIRA HIDRAULICA (INCLUSIVE ESTA),LARGURA EM TORNO DE | 70CM,ALTURA E COMPRIMENTO EM TORNO DE 2,00M,CAPACIDADE DO MA | RTELO EM TORNO DE 1,2T,INCLUSIVE OPERADOR |  |  | 19.008.0012-E | BATE-ESTACAS TIPO MARTELO HIDRAULICO VIBRATORIO,ACOPLADO EMESCAVADEIRA HIDRAULICA (INCLUSIVE ESTA),LARGURA EM TORNO DE70CM,ALTURA E COMPRIMENTO EM TORNO DE 2,00M,CAPACIDADE DO MARTELO EM TORNO DE 1,2T,INCLUSIVE OPERADOR
19.008.0014-2 | BATE-ESTACAS,TIPO MARTELO HIDRAULICO,ACOPLADO EM EQUIPAMENTO | DE ESTEIRAS (INCLUSIVE ESTE),LARGURA DE TRABALHO EM TORNO D | E 4,00M,TORRE COM ALTURA UTIL EM TORNO DE 15,00M E CAPACIDAD | E DO MARTELO HIDRAULICO DE IMPACTO EM TORNO DE 5,00T,INCLUSI | VE OPERADOR |  | 19.008.0014-2 | BATE-ESTACAS,TIPO MARTELO HIDRAULICO,ACOPLADO EM EQUIPAMENTODE ESTEIRAS (INCLUSIVE ESTE),LARGURA DE TRABALHO EM TORNO DE 4,00M,TORRE COM ALTURA UTIL EM TORNO DE 15,00M E CAPACIDADE DO MARTELO HIDRAULICO DE IMPACTO EM TORNO DE 5,00T,INCLUSIVE OPERADOR
19.008.0014-3 | BATE-ESTACAS,TIPO MARTELO HIDRAULICO,ACOPLADO EM EQUIPAMENTO | DE ESTEIRAS (INCLUSIVE ESTE),LARGURA DE TRABALHO EM TORNO D | E 4,00M,TORRE COM ALTURA UTIL EM TORNO DE 15,00M E CAPACIDAD | E DO MARTELO HIDRAULICO DE IMPACTO EM TORNO DE 5,00T,INCLUSI | VE OPERADOR |  | 19.008.0014-3 | BATE-ESTACAS,TIPO MARTELO HIDRAULICO,ACOPLADO EM EQUIPAMENTODE ESTEIRAS (INCLUSIVE ESTE),LARGURA DE TRABALHO EM TORNO DE 4,00M,TORRE COM ALTURA UTIL EM TORNO DE 15,00M E CAPACIDADE DO MARTELO HIDRAULICO DE IMPACTO EM TORNO DE 5,00T,INCLUSIVE OPERADOR
19.008.0014-4 | BATE-ESTACAS,TIPO MARTELO HIDRAULICO,ACOPLADO EM EQUIPAMENTO | DE ESTEIRAS (INCLUSIVE ESTE),LARGURA DE TRABALHO EM TORNO D | E 4,00M,TORRE COM ALTURA UTIL EM TORNO DE 15,00M E CAPACIDAD | E DO MARTELO HIDRAULICO DE IMPACTO EM TORNO DE 5,00T,INCLUSI | VE OPERADOR |  | 19.008.0014-4 | BATE-ESTACAS,TIPO MARTELO HIDRAULICO,ACOPLADO EM EQUIPAMENTODE ESTEIRAS (INCLUSIVE ESTE),LARGURA DE TRABALHO EM TORNO DE 4,00M,TORRE COM ALTURA UTIL EM TORNO DE 15,00M E CAPACIDADE DO MARTELO HIDRAULICO DE IMPACTO EM TORNO DE 5,00T,INCLUSIVE OPERADOR
19.008.0014-C | BATE-ESTACAS,TIPO MARTELO HIDRAULICO,ACOPLADO EM EQUIPAMENTO | DE ESTEIRAS (INCLUSIVE ESTE),LARGURA DE TRABALHO EM TORNO D | E 4,00M,TORRE COM ALTURA UTIL EM TORNO DE 15,00M E CAPACIDAD | E DO MARTELO HIDRAULICO DE IMPACTO EM TORNO DE 5,00T,INCLUSI | VE OPERADOR |  | 19.008.0014-C | BATE-ESTACAS,TIPO MARTELO HIDRAULICO,ACOPLADO EM EQUIPAMENTODE ESTEIRAS (INCLUSIVE ESTE),LARGURA DE TRABALHO EM TORNO DE 4,00M,TORRE COM ALTURA UTIL EM TORNO DE 15,00M E CAPACIDADE DO MARTELO HIDRAULICO DE IMPACTO EM TORNO DE 5,00T,INCLUSIVE OPERADOR
19.008.0014-D | BATE-ESTACAS,TIPO MARTELO HIDRAULICO,ACOPLADO EM EQUIPAMENTO | DE ESTEIRAS (INCLUSIVE ESTE),LARGURA DE TRABALHO EM TORNO D | E 4,00M,TORRE COM ALTURA UTIL EM TORNO DE 15,00M E CAPACIDAD | E DO MARTELO HIDRAULICO DE IMPACTO EM TORNO DE 5,00T,INCLUSI | VE OPERADOR |  | 19.008.0014-D | BATE-ESTACAS,TIPO MARTELO HIDRAULICO,ACOPLADO EM EQUIPAMENTODE ESTEIRAS (INCLUSIVE ESTE),LARGURA DE TRABALHO EM TORNO DE 4,00M,TORRE COM ALTURA UTIL EM TORNO DE 15,00M E CAPACIDADE DO MARTELO HIDRAULICO DE IMPACTO EM TORNO DE 5,00T,INCLUSIVE OPERADOR
19.008.0014-E | BATE-ESTACAS,TIPO MARTELO HIDRAULICO,ACOPLADO EM EQUIPAMENTO | DE ESTEIRAS (INCLUSIVE ESTE),LARGURA DE TRABALHO EM TORNO D | E 4,00M,TORRE COM ALTURA UTIL EM TORNO DE 15,00M E CAPACIDAD | E DO MARTELO HIDRAULICO DE IMPACTO EM TORNO DE 5,00T,INCLUSI | VE OPERADOR |  | 19.008.0014-E | BATE-ESTACAS,TIPO MARTELO HIDRAULICO,ACOPLADO EM EQUIPAMENTODE ESTEIRAS (INCLUSIVE ESTE),LARGURA DE TRABALHO EM TORNO DE 4,00M,TORRE COM ALTURA UTIL EM TORNO DE 15,00M E CAPACIDADE DO MARTELO HIDRAULICO DE IMPACTO EM TORNO DE 5,00T,INCLUSIVE OPERADOR
19.009.0002-2 | MOTOBOMBA AUTOESCORVANTE,PARA BOMBEAMENTO DE AGUAS LIMPAS OU | SUJAS COM ATE 20MM DE DIAMETRO DOS SOLIDOS EM SUSPENSAO,NA | PROPORCAO MAXIMA DE 20% NO VOLUME E LIQUIDOS QUIMICAMENTE NA | O AGRESSIVOS,MOTOR A GASOLINA,COM POTENCIA DE 6,5CV,PARTIDA | MANUAL,MOTOR 4 TEMPOS,VAZAO MAXIMA DE 60M3/H ATE 92M3/H E AL | TURA MANOMETRICA ATE 30MCA,EXCLUSIVE OPERADOR | 19.009.0002-2 | MOTOBOMBA AUTOESCORVANTE,PARA BOMBEAMENTO DE AGUAS LIMPAS OUSUJAS COM ATE 20MM DE DIAMETRO DOS SOLIDOS EM SUSPENSAO,NAPROPORCAO MAXIMA DE 20% NO VOLUME E LIQUIDOS QUIMICAMENTE NAO AGRESSIVOS,MOTOR A GASOLINA,COM POTENCIA DE 6,5CV,PARTIDAMANUAL,MOTOR 4 TEMPOS,VAZAO MAXIMA DE 60M3/H ATE 92M3/H E ALTURA MANOMETRICA ATE 30MCA,EXCLUSIVE OPERADOR
19.009.0002-4 | MOTOBOMBA AUTOESCORVANTE,PARA BOMBEAMENTO DE AGUAS LIMPAS OU | SUJAS COM ATE 20MM DE DIAMETRO DOS SOLIDOS EM SUSPENSAO,NA | PROPORCAO MAXIMA DE 20% NO VOLUME E LIQUIDOS QUIMICAMENTE NA | O AGRESSIVOS,MOTOR A GASOLINA,COM POTENCIA DE 6,5CV,PARTIDA | MANUAL,MOTOR 4 TEMPOS,VAZAO MAXIMA DE 60M3/H ATE 92M3/H E AL | TURA MANOMETRICA ATE 30MCA,EXCLUSIVE OPERADOR | 19.009.0002-4 | MOTOBOMBA AUTOESCORVANTE,PARA BOMBEAMENTO DE AGUAS LIMPAS OUSUJAS COM ATE 20MM DE DIAMETRO DOS SOLIDOS EM SUSPENSAO,NAPROPORCAO MAXIMA DE 20% NO VOLUME E LIQUIDOS QUIMICAMENTE NAO AGRESSIVOS,MOTOR A GASOLINA,COM POTENCIA DE 6,5CV,PARTIDAMANUAL,MOTOR 4 TEMPOS,VAZAO MAXIMA DE 60M3/H ATE 92M3/H E ALTURA MANOMETRICA ATE 30MCA,EXCLUSIVE OPERADOR
19.009.0002-C | MOTOBOMBA AUTOESCORVANTE,PARA BOMBEAMENTO DE AGUAS LIMPAS OU | SUJAS COM ATE 20MM DE DIAMETRO DOS SOLIDOS EM SUSPENSAO,NA | PROPORCAO MAXIMA DE 20% NO VOLUME E LIQUIDOS QUIMICAMENTE NA | O AGRESSIVOS,MOTOR A GASOLINA,COM POTENCIA DE 6,5CV,PARTIDA | MANUAL,MOTOR 4 TEMPOS,VAZAO MAXIMA DE 60M3/H ATE 92M3/H E AL | TURA MANOMETRICA ATE 30MCA,EXCLUSIVE OPERADOR | 19.009.0002-C | MOTOBOMBA AUTOESCORVANTE,PARA BOMBEAMENTO DE AGUAS LIMPAS OUSUJAS COM ATE 20MM DE DIAMETRO DOS SOLIDOS EM SUSPENSAO,NAPROPORCAO MAXIMA DE 20% NO VOLUME E LIQUIDOS QUIMICAMENTE NAO AGRESSIVOS,MOTOR A GASOLINA,COM POTENCIA DE 6,5CV,PARTIDAMANUAL,MOTOR 4 TEMPOS,VAZAO MAXIMA DE 60M3/H ATE 92M3/H E ALTURA MANOMETRICA ATE 30MCA,EXCLUSIVE OPERADOR
19.009.0002-E | MOTOBOMBA AUTOESCORVANTE,PARA BOMBEAMENTO DE AGUAS LIMPAS OU | SUJAS COM ATE 20MM DE DIAMETRO DOS SOLIDOS EM SUSPENSAO,NA | PROPORCAO MAXIMA DE 20% NO VOLUME E LIQUIDOS QUIMICAMENTE NA | O AGRESSIVOS,MOTOR A GASOLINA,COM POTENCIA DE 6,5CV,PARTIDA | MANUAL,MOTOR 4 TEMPOS,VAZAO MAXIMA DE 60M3/H ATE 92M3/H E AL | TURA MANOMETRICA ATE 30MCA,EXCLUSIVE OPERADOR | 19.009.0002-E | MOTOBOMBA AUTOESCORVANTE,PARA BOMBEAMENTO DE AGUAS LIMPAS OUSUJAS COM ATE 20MM DE DIAMETRO DOS SOLIDOS EM SUSPENSAO,NAPROPORCAO MAXIMA DE 20% NO VOLUME E LIQUIDOS QUIMICAMENTE NAO AGRESSIVOS,MOTOR A GASOLINA,COM POTENCIA DE 6,5CV,PARTIDAMANUAL,MOTOR 4 TEMPOS,VAZAO MAXIMA DE 60M3/H ATE 92M3/H E ALTURA MANOMETRICA ATE 30MCA,EXCLUSIVE OPERADOR
19.009.0008-2 | DESCR1: BOMBA SUBMERSA COM MOTOR ELETRICO,PARA POCOS PROFUNDOS,EXCLU; DESCR2: SIVE OPERADOR | 19.009.0008-2 | BOMBA SUBMERSA COM MOTOR ELETRICO,PARA POCOS PROFUNDOS,EXCLUSIVE OPERADOR
19.009.0008-4 | DESCR1: BOMBA SUBMERSA COM MOTOR ELETRICO,PARA POCOS PROFUNDOS,EXCLU; DESCR2: SIVE OPERADOR | 19.009.0008-4 | BOMBA SUBMERSA COM MOTOR ELETRICO,PARA POCOS PROFUNDOS,EXCLUSIVE OPERADOR
19.009.0008-C | DESCR1: BOMBA SUBMERSA COM MOTOR ELETRICO,PARA POCOS PROFUNDOS,EXCLU; DESCR2: SIVE OPERADOR | 19.009.0008-C | BOMBA SUBMERSA COM MOTOR ELETRICO,PARA POCOS PROFUNDOS,EXCLUSIVE OPERADOR
19.009.0008-E | DESCR1: BOMBA SUBMERSA COM MOTOR ELETRICO,PARA POCOS PROFUNDOS,EXCLU; DESCR2: SIVE OPERADOR | 19.009.0008-E | BOMBA SUBMERSA COM MOTOR ELETRICO,PARA POCOS PROFUNDOS,EXCLUSIVE OPERADOR
19.009.0010-2 | BOMBA CENTRIFUGA SUBMERSIVEL PARA BOMBEAMENTO DE AGUAS SERVI | DAS COM SOLIDOS DE ATE 5MM DE DIAMETRO EM SUSPENSAO,COM MOTO | R ELETRICO,VAZAO MAXIMA DE 63M3/HORA,ROTOR SEMIABERTO,EXCLUS | IVE OPERADOR,MANGUEIRA,CABOS E COMANDOS |  |  | 19.009.0010-2 | BOMBA CENTRIFUGA SUBMERSIVEL PARA BOMBEAMENTO DE AGUAS SERVIDAS COM SOLIDOS DE ATE 5MM DE DIAMETRO EM SUSPENSAO,COM MOTOR ELETRICO,VAZAO MAXIMA DE 63M3/HORA,ROTOR SEMIABERTO,EXCLUSIVE OPERADOR,MANGUEIRA,CABOS E COMANDOS
19.009.0010-4 | BOMBA CENTRIFUGA SUBMERSIVEL PARA BOMBEAMENTO DE AGUAS SERVI | DAS COM SOLIDOS DE ATE 5MM DE DIAMETRO EM SUSPENSAO,COM MOTO | R ELETRICO,VAZAO MAXIMA DE 63M3/HORA,ROTOR SEMIABERTO,EXCLUS | IVE OPERADOR,MANGUEIRA,CABOS E COMANDOS |  |  | 19.009.0010-4 | BOMBA CENTRIFUGA SUBMERSIVEL PARA BOMBEAMENTO DE AGUAS SERVIDAS COM SOLIDOS DE ATE 5MM DE DIAMETRO EM SUSPENSAO,COM MOTOR ELETRICO,VAZAO MAXIMA DE 63M3/HORA,ROTOR SEMIABERTO,EXCLUSIVE OPERADOR,MANGUEIRA,CABOS E COMANDOS
19.009.0010-C | BOMBA CENTRIFUGA SUBMERSIVEL PARA BOMBEAMENTO DE AGUAS SERVI | DAS COM SOLIDOS DE ATE 5MM DE DIAMETRO EM SUSPENSAO,COM MOTO | R ELETRICO,VAZAO MAXIMA DE 63M3/HORA,ROTOR SEMIABERTO,EXCLUS | IVE OPERADOR,MANGUEIRA,CABOS E COMANDOS |  |  | 19.009.0010-C | BOMBA CENTRIFUGA SUBMERSIVEL PARA BOMBEAMENTO DE AGUAS SERVIDAS COM SOLIDOS DE ATE 5MM DE DIAMETRO EM SUSPENSAO,COM MOTOR ELETRICO,VAZAO MAXIMA DE 63M3/HORA,ROTOR SEMIABERTO,EXCLUSIVE OPERADOR,MANGUEIRA,CABOS E COMANDOS
19.009.0010-E | BOMBA CENTRIFUGA SUBMERSIVEL PARA BOMBEAMENTO DE AGUAS SERVI | DAS COM SOLIDOS DE ATE 5MM DE DIAMETRO EM SUSPENSAO,COM MOTO | R ELETRICO,VAZAO MAXIMA DE 63M3/HORA,ROTOR SEMIABERTO,EXCLUS | IVE OPERADOR,MANGUEIRA,CABOS E COMANDOS |  |  | 19.009.0010-E | BOMBA CENTRIFUGA SUBMERSIVEL PARA BOMBEAMENTO DE AGUAS SERVIDAS COM SOLIDOS DE ATE 5MM DE DIAMETRO EM SUSPENSAO,COM MOTOR ELETRICO,VAZAO MAXIMA DE 63M3/HORA,ROTOR SEMIABERTO,EXCLUSIVE OPERADOR,MANGUEIRA,CABOS E COMANDOS
19.010.0015-2 | DESCR1: ESCAVADEIRA SOBRE ESTEIRAS,VERSAO CLAM-SHELL,COM CAPACIDADE; DESCR2: APROXIMADA DA CACAMBA DE 0,38M3 (1/2JD3),INCLUSIVE OPERADOR; DESCR3: E AUXILIAR | 19.010.0015-2 | ESCAVADEIRA SOBRE ESTEIRAS,VERSAO CLAM-SHELL,COM CAPACIDADEAPROXIMADA DA CACAMBA DE 0,38M3 (1/2JD3),INCLUSIVE OPERADORE AUXILIAR
19.010.0015-3 | DESCR1: ESCAVADEIRA SOBRE ESTEIRAS,VERSAO CLAM-SHELL,COM CAPACIDADE; DESCR2: APROXIMADA DA CACAMBA DE 0,38M3 (1/2JD3),INCLUSIVE OPERADOR; DESCR3: E AUXILIAR | 19.010.0015-3 | ESCAVADEIRA SOBRE ESTEIRAS,VERSAO CLAM-SHELL,COM CAPACIDADEAPROXIMADA DA CACAMBA DE 0,38M3 (1/2JD3),INCLUSIVE OPERADORE AUXILIAR
19.010.0015-4 | DESCR1: ESCAVADEIRA SOBRE ESTEIRAS,VERSAO CLAM-SHELL,COM CAPACIDADE; DESCR2: APROXIMADA DA CACAMBA DE 0,38M3 (1/2JD3),INCLUSIVE OPERADOR; DESCR3: E AUXILIAR | 19.010.0015-4 | ESCAVADEIRA SOBRE ESTEIRAS,VERSAO CLAM-SHELL,COM CAPACIDADEAPROXIMADA DA CACAMBA DE 0,38M3 (1/2JD3),INCLUSIVE OPERADORE AUXILIAR
19.010.0015-C | DESCR1: ESCAVADEIRA SOBRE ESTEIRAS,VERSAO CLAM-SHELL,COM CAPACIDADE; DESCR2: APROXIMADA DA CACAMBA DE 0,38M3 (1/2JD3),INCLUSIVE OPERADOR; DESCR3: E AUXILIAR | 19.010.0015-C | ESCAVADEIRA SOBRE ESTEIRAS,VERSAO CLAM-SHELL,COM CAPACIDADEAPROXIMADA DA CACAMBA DE 0,38M3 (1/2JD3),INCLUSIVE OPERADORE AUXILIAR
19.010.0015-D | DESCR1: ESCAVADEIRA SOBRE ESTEIRAS,VERSAO CLAM-SHELL,COM CAPACIDADE; DESCR2: APROXIMADA DA CACAMBA DE 0,38M3 (1/2JD3),INCLUSIVE OPERADOR; DESCR3: E AUXILIAR | 19.010.0015-D | ESCAVADEIRA SOBRE ESTEIRAS,VERSAO CLAM-SHELL,COM CAPACIDADEAPROXIMADA DA CACAMBA DE 0,38M3 (1/2JD3),INCLUSIVE OPERADORE AUXILIAR
19.010.0015-E | DESCR1: ESCAVADEIRA SOBRE ESTEIRAS,VERSAO CLAM-SHELL,COM CAPACIDADE; DESCR2: APROXIMADA DA CACAMBA DE 0,38M3 (1/2JD3),INCLUSIVE OPERADOR; DESCR3: E AUXILIAR | 19.010.0015-E | ESCAVADEIRA SOBRE ESTEIRAS,VERSAO CLAM-SHELL,COM CAPACIDADEAPROXIMADA DA CACAMBA DE 0,38M3 (1/2JD3),INCLUSIVE OPERADORE AUXILIAR
19.010.0016-2 | DESCR1: ESCAVADEIRA SOBRE ESTEIRAS,VERSAO DRAGLINE OU CLAM-SHELL,COM; DESCR2: CAPACIDADE APROXIMADA DA CACAMBA DE 0,57M3 (3/4JD3),INCLUSI; DESCR3: VE OPERADOR E AUXILIAR | 19.010.0016-2 | ESCAVADEIRA SOBRE ESTEIRAS,VERSAO DRAGLINE OU CLAM-SHELL,COMCAPACIDADE APROXIMADA DA CACAMBA DE 0,57M3 (3/4JD3),INCLUSIVE OPERADOR E AUXILIAR
19.010.0016-3 | DESCR1: ESCAVADEIRA SOBRE ESTEIRAS,VERSAO DRAGLINE OU CLAM-SHELL,COM; DESCR2: CAPACIDADE APROXIMADA DA CACAMBA DE 0,57M3 (3/4JD3),INCLUSI; DESCR3: VE OPERADOR E AUXILIAR | 19.010.0016-3 | ESCAVADEIRA SOBRE ESTEIRAS,VERSAO DRAGLINE OU CLAM-SHELL,COMCAPACIDADE APROXIMADA DA CACAMBA DE 0,57M3 (3/4JD3),INCLUSIVE OPERADOR E AUXILIAR
19.010.0016-4 | DESCR1: ESCAVADEIRA SOBRE ESTEIRAS,VERSAO DRAGLINE OU CLAM-SHELL,COM; DESCR2: CAPACIDADE APROXIMADA DA CACAMBA DE 0,57M3 (3/4JD3),INCLUSI; DESCR3: VE OPERADOR E AUXILIAR | 19.010.0016-4 | ESCAVADEIRA SOBRE ESTEIRAS,VERSAO DRAGLINE OU CLAM-SHELL,COMCAPACIDADE APROXIMADA DA CACAMBA DE 0,57M3 (3/4JD3),INCLUSIVE OPERADOR E AUXILIAR
19.010.0016-C | DESCR1: ESCAVADEIRA SOBRE ESTEIRAS,VERSAO DRAGLINE OU CLAM-SHELL,COM; DESCR2: CAPACIDADE APROXIMADA DA CACAMBA DE 0,57M3 (3/4JD3),INCLUSI; DESCR3: VE OPERADOR E AUXILIAR | 19.010.0016-C | ESCAVADEIRA SOBRE ESTEIRAS,VERSAO DRAGLINE OU CLAM-SHELL,COMCAPACIDADE APROXIMADA DA CACAMBA DE 0,57M3 (3/4JD3),INCLUSIVE OPERADOR E AUXILIAR
19.010.0016-D | DESCR1: ESCAVADEIRA SOBRE ESTEIRAS,VERSAO DRAGLINE OU CLAM-SHELL,COM; DESCR2: CAPACIDADE APROXIMADA DA CACAMBA DE 0,57M3 (3/4JD3),INCLUSI; DESCR3: VE OPERADOR E AUXILIAR | 19.010.0016-D | ESCAVADEIRA SOBRE ESTEIRAS,VERSAO DRAGLINE OU CLAM-SHELL,COMCAPACIDADE APROXIMADA DA CACAMBA DE 0,57M3 (3/4JD3),INCLUSIVE OPERADOR E AUXILIAR
19.010.0016-E | DESCR1: ESCAVADEIRA SOBRE ESTEIRAS,VERSAO DRAGLINE OU CLAM-SHELL,COM; DESCR2: CAPACIDADE APROXIMADA DA CACAMBA DE 0,57M3 (3/4JD3),INCLUSI; DESCR3: VE OPERADOR E AUXILIAR | 19.010.0016-E | ESCAVADEIRA SOBRE ESTEIRAS,VERSAO DRAGLINE OU CLAM-SHELL,COMCAPACIDADE APROXIMADA DA CACAMBA DE 0,57M3 (3/4JD3),INCLUSIVE OPERADOR E AUXILIAR
19.010.0017-2 | DESCR1: ESCAVADEIRA SOBRE ESTEIRAS,VERSAO DRAGLINE OU CLAM-SHELL,COM; DESCR2: CAPACIDADE APROXIMADA DA CACAMBA DE 0,76M3 (1JD3),INCLUSIVE; DESCR3: OPERADOR E AUXILIAR | 19.010.0017-2 | ESCAVADEIRA SOBRE ESTEIRAS,VERSAO DRAGLINE OU CLAM-SHELL,COMCAPACIDADE APROXIMADA DA CACAMBA DE 0,76M3 (1JD3),INCLUSIVEOPERADOR E AUXILIAR
19.010.0017-3 | DESCR1: ESCAVADEIRA SOBRE ESTEIRAS,VERSAO DRAGLINE OU CLAM-SHELL,COM; DESCR2: CAPACIDADE APROXIMADA DA CACAMBA DE 0,76M3 (1JD3),INCLUSIVE; DESCR3: OPERADOR E AUXILIAR | 19.010.0017-3 | ESCAVADEIRA SOBRE ESTEIRAS,VERSAO DRAGLINE OU CLAM-SHELL,COMCAPACIDADE APROXIMADA DA CACAMBA DE 0,76M3 (1JD3),INCLUSIVEOPERADOR E AUXILIAR
19.010.0017-4 | DESCR1: ESCAVADEIRA SOBRE ESTEIRAS,VERSAO DRAGLINE OU CLAM-SHELL,COM; DESCR2: CAPACIDADE APROXIMADA DA CACAMBA DE 0,76M3 (1JD3),INCLUSIVE; DESCR3: OPERADOR E AUXILIAR | 19.010.0017-4 | ESCAVADEIRA SOBRE ESTEIRAS,VERSAO DRAGLINE OU CLAM-SHELL,COMCAPACIDADE APROXIMADA DA CACAMBA DE 0,76M3 (1JD3),INCLUSIVEOPERADOR E AUXILIAR
19.010.0017-C | DESCR1: ESCAVADEIRA SOBRE ESTEIRAS,VERSAO DRAGLINE OU CLAM-SHELL,COM; DESCR2: CAPACIDADE APROXIMADA DA CACAMBA DE 0,76M3 (1JD3),INCLUSIVE; DESCR3: OPERADOR E AUXILIAR | 19.010.0017-C | ESCAVADEIRA SOBRE ESTEIRAS,VERSAO DRAGLINE OU CLAM-SHELL,COMCAPACIDADE APROXIMADA DA CACAMBA DE 0,76M3 (1JD3),INCLUSIVEOPERADOR E AUXILIAR
19.010.0017-D | DESCR1: ESCAVADEIRA SOBRE ESTEIRAS,VERSAO DRAGLINE OU CLAM-SHELL,COM; DESCR2: CAPACIDADE APROXIMADA DA CACAMBA DE 0,76M3 (1JD3),INCLUSIVE; DESCR3: OPERADOR E AUXILIAR | 19.010.0017-D | ESCAVADEIRA SOBRE ESTEIRAS,VERSAO DRAGLINE OU CLAM-SHELL,COMCAPACIDADE APROXIMADA DA CACAMBA DE 0,76M3 (1JD3),INCLUSIVEOPERADOR E AUXILIAR
19.010.0017-E | DESCR1: ESCAVADEIRA SOBRE ESTEIRAS,VERSAO DRAGLINE OU CLAM-SHELL,COM; DESCR2: CAPACIDADE APROXIMADA DA CACAMBA DE 0,76M3 (1JD3),INCLUSIVE; DESCR3: OPERADOR E AUXILIAR | 19.010.0017-E | ESCAVADEIRA SOBRE ESTEIRAS,VERSAO DRAGLINE OU CLAM-SHELL,COMCAPACIDADE APROXIMADA DA CACAMBA DE 0,76M3 (1JD3),INCLUSIVEOPERADOR E AUXILIAR
19.010.0018-2 | DESCR1: ESCAVADEIRA SOBRE ESTEIRAS,VERSAO CLAM-SHELL,COM CAPACIDADE; DESCR2: APROXIMADA DA CACAMBA DE 0,96M3 (1.1/4JD3),INCLUSIVE OPERAD; DESCR3: OR E AUXILIAR | 19.010.0018-2 | ESCAVADEIRA SOBRE ESTEIRAS,VERSAO CLAM-SHELL,COM CAPACIDADEAPROXIMADA DA CACAMBA DE 0,96M3 (1.1/4JD3),INCLUSIVE OPERADOR E AUXILIAR
19.010.0018-3 | DESCR1: ESCAVADEIRA SOBRE ESTEIRAS,VERSAO CLAM-SHELL,COM CAPACIDADE; DESCR2: APROXIMADA DA CACAMBA DE 0,96M3 (1.1/4JD3),INCLUSIVE OPERAD; DESCR3: OR E AUXILIAR | 19.010.0018-3 | ESCAVADEIRA SOBRE ESTEIRAS,VERSAO CLAM-SHELL,COM CAPACIDADEAPROXIMADA DA CACAMBA DE 0,96M3 (1.1/4JD3),INCLUSIVE OPERADOR E AUXILIAR
19.010.0018-4 | DESCR1: ESCAVADEIRA SOBRE ESTEIRAS,VERSAO CLAM-SHELL,COM CAPACIDADE; DESCR2: APROXIMADA DA CACAMBA DE 0,96M3 (1.1/4JD3),INCLUSIVE OPERADO; DESCR3: R E AUXILIAR | 19.010.0018-4 | ESCAVADEIRA SOBRE ESTEIRAS,VERSAO CLAM-SHELL,COM CAPACIDADEAPROXIMADA DA CACAMBA DE 0,96M3 (1.1/4JD3),INCLUSIVE OPERADOR E AUXILIAR
19.010.0018-C | DESCR1: ESCAVADEIRA SOBRE ESTEIRAS,VERSAO CLAM-SHELL,COM CAPACIDADE; DESCR2: APROXIMADA DA CACAMBA DE 0,96M3 (1.1/4JD3),INCLUSIVE OPERAD; DESCR3: OR E AUXILIAR | 19.010.0018-C | ESCAVADEIRA SOBRE ESTEIRAS,VERSAO CLAM-SHELL,COM CAPACIDADEAPROXIMADA DA CACAMBA DE 0,96M3 (1.1/4JD3),INCLUSIVE OPERADOR E AUXILIAR
19.010.0018-D | DESCR1: ESCAVADEIRA SOBRE ESTEIRAS,VERSAO CLAM-SHELL,COM CAPACIDADE; DESCR2: APROXIMADA DA CACAMBA DE 0,96M3 (1.1/4JD3),INCLUSIVE OPERAD; DESCR3: OR E AUXILIAR | 19.010.0018-D | ESCAVADEIRA SOBRE ESTEIRAS,VERSAO CLAM-SHELL,COM CAPACIDADEAPROXIMADA DA CACAMBA DE 0,96M3 (1.1/4JD3),INCLUSIVE OPERADOR E AUXILIAR
19.010.0018-E | DESCR1: ESCAVADEIRA SOBRE ESTEIRAS,VERSAO CLAM-SHELL,COM CAPACIDADE; DESCR2: APROXIMADA DA CACAMBA DE 0,96M3 (1.1/4JD3),INCLUSIVE OPERADO; DESCR3: R E AUXILIAR | 19.010.0018-E | ESCAVADEIRA SOBRE ESTEIRAS,VERSAO CLAM-SHELL,COM CAPACIDADEAPROXIMADA DA CACAMBA DE 0,96M3 (1.1/4JD3),INCLUSIVE OPERADOR E AUXILIAR
19.010.0020-2 | CUSTO HORARIO CORRIDO DE UTILIZACAO DE EQUIPAMENTO DE JATO D | 'AGUA DE ALTA PRESSAO(SEWER-JET),MANGUEIRA DE 1" DE DIAMETRO | ,PRESSAO ATE 2.000 LIBRAS,PARA LIMPEZA DE SISTEMA DE ESGOTAM | ENTO PLUVIAL OU SANITARIO,INCLUSIVE EQUIPE DE OPERACAO E ABA | STECIMENTO D'AGUA |  | 19.010.0020-2 | CUSTO HORARIO CORRIDO DE UTILIZACAO DE EQUIPAMENTO DE JATO D'AGUA DE ALTA PRESSAO(SEWER-JET),MANGUEIRA DE 1" DE DIAMETRO,PRESSAO ATE 2.000 LIBRAS,PARA LIMPEZA DE SISTEMA DE ESGOTAMENTO PLUVIAL OU SANITARIO,INCLUSIVE EQUIPE DE OPERACAO E ABASTECIMENTO D'AGUA
19.010.0020-C | CUSTO HORARIO CORRIDO DE UTILIZACAO DE EQUIPAMENTO DE JATO D | 'AGUA DE ALTA PRESSAO(SEWER-JET),MANGUEIRA DE 1" DE DIAMETRO | ,PRESSAO ATE 2.000 LIBRAS,PARA LIMPEZA DE SISTEMA DE ESGOTAM | ENTO PLUVIAL OU SANITARIO,INCLUSIVE EQUIPE DE OPERACAO E ABA | STECIMENTO D'AGUA |  | 19.010.0020-C | CUSTO HORARIO CORRIDO DE UTILIZACAO DE EQUIPAMENTO DE JATO D'AGUA DE ALTA PRESSAO(SEWER-JET),MANGUEIRA DE 1" DE DIAMETRO,PRESSAO ATE 2.000 LIBRAS,PARA LIMPEZA DE SISTEMA DE ESGOTAMENTO PLUVIAL OU SANITARIO,INCLUSIVE EQUIPE DE OPERACAO E ABASTECIMENTO D'AGUA
19.010.0025-2 | CUSTO HORARIO CORRIDO DE UTILIZACAO DE EQUIPAMENTO COMBINADO | DE JATO D'AGUA A ALTA PRESSAO COM SUCCAO POR ACAO DE VACUO( | VACUO SEWER-JET),COM CAPACIDADE MINIMA DE ARMAZENAGEM DE 6,0 | 0M3 DE MATERIAL NO TANQUE,MANGUEIRAS DE CAPTACAO DE 4",PARA | LIMPEZA DE ESGOTAMENTO SANITARIO,INCLUSIVE EQUIPE DE OPERACA | O,ABASTECIMENTO D'AGUA E TRANSPORTE DO MATERIAL REMOVIDO | 19.010.0025-2 | CUSTO HORARIO CORRIDO DE UTILIZACAO DE EQUIPAMENTO COMBINADODE JATO D'AGUA A ALTA PRESSAO COM SUCCAO POR ACAO DE VACUO(VACUO SEWER-JET),COM CAPACIDADE MINIMA DE ARMAZENAGEM DE 6,00M3 DE MATERIAL NO TANQUE,MANGUEIRAS DE CAPTACAO DE 4",PARALIMPEZA DE ESGOTAMENTO SANITARIO,INCLUSIVE EQUIPE DE OPERACAO,ABASTECIMENTO D'AGUA E TRANSPORTE DO MATERIAL REMOVIDO
19.010.0025-C | CUSTO HORARIO CORRIDO DE UTILIZACAO DE EQUIPAMENTO COMBINADO | DE JATO D'AGUA A ALTA PRESSAO COM SUCCAO POR ACAO DE VACUO( | VACUO SEWER-JET),COM CAPACIDADE MINIMA DE ARMAZENAGEM DE 6,0 | 0M3 DE MATERIAL NO TANQUE,MANGUEIRAS DE CAPTACAO DE 4",PARA | LIMPEZA DE ESGOTAMENTO SANITARIO,INCLUSIVE EQUIPE DE OPERACA | O,ABASTECIMENTO D'AGUA E TRANSPORTE DO MATERIAL REMOVIDO | 19.010.0025-C | CUSTO HORARIO CORRIDO DE UTILIZACAO DE EQUIPAMENTO COMBINADODE JATO D'AGUA A ALTA PRESSAO COM SUCCAO POR ACAO DE VACUO(VACUO SEWER-JET),COM CAPACIDADE MINIMA DE ARMAZENAGEM DE 6,00M3 DE MATERIAL NO TANQUE,MANGUEIRAS DE CAPTACAO DE 4",PARALIMPEZA DE ESGOTAMENTO SANITARIO,INCLUSIVE EQUIPE DE OPERACAO,ABASTECIMENTO D'AGUA E TRANSPORTE DO MATERIAL REMOVIDO
19.010.0040-2 | CUSTO HORARIO CORRIDO DE UTILIZACAO DE EQUIPAMENTOS HIDROJAT | O CONJUGADO COM SUCCAO ATRAVES DE VACUO,COMPRESSOR ACIONADO | POR TOMADA DE FORCA TIPO ROTATIVO E COM JOGO DE MANGUEIRAS P | ARA CAPTACAO DE 6" E 8",ESTA ATRAVES DE BRACO ROTATIVO,TANQU | E DE ARMAZENAMENTO DE 12.000L,INCLUSIVE EQUIPE DE OPERACAO |  | 19.010.0040-2 | CUSTO HORARIO CORRIDO DE UTILIZACAO DE EQUIPAMENTOS HIDROJATO CONJUGADO COM SUCCAO ATRAVES DE VACUO,COMPRESSOR ACIONADOPOR TOMADA DE FORCA TIPO ROTATIVO E COM JOGO DE MANGUEIRAS PARA CAPTACAO DE 6" E 8",ESTA ATRAVES DE BRACO ROTATIVO,TANQUE DE ARMAZENAMENTO DE 12.000L,INCLUSIVE EQUIPE DE OPERACAO
19.010.0040-C | CUSTO HORARIO CORRIDO DE UTILIZACAO DE EQUIPAMENTOS HIDROJAT | O CONJUGADO COM SUCCAO ATRAVES DE VACUO,COMPRESSOR ACIONADO | POR TOMADA DE FORCA TIPO ROTATIVO E COM JOGO DE MANGUEIRAS P | ARA CAPTACAO DE 6" E 8",ESTA ATRAVES DE BRACO ROTATIVO,TANQU | E DE ARMAZENAMENTO DE 12.000L,INCLUSIVE EQUIPE DE OPERACAO |  | 19.010.0040-C | CUSTO HORARIO CORRIDO DE UTILIZACAO DE EQUIPAMENTOS HIDROJATO CONJUGADO COM SUCCAO ATRAVES DE VACUO,COMPRESSOR ACIONADOPOR TOMADA DE FORCA TIPO ROTATIVO E COM JOGO DE MANGUEIRAS PARA CAPTACAO DE 6" E 8",ESTA ATRAVES DE BRACO ROTATIVO,TANQUE DE ARMAZENAMENTO DE 12.000L,INCLUSIVE EQUIPE DE OPERACAO
19.010.0050-2 | ESCAVADEIRA HIDRAULICA MODELO ANFIBIA,PESO OPERACIONAL EM TO | RNO DE 30T,MOTOR DIESEL EM TORNO DE 150HP,CACAMBA COM CAPACI | DADE APROXIMADA DE 0,50M3,COM ALCANCE MAXIMO DE APROXIMADAME | NTE 15 METRO,INCLUSIVE OPERADOR |  |  | 19.010.0050-2 | ESCAVADEIRA HIDRAULICA MODELO ANFIBIA,PESO OPERACIONAL EM TORNO DE 30T,MOTOR DIESEL EM TORNO DE 150HP,CACAMBA COM CAPACIDADE APROXIMADA DE 0,50M3,COM ALCANCE MAXIMO DE APROXIMADAMENTE 15 METRO,INCLUSIVE OPERADOR
19.010.0050-3 | ESCAVADEIRA HIDRAULICA,MODELO ANFIBIA,PESO OPERACIONAL EM TO | RNO DE 30T,MOTOR DIESEL EM TORNO DE 150HP,CACAMBA COM CAPACI | DADE APROXIMADA DE 0,50M3,COM ALCANCE MAXIMO DE APROXIMADAME | NTE 15 METROS,INCLUSIVE OPERADOR |  |  | 19.010.0050-3 | ESCAVADEIRA HIDRAULICA,MODELO ANFIBIA,PESO OPERACIONAL EM TORNO DE 30T,MOTOR DIESEL EM TORNO DE 150HP,CACAMBA COM CAPACIDADE APROXIMADA DE 0,50M3,COM ALCANCE MAXIMO DE APROXIMADAMENTE 15 METROS,INCLUSIVE OPERADOR
19.010.0050-4 | ESCAVADEIRA HIDRAULICA,MODELO ANFIBIA,PESO OPERACIONAL EM TO | RNO DE 30T,MOTOR DIESEL EM TORNO DE 150HP,CACAMBA COM CAPACI | DADE APROXIMADA DE 0,50M3,COM ALCANCE MAXIMO DE APROXIMADAME | NTE 15 METRO,INCLUSIVE OPERADOR |  |  | 19.010.0050-4 | ESCAVADEIRA HIDRAULICA,MODELO ANFIBIA,PESO OPERACIONAL EM TORNO DE 30T,MOTOR DIESEL EM TORNO DE 150HP,CACAMBA COM CAPACIDADE APROXIMADA DE 0,50M3,COM ALCANCE MAXIMO DE APROXIMADAMENTE 15 METRO,INCLUSIVE OPERADOR
19.010.0050-C | ESCAVADEIRA HIDRAULICA MODELO ANFIBIA,PESO OPERACIONAL EM TO | RNO DE 30T,MOTOR DIESEL EM TORNO DE 150HP,CACAMBA COM CAPACI | DADE APROXIMADA DE 0,50M3,COM ALCANCE MAXIMO DE APROXIMADAME | NTE 15 METRO,INCLUSIVE OPERADOR |  |  | 19.010.0050-C | ESCAVADEIRA HIDRAULICA MODELO ANFIBIA,PESO OPERACIONAL EM TORNO DE 30T,MOTOR DIESEL EM TORNO DE 150HP,CACAMBA COM CAPACIDADE APROXIMADA DE 0,50M3,COM ALCANCE MAXIMO DE APROXIMADAMENTE 15 METRO,INCLUSIVE OPERADOR
19.010.0050-D | ESCAVADEIRA HIDRAULICA,MODELO ANFIBIA,PESO OPERACIONAL EM TO | RNO DE 30T,MOTOR DIESEL EM TORNO DE 150HP,CACAMBA COM CAPACI | DADE APROXIMADA DE 0,50M3,COM ALCANCE MAXIMO DE APROXIMADAME | NTE 15 METROS,INCLUSIVE OPERADOR |  |  | 19.010.0050-D | ESCAVADEIRA HIDRAULICA,MODELO ANFIBIA,PESO OPERACIONAL EM TORNO DE 30T,MOTOR DIESEL EM TORNO DE 150HP,CACAMBA COM CAPACIDADE APROXIMADA DE 0,50M3,COM ALCANCE MAXIMO DE APROXIMADAMENTE 15 METROS,INCLUSIVE OPERADOR
19.010.0050-E | ESCAVADEIRA HIDRAULICA,MODELO ANFIBIA,PESO OPERACIONAL EM TO | RNO DE 30T,MOTOR DIESEL EM TORNO DE 150HP,CACAMBA COM CAPACI | DADE APROXIMADA DE 0,50M3,COM ALCANCE MAXIMO DE APROXIMADAME | NTE 15 METRO,INCLUSIVE OPERADOR |  |  | 19.010.0050-E | ESCAVADEIRA HIDRAULICA,MODELO ANFIBIA,PESO OPERACIONAL EM TORNO DE 30T,MOTOR DIESEL EM TORNO DE 150HP,CACAMBA COM CAPACIDADE APROXIMADA DE 0,50M3,COM ALCANCE MAXIMO DE APROXIMADAMENTE 15 METRO,INCLUSIVE OPERADOR
19.011.0002-2 | DESCR1: COMPRESSOR DE AR,PORTATIL E REBOCAVEL,PRESSAO DE TRABALHO DE; DESCR2: APROXIMADAMENTE 102PSI,DESCARGA LIVRE EFETIVA DE APROXIMADA; DESCR3: MENTE 200PCM,MOTOR DIESEL,EXCLUSIVE OPERADOR | 19.011.0002-2 | COMPRESSOR DE AR,PORTATIL E REBOCAVEL,PRESSAO DE TRABALHO DEAPROXIMADAMENTE 102PSI,DESCARGA LIVRE EFETIVA DE APROXIMADAMENTE 200PCM,MOTOR DIESEL,EXCLUSIVE OPERADOR
19.011.0002-3 | DESCR1: COMPRESSOR DE AR,PORTATIL E REBOCAVEL,PRESSAO DE TRABALHO DE; DESCR2: APROXIMADAMENTE 102PSI,DESCARGA LIVRE EFETIVA DE APROXIMADA; DESCR3: MENTE 200PCM,MOTOR DIESEL,EXCLUSIVE OPERADOR | 19.011.0002-3 | COMPRESSOR DE AR,PORTATIL E REBOCAVEL,PRESSAO DE TRABALHO DEAPROXIMADAMENTE 102PSI,DESCARGA LIVRE EFETIVA DE APROXIMADAMENTE 200PCM,MOTOR DIESEL,EXCLUSIVE OPERADOR
19.011.0002-4 | DESCR1: COMPRESSOR DE AR,PORTATIL E REBOCAVEL,PRESSAO DE TRABALHO DE; DESCR2: APROXIMADAMENTE 102PSI,DESCARGA LIVRE EFETIVA DE APROXIMADA; DESCR3: MENTE 200PCM,MOTOR DIESEL,EXCLUSIVE OPERADOR | 19.011.0002-4 | COMPRESSOR DE AR,PORTATIL E REBOCAVEL,PRESSAO DE TRABALHO DEAPROXIMADAMENTE 102PSI,DESCARGA LIVRE EFETIVA DE APROXIMADAMENTE 200PCM,MOTOR DIESEL,EXCLUSIVE OPERADOR
19.011.0002-C | DESCR1: COMPRESSOR DE AR,PORTATIL E REBOCAVEL,PRESSAO DE TRABALHO DE; DESCR2: APROXIMADAMENTE 102PSI,DESCARGA LIVRE EFETIVA DE APROXIMADA; DESCR3: MENTE 200PCM,MOTOR DIESEL,EXCLUSIVE OPERADOR | 19.011.0002-C | COMPRESSOR DE AR,PORTATIL E REBOCAVEL,PRESSAO DE TRABALHO DEAPROXIMADAMENTE 102PSI,DESCARGA LIVRE EFETIVA DE APROXIMADAMENTE 200PCM,MOTOR DIESEL,EXCLUSIVE OPERADOR
19.011.0002-D | DESCR1: COMPRESSOR DE AR,PORTATIL E REBOCAVEL,PRESSAO DE TRABALHO DE; DESCR2: APROXIMADAMENTE 102PSI,DESCARGA LIVRE EFETIVA DE APROXIMADA; DESCR3: MENTE 200PCM,MOTOR DIESEL,EXCLUSIVE OPERADOR | 19.011.0002-D | COMPRESSOR DE AR,PORTATIL E REBOCAVEL,PRESSAO DE TRABALHO DEAPROXIMADAMENTE 102PSI,DESCARGA LIVRE EFETIVA DE APROXIMADAMENTE 200PCM,MOTOR DIESEL,EXCLUSIVE OPERADOR
19.011.0002-E | DESCR1: COMPRESSOR DE AR,PORTATIL E REBOCAVEL,PRESSAO DE TRABALHO DE; DESCR2: APROXIMADAMENTE 102PSI,DESCARGA LIVRE EFETIVA DE APROXIMADA; DESCR3: MENTE 200PCM,MOTOR DIESEL,EXCLUSIVE OPERADOR | 19.011.0002-E | COMPRESSOR DE AR,PORTATIL E REBOCAVEL,PRESSAO DE TRABALHO DEAPROXIMADAMENTE 102PSI,DESCARGA LIVRE EFETIVA DE APROXIMADAMENTE 200PCM,MOTOR DIESEL,EXCLUSIVE OPERADOR
19.011.0003-2 | DESCR1: COMPRESSOR DE AR,PORTATIL E REBOCAVEL,PRESSAO DE TRABALHO DE; DESCR2: APROXIMADAMENTE 102PSI,DESCARGA LIVRE EFETIVA DE APROXIMADA; DESCR3: MENTE 295PCM,MOTOR DIESEL,EXCLUSIVE OPERADOR | 19.011.0003-2 | COMPRESSOR DE AR,PORTATIL E REBOCAVEL,PRESSAO DE TRABALHO DEAPROXIMADAMENTE 102PSI,DESCARGA LIVRE EFETIVA DE APROXIMADAMENTE 295PCM,MOTOR DIESEL,EXCLUSIVE OPERADOR
19.011.0003-3 | DESCR1: COMPRESSOR DE AR,PORTATIL E REBOCAVEL,PRESSAO DE TRABALHO DE; DESCR2: APROXIMADAMENTE 102PSI,DESCARGA LIVRE EFETIVA DE APROXIMADA; DESCR3: MENTE 295PCM,MOTOR DIESEL,EXCLUSIVE OPERADOR | 19.011.0003-3 | COMPRESSOR DE AR,PORTATIL E REBOCAVEL,PRESSAO DE TRABALHO DEAPROXIMADAMENTE 102PSI,DESCARGA LIVRE EFETIVA DE APROXIMADAMENTE 295PCM,MOTOR DIESEL,EXCLUSIVE OPERADOR
19.011.0003-4 | DESCR1: COMPRESSOR DE AR,PORTATIL E REBOCAVEL,PRESSAO DE TRABALHO DE; DESCR2: APROXIMADAMENTE 102PSI,DESCARGA LIVRE EFETIVA DE APROXIMADA; DESCR3: MENTE 295PCM,MOTOR DIESEL,EXCLUSIVE OPERADOR | 19.011.0003-4 | COMPRESSOR DE AR,PORTATIL E REBOCAVEL,PRESSAO DE TRABALHO DEAPROXIMADAMENTE 102PSI,DESCARGA LIVRE EFETIVA DE APROXIMADAMENTE 295PCM,MOTOR DIESEL,EXCLUSIVE OPERADOR
19.011.0003-C | DESCR1: COMPRESSOR DE AR,PORTATIL E REBOCAVEL,PRESSAO DE TRABALHO DE; DESCR2: APROXIMADAMENTE 102PSI,DESCARGA LIVRE EFETIVA DE APROXIMADA; DESCR3: MENTE 295PCM,MOTOR DIESEL,EXCLUSIVE OPERADOR | 19.011.0003-C | COMPRESSOR DE AR,PORTATIL E REBOCAVEL,PRESSAO DE TRABALHO DEAPROXIMADAMENTE 102PSI,DESCARGA LIVRE EFETIVA DE APROXIMADAMENTE 295PCM,MOTOR DIESEL,EXCLUSIVE OPERADOR
19.011.0003-D | DESCR1: COMPRESSOR DE AR,PORTATIL E REBOCAVEL,PRESSAO DE TRABALHO DE; DESCR2: APROXIMADAMENTE 102PSI,DESCARGA LIVRE EFETIVA DE APROXIMADA; DESCR3: MENTE 295PCM,MOTOR DIESEL,EXCLUSIVE OPERADOR | 19.011.0003-D | COMPRESSOR DE AR,PORTATIL E REBOCAVEL,PRESSAO DE TRABALHO DEAPROXIMADAMENTE 102PSI,DESCARGA LIVRE EFETIVA DE APROXIMADAMENTE 295PCM,MOTOR DIESEL,EXCLUSIVE OPERADOR
19.011.0003-E | DESCR1: COMPRESSOR DE AR,PORTATIL E REBOCAVEL,PRESSAO DE TRABALHO DE; DESCR2: APROXIMADAMENTE 102PSI,DESCARGA LIVRE EFETIVA DE APROXIMADA; DESCR3: MENTE 295PCM,MOTOR DIESEL,EXCLUSIVE OPERADOR | 19.011.0003-E | COMPRESSOR DE AR,PORTATIL E REBOCAVEL,PRESSAO DE TRABALHO DEAPROXIMADAMENTE 102PSI,DESCARGA LIVRE EFETIVA DE APROXIMADAMENTE 295PCM,MOTOR DIESEL,EXCLUSIVE OPERADOR
19.011.0004-2 | DESCR1: COMPRESSOR DE AR,PORTATIL E REBOCAVEL,PRESSAO DE TRABALHO DE; DESCR2: APROXIMADAMENTE 102PSI,DESCARGA LIVRE EFETIVA DE APROXIMADA; DESCR3: MENTE 400PCM,MOTOR DIESEL,EXCLUSIVE OPERADOR | 19.011.0004-2 | COMPRESSOR DE AR,PORTATIL E REBOCAVEL,PRESSAO DE TRABALHO DEAPROXIMADAMENTE 102PSI,DESCARGA LIVRE EFETIVA DE APROXIMADAMENTE 400PCM,MOTOR DIESEL,EXCLUSIVE OPERADOR
19.011.0004-3 | DESCR1: COMPRESSOR DE AR,PORTATIL E REBOCAVEL,PRESSAO DE TRABALHO DE; DESCR2: APROXIMADAMENTE 102PSI,DESCARGA LIVRE EFETIVA DE APROXIMADA; DESCR3: MENTE 400 PCM,MOTOR DIESEL,EXCLUSIVE OPERADOR | 19.011.0004-3 | COMPRESSOR DE AR,PORTATIL E REBOCAVEL,PRESSAO DE TRABALHO DEAPROXIMADAMENTE 102PSI,DESCARGA LIVRE EFETIVA DE APROXIMADAMENTE 400 PCM,MOTOR DIESEL,EXCLUSIVE OPERADOR
19.011.0004-4 | DESCR1: COMPRESSOR DE AR,PORTATIL E REBOCAVEL,PRESSAO DE TRABALHO DE; DESCR2: APROXIMADAMENTE 102PSI,DESCARGA LIVRE EFETIVA DE APROXIMADA; DESCR3: MENTE 400PCM,MOTOR DIESEL,EXCLUSIVE OPERADOR | 19.011.0004-4 | COMPRESSOR DE AR,PORTATIL E REBOCAVEL,PRESSAO DE TRABALHO DEAPROXIMADAMENTE 102PSI,DESCARGA LIVRE EFETIVA DE APROXIMADAMENTE 400PCM,MOTOR DIESEL,EXCLUSIVE OPERADOR
19.011.0004-C | DESCR1: COMPRESSOR DE AR,PORTATIL E REBOCAVEL,PRESSAO DE TRABALHO DE; DESCR2: APROXIMADAMENTE 102PSI,DESCARGA LIVRE EFETIVA DE APROXIMADA; DESCR3: MENTE 400PCM,MOTOR DIESEL,EXCLUSIVE OPERADOR | 19.011.0004-C | COMPRESSOR DE AR,PORTATIL E REBOCAVEL,PRESSAO DE TRABALHO DEAPROXIMADAMENTE 102PSI,DESCARGA LIVRE EFETIVA DE APROXIMADAMENTE 400PCM,MOTOR DIESEL,EXCLUSIVE OPERADOR
19.011.0004-D | DESCR1: COMPRESSOR DE AR,PORTATIL E REBOCAVEL,PRESSAO DE TRABALHO DE; DESCR2: APROXIMADAMENTE 102PSI,DESCARGA LIVRE EFETIVA DE APROXIMADA; DESCR3: MENTE 400 PCM,MOTOR DIESEL,EXCLUSIVE OPERADOR | 19.011.0004-D | COMPRESSOR DE AR,PORTATIL E REBOCAVEL,PRESSAO DE TRABALHO DEAPROXIMADAMENTE 102PSI,DESCARGA LIVRE EFETIVA DE APROXIMADAMENTE 400 PCM,MOTOR DIESEL,EXCLUSIVE OPERADOR
19.011.0004-E | DESCR1: COMPRESSOR DE AR,PORTATIL E REBOCAVEL,PRESSAO DE TRABALHO DE; DESCR2: APROXIMADAMENTE 102PSI,DESCARGA LIVRE EFETIVA DE APROXIMADA; DESCR3: MENTE 400PCM,MOTOR DIESEL,EXCLUSIVE OPERADOR | 19.011.0004-E | COMPRESSOR DE AR,PORTATIL E REBOCAVEL,PRESSAO DE TRABALHO DEAPROXIMADAMENTE 102PSI,DESCARGA LIVRE EFETIVA DE APROXIMADAMENTE 400PCM,MOTOR DIESEL,EXCLUSIVE OPERADOR
19.011.0005-2 | DESCR1: COMPRESSOR DE AR,ESTACIONARIO,PRESSAO DE TRABALHO DE APROXIM; DESCR2: ADAMENTE 145 PSI,DESCARGA LIVRE EFETIVA DE APROXIMADAMENTE 7; DESCR3: 00 PCM,MOTOR ELETRICO,EXCLUSIVE OPERADOR | 19.011.0005-2 | COMPRESSOR DE AR,ESTACIONARIO,PRESSAO DE TRABALHO DE APROXIMADAMENTE 145 PSI,DESCARGA LIVRE EFETIVA DE APROXIMADAMENTE 700 PCM,MOTOR ELETRICO,EXCLUSIVE OPERADOR
19.011.0005-3 | DESCR1: COMPRESSOR DE AR,ESTACIONARIO,PRESSAO DE TRABALHO DE APROXIM; DESCR2: ADAMENTE 145 PSI,DESCARGA LIVRE EFETIVA DE APROXIMADAMENTE 7; DESCR3: 00 PCM,MOTOR ELETRICO,EXCLUSIVE OPERADOR | 19.011.0005-3 | COMPRESSOR DE AR,ESTACIONARIO,PRESSAO DE TRABALHO DE APROXIMADAMENTE 145 PSI,DESCARGA LIVRE EFETIVA DE APROXIMADAMENTE 700 PCM,MOTOR ELETRICO,EXCLUSIVE OPERADOR
19.011.0005-4 | DESCR1: COMPRESSOR DE AR,ESTACIONARIO,PRESSAO DE TRABALHO DE APROXIM; DESCR2: ADAMENTE 145 PSI,DESCARGA LIVRE EFETIVA DE APROXIMADAMENTE 7; DESCR3: 00 PCM,MOTOR ELETRICO,EXCLUSIVE OPERADOR | 19.011.0005-4 | COMPRESSOR DE AR,ESTACIONARIO,PRESSAO DE TRABALHO DE APROXIMADAMENTE 145 PSI,DESCARGA LIVRE EFETIVA DE APROXIMADAMENTE 700 PCM,MOTOR ELETRICO,EXCLUSIVE OPERADOR
19.011.0005-C | DESCR1: COMPRESSOR DE AR,ESTACIONARIO,PRESSAO DE TRABALHO DE APROXIM; DESCR2: ADAMENTE 145 PSI,DESCARGA LIVRE EFETIVA DE APROXIMADAMENTE 7; DESCR3: 00 PCM,MOTOR ELETRICO,EXCLUSIVE OPERADOR | 19.011.0005-C | COMPRESSOR DE AR,ESTACIONARIO,PRESSAO DE TRABALHO DE APROXIMADAMENTE 145 PSI,DESCARGA LIVRE EFETIVA DE APROXIMADAMENTE 700 PCM,MOTOR ELETRICO,EXCLUSIVE OPERADOR
19.011.0005-D | DESCR1: COMPRESSOR DE AR,ESTACIONARIO,PRESSAO DE TRABALHO DE APROXIM; DESCR2: ADAMENTE 145 PSI,DESCARGA LIVRE EFETIVA DE APROXIMADAMENTE 7; DESCR3: 00 PCM,MOTOR ELETRICO,EXCLUSIVE OPERADOR | 19.011.0005-D | COMPRESSOR DE AR,ESTACIONARIO,PRESSAO DE TRABALHO DE APROXIMADAMENTE 145 PSI,DESCARGA LIVRE EFETIVA DE APROXIMADAMENTE 700 PCM,MOTOR ELETRICO,EXCLUSIVE OPERADOR
19.011.0005-E | DESCR1: COMPRESSOR DE AR,ESTACIONARIO,PRESSAO DE TRABALHO DE APROXIM; DESCR2: ADAMENTE 145 PSI,DESCARGA LIVRE EFETIVA DE APROXIMADAMENTE 7; DESCR3: 00 PCM,MOTOR ELETRICO,EXCLUSIVE OPERADOR | 19.011.0005-E | COMPRESSOR DE AR,ESTACIONARIO,PRESSAO DE TRABALHO DE APROXIMADAMENTE 145 PSI,DESCARGA LIVRE EFETIVA DE APROXIMADAMENTE 700 PCM,MOTOR ELETRICO,EXCLUSIVE OPERADOR
19.011.0006-2 | GERADOR MONOFASICO,POTENCIA MAXIMA DE 2,5KVA(2500W),VOLTAGEM | :110/220V,FREQUENCIA:60HZ,COM MOTOR A GASOLINA,COM TANQUE DE | APROXIMADAMENTE 13L E AUTONOMIA APROXIMADA DE 11H,EXCLUSIVE | OPERADOR |  |  | 19.011.0006-2 | GERADOR MONOFASICO,POTENCIA MAXIMA DE 2,5KVA(2500W),VOLTAGEM:110/220V,FREQUENCIA:60HZ,COM MOTOR A GASOLINA,COM TANQUE DEAPROXIMADAMENTE 13L E AUTONOMIA APROXIMADA DE 11H,EXCLUSIVEOPERADOR
19.011.0006-3 | GERADOR MONOFASICO,POTENCIA MAXIMA DE 2,5KVA(2500W),VOLTAGEM | :110/220V,FREQUENCIA:60HZ,COM MOTOR A GASOLINA,COM TANQUE DE | APROXIMADAMENTE 13L E AUTONOMIA APROXIMADA DE 11H,EXCLUSIVE | OPERADOR |  |  | 19.011.0006-3 | GERADOR MONOFASICO,POTENCIA MAXIMA DE 2,5KVA(2500W),VOLTAGEM:110/220V,FREQUENCIA:60HZ,COM MOTOR A GASOLINA,COM TANQUE DEAPROXIMADAMENTE 13L E AUTONOMIA APROXIMADA DE 11H,EXCLUSIVEOPERADOR
19.011.0006-4 | GERADOR MONOFASICO,POTENCIA MAXIMA DE 2,5KVA(2500W),VOLTAGEM | :110/220V,FREQUENCIA:60HZ,COM MOTOR A GASOLINA,COM TANQUE DE | APROXIMADAMENTE 13L E AUTONOMIA APROXIMADA DE 11H,EXCLUSIVE | OPERADOR |  |  | 19.011.0006-4 | GERADOR MONOFASICO,POTENCIA MAXIMA DE 2,5KVA(2500W),VOLTAGEM:110/220V,FREQUENCIA:60HZ,COM MOTOR A GASOLINA,COM TANQUE DEAPROXIMADAMENTE 13L E AUTONOMIA APROXIMADA DE 11H,EXCLUSIVEOPERADOR
19.011.0006-C | GERADOR MONOFASICO,POTENCIA MAXIMA DE 2,5KVA(2500W),VOLTAGEM | :110/220V,FREQUENCIA:60HZ,COM MOTOR A GASOLINA,COM TANQUE DE | APROXIMADAMENTE 13L E AUTONOMIA APROXIMADA DE 11H,EXCLUSIVE | OPERADOR |  |  | 19.011.0006-C | GERADOR MONOFASICO,POTENCIA MAXIMA DE 2,5KVA(2500W),VOLTAGEM:110/220V,FREQUENCIA:60HZ,COM MOTOR A GASOLINA,COM TANQUE DEAPROXIMADAMENTE 13L E AUTONOMIA APROXIMADA DE 11H,EXCLUSIVEOPERADOR
19.011.0006-D | GERADOR MONOFASICO,POTENCIA MAXIMA DE 2,5KVA(2500W),VOLTAGEM | :110/220V,FREQUENCIA:60HZ,COM MOTOR A GASOLINA,COM TANQUE DE | APROXIMADAMENTE 13L E AUTONOMIA APROXIMADA DE 11H,EXCLUSIVE | OPERADOR |  |  | 19.011.0006-D | GERADOR MONOFASICO,POTENCIA MAXIMA DE 2,5KVA(2500W),VOLTAGEM:110/220V,FREQUENCIA:60HZ,COM MOTOR A GASOLINA,COM TANQUE DEAPROXIMADAMENTE 13L E AUTONOMIA APROXIMADA DE 11H,EXCLUSIVEOPERADOR
19.011.0006-E | GERADOR MONOFASICO,POTENCIA MAXIMA DE 2,5KVA(2500W),VOLTAGEM | :110/220V,FREQUENCIA:60HZ,COM MOTOR A GASOLINA,COM TANQUE DE | APROXIMADAMENTE 13L E AUTONOMIA APROXIMADA DE 11H,EXCLUSIVE | OPERADOR |  |  | 19.011.0006-E | GERADOR MONOFASICO,POTENCIA MAXIMA DE 2,5KVA(2500W),VOLTAGEM:110/220V,FREQUENCIA:60HZ,COM MOTOR A GASOLINA,COM TANQUE DEAPROXIMADAMENTE 13L E AUTONOMIA APROXIMADA DE 11H,EXCLUSIVEOPERADOR
19.011.0007-2 | GRUPO GERADOR ABERTO,TRANSPORTAVEL SOBRE RODAS,TRIFASICO,220 | /127V FREQUENCIA 50/60HZ,COM REGULADOR DE TENSAO E FREQUENCI | A AUTOMATICA,QUADRO DE COMANDO MANUAL E TANQUE DE COMBUSTIVE | L DE APROXIMADAMENTE 109L COM AUTONOMIA APROXIMADA DE 10H,CO | M POTENCIA APROXIMADA DE 60/53KVA (INTERMITENTE/CONTINUA),EX | CLUSIVE OPERADOR | 19.011.0007-2 | GRUPO GERADOR ABERTO,TRANSPORTAVEL SOBRE RODAS,TRIFASICO,220/127V FREQUENCIA 50/60HZ,COM REGULADOR DE TENSAO E FREQUENCIA AUTOMATICA,QUADRO DE COMANDO MANUAL E TANQUE DE COMBUSTIVEL DE APROXIMADAMENTE 109L COM AUTONOMIA APROXIMADA DE 10H,COM POTENCIA APROXIMADA DE 60/53KVA (INTERMITENTE/CONTINUA),EXCLUSIVE OPERADOR
19.011.0007-3 | GRUPO GERADOR ABERTO,TRANSPORTAVEL,SOBRE RODAS,TRIFASICO,220 | /127V FREQUENCIA 50/60HZ,COM REGULADOR DE TENSAO E FREQUENCI | A AUTOMATICA,QUADRO DE COMANDO MANUAL E TANQUE DE COMBUSTIVE | L DE APROXIMADAMENTE 109L COM AUTONOMIA APROXIMADA DE 10H,CO | M POTENCIA APROXIMADA DE 60/53KVA (INTERMITENTE/CONTINUA),EX | CLUSIVE OPERADOR | 19.011.0007-3 | GRUPO GERADOR ABERTO,TRANSPORTAVEL,SOBRE RODAS,TRIFASICO,220/127V FREQUENCIA 50/60HZ,COM REGULADOR DE TENSAO E FREQUENCIA AUTOMATICA,QUADRO DE COMANDO MANUAL E TANQUE DE COMBUSTIVEL DE APROXIMADAMENTE 109L COM AUTONOMIA APROXIMADA DE 10H,COM POTENCIA APROXIMADA DE 60/53KVA (INTERMITENTE/CONTINUA),EXCLUSIVE OPERADOR
19.011.0007-4 | GRUPO GERADOR ABERTO,TRANSPORTAVEL SOBRE RODAS,TRIFASICO,220 | /127V FREQUENCIA 50/60HZ,COM REGULADOR DE TENSAO E FREQUENCI | A AUTOMATICA,QUADRO DE COMANDO MANUAL E TANQUE DE COMBUSTIVE | L DE APROXIMADAMENTE 109L COM AUTONOMIA APROXIMADA DE 10H,CO | M POTENCIA APROXIMADA DE 60/53KVA (INTERMITENTE/CONTINUA),EX | CLUSIVE OPERADOR | 19.011.0007-4 | GRUPO GERADOR ABERTO,TRANSPORTAVEL SOBRE RODAS,TRIFASICO,220/127V FREQUENCIA 50/60HZ,COM REGULADOR DE TENSAO E FREQUENCIA AUTOMATICA,QUADRO DE COMANDO MANUAL E TANQUE DE COMBUSTIVEL DE APROXIMADAMENTE 109L COM AUTONOMIA APROXIMADA DE 10H,COM POTENCIA APROXIMADA DE 60/53KVA (INTERMITENTE/CONTINUA),EXCLUSIVE OPERADOR
19.011.0007-C | GRUPO GERADOR ABERTO,TRANSPORTAVEL SOBRE RODAS,TRIFASICO,220 | /127V FREQUENCIA 50/60HZ,COM REGULADOR DE TENSAO E FREQUENCI | A AUTOMATICA,QUADRO DE COMANDO MANUAL E TANQUE DE COMBUSTIVE | L DE APROXIMADAMENTE 109L COM AUTONOMIA APROXIMADA DE 10H,CO | M POTENCIA APROXIMADA DE 60/53KVA (INTERMITENTE/CONTINUA),EX | CLUSIVE OPERADOR | 19.011.0007-C | GRUPO GERADOR ABERTO,TRANSPORTAVEL SOBRE RODAS,TRIFASICO,220/127V FREQUENCIA 50/60HZ,COM REGULADOR DE TENSAO E FREQUENCIA AUTOMATICA,QUADRO DE COMANDO MANUAL E TANQUE DE COMBUSTIVEL DE APROXIMADAMENTE 109L COM AUTONOMIA APROXIMADA DE 10H,COM POTENCIA APROXIMADA DE 60/53KVA (INTERMITENTE/CONTINUA),EXCLUSIVE OPERADOR
19.011.0007-D | GRUPO GERADOR ABERTO,TRANSPORTAVEL,SOBRE RODAS,TRIFASICO,220 | /127V FREQUENCIA 50/60HZ,COM REGULADOR DE TENSAO E FREQUENCI | A AUTOMATICA,QUADRO DE COMANDO MANUAL E TANQUE DE COMBUSTIVE | L DE APROXIMADAMENTE 109L COM AUTONOMIA APROXIMADA DE 10H,CO | M POTENCIA APROXIMADA DE 60/53KVA (INTERMITENTE/CONTINUA),EX | CLUSIVE OPERADOR | 19.011.0007-D | GRUPO GERADOR ABERTO,TRANSPORTAVEL,SOBRE RODAS,TRIFASICO,220/127V FREQUENCIA 50/60HZ,COM REGULADOR DE TENSAO E FREQUENCIA AUTOMATICA,QUADRO DE COMANDO MANUAL E TANQUE DE COMBUSTIVEL DE APROXIMADAMENTE 109L COM AUTONOMIA APROXIMADA DE 10H,COM POTENCIA APROXIMADA DE 60/53KVA (INTERMITENTE/CONTINUA),EXCLUSIVE OPERADOR
19.011.0007-E | GRUPO GERADOR ABERTO,TRANSPORTAVEL SOBRE RODAS,TRIFASICO,220 | /127V FREQUENCIA 50/60HZ,COM REGULADOR DE TENSAO E FREQUENCI | A AUTOMATICA,QUADRO DE COMANDO MANUAL E TANQUE DE COMBUSTIVE | L DE APROXIMADAMENTE 109L COM AUTONOMIA APROXIMADA DE 10H,CO | M POTENCIA APROXIMADA DE 60/53KVA (INTERMITENTE/CONTINUA),EX | CLUSIVE OPERADOR | 19.011.0007-E | GRUPO GERADOR ABERTO,TRANSPORTAVEL SOBRE RODAS,TRIFASICO,220/127V FREQUENCIA 50/60HZ,COM REGULADOR DE TENSAO E FREQUENCIA AUTOMATICA,QUADRO DE COMANDO MANUAL E TANQUE DE COMBUSTIVEL DE APROXIMADAMENTE 109L COM AUTONOMIA APROXIMADA DE 10H,COM POTENCIA APROXIMADA DE 60/53KVA (INTERMITENTE/CONTINUA),EXCLUSIVE OPERADOR
19.011.0009-2 | GRUPO GERADOR ABERTO PARA ENERGIA DE EMERGENCIA,TRIFASICO,22 | 0/127V FREQUENCIA 50/60HZ,COM REGULADOR DE TENSAO E FREQUENC | IA AUTOMATICA,QUADRO DE COMANDO MANUAL E TANQUE DE COMBUSTIV | EL DE APROXIMADAMENTE 328L COM AUTONOMIA APROXIMADA DE 12H,C | OM POTENCIA APROXIMADA DE 145/125KVA (INTERMITENTE/CONTINUA) | ,EXCLUSIVE OPERADOR | 19.011.0009-2 | GRUPO GERADOR ABERTO PARA ENERGIA DE EMERGENCIA,TRIFASICO,220/127V FREQUENCIA 50/60HZ,COM REGULADOR DE TENSAO E FREQUENCIA AUTOMATICA,QUADRO DE COMANDO MANUAL E TANQUE DE COMBUSTIVEL DE APROXIMADAMENTE 328L COM AUTONOMIA APROXIMADA DE 12H,COM POTENCIA APROXIMADA DE 145/125KVA (INTERMITENTE/CONTINUA),EXCLUSIVE OPERADOR
19.011.0009-3 | GRUPO GERADOR ABERTO PARA ENERGIA DE EMERGENCIA,TRIFASICO,22 | 0/127V FREQUENCIA 50/60HZ,COM REGULADOR DE TENSAO E FREQUENC | IA AUTOMATICA,QUADRO DE COMANDO MANUAL E TANQUE DE COMBUSTIV | EL DE APROXIMADAMENTE 328L COM AUTONOMIA APROXIMADA DE 12H,C | OM POTENCIA APROXIMADA DE 145/125KVA (INTERMITENTE/CONTINUA) | ,EXCLUSIVE OPERADOR | 19.011.0009-3 | GRUPO GERADOR ABERTO PARA ENERGIA DE EMERGENCIA,TRIFASICO,220/127V FREQUENCIA 50/60HZ,COM REGULADOR DE TENSAO E FREQUENCIA AUTOMATICA,QUADRO DE COMANDO MANUAL E TANQUE DE COMBUSTIVEL DE APROXIMADAMENTE 328L COM AUTONOMIA APROXIMADA DE 12H,COM POTENCIA APROXIMADA DE 145/125KVA (INTERMITENTE/CONTINUA),EXCLUSIVE OPERADOR
19.011.0009-4 | GRUPO GERADOR ABERTO PARA ENERGIA DE EMERGENCIA,TRIFASICO,22 | 0/127V FREQUENCIA 50/60HZ,COM REGULADOR DE TENSAO E FREQUENC | IA AUTOMATICA,QUADRO DE COMANDO MANUAL E TANQUE DE COMBUSTIV | EL DE APROXIMADAMENTE 328L COM AUTONOMIA APROXIMADA DE 12H,C | OM POTENCIA APROXIMADA DE 145/125KVA (INTERMITENTE/CONTINUA) | ,EXCLUSIVE OPERADOR | 19.011.0009-4 | GRUPO GERADOR ABERTO PARA ENERGIA DE EMERGENCIA,TRIFASICO,220/127V FREQUENCIA 50/60HZ,COM REGULADOR DE TENSAO E FREQUENCIA AUTOMATICA,QUADRO DE COMANDO MANUAL E TANQUE DE COMBUSTIVEL DE APROXIMADAMENTE 328L COM AUTONOMIA APROXIMADA DE 12H,COM POTENCIA APROXIMADA DE 145/125KVA (INTERMITENTE/CONTINUA),EXCLUSIVE OPERADOR
19.011.0009-C | GRUPO GERADOR ABERTO PARA ENERGIA DE EMERGENCIA,TRIFASICO,22 | 0/127V FREQUENCIA 50/60HZ,COM REGULADOR DE TENSAO E FREQUENC | IA AUTOMATICA,QUADRO DE COMANDO MANUAL E TANQUE DE COMBUSTIV | EL DE APROXIMADAMENTE 328L COM AUTONOMIA APROXIMADA DE 12H,C | OM POTENCIA APROXIMADA DE 145/125KVA (INTERMITENTE/CONTINUA) | ,EXCLUSIVE OPERADOR | 19.011.0009-C | GRUPO GERADOR ABERTO PARA ENERGIA DE EMERGENCIA,TRIFASICO,220/127V FREQUENCIA 50/60HZ,COM REGULADOR DE TENSAO E FREQUENCIA AUTOMATICA,QUADRO DE COMANDO MANUAL E TANQUE DE COMBUSTIVEL DE APROXIMADAMENTE 328L COM AUTONOMIA APROXIMADA DE 12H,COM POTENCIA APROXIMADA DE 145/125KVA (INTERMITENTE/CONTINUA),EXCLUSIVE OPERADOR
19.011.0009-D | GRUPO GERADOR ABERTO PARA ENERGIA DE EMERGENCIA,TRIFASICO,22 | 0/127V FREQUENCIA 50/60HZ,COM REGULADOR DE TENSAO E FREQUENC | IA AUTOMATICA,QUADRO DE COMANDO MANUAL E TANQUE DE COMBUSTIV | EL DE APROXIMADAMENTE 328L COM AUTONOMIA APROXIMADA DE 12H,C | OM POTENCIA APROXIMADA DE 145/125KVA (INTERMITENTE/CONTINUA) | ,EXCLUSIVE OPERADOR | 19.011.0009-D | GRUPO GERADOR ABERTO PARA ENERGIA DE EMERGENCIA,TRIFASICO,220/127V FREQUENCIA 50/60HZ,COM REGULADOR DE TENSAO E FREQUENCIA AUTOMATICA,QUADRO DE COMANDO MANUAL E TANQUE DE COMBUSTIVEL DE APROXIMADAMENTE 328L COM AUTONOMIA APROXIMADA DE 12H,COM POTENCIA APROXIMADA DE 145/125KVA (INTERMITENTE/CONTINUA),EXCLUSIVE OPERADOR
19.011.0009-E | GRUPO GERADOR ABERTO PARA ENERGIA DE EMERGENCIA,TRIFASICO,22 | 0/127V FREQUENCIA 50/60HZ,COM REGULADOR DE TENSAO E FREQUENC | IA AUTOMATICA,QUADRO DE COMANDO MANUAL E TANQUE DE COMBUSTIV | EL DE APROXIMADAMENTE 328L COM AUTONOMIA APROXIMADA DE 12H,C | OM POTENCIA APROXIMADA DE 145/125KVA (INTERMITENTE/CONTINUA) | ,EXCLUSIVE OPERADOR | 19.011.0009-E | GRUPO GERADOR ABERTO PARA ENERGIA DE EMERGENCIA,TRIFASICO,220/127V FREQUENCIA 50/60HZ,COM REGULADOR DE TENSAO E FREQUENCIA AUTOMATICA,QUADRO DE COMANDO MANUAL E TANQUE DE COMBUSTIVEL DE APROXIMADAMENTE 328L COM AUTONOMIA APROXIMADA DE 12H,COM POTENCIA APROXIMADA DE 145/125KVA (INTERMITENTE/CONTINUA),EXCLUSIVE OPERADOR
19.011.0010-2 | DESCR1: MAQUINA DE SOLDA A ARCO,DE 375A,COM MOTOR ELETRICO,EXCLUSIVE; DESCR2: OPERADOR | 19.011.0010-2 | MAQUINA DE SOLDA A ARCO,DE 375A,COM MOTOR ELETRICO,EXCLUSIVEOPERADOR
19.011.0010-3 | DESCR1: MAQUINA DE SOLDA A ARCO,DE 375A,COM MOTOR ELETRICO,EXCLUSIVE; DESCR2: OPERADOR | 19.011.0010-3 | MAQUINA DE SOLDA A ARCO,DE 375A,COM MOTOR ELETRICO,EXCLUSIVEOPERADOR
19.011.0010-4 | DESCR1: MAQUINA DE SOLDA A ARCO,DE 375A,COM MOTOR ELETRICO,EXCLUSIVE; DESCR2: OPERADOR | 19.011.0010-4 | MAQUINA DE SOLDA A ARCO,DE 375A,COM MOTOR ELETRICO,EXCLUSIVEOPERADOR
19.011.0010-C | DESCR1: MAQUINA DE SOLDA A ARCO,DE 375A,COM MOTOR ELETRICO,EXCLUSIVE; DESCR2: OPERADOR | 19.011.0010-C | MAQUINA DE SOLDA A ARCO,DE 375A,COM MOTOR ELETRICO,EXCLUSIVEOPERADOR
19.011.0010-D | DESCR1: MAQUINA DE SOLDA A ARCO,DE 375A,COM MOTOR ELETRICO,EXCLUSIVE; DESCR2: OPERADOR | 19.011.0010-D | MAQUINA DE SOLDA A ARCO,DE 375A,COM MOTOR ELETRICO,EXCLUSIVEOPERADOR
19.011.0010-E | DESCR1: MAQUINA DE SOLDA A ARCO,DE 375A,COM MOTOR ELETRICO,EXCLUSIVE; DESCR2: OPERADOR | 19.011.0010-E | MAQUINA DE SOLDA A ARCO,DE 375A,COM MOTOR ELETRICO,EXCLUSIVEOPERADOR
19.011.0011-2 | DESCR1: MAQUINA DE SOLDA A ARCO,DE 375A,COM MOTOR DIESEL,EXCLUSIVE O; DESCR2: PERADOR | 19.011.0011-2 | MAQUINA DE SOLDA A ARCO,DE 375A,COM MOTOR DIESEL,EXCLUSIVE OPERADOR
19.011.0011-3 | DESCR1: MAQUINA DE SOLDA A ARCO,DE 375A,COM MOTOR DIESEL,EXCLUSIVE O; DESCR2: PERADOR | 19.011.0011-3 | MAQUINA DE SOLDA A ARCO,DE 375A,COM MOTOR DIESEL,EXCLUSIVE OPERADOR
19.011.0011-4 | DESCR1: MAQUINA DE SOLDA A ARCO,DE 375A,COM MOTOR DIESEL,EXCLUSIVE O; DESCR2: PERADOR | 19.011.0011-4 | MAQUINA DE SOLDA A ARCO,DE 375A,COM MOTOR DIESEL,EXCLUSIVE OPERADOR
19.011.0011-C | DESCR1: MAQUINA DE SOLDA A ARCO,DE 375A,COM MOTOR DIESEL,EXCLUSIVE O; DESCR2: PERADOR | 19.011.0011-C | MAQUINA DE SOLDA A ARCO,DE 375A,COM MOTOR DIESEL,EXCLUSIVE OPERADOR
19.011.0011-D | DESCR1: MAQUINA DE SOLDA A ARCO,DE 375A,COM MOTOR DIESEL,EXCLUSIVE O; DESCR2: PERADOR | 19.011.0011-D | MAQUINA DE SOLDA A ARCO,DE 375A,COM MOTOR DIESEL,EXCLUSIVE OPERADOR
19.011.0011-E | DESCR1: MAQUINA DE SOLDA A ARCO,DE 375A,COM MOTOR DIESEL,EXCLUSIVE O; DESCR2: PERADOR | 19.011.0011-E | MAQUINA DE SOLDA A ARCO,DE 375A,COM MOTOR DIESEL,EXCLUSIVE OPERADOR
19.011.0013-2 | CONJUNTO MOVEL DE BRITAGEM,DE CIRCUITO FECHADO,CAPACIDADE DE | 80T/H DE PRODUCAO DE AGREGADOS,PESO PARA TRANSPORTE DE 45T, | COMPOSTO DE: TREMONHA E ALIMENTADOR,BRITADOR DE MANDIBULAS P | RIMARIO,BRITADOR CONICO SECUNDARIO,PENEIRA VIBRATORIA,TRANSP | ORTADOR DE CORREIA CENTRIFUGO,CALHA VIBRATORIA,GERADOR E OPE | RADOR | 19.011.0013-2 | CONJUNTO MOVEL DE BRITAGEM,DE CIRCUITO FECHADO,CAPACIDADE DE80T/H DE PRODUCAO DE AGREGADOS,PESO PARA TRANSPORTE DE 45T,COMPOSTO DE: TREMONHA E ALIMENTADOR,BRITADOR DE MANDIBULAS PRIMARIO,BRITADOR CONICO SECUNDARIO,PENEIRA VIBRATORIA,TRANSPORTADOR DE CORREIA CENTRIFUGO,CALHA VIBRATORIA,GERADOR E OPERADOR
19.011.0013-3 | CONJUNTO MOVEL DE BRITAGEM,DE CIRCUITO FECHADO,CAPACIDADE DE | 80T/H DE PRODUCAO DE AGREGADOS,PESO PARA TRANSPORTE DE 45T, | COMPOSTO DE: TREMONHA E ALIMENTADOR,BRITADOR DE MANDIBULAS P | RIMARIO,BRITADOR CONICO SECUNDARIO,PENEIRA VIBRATORIA,TRANSP | ORTADOR DE CORREIA CENTRIFUGO,CALHA VIBRATORIA,GERADOR E OPE | RADOR | 19.011.0013-3 | CONJUNTO MOVEL DE BRITAGEM,DE CIRCUITO FECHADO,CAPACIDADE DE80T/H DE PRODUCAO DE AGREGADOS,PESO PARA TRANSPORTE DE 45T,COMPOSTO DE: TREMONHA E ALIMENTADOR,BRITADOR DE MANDIBULAS PRIMARIO,BRITADOR CONICO SECUNDARIO,PENEIRA VIBRATORIA,TRANSPORTADOR DE CORREIA CENTRIFUGO,CALHA VIBRATORIA,GERADOR E OPERADOR
19.011.0013-4 | CONJUNTO MOVEL DE BRITAGEM,DE CIRCUITO FECHADO,CAPACIDADE DE | 80T/H DE PRODUCAO DE AGREGADOS,PESO PARA TRANSPORTE DE 45T, | COMPOSTO DE: TREMONHA E ALIMENTADOR,BRITADOR DE MANDIBULAS P | RIMARIO,BRITADOR CONICO SECUNDARIO,PENEIRA VIBRATORIA,TRANSP | ORTADOR DE CORREIA CENTRIFUGO,CALHA VIBRATORIA,GERADOR E OPE | RADOR | 19.011.0013-4 | CONJUNTO MOVEL DE BRITAGEM,DE CIRCUITO FECHADO,CAPACIDADE DE80T/H DE PRODUCAO DE AGREGADOS,PESO PARA TRANSPORTE DE 45T,COMPOSTO DE: TREMONHA E ALIMENTADOR,BRITADOR DE MANDIBULAS PRIMARIO,BRITADOR CONICO SECUNDARIO,PENEIRA VIBRATORIA,TRANSPORTADOR DE CORREIA CENTRIFUGO,CALHA VIBRATORIA,GERADOR E OPERADOR
19.011.0013-C | CONJUNTO MOVEL DE BRITAGEM,DE CIRCUITO FECHADO,CAPACIDADE DE | 80T/H DE PRODUCAO DE AGREGADOS,PESO PARA TRANSPORTE DE 45T, | COMPOSTO DE: TREMONHA E ALIMENTADOR,BRITADOR DE MANDIBULAS P | RIMARIO,BRITADOR CONICO SECUNDARIO,PENEIRA VIBRATORIA,TRANSP | ORTADOR DE CORREIA CENTRIFUGO,CALHA VIBRATORIA,GERADOR E OPE | RADOR | 19.011.0013-C | CONJUNTO MOVEL DE BRITAGEM,DE CIRCUITO FECHADO,CAPACIDADE DE80T/H DE PRODUCAO DE AGREGADOS,PESO PARA TRANSPORTE DE 45T,COMPOSTO DE: TREMONHA E ALIMENTADOR,BRITADOR DE MANDIBULAS PRIMARIO,BRITADOR CONICO SECUNDARIO,PENEIRA VIBRATORIA,TRANSPORTADOR DE CORREIA CENTRIFUGO,CALHA VIBRATORIA,GERADOR E OPERADOR
19.011.0013-D | CONJUNTO MOVEL DE BRITAGEM,DE CIRCUITO FECHADO,CAPACIDADE DE | 80T/H DE PRODUCAO DE AGREGADOS,PESO PARA TRANSPORTE DE 45T, | COMPOSTO DE: TREMONHA E ALIMENTADOR,BRITADOR DE MANDIBULAS P | RIMARIO,BRITADOR CONICO SECUNDARIO,PENEIRA VIBRATORIA,TRANSP | ORTADOR DE CORREIA CENTRIFUGO,CALHA VIBRATORIA,GERADOR E OPE | RADOR | 19.011.0013-D | CONJUNTO MOVEL DE BRITAGEM,DE CIRCUITO FECHADO,CAPACIDADE DE80T/H DE PRODUCAO DE AGREGADOS,PESO PARA TRANSPORTE DE 45T,COMPOSTO DE: TREMONHA E ALIMENTADOR,BRITADOR DE MANDIBULAS PRIMARIO,BRITADOR CONICO SECUNDARIO,PENEIRA VIBRATORIA,TRANSPORTADOR DE CORREIA CENTRIFUGO,CALHA VIBRATORIA,GERADOR E OPERADOR
19.011.0013-E | CONJUNTO MOVEL DE BRITAGEM,DE CIRCUITO FECHADO,CAPACIDADE DE | 80T/H DE PRODUCAO DE AGREGADOS,PESO PARA TRANSPORTE DE 45T, | COMPOSTO DE: TREMONHA E ALIMENTADOR,BRITADOR DE MANDIBULAS P | RIMARIO,BRITADOR CONICO SECUNDARIO,PENEIRA VIBRATORIA,TRANSP | ORTADOR DE CORREIA CENTRIFUGO,CALHA VIBRATORIA,GERADOR E OPE | RADOR | 19.011.0013-E | CONJUNTO MOVEL DE BRITAGEM,DE CIRCUITO FECHADO,CAPACIDADE DE80T/H DE PRODUCAO DE AGREGADOS,PESO PARA TRANSPORTE DE 45T,COMPOSTO DE: TREMONHA E ALIMENTADOR,BRITADOR DE MANDIBULAS PRIMARIO,BRITADOR CONICO SECUNDARIO,PENEIRA VIBRATORIA,TRANSPORTADOR DE CORREIA CENTRIFUGO,CALHA VIBRATORIA,GERADOR E OPERADOR
19.011.0014-2 | CILINDRO HIDRAULICO DE 100T,COMANDO A DISTANCIA,MANGUEIRA DE | ALTA PRESSAO DE BORRACHA REFORCADA DOTADA COM BOMBA DE COMA | NDO MANUAL DE 8.000 LIBRAS/POLEGADA QUADRADA OU 560KG/CM2,CA | PACIDADE DE 12L,TUBO COM COMPRIMENTO PADRAO DE 3,00M,EXCLUSI | VE OPERADOR |  | 19.011.0014-2 | CILINDRO HIDRAULICO DE 100T,COMANDO A DISTANCIA,MANGUEIRA DEALTA PRESSAO DE BORRACHA REFORCADA DOTADA COM BOMBA DE COMANDO MANUAL DE 8.000 LIBRAS/POLEGADA QUADRADA OU 560KG/CM2,CAPACIDADE DE 12L,TUBO COM COMPRIMENTO PADRAO DE 3,00M,EXCLUSIVE OPERADOR
19.011.0014-4 | CILINDRO HIDRAULICO DE 100T,COMANDO A DISTANCIA,MANGUEIRA DE | ALTA PRESSAO DE BORRACHA REFORCADA DOTADA COM BOMBA DE COMA | NDO MANUAL DE 8.000 LIBRAS/POLEGADA QUADRADA OU 560KG/CM2,CA | PACIDADE DE 12L,TUBO COM COMPRIMENTO PADRAO DE 3,00M,EXCLUSI | VE OPERADOR |  | 19.011.0014-4 | CILINDRO HIDRAULICO DE 100T,COMANDO A DISTANCIA,MANGUEIRA DEALTA PRESSAO DE BORRACHA REFORCADA DOTADA COM BOMBA DE COMANDO MANUAL DE 8.000 LIBRAS/POLEGADA QUADRADA OU 560KG/CM2,CAPACIDADE DE 12L,TUBO COM COMPRIMENTO PADRAO DE 3,00M,EXCLUSIVE OPERADOR
19.011.0014-C | CILINDRO HIDRAULICO DE 100T,COMANDO A DISTANCIA,MANGUEIRA DE | ALTA PRESSAO DE BORRACHA REFORCADA DOTADA COM BOMBA DE COMA | NDO MANUAL DE 8.000 LIBRAS/POLEGADA QUADRADA OU 560KG/CM2,CA | PACIDADE DE 12L,TUBO COM COMPRIMENTO PADRAO DE 3,00M,EXCLUSI | VE OPERADOR |  | 19.011.0014-C | CILINDRO HIDRAULICO DE 100T,COMANDO A DISTANCIA,MANGUEIRA DEALTA PRESSAO DE BORRACHA REFORCADA DOTADA COM BOMBA DE COMANDO MANUAL DE 8.000 LIBRAS/POLEGADA QUADRADA OU 560KG/CM2,CAPACIDADE DE 12L,TUBO COM COMPRIMENTO PADRAO DE 3,00M,EXCLUSIVE OPERADOR
19.011.0014-E | CILINDRO HIDRAULICO DE 100T,COMANDO A DISTANCIA,MANGUEIRA DE | ALTA PRESSAO DE BORRACHA REFORCADA DOTADA COM BOMBA DE COMA | NDO MANUAL DE 8.000 LIBRAS/POLEGADA QUADRADA OU 560KG/CM2,CA | PACIDADE DE 12L,TUBO COM COMPRIMENTO PADRAO DE 3,00M,EXCLUSI | VE OPERADOR |  | 19.011.0014-E | CILINDRO HIDRAULICO DE 100T,COMANDO A DISTANCIA,MANGUEIRA DEALTA PRESSAO DE BORRACHA REFORCADA DOTADA COM BOMBA DE COMANDO MANUAL DE 8.000 LIBRAS/POLEGADA QUADRADA OU 560KG/CM2,CAPACIDADE DE 12L,TUBO COM COMPRIMENTO PADRAO DE 3,00M,EXCLUSIVE OPERADOR
19.011.0015-2 | CILINDRO HIDRAULICO DE 300T,COMANDO A DISTANCIA,MANGUEIRA DE | ALTA PRESSAO DE BORRACHA REFORCADA DOTADA COM BOMBA DE COMA | NDO MANUAL DE 8.000 LIBRAS/POLEGADA QUADRADA OU 560KG/CM2,CA | PACIDADE DE 12L,TUBO COM COMPRIMENTO PADRAO DE 3,00M,EXCLUSI | VE OPERADOR |  | 19.011.0015-2 | CILINDRO HIDRAULICO DE 300T,COMANDO A DISTANCIA,MANGUEIRA DEALTA PRESSAO DE BORRACHA REFORCADA DOTADA COM BOMBA DE COMANDO MANUAL DE 8.000 LIBRAS/POLEGADA QUADRADA OU 560KG/CM2,CAPACIDADE DE 12L,TUBO COM COMPRIMENTO PADRAO DE 3,00M,EXCLUSIVE OPERADOR
19.011.0015-4 | CILINDRO HIDRAULICO DE 300T,COMANDO A DISTANCIA,MANGUEIRA DE | ALTA PRESSAO DE BORRACHA REFORCADA DOTADA COM BOMBA DE COMA | NDO MANUAL DE 8.000 LIBRAS/POLEGADA QUADRADA OU 560KG/CM2,CA | PACIDADE DE 12L,TUBO COM COMPRIMENTO PADRAO DE 3,00M,EXCLUSI | VE OPERADOR |  | 19.011.0015-4 | CILINDRO HIDRAULICO DE 300T,COMANDO A DISTANCIA,MANGUEIRA DEALTA PRESSAO DE BORRACHA REFORCADA DOTADA COM BOMBA DE COMANDO MANUAL DE 8.000 LIBRAS/POLEGADA QUADRADA OU 560KG/CM2,CAPACIDADE DE 12L,TUBO COM COMPRIMENTO PADRAO DE 3,00M,EXCLUSIVE OPERADOR
19.011.0015-C | CILINDRO HIDRAULICO DE 300T,COMANDO A DISTANCIA,MANGUEIRA DE | ALTA PRESSAO DE BORRACHA REFORCADA DOTADA COM BOMBA DE COMA | NDO MANUAL DE 8.000 LIBRAS/POLEGADA QUADRADA OU 560KG/CM2,CA | PACIDADE DE 12L,TUBO COM COMPRIMENTO PADRAO DE 3,00M,EXCLUSI | VE OPERADOR |  | 19.011.0015-C | CILINDRO HIDRAULICO DE 300T,COMANDO A DISTANCIA,MANGUEIRA DEALTA PRESSAO DE BORRACHA REFORCADA DOTADA COM BOMBA DE COMANDO MANUAL DE 8.000 LIBRAS/POLEGADA QUADRADA OU 560KG/CM2,CAPACIDADE DE 12L,TUBO COM COMPRIMENTO PADRAO DE 3,00M,EXCLUSIVE OPERADOR
19.011.0015-E | CILINDRO HIDRAULICO DE 300T,COMANDO A DISTANCIA,MANGUEIRA DE | ALTA PRESSAO DE BORRACHA REFORCADA DOTADA COM BOMBA DE COMA | NDO MANUAL DE 8.000 LIBRAS/POLEGADA QUADRADA OU 560KG/CM2,CA | PACIDADE DE 12L,TUBO COM COMPRIMENTO PADRAO DE 3,00M,EXCLUSI | VE OPERADOR |  | 19.011.0015-E | CILINDRO HIDRAULICO DE 300T,COMANDO A DISTANCIA,MANGUEIRA DEALTA PRESSAO DE BORRACHA REFORCADA DOTADA COM BOMBA DE COMANDO MANUAL DE 8.000 LIBRAS/POLEGADA QUADRADA OU 560KG/CM2,CAPACIDADE DE 12L,TUBO COM COMPRIMENTO PADRAO DE 3,00M,EXCLUSIVE OPERADOR
19.011.0016-2 | TALHA GUINCHO MANUAL COM CAPACIDADE DE ICAMENTO DE 1.500KG E | DE TRACAO DE 1.800KG,PESO DA TALHA DE 10KG,COMPOSTA DE CABO | DE ACO COM CURSO ILIMITADO,ALAVANCA,GANCHO E CARRETEL,EXCLU | SIVE OPERADOR |  |  | 19.011.0016-2 | TALHA GUINCHO MANUAL COM CAPACIDADE DE ICAMENTO DE 1.500KG EDE TRACAO DE 1.800KG,PESO DA TALHA DE 10KG,COMPOSTA DE CABODE ACO COM CURSO ILIMITADO,ALAVANCA,GANCHO E CARRETEL,EXCLUSIVE OPERADOR
19.011.0016-4 | TALHA GUINCHO MANUAL COM CAPACIDADE DE ICAMENTO DE 1.500KG E | DE TRACAO DE 1.800KG,PESO DA TALHA DE 10KG,COMPOSTA DE CABO | DE ACO COM CURSO ILIMITADO,ALAVANCA,GANCHO E CARRETEL,EXCLU | SIVE OPERADOR |  |  | 19.011.0016-4 | TALHA GUINCHO MANUAL COM CAPACIDADE DE ICAMENTO DE 1.500KG EDE TRACAO DE 1.800KG,PESO DA TALHA DE 10KG,COMPOSTA DE CABODE ACO COM CURSO ILIMITADO,ALAVANCA,GANCHO E CARRETEL,EXCLUSIVE OPERADOR
19.011.0016-C | TALHA GUINCHO MANUAL COM CAPACIDADE DE ICAMENTO DE 1.500KG E | DE TRACAO DE 1.800KG,PESO DA TALHA DE 10KG,COMPOSTA DE CABO | DE ACO COM CURSO ILIMITADO,ALAVANCA,GANCHO E CARRETEL,EXCLU | SIVE OPERADOR |  |  | 19.011.0016-C | TALHA GUINCHO MANUAL COM CAPACIDADE DE ICAMENTO DE 1.500KG EDE TRACAO DE 1.800KG,PESO DA TALHA DE 10KG,COMPOSTA DE CABODE ACO COM CURSO ILIMITADO,ALAVANCA,GANCHO E CARRETEL,EXCLUSIVE OPERADOR
19.011.0016-E | TALHA GUINCHO MANUAL COM CAPACIDADE DE ICAMENTO DE 1.500KG E | DE TRACAO DE 1.800KG,PESO DA TALHA DE 10KG,COMPOSTA DE CABO | DE ACO COM CURSO ILIMITADO,ALAVANCA,GANCHO E CARRETEL,EXCLU | SIVE OPERADOR |  |  | 19.011.0016-E | TALHA GUINCHO MANUAL COM CAPACIDADE DE ICAMENTO DE 1.500KG EDE TRACAO DE 1.800KG,PESO DA TALHA DE 10KG,COMPOSTA DE CABODE ACO COM CURSO ILIMITADO,ALAVANCA,GANCHO E CARRETEL,EXCLUSIVE OPERADOR
19.011.0017-2 | TALHA GUINCHO MANUAL COM CAPACIDADE DE ICAMENTO DE 4.000KG E | DE TRACAO DE 5.000KG,PESO DA TALHA DE 30KG,COMPOSTA DE CABO | DE ACO COM CURSO ILIMITADO,ALAVANCAS DE AVANCO E DE MARCHA | A RE PROVIDAS DE PINOS DE RETENCAO,COMPRIMENTO DE ALAVANCA T | ELESCOPICA DE 0,82 A 1,20M,CARRETEL E GANCHOS,EXCLUSIVE OPER | ADOR | 19.011.0017-2 | TALHA GUINCHO MANUAL COM CAPACIDADE DE ICAMENTO DE 4.000KG EDE TRACAO DE 5.000KG,PESO DA TALHA DE 30KG,COMPOSTA DE CABODE ACO COM CURSO ILIMITADO,ALAVANCAS DE AVANCO E DE MARCHAA RE PROVIDAS DE PINOS DE RETENCAO,COMPRIMENTO DE ALAVANCA TELESCOPICA DE 0,82 A 1,20M,CARRETEL E GANCHOS,EXCLUSIVE OPERADOR
19.011.0017-4 | TALHA GUINCHO MANUAL COM CAPACIDADE DE ICAMENTO DE 4.000KG E | DE TRACAO DE 5.000KG,PESO DA TALHA DE 30KG,COMPOSTA DE CABO | DE ACO COM CURSO ILIMITADO,ALAVANCAS DE AVANCO E DE MARCHA | A RE PROVIDAS DE PINOS DE RETENCAO,COMPRIMENTO DE ALAVANCA T | ELESCOPICA DE 0,82 A 1,20M,CARRETEL E GANCHOS,EXCLUSIVE OPER | ADOR | 19.011.0017-4 | TALHA GUINCHO MANUAL COM CAPACIDADE DE ICAMENTO DE 4.000KG EDE TRACAO DE 5.000KG,PESO DA TALHA DE 30KG,COMPOSTA DE CABODE ACO COM CURSO ILIMITADO,ALAVANCAS DE AVANCO E DE MARCHAA RE PROVIDAS DE PINOS DE RETENCAO,COMPRIMENTO DE ALAVANCA TELESCOPICA DE 0,82 A 1,20M,CARRETEL E GANCHOS,EXCLUSIVE OPERADOR
19.011.0017-C | TALHA GUINCHO MANUAL COM CAPACIDADE DE ICAMENTO DE 4.000KG E | DE TRACAO DE 5.000KG,PESO DA TALHA DE 30KG,COMPOSTA DE CABO | DE ACO COM CURSO ILIMITADO,ALAVANCAS DE AVANCO E DE MARCHA | A RE PROVIDAS DE PINOS DE RETENCAO,COMPRIMENTO DE ALAVANCA T | ELESCOPICA DE 0,82 A 1,20M,CARRETEL E GANCHOS,EXCLUSIVE OPER | ADOR | 19.011.0017-C | TALHA GUINCHO MANUAL COM CAPACIDADE DE ICAMENTO DE 4.000KG EDE TRACAO DE 5.000KG,PESO DA TALHA DE 30KG,COMPOSTA DE CABODE ACO COM CURSO ILIMITADO,ALAVANCAS DE AVANCO E DE MARCHAA RE PROVIDAS DE PINOS DE RETENCAO,COMPRIMENTO DE ALAVANCA TELESCOPICA DE 0,82 A 1,20M,CARRETEL E GANCHOS,EXCLUSIVE OPERADOR
19.011.0017-E | TALHA GUINCHO MANUAL COM CAPACIDADE DE ICAMENTO DE 4.000KG E | DE TRACAO DE 5.000KG,PESO DA TALHA DE 30KG,COMPOSTA DE CABO | DE ACO COM CURSO ILIMITADO,ALAVANCAS DE AVANCO E DE MARCHA | A RE PROVIDAS DE PINOS DE RETENCAO,COMPRIMENTO DE ALAVANCA T | ELESCOPICA DE 0,82 A 1,20M,CARRETEL E GANCHOS,EXCLUSIVE OPER | ADOR | 19.011.0017-E | TALHA GUINCHO MANUAL COM CAPACIDADE DE ICAMENTO DE 4.000KG EDE TRACAO DE 5.000KG,PESO DA TALHA DE 30KG,COMPOSTA DE CABODE ACO COM CURSO ILIMITADO,ALAVANCAS DE AVANCO E DE MARCHAA RE PROVIDAS DE PINOS DE RETENCAO,COMPRIMENTO DE ALAVANCA TELESCOPICA DE 0,82 A 1,20M,CARRETEL E GANCHOS,EXCLUSIVE OPERADOR
19.011.0018-2 | DESCR1: SERRA CIRCULAR,EXCLUSIVE OPERADOR | 19.011.0018-2 | SERRA CIRCULAR,EXCLUSIVE OPERADOR
19.011.0018-3 | DESCR1: SERRA CIRCULAR,EXCLUSIVE OPERADOR | 19.011.0018-3 | SERRA CIRCULAR,EXCLUSIVE OPERADOR
19.011.0018-4 | DESCR1: SERRA CIRCULAR,EXCLUSIVE OPERADOR | 19.011.0018-4 | SERRA CIRCULAR,EXCLUSIVE OPERADOR
19.011.0018-C | DESCR1: SERRA CIRCULAR,EXCLUSIVE OPERADOR | 19.011.0018-C | SERRA CIRCULAR,EXCLUSIVE OPERADOR
19.011.0018-D | DESCR1: SERRA CIRCULAR,EXCLUSIVE OPERADOR | 19.011.0018-D | SERRA CIRCULAR,EXCLUSIVE OPERADOR
19.011.0018-E | DESCR1: SERRA CIRCULAR,EXCLUSIVE OPERADOR | 19.011.0018-E | SERRA CIRCULAR,EXCLUSIVE OPERADOR
19.011.0019-2 | ESTACAO TOTAL,COM PRECISAO ANGULAR DE 1" A 2",ALCANCE MINIMO | DE 500M SEM PRISMA,E ALCANCE MINIMO DE 3000M COM UM PRISMA, | GATILHO RAPIDO,DISPLAY DUPLO,TECLADO ALFANUMERICO,MEMORIA IN | TERNA COM MINIMO DE 17.000 PONTOS,PODENDO SER EXPANDIDO POR | CARTAO DE MEMORIA OU PEN DRIVE,TRANSFERENCIA DE DADOS VIA | USB,BATERIA RECARREGAVEL,EXCLUSIVE EQUIPE DE TOPOGRAFIA | 19.011.0019-2 | ESTACAO TOTAL,COM PRECISAO ANGULAR DE 1" A 2",ALCANCE MINIMODE 500M SEM PRISMA,E ALCANCE MINIMO DE 3000M COM UM PRISMA,GATILHO RAPIDO,DISPLAY DUPLO,TECLADO ALFANUMERICO,MEMORIA INTERNA COM MINIMO DE 17.000 PONTOS,PODENDO SER EXPANDIDO PORCARTAO DE MEMORIA OU PEN DRIVE,TRANSFERENCIA DE DADOS VIAUSB,BATERIA RECARREGAVEL,EXCLUSIVE EQUIPE DE TOPOGRAFIA
19.011.0019-4 | ESTACAO TOTAL,COM PRECISAO ANGULAR DE 1" A 2",ALCANCE MINIMO | DE 500M SEM PRISMA,E ALCANCE MINIMO DE 3000M COM UM PRISMA, | GATILHO RAPIDO,DISPLAY DUPLO,TECLADO ALFANUMERICO,MEMORIA IN | TERNA COM MINIMO DE 17.000 PONTOS,PODENDO SER EXPANDIDO POR | CARTAO DE MEMORIA OU PEN DRIVE,TRANSFERENCIA DE DADOS VIA | USB,BATERIA RECARREGAVEL,EXCLUSIVE EQUIPE DE TOPOGRAFIA. | 19.011.0019-4 | ESTACAO TOTAL,COM PRECISAO ANGULAR DE 1" A 2",ALCANCE MINIMODE 500M SEM PRISMA,E ALCANCE MINIMO DE 3000M COM UM PRISMA,GATILHO RAPIDO,DISPLAY DUPLO,TECLADO ALFANUMERICO,MEMORIA INTERNA COM MINIMO DE 17.000 PONTOS,PODENDO SER EXPANDIDO PORCARTAO DE MEMORIA OU PEN DRIVE,TRANSFERENCIA DE DADOS VIAUSB,BATERIA RECARREGAVEL,EXCLUSIVE EQUIPE DE TOPOGRAFIA.
19.011.0019-C | ESTACAO TOTAL,COM PRECISAO ANGULAR DE 1" A 2",ALCANCE MINIMO | DE 500M SEM PRISMA,E ALCANCE MINIMO DE 3000M COM UM PRISMA, | GATILHO RAPIDO,DISPLAY DUPLO,TECLADO ALFANUMERICO,MEMORIA IN | TERNA COM MINIMO DE 17.000 PONTOS,PODENDO SER EXPANDIDO POR | CARTAO DE MEMORIA OU PEN DRIVE,TRANSFERENCIA DE DADOS VIA | USB,BATERIA RECARREGAVEL,EXCLUSIVE EQUIPE DE TOPOGRAFIA | 19.011.0019-C | ESTACAO TOTAL,COM PRECISAO ANGULAR DE 1" A 2",ALCANCE MINIMODE 500M SEM PRISMA,E ALCANCE MINIMO DE 3000M COM UM PRISMA,GATILHO RAPIDO,DISPLAY DUPLO,TECLADO ALFANUMERICO,MEMORIA INTERNA COM MINIMO DE 17.000 PONTOS,PODENDO SER EXPANDIDO PORCARTAO DE MEMORIA OU PEN DRIVE,TRANSFERENCIA DE DADOS VIAUSB,BATERIA RECARREGAVEL,EXCLUSIVE EQUIPE DE TOPOGRAFIA
19.011.0019-E | ESTACAO TOTAL,COM PRECISAO ANGULAR DE 1" A 2",ALCANCE MINIMO | DE 500M SEM PRISMA,E ALCANCE MINIMO DE 3000M COM UM PRISMA, | GATILHO RAPIDO,DISPLAY DUPLO,TECLADO ALFANUMERICO,MEMORIA IN | TERNA COM MINIMO DE 17.000 PONTOS,PODENDO SER EXPANDIDO POR | CARTAO DE MEMORIA OU PEN DRIVE,TRANSFERENCIA DE DADOS VIA | USB,BATERIA RECARREGAVEL,EXCLUSIVE EQUIPE DE TOPOGRAFIA. | 19.011.0019-E | ESTACAO TOTAL,COM PRECISAO ANGULAR DE 1" A 2",ALCANCE MINIMODE 500M SEM PRISMA,E ALCANCE MINIMO DE 3000M COM UM PRISMA,GATILHO RAPIDO,DISPLAY DUPLO,TECLADO ALFANUMERICO,MEMORIA INTERNA COM MINIMO DE 17.000 PONTOS,PODENDO SER EXPANDIDO PORCARTAO DE MEMORIA OU PEN DRIVE,TRANSFERENCIA DE DADOS VIAUSB,BATERIA RECARREGAVEL,EXCLUSIVE EQUIPE DE TOPOGRAFIA.
19.011.0023-2 | DESCR1: RESISTIVIMETRO PARA APLICACOES AMBIENTAIS,FAIXA CORRENTE AUT; DESCR2: OMATICA,COMPACTO E POTENTE PARA 400V,POTENCIA DE 100W, 1,2A,; DESCR3: EXCLUSIVE EQUIPE | 19.011.0023-2 | RESISTIVIMETRO PARA APLICACOES AMBIENTAIS,FAIXA CORRENTE AUTOMATICA,COMPACTO E POTENTE PARA 400V,POTENCIA DE 100W, 1,2A,EXCLUSIVE EQUIPE
19.011.0023-4 | DESCR1: RESISTIVIMETRO PARA APLICACOES AMBIENTAIS,FAIXA CORRENTE AUT; DESCR2: OMATICA,COMPACTO E POTENTE PARA 400V,POTENCIA DE 100W, 1,2A,; DESCR3: EXCLUSIVE EQUIPE | 19.011.0023-4 | RESISTIVIMETRO PARA APLICACOES AMBIENTAIS,FAIXA CORRENTE AUTOMATICA,COMPACTO E POTENTE PARA 400V,POTENCIA DE 100W, 1,2A,EXCLUSIVE EQUIPE
19.011.0023-C | DESCR1: RESISTIVIMETRO PARA APLICACOES AMBIENTAIS,FAIXA CORRENTE AUT; DESCR2: OMATICA,COMPACTO E POTENTE PARA 400V,POTENCIA DE 100W, 1,2A,; DESCR3: EXCLUSIVE EQUIPE | 19.011.0023-C | RESISTIVIMETRO PARA APLICACOES AMBIENTAIS,FAIXA CORRENTE AUTOMATICA,COMPACTO E POTENTE PARA 400V,POTENCIA DE 100W, 1,2A,EXCLUSIVE EQUIPE
19.011.0023-E | DESCR1: RESISTIVIMETRO PARA APLICACOES AMBIENTAIS,FAIXA CORRENTE AUT; DESCR2: OMATICA,COMPACTO E POTENTE PARA 400V,POTENCIA DE 100W, 1,2A,; DESCR3: EXCLUSIVE EQUIPE | 19.011.0023-E | RESISTIVIMETRO PARA APLICACOES AMBIENTAIS,FAIXA CORRENTE AUTOMATICA,COMPACTO E POTENTE PARA 400V,POTENCIA DE 100W, 1,2A,EXCLUSIVE EQUIPE
19.011.0025-2 | DESCR1: MOTOSSERRA PARA ABATE,DESGALHAMENTO E TORAGEM DE ARVORES,EXC; DESCR2: LUSIVE OPERADOR | 19.011.0025-2 | MOTOSSERRA PARA ABATE,DESGALHAMENTO E TORAGEM DE ARVORES,EXCLUSIVE OPERADOR
19.011.0025-4 | DESCR1: MOTOSSERRA PARA ABATE,DESGALHAMENTO E TORAGEM DE ARVORES,EXC; DESCR2: LUSIVE OPERADOR | 19.011.0025-4 | MOTOSSERRA PARA ABATE,DESGALHAMENTO E TORAGEM DE ARVORES,EXCLUSIVE OPERADOR
19.011.0025-C | DESCR1: MOTOSSERRA PARA ABATE,DESGALHAMENTO E TORAGEM DE ARVORES,EXC; DESCR2: LUSIVE OPERADOR | 19.011.0025-C | MOTOSSERRA PARA ABATE,DESGALHAMENTO E TORAGEM DE ARVORES,EXCLUSIVE OPERADOR
19.011.0025-E | DESCR1: MOTOSSERRA PARA ABATE,DESGALHAMENTO E TORAGEM DE ARVORES,EXC; DESCR2: LUSIVE OPERADOR | 19.011.0025-E | MOTOSSERRA PARA ABATE,DESGALHAMENTO E TORAGEM DE ARVORES,EXCLUSIVE OPERADOR
19.011.0030-2 | DESCR1: ROCADEIRA COSTAL MOTORIZADA PARA PREPARO DE TERRENO,EXCLUSIV; DESCR2: E OPERADOR | 19.011.0030-2 | ROCADEIRA COSTAL MOTORIZADA PARA PREPARO DE TERRENO,EXCLUSIVE OPERADOR
19.011.0030-4 | DESCR1: ROCADEIRA COSTAL MOTORIZADA PARA PREPARO DE TERRENO,EXCLUSIV; DESCR2: E OPERADOR | 19.011.0030-4 | ROCADEIRA COSTAL MOTORIZADA PARA PREPARO DE TERRENO,EXCLUSIVE OPERADOR
19.011.0030-C | DESCR1: ROCADEIRA COSTAL MOTORIZADA PARA PREPARO DE TERRENO,EXCLUSIV; DESCR2: E OPERADOR | 19.011.0030-C | ROCADEIRA COSTAL MOTORIZADA PARA PREPARO DE TERRENO,EXCLUSIVE OPERADOR
19.011.0030-E | DESCR1: ROCADEIRA COSTAL MOTORIZADA PARA PREPARO DE TERRENO,EXCLUSIV; DESCR2: E OPERADOR | 19.011.0030-E | ROCADEIRA COSTAL MOTORIZADA PARA PREPARO DE TERRENO,EXCLUSIVE OPERADOR
19.011.0040-2 | ROTATIVA PARA EXECUCAO DE POCOS PROFUNDOS,SOBRE CAMINHAO DE | 12T (INCLUSIVE ESTE) COM TECNICO EM SONDAGEM E 3 SONDADORES, | COM AS SEGUINTES ESPECIFICACOES MINIMAS:MOTOR DIESEL DE 162C | V,COMPRESSOR DE AR ROTATIVO DE 270HP,DESCARGA LIVRE DE 747PC | M E PRESSAO DE 150PSI |  | 19.011.0040-2 | ROTATIVA PARA EXECUCAO DE POCOS PROFUNDOS,SOBRE CAMINHAO DE12T (INCLUSIVE ESTE) COM TECNICO EM SONDAGEM E 3 SONDADORES,COM AS SEGUINTES ESPECIFICACOES MINIMAS:MOTOR DIESEL DE 162CV,COMPRESSOR DE AR ROTATIVO DE 270HP,DESCARGA LIVRE DE 747PCM E PRESSAO DE 150PSI
19.011.0040-3 | ROTATIVA PARA EXECUCAO DE POCOS PROFUNDOS,SOBRE CAMINHAO DE | 12T (INCLUSIVE ESTE) COM TECNICO EM SONDAGEM E 3 SONDADORES, | COM AS SEGUINTES ESPECIFICACOES MINIMAS:MOTOR DIESEL DE 162C | V,COMPRESSOR DE AR ROTATIVO DE 270HP,DESCARGA LIVRE DE 747PC | M E PRESSAO DE 150PSI |  | 19.011.0040-3 | ROTATIVA PARA EXECUCAO DE POCOS PROFUNDOS,SOBRE CAMINHAO DE12T (INCLUSIVE ESTE) COM TECNICO EM SONDAGEM E 3 SONDADORES,COM AS SEGUINTES ESPECIFICACOES MINIMAS:MOTOR DIESEL DE 162CV,COMPRESSOR DE AR ROTATIVO DE 270HP,DESCARGA LIVRE DE 747PCM E PRESSAO DE 150PSI
19.011.0040-4 | ROTATIVA PARA EXECUCAO DE POCOS PROFUNDOS,SOBRE CAMINHAO DE | 12T (INCLUSIVE ESTE) COM TECNICO EM SONDAGEM E 3 SONDADORES, | COM AS SEGUINTES ESPECIFICACOES MINIMAS:MOTOR DIESEL DE 162C | V,COMPRESSOR DE AR ROTATIVO DE 270HP,DESCARGA LIVRE DE 747PC | M E PRESSAO DE 150PSI |  | 19.011.0040-4 | ROTATIVA PARA EXECUCAO DE POCOS PROFUNDOS,SOBRE CAMINHAO DE12T (INCLUSIVE ESTE) COM TECNICO EM SONDAGEM E 3 SONDADORES,COM AS SEGUINTES ESPECIFICACOES MINIMAS:MOTOR DIESEL DE 162CV,COMPRESSOR DE AR ROTATIVO DE 270HP,DESCARGA LIVRE DE 747PCM E PRESSAO DE 150PSI
19.011.0040-C | ROTATIVA PARA EXECUCAO DE POCOS PROFUNDOS,SOBRE CAMINHAO DE | 12T (INCLUSIVE ESTE) COM TECNICO EM SONDAGEM E 3 SONDADORES, | COM AS SEGUINTES ESPECIFICACOES MINIMAS:MOTOR DIESEL DE 162C | V,COMPRESSOR DE AR ROTATIVO DE 270HP,DESCARGA LIVRE DE 747PC | M E PRESSAO DE 150PSI |  | 19.011.0040-C | ROTATIVA PARA EXECUCAO DE POCOS PROFUNDOS,SOBRE CAMINHAO DE12T (INCLUSIVE ESTE) COM TECNICO EM SONDAGEM E 3 SONDADORES,COM AS SEGUINTES ESPECIFICACOES MINIMAS:MOTOR DIESEL DE 162CV,COMPRESSOR DE AR ROTATIVO DE 270HP,DESCARGA LIVRE DE 747PCM E PRESSAO DE 150PSI
19.011.0040-D | ROTATIVA PARA EXECUCAO DE POCOS PROFUNDOS,SOBRE CAMINHAO DE | 12T (INCLUSIVE ESTE) COM TECNICO EM SONDAGEM E 3 SONDADORES, | COM AS SEGUINTES ESPECIFICACOES MINIMAS:MOTOR DIESEL DE 162C | V,COMPRESSOR DE AR ROTATIVO DE 270HP,DESCARGA LIVRE DE 747PC | M E PRESSAO DE 150PSI |  | 19.011.0040-D | ROTATIVA PARA EXECUCAO DE POCOS PROFUNDOS,SOBRE CAMINHAO DE12T (INCLUSIVE ESTE) COM TECNICO EM SONDAGEM E 3 SONDADORES,COM AS SEGUINTES ESPECIFICACOES MINIMAS:MOTOR DIESEL DE 162CV,COMPRESSOR DE AR ROTATIVO DE 270HP,DESCARGA LIVRE DE 747PCM E PRESSAO DE 150PSI
19.011.0040-E | ROTATIVA PARA EXECUCAO DE POCOS PROFUNDOS,SOBRE CAMINHAO DE | 12T (INCLUSIVE ESTE) COM TECNICO EM SONDAGEM E 3 SONDADORES, | COM AS SEGUINTES ESPECIFICACOES MINIMAS:MOTOR DIESEL DE 162C | V,COMPRESSOR DE AR ROTATIVO DE 270HP,DESCARGA LIVRE DE 747PC | M E PRESSAO DE 150PSI |  | 19.011.0040-E | ROTATIVA PARA EXECUCAO DE POCOS PROFUNDOS,SOBRE CAMINHAO DE12T (INCLUSIVE ESTE) COM TECNICO EM SONDAGEM E 3 SONDADORES,COM AS SEGUINTES ESPECIFICACOES MINIMAS:MOTOR DIESEL DE 162CV,COMPRESSOR DE AR ROTATIVO DE 270HP,DESCARGA LIVRE DE 747PCM E PRESSAO DE 150PSI
19.011.0045-2 | DESCR1: RETIFICADOR DE SOLDA,ELETRICO,DE 430A | 19.011.0045-2 | RETIFICADOR DE SOLDA,ELETRICO,DE 430A
19.011.0045-4 | DESCR1: RETIFICADOR DE SOLDA,ELETRICO,DE 430A | 19.011.0045-4 | RETIFICADOR DE SOLDA,ELETRICO,DE 430A
19.011.0045-C | DESCR1: RETIFICADOR DE SOLDA,ELETRICO,DE 430A | 19.011.0045-C | RETIFICADOR DE SOLDA,ELETRICO,DE 430A
19.011.0045-E | DESCR1: RETIFICADOR DE SOLDA,ELETRICO,DE 430A | 19.011.0045-E | RETIFICADOR DE SOLDA,ELETRICO,DE 430A
19.011.0050-2 | EQUIPAMENTO P/VIDEO INSPECAO NO INTERIOR DE COLETORES GALERI | AS C/DIAM.A PARTIR 400MM,CAPACIDADE DE DESLOCAMENTO ATE 100M | ,RESISTENTE A AGUA,IMAGENS GERADAS TRANSMITIDAS EM TEMPO REA | L,SISTEMA DE GRAVACAO COM INSERCAO E EDICAO DE LEGENDAS,CAME | RA DE VIDEO EM CORES COM MOVIMENTO PERISCOPIO,C/CAMINHONETA | P/9 PASSAGEIROS,COM MOTORISTA, EXCLUIVE OPERADOR | 19.011.0050-2 | EQUIPAMENTO P/VIDEO INSPECAO NO INTERIOR DE COLETORES GALERIAS C/DIAM.A PARTIR 400MM,CAPACIDADE DE DESLOCAMENTO ATE 100M,RESISTENTE A AGUA,IMAGENS GERADAS TRANSMITIDAS EM TEMPO REAL,SISTEMA DE GRAVACAO COM INSERCAO E EDICAO DE LEGENDAS,CAMERA DE VIDEO EM CORES COM MOVIMENTO PERISCOPIO,C/CAMINHONETAP/9 PASSAGEIROS,COM MOTORISTA, EXCLUIVE OPERADOR
19.011.0050-4 | EQUIPAMENTO P/VIDEO INSPECAO NO INTERIOR DE COLETORES E GALE | RIAS C/DIAM.A PARTIR DE 400MM,CAPACIDADE DE DESLOCAMENTO ATE | 100M,RESISTENTE A AGUA,IMAGENS GERADAS TRANSMITIDAS EM TEMPO | REAL,SISTEMA DE GRAVACAO COM INSERCAO E EDICAO DE LEGENDAS, | CAMERA DE VIDEO EM CORES COM MOVIMENTO PERISCOPIO,COM CAMINH | ONETA P/9 PASSAGEIROS,COM MOTORISTA,EXCLUSIVE OPERADOR | 19.011.0050-4 | EQUIPAMENTO P/VIDEO INSPECAO NO INTERIOR DE COLETORES E GALERIAS C/DIAM.A PARTIR DE 400MM,CAPACIDADE DE DESLOCAMENTO ATE100M,RESISTENTE A AGUA,IMAGENS GERADAS TRANSMITIDAS EM TEMPOREAL,SISTEMA DE GRAVACAO COM INSERCAO E EDICAO DE LEGENDAS,CAMERA DE VIDEO EM CORES COM MOVIMENTO PERISCOPIO,COM CAMINHONETA P/9 PASSAGEIROS,COM MOTORISTA,EXCLUSIVE OPERADOR
19.011.0050-C | EQUIPAMENTO P/VIDEO INSPECAO NO INTERIOR DE COLETORES GALERI | AS C/DIAM.A PARTIR 400MM,CAPACIDADE DE DESLOCAMENTO ATE 100M | ,RESISTENTE A AGUA,IMAGENS GERADAS TRANSMITIDAS EM TEMPO REA | L,SISTEMA DE GRAVACAO COM INSERCAO E EDICAO DE LEGENDAS,CAME | RA DE VIDEO EM CORES COM MOVIMENTO PERISCOPIO,C/CAMINHONETA | P/9 PASSAGEIROS,COM MOTORISTA, EXCLUIVE OPERADOR | 19.011.0050-C | EQUIPAMENTO P/VIDEO INSPECAO NO INTERIOR DE COLETORES GALERIAS C/DIAM.A PARTIR 400MM,CAPACIDADE DE DESLOCAMENTO ATE 100M,RESISTENTE A AGUA,IMAGENS GERADAS TRANSMITIDAS EM TEMPO REAL,SISTEMA DE GRAVACAO COM INSERCAO E EDICAO DE LEGENDAS,CAMERA DE VIDEO EM CORES COM MOVIMENTO PERISCOPIO,C/CAMINHONETAP/9 PASSAGEIROS,COM MOTORISTA, EXCLUIVE OPERADOR
19.011.0050-E | EQUIPAMENTO P/VIDEO INSPECAO NO INTERIOR DE COLETORES E GALE | RIAS C/DIAM.A PARTIR DE 400MM,CAPACIDADE DE DESLOCAMENTO ATE | 100M,RESISTENTE A AGUA,IMAGENS GERADAS TRANSMITIDAS EM TEMPO | REAL,SISTEMA DE GRAVACAO COM INSERCAO E EDICAO DE LEGENDAS, | CAMERA DE VIDEO EM CORES COM MOVIMENTO PERISCOPIO,COM CAMINH | ONETA P/9 PASSAGEIROS,COM MOTORISTA,EXCLUSIVE OPERADOR | 19.011.0050-E | EQUIPAMENTO P/VIDEO INSPECAO NO INTERIOR DE COLETORES E GALERIAS C/DIAM.A PARTIR DE 400MM,CAPACIDADE DE DESLOCAMENTO ATE100M,RESISTENTE A AGUA,IMAGENS GERADAS TRANSMITIDAS EM TEMPOREAL,SISTEMA DE GRAVACAO COM INSERCAO E EDICAO DE LEGENDAS,CAMERA DE VIDEO EM CORES COM MOVIMENTO PERISCOPIO,COM CAMINHONETA P/9 PASSAGEIROS,COM MOTORISTA,EXCLUSIVE OPERADOR
19.011.0080-2 | DESCR1: MAQUINA DE SOLDA POR TERMOFUSAO PARA GEOMEMBRANAS PEAD COM E; DESCR2: SPESSURAS DE 0,5MM A 2,0MM,POTENCIA DE 800W,FREQUENCIA DE 50; DESCR3: /60HZ,TENSAO DE 220V,EXCLUSIVE OPERADOR | 19.011.0080-2 | MAQUINA DE SOLDA POR TERMOFUSAO PARA GEOMEMBRANAS PEAD COM ESPESSURAS DE 0,5MM A 2,0MM,POTENCIA DE 800W,FREQUENCIA DE 50/60HZ,TENSAO DE 220V,EXCLUSIVE OPERADOR
19.011.0080-3 | DESCR1: MAQUINA DE SOLDA POR TERMOFUSAO PARA GEOMEMBRANAS PEAD COM E; DESCR2: SPESSURAS DE 0,5MM A 2,0MM,POTENCIA DE 800W,FREQUENCIA DE 50; DESCR3: /60HZ,TENSAO DE 220V,EXCLUSIVE OPERADOR | 19.011.0080-3 | MAQUINA DE SOLDA POR TERMOFUSAO PARA GEOMEMBRANAS PEAD COM ESPESSURAS DE 0,5MM A 2,0MM,POTENCIA DE 800W,FREQUENCIA DE 50/60HZ,TENSAO DE 220V,EXCLUSIVE OPERADOR
19.011.0080-4 | DESCR1: MAQUINA DE SOLDA POR TERMOFUSAO PARA GEOMEMBRANAS PEAD COM E; DESCR2: SPESSURAS DE 0,5MM A 2,0MM,POTENCIA DE 800W,FREQUENCIA DE 50; DESCR3: /60HZ,TENSAO DE 220V,EXCLUSIVE OPERADOR | 19.011.0080-4 | MAQUINA DE SOLDA POR TERMOFUSAO PARA GEOMEMBRANAS PEAD COM ESPESSURAS DE 0,5MM A 2,0MM,POTENCIA DE 800W,FREQUENCIA DE 50/60HZ,TENSAO DE 220V,EXCLUSIVE OPERADOR
19.011.0080-C | DESCR1: MAQUINA DE SOLDA POR TERMOFUSAO PARA GEOMEMBRANAS PEAD COM E; DESCR2: SPESSURAS DE 0,5MM A 2,0MM,POTENCIA DE 800W,FREQUENCIA DE 50; DESCR3: /60HZ,TENSAO DE 220V,EXCLUSIVE OPERADOR | 19.011.0080-C | MAQUINA DE SOLDA POR TERMOFUSAO PARA GEOMEMBRANAS PEAD COM ESPESSURAS DE 0,5MM A 2,0MM,POTENCIA DE 800W,FREQUENCIA DE 50/60HZ,TENSAO DE 220V,EXCLUSIVE OPERADOR
19.011.0080-D | DESCR1: MAQUINA DE SOLDA POR TERMOFUSAO PARA GEOMEMBRANAS PEAD COM E; DESCR2: SPESSURAS DE 0,5MM A 2,0MM,POTENCIA DE 800W,FREQUENCIA DE 50; DESCR3: /60HZ,TENSAO DE 220V,EXCLUSIVE OPERADOR | 19.011.0080-D | MAQUINA DE SOLDA POR TERMOFUSAO PARA GEOMEMBRANAS PEAD COM ESPESSURAS DE 0,5MM A 2,0MM,POTENCIA DE 800W,FREQUENCIA DE 50/60HZ,TENSAO DE 220V,EXCLUSIVE OPERADOR
19.011.0080-E | DESCR1: MAQUINA DE SOLDA POR TERMOFUSAO PARA GEOMEMBRANAS PEAD COM E; DESCR2: SPESSURAS DE 0,5MM A 2,0MM,POTENCIA DE 800W,FREQUENCIA DE 50; DESCR3: /60HZ,TENSAO DE 220V,EXCLUSIVE OPERADOR | 19.011.0080-E | MAQUINA DE SOLDA POR TERMOFUSAO PARA GEOMEMBRANAS PEAD COM ESPESSURAS DE 0,5MM A 2,0MM,POTENCIA DE 800W,FREQUENCIA DE 50/60HZ,TENSAO DE 220V,EXCLUSIVE OPERADOR
19.011.0082-2 | DESCR1: MAQUINA DE SOLDA POR TERMOFUSAO PARA GEOMEMBRANAS PEAD COM E; DESCR2: SPESSURAS DE 0,5MM A 2,5MM,POTENCIA DE 1800/1500/1200W,FREQU; DESCR3: ENCIA DE 50/60 HZ, TENSAO DE 220V,EXCLUSIVE OPERADOR | 19.011.0082-2 | MAQUINA DE SOLDA POR TERMOFUSAO PARA GEOMEMBRANAS PEAD COM ESPESSURAS DE 0,5MM A 2,5MM,POTENCIA DE 1800/1500/1200W,FREQUENCIA DE 50/60 HZ, TENSAO DE 220V,EXCLUSIVE OPERADOR
19.011.0082-3 | DESCR1: MAQUINA DE SOLDA POR TERMOFUSAO PARA GEOMEMBRANAS PEAD COM E; DESCR2: SPESSURAS DE 0,5MM A 2,5MM,POTENCIA DE 1800/1500/1200W,FREQU; DESCR3: ENCIA DE 50/60 HZ,TENSAO DE 220V,EXCLUSIVE OPERADOR | 19.011.0082-3 | MAQUINA DE SOLDA POR TERMOFUSAO PARA GEOMEMBRANAS PEAD COM ESPESSURAS DE 0,5MM A 2,5MM,POTENCIA DE 1800/1500/1200W,FREQUENCIA DE 50/60 HZ,TENSAO DE 220V,EXCLUSIVE OPERADOR
19.011.0082-4 | DESCR1: MAQUINA DE SOLDA POR TERMOFUSAO PARA GEOMEMBRANAS PEAD COM E; DESCR2: SPESSURAS DE 0,5MM A 2,5MM,POTENCIA DE 1800/1500/1200W,FREQU; DESCR3: ENCIA DE 50/60 HZ,TENSAO DE 220V,EXCLUSIVE OPERADOR | 19.011.0082-4 | MAQUINA DE SOLDA POR TERMOFUSAO PARA GEOMEMBRANAS PEAD COM ESPESSURAS DE 0,5MM A 2,5MM,POTENCIA DE 1800/1500/1200W,FREQUENCIA DE 50/60 HZ,TENSAO DE 220V,EXCLUSIVE OPERADOR
19.011.0082-C | DESCR1: MAQUINA DE SOLDA POR TERMOFUSAO PARA GEOMEMBRANAS PEAD COM E; DESCR2: SPESSURAS DE 0,5MM A 2,5MM,POTENCIA DE 1800/1500/1200W,FREQU; DESCR3: ENCIA DE 50/60 HZ, TENSAO DE 220V,EXCLUSIVE OPERADOR | 19.011.0082-C | MAQUINA DE SOLDA POR TERMOFUSAO PARA GEOMEMBRANAS PEAD COM ESPESSURAS DE 0,5MM A 2,5MM,POTENCIA DE 1800/1500/1200W,FREQUENCIA DE 50/60 HZ, TENSAO DE 220V,EXCLUSIVE OPERADOR
19.011.0082-D | DESCR1: MAQUINA DE SOLDA POR TERMOFUSAO PARA GEOMEMBRANAS PEAD COM E; DESCR2: SPESSURAS DE 0,5MM A 2,5MM,POTENCIA DE 1800/1500/1200W,FREQU; DESCR3: ENCIA DE 50/60 HZ,TENSAO DE 220V,EXCLUSIVE OPERADOR | 19.011.0082-D | MAQUINA DE SOLDA POR TERMOFUSAO PARA GEOMEMBRANAS PEAD COM ESPESSURAS DE 0,5MM A 2,5MM,POTENCIA DE 1800/1500/1200W,FREQUENCIA DE 50/60 HZ,TENSAO DE 220V,EXCLUSIVE OPERADOR
19.011.0082-E | DESCR1: MAQUINA DE SOLDA POR TERMOFUSAO PARA GEOMEMBRANAS PEAD COM E; DESCR2: SPESSURAS DE 0,5MM A 2,5MM,POTENCIA DE 1800/1500/1200W,FREQU; DESCR3: ENCIA DE 50/60 HZ,TENSAO DE 220V,EXCLUSIVE OPERADOR | 19.011.0082-E | MAQUINA DE SOLDA POR TERMOFUSAO PARA GEOMEMBRANAS PEAD COM ESPESSURAS DE 0,5MM A 2,5MM,POTENCIA DE 1800/1500/1200W,FREQUENCIA DE 50/60 HZ,TENSAO DE 220V,EXCLUSIVE OPERADOR
20.004.0001-0 | DESCR1: ESPALHAMENTO DE SOLO PARA FINS DE EXECUCAO DE ATERRO COMPACT; DESCR2: ADO,EXCLUSIVE IRRIGACAO,FORNECIMENTO E TRANSPORTE DO MATERIA; DESCR3: L,REFERINDO-SE O CUSTO AO MATERIAL COMPACTADO | 20.004.0001-0 | ESPALHAMENTO DE SOLO PARA FINS DE EXECUCAO DE ATERRO COMPACTADO,EXCLUSIVE IRRIGACAO,FORNECIMENTO E TRANSPORTE DO MATERIAL,REFERINDO-SE O CUSTO AO MATERIAL COMPACTADO
20.004.0001-A | DESCR1: ESPALHAMENTO DE SOLO PARA FINS DE EXECUCAO DE ATERRO COMPACT; DESCR2: ADO,EXCLUSIVE IRRIGACAO,FORNECIMENTO E TRANSPORTE DO MATERIA; DESCR3: L,REFERINDO-SE O CUSTO AO MATERIAL COMPACTADO | 20.004.0001-A | ESPALHAMENTO DE SOLO PARA FINS DE EXECUCAO DE ATERRO COMPACTADO,EXCLUSIVE IRRIGACAO,FORNECIMENTO E TRANSPORTE DO MATERIAL,REFERINDO-SE O CUSTO AO MATERIAL COMPACTADO
20.004.0002-0 | DESCR1: ESPALHAMENTO DE SOLO,COM MOTONIVELADORA,SEM FINALIDADE DE EX; DESCR2: ECUCAO DE ATERRO DE RODOVIA,MEDIDO APOS O ESPALHAMENTO | 20.004.0002-0 | ESPALHAMENTO DE SOLO,COM MOTONIVELADORA,SEM FINALIDADE DE EXECUCAO DE ATERRO DE RODOVIA,MEDIDO APOS O ESPALHAMENTO
20.004.0002-A | DESCR1: ESPALHAMENTO DE SOLO,COM MOTONIVELADORA,SEM FINALIDADE DE EX; DESCR2: ECUCAO DE ATERRO DE RODOVIA,MEDIDO APOS O ESPALHAMENTO | 20.004.0002-A | ESPALHAMENTO DE SOLO,COM MOTONIVELADORA,SEM FINALIDADE DE EXECUCAO DE ATERRO DE RODOVIA,MEDIDO APOS O ESPALHAMENTO
20.004.0005-0 | REGULARIZACAO E COMPACTACAO DE SUBLEITO,DE ACORDO COM AS "IN | STRUCOES PARA EXECUCAO" DO DER-RJ,INCLUSIVE EXECUCAO E O TRA | NSPORTE DE AGUA,MAS SEM TRANSPORTE E ESCAVACAO DE CORRETIVOS | .O CUSTO SE APLICA A AREA EFETIVAMENTE REGULARIZADA |  |  | 20.004.0005-0 | REGULARIZACAO E COMPACTACAO DE SUBLEITO,DE ACORDO COM AS "INSTRUCOES PARA EXECUCAO" DO DER-RJ,INCLUSIVE EXECUCAO E O TRANSPORTE DE AGUA,MAS SEM TRANSPORTE E ESCAVACAO DE CORRETIVOS.O CUSTO SE APLICA A AREA EFETIVAMENTE REGULARIZADA
20.004.0005-A | REGULARIZACAO E COMPACTACAO DE SUBLEITO,DE ACORDO COM AS "IN | STRUCOES PARA EXECUCAO" DO DER-RJ,INCLUSIVE EXECUCAO E O TRA | NSPORTE DE AGUA,MAS SEM TRANSPORTE E ESCAVACAO DE CORRETIVOS | .O CUSTO SE APLICA A AREA EFETIVAMENTE REGULARIZADA |  |  | 20.004.0005-A | REGULARIZACAO E COMPACTACAO DE SUBLEITO,DE ACORDO COM AS "INSTRUCOES PARA EXECUCAO" DO DER-RJ,INCLUSIVE EXECUCAO E O TRANSPORTE DE AGUA,MAS SEM TRANSPORTE E ESCAVACAO DE CORRETIVOS.O CUSTO SE APLICA A AREA EFETIVAMENTE REGULARIZADA
20.004.0006-0 | DESCR1: REFORCO DE SUBLEITO,DE ACORDO COM AS "INSTRUCOES PARA EXECUC; DESCR2: AO" DO DER-RJ,EXCLUSIVE ESCAVACAO,CARGA,TRANSPORTE E FORNECI; DESCR3: MENTO DOS MATERIAIS | 20.004.0006-0 | REFORCO DE SUBLEITO,DE ACORDO COM AS "INSTRUCOES PARA EXECUCAO" DO DER-RJ,EXCLUSIVE ESCAVACAO,CARGA,TRANSPORTE E FORNECIMENTO DOS MATERIAIS
20.004.0006-A | DESCR1: REFORCO DE SUBLEITO,DE ACORDO COM AS "INSTRUCOES PARA EXECUC; DESCR2: AO" DO DER-RJ,EXCLUSIVE ESCAVACAO,CARGA,TRANSPORTE E FORNECI; DESCR3: MENTO DOS MATERIAIS | 20.004.0006-A | REFORCO DE SUBLEITO,DE ACORDO COM AS "INSTRUCOES PARA EXECUCAO" DO DER-RJ,EXCLUSIVE ESCAVACAO,CARGA,TRANSPORTE E FORNECIMENTO DOS MATERIAIS
20.004.0007-0 | DESCR1: CAMINHO DE SERVICO,REALIZADO MECANICAMENTE,INCLUSIVE ESCAVAC; DESCR2: AO,DESMATAMENTO,DESTOCAMENTO,ACERTO E COMPACTACAO | 20.004.0007-0 | CAMINHO DE SERVICO,REALIZADO MECANICAMENTE,INCLUSIVE ESCAVACAO,DESMATAMENTO,DESTOCAMENTO,ACERTO E COMPACTACAO
20.004.0007-A | DESCR1: CAMINHO DE SERVICO,REALIZADO MECANICAMENTE,INCLUSIVE ESCAVAC; DESCR2: AO,DESMATAMENTO,DESTOCAMENTO,ACERTO E COMPACTACAO | 20.004.0007-A | CAMINHO DE SERVICO,REALIZADO MECANICAMENTE,INCLUSIVE ESCAVACAO,DESMATAMENTO,DESTOCAMENTO,ACERTO E COMPACTACAO
20.004.0010-0 | ESPALHAMENTO E COMPACTACAO DE SOLOS,EM CAMADAS,PARA COMPLEME | NTACAO LATERAL EM ATERROS,INCLUSIVE ESCAVACAO DENTEADA DO TA | LUDE DE ATERRO EXISTENTE,COM TRATOR DE LAMINA DE PEQUENO POR | TE,EXCLUSIVE FORNECIMENTO E TRANSPORTE DO MATERIAL A SER USA | DO NO ATERRO |  | 20.004.0010-0 | ESPALHAMENTO E COMPACTACAO DE SOLOS,EM CAMADAS,PARA COMPLEMENTACAO LATERAL EM ATERROS,INCLUSIVE ESCAVACAO DENTEADA DO TALUDE DE ATERRO EXISTENTE,COM TRATOR DE LAMINA DE PEQUENO PORTE,EXCLUSIVE FORNECIMENTO E TRANSPORTE DO MATERIAL A SER USADO NO ATERRO
20.004.0010-A | ESPALHAMENTO E COMPACTACAO DE SOLOS,EM CAMADAS,PARA COMPLEME | NTACAO LATERAL EM ATERROS,INCLUSIVE ESCAVACAO DENTEADA DO TA | LUDE DE ATERRO EXISTENTE,COM TRATOR DE LAMINA DE PEQUENO POR | TE,EXCLUSIVE FORNECIMENTO E TRANSPORTE DO MATERIAL A SER USA | DO NO ATERRO |  | 20.004.0010-A | ESPALHAMENTO E COMPACTACAO DE SOLOS,EM CAMADAS,PARA COMPLEMENTACAO LATERAL EM ATERROS,INCLUSIVE ESCAVACAO DENTEADA DO TALUDE DE ATERRO EXISTENTE,COM TRATOR DE LAMINA DE PEQUENO PORTE,EXCLUSIVE FORNECIMENTO E TRANSPORTE DO MATERIAL A SER USADO NO ATERRO
20.004.0011-0 | ATERRO COMPACTADO EM CAMADAS DE NO MAXIMO 20CM,PARA EXECUCAO | DE TERRA ARMADA,INCLUSIVE ESPALHAMENTO,IRRIGACAO E CONTROLE | DE COMPACTACAO,EXCLUSIVE O FORNECIMENTO E O TRANSPORTE DOS | MATERIAIS |  |  | 20.004.0011-0 | ATERRO COMPACTADO EM CAMADAS DE NO MAXIMO 20CM,PARA EXECUCAODE TERRA ARMADA,INCLUSIVE ESPALHAMENTO,IRRIGACAO E CONTROLEDE COMPACTACAO,EXCLUSIVE O FORNECIMENTO E O TRANSPORTE DOSMATERIAIS
20.004.0011-A | ATERRO COMPACTADO EM CAMADAS DE NO MAXIMO 20CM,PARA EXECUCAO | DE TERRA ARMADA,INCLUSIVE ESPALHAMENTO,IRRIGACAO E CONTROLE | DE COMPACTACAO,EXCLUSIVE O FORNECIMENTO E O TRANSPORTE DOS | MATERIAIS |  |  | 20.004.0011-A | ATERRO COMPACTADO EM CAMADAS DE NO MAXIMO 20CM,PARA EXECUCAODE TERRA ARMADA,INCLUSIVE ESPALHAMENTO,IRRIGACAO E CONTROLEDE COMPACTACAO,EXCLUSIVE O FORNECIMENTO E O TRANSPORTE DOSMATERIAIS
20.004.0012-0 | DESCR1: RECOMPOSICAO MECANIZADA DE ATERRO,EXCLUSIVE ESCAVACAO E TRAN; DESCR2: SPORTE DE MATERIAL DA JAZIDA,INCLUSIVE ESCAVACAO PREVIA EM D; DESCR3: EGRAUS | 20.004.0012-0 | RECOMPOSICAO MECANIZADA DE ATERRO,EXCLUSIVE ESCAVACAO E TRANSPORTE DE MATERIAL DA JAZIDA,INCLUSIVE ESCAVACAO PREVIA EM DEGRAUS
20.004.0012-A | DESCR1: RECOMPOSICAO MECANIZADA DE ATERRO,EXCLUSIVE ESCAVACAO E TRAN; DESCR2: SPORTE DE MATERIAL DA JAZIDA,INCLUSIVE ESCAVACAO PREVIA EM D; DESCR3: EGRAUS | 20.004.0012-A | RECOMPOSICAO MECANIZADA DE ATERRO,EXCLUSIVE ESCAVACAO E TRANSPORTE DE MATERIAL DA JAZIDA,INCLUSIVE ESCAVACAO PREVIA EM DEGRAUS
20.004.0013-0 | DESCR1: REMOCAO DE MATERIAL SOLTO(1ª CATEGORIA),PROVENIENTE DE DESLI; DESCR2: ZAMENTO DE BARREIRAS, UTILIZANDO PA CARREGADEIRA DE 3,10M3,; DESCR3: EXCLUSIVE DESPESAS COM CAMINHAO | 20.004.0013-0 | REMOCAO DE MATERIAL SOLTO(1ª CATEGORIA),PROVENIENTE DE DESLIZAMENTO DE BARREIRAS, UTILIZANDO PA CARREGADEIRA DE 3,10M3,EXCLUSIVE DESPESAS COM CAMINHAO
20.004.0013-A | DESCR1: REMOCAO DE MATERIAL SOLTO(1ª CATEGORIA),PROVENIENTE DE DESLI; DESCR2: ZAMENTO DE BARREIRAS, UTILIZANDO PA CARREGADEIRA DE 3,10M3,; DESCR3: EXCLUSIVE DESPESAS COM CAMINHAO | 20.004.0013-A | REMOCAO DE MATERIAL SOLTO(1ª CATEGORIA),PROVENIENTE DE DESLIZAMENTO DE BARREIRAS, UTILIZANDO PA CARREGADEIRA DE 3,10M3,EXCLUSIVE DESPESAS COM CAMINHAO
20.004.0015-0 | DESCR1: EXECUCAO DE "TAPA-PANELA",COM MATERIAL DE 1ª CATEGORIA,COMPA; DESCR2: CTADO MANUALMENTE,MEDIDO NA PISTA APOS COMPACTACAO,INCLUSIVE; DESCR3: TRANSPORTE,EXCLUSIVE ESCAVACAO DE JAZIDA | 20.004.0015-0 | EXECUCAO DE "TAPA-PANELA",COM MATERIAL DE 1ª CATEGORIA,COMPACTADO MANUALMENTE,MEDIDO NA PISTA APOS COMPACTACAO,INCLUSIVETRANSPORTE,EXCLUSIVE ESCAVACAO DE JAZIDA
20.004.0015-A | DESCR1: EXECUCAO DE "TAPA-PANELA",COM MATERIAL DE 1ª CATEGORIA,COMPA; DESCR2: CTADO MANUALMENTE,MEDIDO NA PISTA APOS COMPACTACAO,INCLUSIVE; DESCR3: TRANSPORTE,EXCLUSIVE ESCAVACAO DE JAZIDA | 20.004.0015-A | EXECUCAO DE "TAPA-PANELA",COM MATERIAL DE 1ª CATEGORIA,COMPACTADO MANUALMENTE,MEDIDO NA PISTA APOS COMPACTACAO,INCLUSIVETRANSPORTE,EXCLUSIVE ESCAVACAO DE JAZIDA
20.004.0016-0 | DESCR1: COMBATE A EXSUDACAO,COMPREENDENDO ESPALHAMENTO MANUAL E COMP; DESCR2: ACTACAO DE AGREGADOS SOBRE A SUPERFICIE EXSUDADA,EXCLUSIVE F; DESCR3: ORNECIMENTO DO MATERIAL E TRANSPORTE | 20.004.0016-0 | COMBATE A EXSUDACAO,COMPREENDENDO ESPALHAMENTO MANUAL E COMPACTACAO DE AGREGADOS SOBRE A SUPERFICIE EXSUDADA,EXCLUSIVE FORNECIMENTO DO MATERIAL E TRANSPORTE
20.004.0016-A | DESCR1: COMBATE A EXSUDACAO,COMPREENDENDO ESPALHAMENTO MANUAL E COMP; DESCR2: ACTACAO DE AGREGADOS SOBRE A SUPERFICIE EXSUDADA,EXCLUSIVE F; DESCR3: ORNECIMENTO DO MATERIAL E TRANSPORTE | 20.004.0016-A | COMBATE A EXSUDACAO,COMPREENDENDO ESPALHAMENTO MANUAL E COMPACTACAO DE AGREGADOS SOBRE A SUPERFICIE EXSUDADA,EXCLUSIVE FORNECIMENTO DO MATERIAL E TRANSPORTE
20.004.0017-0 | BASE PARA REMENDO PROFUNDO(BRITA,SOLO X BRITA,SOLO ESTABILIZ | ADO GRANULOMETRICAMENTE,SOLO MELHORADO COM CIMENTO),EXECUTAD | A MANUALMENTE,MEDIDA PELO VOLUME COMPACTADO,EXCLUSIVE FORNEC | IMENTO E TRANSPORTE DOS MATERIAIS |  |  | 20.004.0017-0 | BASE PARA REMENDO PROFUNDO(BRITA,SOLO X BRITA,SOLO ESTABILIZADO GRANULOMETRICAMENTE,SOLO MELHORADO COM CIMENTO),EXECUTADA MANUALMENTE,MEDIDA PELO VOLUME COMPACTADO,EXCLUSIVE FORNECIMENTO E TRANSPORTE DOS MATERIAIS
20.004.0017-A | BASE PARA REMENDO PROFUNDO(BRITA,SOLO X BRITA,SOLO ESTABILIZ | ADO GRANULOMETRICAMENTE,SOLO MELHORADO COM CIMENTO),EXECUTAD | A MANUALMENTE,MEDIDA PELO VOLUME COMPACTADO,EXCLUSIVE FORNEC | IMENTO E TRANSPORTE DOS MATERIAIS |  |  | 20.004.0017-A | BASE PARA REMENDO PROFUNDO(BRITA,SOLO X BRITA,SOLO ESTABILIZADO GRANULOMETRICAMENTE,SOLO MELHORADO COM CIMENTO),EXECUTADA MANUALMENTE,MEDIDA PELO VOLUME COMPACTADO,EXCLUSIVE FORNECIMENTO E TRANSPORTE DOS MATERIAIS
20.004.0018-0 | EXECUCAO DE "TAPA-BURACO",UTILIZANDO MISTURA BETUMINOSA,MEDI | DO NA CACAMBA DO CAMINHAO,EXCLUSIVE MATERIAIS E TRANSPORTE.S | E FOR MEDIDO NO LOCAL,APOS A EXECUCAO,MULTIPLICAR ESTE CUSTO | POR 1,35 |  |  | 20.004.0018-0 | EXECUCAO DE "TAPA-BURACO",UTILIZANDO MISTURA BETUMINOSA,MEDIDO NA CACAMBA DO CAMINHAO,EXCLUSIVE MATERIAIS E TRANSPORTE.SE FOR MEDIDO NO LOCAL,APOS A EXECUCAO,MULTIPLICAR ESTE CUSTOPOR 1,35
20.004.0018-A | EXECUCAO DE "TAPA-BURACO",UTILIZANDO MISTURA BETUMINOSA,MEDI | DO NA CACAMBA DO CAMINHAO,EXCLUSIVE MATERIAIS E TRANSPORTE.S | E FOR MEDIDO NO LOCAL,APOS A EXECUCAO,MULTIPLICAR ESTE CUSTO | POR 1,35 |  |  | 20.004.0018-A | EXECUCAO DE "TAPA-BURACO",UTILIZANDO MISTURA BETUMINOSA,MEDIDO NA CACAMBA DO CAMINHAO,EXCLUSIVE MATERIAIS E TRANSPORTE.SE FOR MEDIDO NO LOCAL,APOS A EXECUCAO,MULTIPLICAR ESTE CUSTOPOR 1,35
20.004.0019-0 | DESCR1: RECOMPOSICAO DE REVESTIMENTO PRIMARIO,MEDIDO PELO VOLUME COM; DESCR2: PACTADO,EXCLUSIVE ESCAVACAO E TRANSPORTE DE MATERIAL DE JAZI; DESCR3: DA | 20.004.0019-0 | RECOMPOSICAO DE REVESTIMENTO PRIMARIO,MEDIDO PELO VOLUME COMPACTADO,EXCLUSIVE ESCAVACAO E TRANSPORTE DE MATERIAL DE JAZIDA
20.004.0019-A | DESCR1: RECOMPOSICAO DE REVESTIMENTO PRIMARIO,MEDIDO PELO VOLUME COM; DESCR2: PACTADO,EXCLUSIVE ESCAVACAO E TRANSPORTE DE MATERIAL DE JAZI; DESCR3: DA | 20.004.0019-A | RECOMPOSICAO DE REVESTIMENTO PRIMARIO,MEDIDO PELO VOLUME COMPACTADO,EXCLUSIVE ESCAVACAO E TRANSPORTE DE MATERIAL DE JAZIDA
20.004.0020-0 | DESCR1: ATERRO COMPACTADO MECANICAMENTE,EM ACOSTAMENTO,INCLUSIVE ESP; DESCR2: ALHAMENTO | 20.004.0020-0 | ATERRO COMPACTADO MECANICAMENTE,EM ACOSTAMENTO,INCLUSIVE ESPALHAMENTO
20.004.0020-A | DESCR1: ATERRO COMPACTADO MECANICAMENTE,EM ACOSTAMENTO,INCLUSIVE ESP; DESCR2: ALHAMENTO | 20.004.0020-A | ATERRO COMPACTADO MECANICAMENTE,EM ACOSTAMENTO,INCLUSIVE ESPALHAMENTO
20.004.0021-0 | DESCR1: RECUPERACAO DE BASE/CBUQ,EM ESPUMA ASFALTICA,"IN SITU",EM RO; DESCR2: DOVIA,AREA URBANA,ATE 20CM,COMPACTACAO AASHTO NORMAL,INCLUSI; DESCR3: VE MATERIAIS COM 3% DE CIMENTO | 20.004.0021-0 | RECUPERACAO DE BASE/CBUQ,EM ESPUMA ASFALTICA,"IN SITU",EM RODOVIA,AREA URBANA,ATE 20CM,COMPACTACAO AASHTO NORMAL,INCLUSIVE MATERIAIS COM 3% DE CIMENTO
20.004.0021-A | DESCR1: RECUPERACAO DE BASE/CBUQ,EM ESPUMA ASFALTICA,"IN SITU",EM RO; DESCR2: DOVIA,AREA URBANA,ATE 20CM,COMPACTACAO AASHTO NORMAL,INCLUSI; DESCR3: VE MATERIAIS COM 3% DE CIMENTO | 20.004.0021-A | RECUPERACAO DE BASE/CBUQ,EM ESPUMA ASFALTICA,"IN SITU",EM RODOVIA,AREA URBANA,ATE 20CM,COMPACTACAO AASHTO NORMAL,INCLUSIVE MATERIAIS COM 3% DE CIMENTO
20.004.0022-0 | DESCR1: RECUPERACAO DE BASE/CBUQ,EM ESPUMA ASFALTICA,"IN SITU",EM RO; DESCR2: DOVIA,AREA URBANA,ATE 20CM,COMPACTACAO AASHTO NORMAL,INCLUSI; DESCR3: VE MATERIAIS SENDO 6% DE CIMENTO | 20.004.0022-0 | RECUPERACAO DE BASE/CBUQ,EM ESPUMA ASFALTICA,"IN SITU",EM RODOVIA,AREA URBANA,ATE 20CM,COMPACTACAO AASHTO NORMAL,INCLUSIVE MATERIAIS SENDO 6% DE CIMENTO
20.004.0022-A | DESCR1: RECUPERACAO DE BASE/CBUQ,EM ESPUMA ASFALTICA,"IN SITU",EM RO; DESCR2: DOVIA,AREA URBANA,ATE 20CM,COMPACTACAO AASHTO NORMAL,INCLUSI; DESCR3: VE MATERIAIS SENDO 6% DE CIMENTO | 20.004.0022-A | RECUPERACAO DE BASE/CBUQ,EM ESPUMA ASFALTICA,"IN SITU",EM RODOVIA,AREA URBANA,ATE 20CM,COMPACTACAO AASHTO NORMAL,INCLUSIVE MATERIAIS SENDO 6% DE CIMENTO
20.004.0023-0 | DESCR1: RECUPERACAO DE BASE/CBUQ,EM ESPUMA ASFALTICA,"IN SITU",EM RO; DESCR2: DOVIA,AREA URBANA,ATE 20CM,INCLUSIVE COMPACTACAO AASHTO NORM; DESCR3: AL E MATERIAIS,COM 3% DE CIMENTO E 83KG DE CAP POR M3 | 20.004.0023-0 | RECUPERACAO DE BASE/CBUQ,EM ESPUMA ASFALTICA,"IN SITU",EM RODOVIA,AREA URBANA,ATE 20CM,INCLUSIVE COMPACTACAO AASHTO NORMAL E MATERIAIS,COM 3% DE CIMENTO E 83KG DE CAP POR M3
20.004.0023-A | DESCR1: RECUPERACAO DE BASE/CBUQ,EM ESPUMA ASFALTICA,"IN SITU",EM RO; DESCR2: DOVIA,AREA URBANA,ATE 20CM,INCLUSIVE COMPACTACAO AASHTO NORM; DESCR3: AL E MATERIAIS,COM 3% DE CIMENTO E 83KG DE CAP POR M3 | 20.004.0023-A | RECUPERACAO DE BASE/CBUQ,EM ESPUMA ASFALTICA,"IN SITU",EM RODOVIA,AREA URBANA,ATE 20CM,INCLUSIVE COMPACTACAO AASHTO NORMAL E MATERIAIS,COM 3% DE CIMENTO E 83KG DE CAP POR M3
20.004.0025-0 | DESCR1: RECUPERACAO DE PAVIMENTO COM RECICLAGEM DE BASE,INCORPORANDO; DESCR2: A CAPA ASFALTICA,ATE 20CM,EXCLUSIVE MATERIAIS ADICIONADOS E; DESCR3: COMPACTACAO | 20.004.0025-0 | RECUPERACAO DE PAVIMENTO COM RECICLAGEM DE BASE,INCORPORANDOA CAPA ASFALTICA,ATE 20CM,EXCLUSIVE MATERIAIS ADICIONADOS ECOMPACTACAO
20.004.0025-A | DESCR1: RECUPERACAO DE PAVIMENTO COM RECICLAGEM DE BASE,INCORPORANDO; DESCR2: A CAPA ASFALTICA,ATE 20CM,EXCLUSIVE MATERIAIS ADICIONADOS E; DESCR3: COMPACTACAO | 20.004.0025-A | RECUPERACAO DE PAVIMENTO COM RECICLAGEM DE BASE,INCORPORANDOA CAPA ASFALTICA,ATE 20CM,EXCLUSIVE MATERIAIS ADICIONADOS ECOMPACTACAO
20.004.0027-0 | DESCR1: RECOMPOSICAO DE CBUQ,EXCLUSIVE FORNECIMENTO E TRANSPORTE DOS; DESCR2: MATERIAIS | 20.004.0027-0 | RECOMPOSICAO DE CBUQ,EXCLUSIVE FORNECIMENTO E TRANSPORTE DOSMATERIAIS
20.004.0027-A | DESCR1: RECOMPOSICAO DE CBUQ,EXCLUSIVE FORNECIMENTO E TRANSPORTE DOS; DESCR2: MATERIAIS | 20.004.0027-A | RECOMPOSICAO DE CBUQ,EXCLUSIVE FORNECIMENTO E TRANSPORTE DOSMATERIAIS
20.004.0028-0 | DESCR1: RECOMPOSICAO ESTRUTURAL DE PAVIMENTO (COM REPARO DE BASE)CBU; DESCR2: Q COM 5CM DE ESPESSURA | 20.004.0028-0 | RECOMPOSICAO ESTRUTURAL DE PAVIMENTO (COM REPARO DE BASE)CBUQ COM 5CM DE ESPESSURA
20.004.0028-A | DESCR1: RECOMPOSICAO ESTRUTURAL DE PAVIMENTO (COM REPARO DE BASE)CBU; DESCR2: Q COM 5CM DE ESPESSURA | 20.004.0028-A | RECOMPOSICAO ESTRUTURAL DE PAVIMENTO (COM REPARO DE BASE)CBUQ COM 5CM DE ESPESSURA
20.004.0030-0 | DESCR1: RECOMPOSICAO DE CAMINHO DE SERVICO | 20.004.0030-0 | RECOMPOSICAO DE CAMINHO DE SERVICO
20.004.0030-A | DESCR1: RECOMPOSICAO DE CAMINHO DE SERVICO | 20.004.0030-A | RECOMPOSICAO DE CAMINHO DE SERVICO
20.004.0033-1 | DESCR1: ATERRO COMPACTADO MECANICAMENTE,EM CAMADAS DE 20CM,INCLUINDO; DESCR2: ESPALHAMENTO E IRRIGACAO,MAS SEM O FORNECIMENTO E TRANSPORT; DESCR3: E DO MATERIAL | 20.004.0033-1 | ATERRO COMPACTADO MECANICAMENTE,EM CAMADAS DE 20CM,INCLUINDOESPALHAMENTO E IRRIGACAO,MAS SEM O FORNECIMENTO E TRANSPORTE DO MATERIAL
20.004.0033-B | DESCR1: ATERRO COMPACTADO MECANICAMENTE,EM CAMADAS DE 20CM,INCLUINDO; DESCR2: ESPALHAMENTO E IRRIGACAO,MAS SEM O FORNECIMENTO E TRANSPORT; DESCR3: E DO MATERIAL | 20.004.0033-B | ATERRO COMPACTADO MECANICAMENTE,EM CAMADAS DE 20CM,INCLUINDOESPALHAMENTO E IRRIGACAO,MAS SEM O FORNECIMENTO E TRANSPORTE DO MATERIAL
20.004.0034-0 | DESCR1: ATERRO COMPACTADO MECANICAMENTE,EM CAMADAS DE 20CM,INCLUSIVE; DESCR2: IRRIGACAO,EXCLUSIVE ESPALHAMENTO,FORNECIMENTO E TRANSPORTE; DESCR3: DO MATERIAL | 20.004.0034-0 | ATERRO COMPACTADO MECANICAMENTE,EM CAMADAS DE 20CM,INCLUSIVEIRRIGACAO,EXCLUSIVE ESPALHAMENTO,FORNECIMENTO E TRANSPORTEDO MATERIAL
20.004.0034-A | DESCR1: ATERRO COMPACTADO MECANICAMENTE,EM CAMADAS DE 20CM,INCLUSIVE; DESCR2: IRRIGACAO,EXCLUSIVE ESPALHAMENTO,FORNECIMENTO E TRANSPORTE; DESCR3: DO MATERIAL | 20.004.0034-A | ATERRO COMPACTADO MECANICAMENTE,EM CAMADAS DE 20CM,INCLUSIVEIRRIGACAO,EXCLUSIVE ESPALHAMENTO,FORNECIMENTO E TRANSPORTEDO MATERIAL
20.004.0036-0 | DESCR1: LIMPEZA DE JAZIDAS | 20.004.0036-0 | LIMPEZA DE JAZIDAS
20.004.0036-A | DESCR1: LIMPEZA DE JAZIDAS | 20.004.0036-A | LIMPEZA DE JAZIDAS
20.004.0038-0 | DESCR1: LIMPEZA DE SUPERFICIES COM MOTONIVELADORA | 20.004.0038-0 | LIMPEZA DE SUPERFICIES COM MOTONIVELADORA
20.004.0038-A | DESCR1: LIMPEZA DE SUPERFICIES COM MOTONIVELADORA | 20.004.0038-A | LIMPEZA DE SUPERFICIES COM MOTONIVELADORA
20.004.0040-0 | DESCR1: PATROLAMENTO DE SUBLEITO DE RODOVIAIS | 20.004.0040-0 | PATROLAMENTO DE SUBLEITO DE RODOVIAIS
20.004.0040-A | DESCR1: PATROLAMENTO DE SUBLEITO DE RODOVIAIS | 20.004.0040-A | PATROLAMENTO DE SUBLEITO DE RODOVIAIS
20.004.0045-0 | DESCR1: REMOCAO (CARGA) DE TERRA OU ENTULHO COM RETROESCAVADEIRA COM; DESCR2: CACAMBA DE 0,76M3 EM CONDICOES ESPECIAIS,GIRO DE 180° | 20.004.0045-0 | REMOCAO (CARGA) DE TERRA OU ENTULHO COM RETROESCAVADEIRA COMCACAMBA DE 0,76M3 EM CONDICOES ESPECIAIS,GIRO DE 180°
20.004.0045-A | DESCR1: REMOCAO (CARGA) DE TERRA OU ENTULHO COM RETROESCAVADEIRA COM; DESCR2: CACAMBA DE 0,76M3 EM CONDICOES ESPECIAIS,GIRO DE 180° | 20.004.0045-A | REMOCAO (CARGA) DE TERRA OU ENTULHO COM RETROESCAVADEIRA COMCACAMBA DE 0,76M3 EM CONDICOES ESPECIAIS,GIRO DE 180°
20.004.0100-0 | DESCR1: ESCARIFICACAO E LEVANTAMENTO DE BASE E REVESTIMENTO,INCLUSIV; DESCR2: E AFASTAMENTO LATERAL,USANDO MOTONIVELADORA | 20.004.0100-0 | ESCARIFICACAO E LEVANTAMENTO DE BASE E REVESTIMENTO,INCLUSIVE AFASTAMENTO LATERAL,USANDO MOTONIVELADORA
20.004.0100-A | DESCR1: ESCARIFICACAO E LEVANTAMENTO DE BASE E REVESTIMENTO,INCLUSIV; DESCR2: E AFASTAMENTO LATERAL,USANDO MOTONIVELADORA | 20.004.0100-A | ESCARIFICACAO E LEVANTAMENTO DE BASE E REVESTIMENTO,INCLUSIVE AFASTAMENTO LATERAL,USANDO MOTONIVELADORA
20.004.0102-0 | DESCR1: ESCAVACAO DE SOLO MOLE COM MOTONIVELADORA | 20.004.0102-0 | ESCAVACAO DE SOLO MOLE COM MOTONIVELADORA
20.004.0102-A | DESCR1: ESCAVACAO DE SOLO MOLE COM MOTONIVELADORA | 20.004.0102-A | ESCAVACAO DE SOLO MOLE COM MOTONIVELADORA
20.004.0105-0 | DESCR1: ESCARIFICACAO DE SOLO COM MOTONIVELADORA | 20.004.0105-0 | ESCARIFICACAO DE SOLO COM MOTONIVELADORA
20.004.0105-A | DESCR1: ESCARIFICACAO DE SOLO COM MOTONIVELADORA | 20.004.0105-A | ESCARIFICACAO DE SOLO COM MOTONIVELADORA
20.004.0122-0 | DESCR1: LIMPEZA MECANIZADA DE SARJETA E MEIO-FIO,COM UTILIZACAO DE V; DESCR2: ASSOURA MECANICA | 20.004.0122-0 | LIMPEZA MECANIZADA DE SARJETA E MEIO-FIO,COM UTILIZACAO DE VASSOURA MECANICA
20.004.0122-A | DESCR1: LIMPEZA MECANIZADA DE SARJETA E MEIO-FIO,COM UTILIZACAO DE V; DESCR2: ASSOURA MECANICA | 20.004.0122-A | LIMPEZA MECANIZADA DE SARJETA E MEIO-FIO,COM UTILIZACAO DE VASSOURA MECANICA
20.004.0125-0 | DESCR1: ROCADA MECANICA,COM UTILIZACAO DE ROCADEIRA MECANICA,EXCLUSI; DESCR2: VE LIMPEZA | 20.004.0125-0 | ROCADA MECANICA,COM UTILIZACAO DE ROCADEIRA MECANICA,EXCLUSIVE LIMPEZA
20.004.0125-A | DESCR1: ROCADA MECANICA,COM UTILIZACAO DE ROCADEIRA MECANICA,EXCLUSI; DESCR2: VE LIMPEZA | 20.004.0125-A | ROCADA MECANICA,COM UTILIZACAO DE ROCADEIRA MECANICA,EXCLUSIVE LIMPEZA
20.004.0127-0 | DESCR1: VARRECAO DE PISTA COM VASSOURA MECANICA | 20.004.0127-0 | VARRECAO DE PISTA COM VASSOURA MECANICA
20.004.0127-A | DESCR1: VARRECAO DE PISTA COM VASSOURA MECANICA | 20.004.0127-A | VARRECAO DE PISTA COM VASSOURA MECANICA
20.004.0130-0 | DESCR1: DESOBSTRUCAO E LIMPEZA DE RUAS | 20.004.0130-0 | DESOBSTRUCAO E LIMPEZA DE RUAS
20.004.0130-A | DESCR1: DESOBSTRUCAO E LIMPEZA DE RUAS | 20.004.0130-A | DESOBSTRUCAO E LIMPEZA DE RUAS
20.004.0131-0 | DESCR1: LIMPEZA DE RUA COM AR COMPRIMIDO | 20.004.0131-0 | LIMPEZA DE RUA COM AR COMPRIMIDO
20.004.0131-A | DESCR1: LIMPEZA DE RUA COM AR COMPRIMIDO | 20.004.0131-A | LIMPEZA DE RUA COM AR COMPRIMIDO
20.004.0132-0 | DESCR1: DESOBSTRUCAO E LIMPEZA DE PISTA PARA EMBUTIMENTO DE FIACAO | 20.004.0132-0 | DESOBSTRUCAO E LIMPEZA DE PISTA PARA EMBUTIMENTO DE FIACAO
20.004.0132-A | DESCR1: DESOBSTRUCAO E LIMPEZA DE PISTA PARA EMBUTIMENTO DE FIACAO | 20.004.0132-A | DESOBSTRUCAO E LIMPEZA DE PISTA PARA EMBUTIMENTO DE FIACAO
20.004.0135-0 | DESCR1: LIMPEZA DE PISTA,COM UTILIZACAO DE COMPRESSOR DE AR,PARA EXE; DESCR2: CUCAO DE REVESTIMENTO COM CBUQ | 20.004.0135-0 | LIMPEZA DE PISTA,COM UTILIZACAO DE COMPRESSOR DE AR,PARA EXECUCAO DE REVESTIMENTO COM CBUQ
20.004.0135-A | DESCR1: LIMPEZA DE PISTA,COM UTILIZACAO DE COMPRESSOR DE AR,PARA EXE; DESCR2: CUCAO DE REVESTIMENTO COM CBUQ | 20.004.0135-A | LIMPEZA DE PISTA,COM UTILIZACAO DE COMPRESSOR DE AR,PARA EXECUCAO DE REVESTIMENTO COM CBUQ
20.004.0136-0 | DESCR1: LIMPEZA DE PISTA,COM UTILIZACAO DE COMPRESSOR DE AR,CAMINHAO; DESCR2: BASCULANTE,PARA EXECUCAO DE REVESTIMENTO COM CBUQ | 20.004.0136-0 | LIMPEZA DE PISTA,COM UTILIZACAO DE COMPRESSOR DE AR,CAMINHAOBASCULANTE,PARA EXECUCAO DE REVESTIMENTO COM CBUQ
20.004.0136-A | DESCR1: LIMPEZA DE PISTA,COM UTILIZACAO DE COMPRESSOR DE AR,CAMINHAO; DESCR2: BASCULANTE,PARA EXECUCAO DE REVESTIMENTO COM CBUQ | 20.004.0136-A | LIMPEZA DE PISTA,COM UTILIZACAO DE COMPRESSOR DE AR,CAMINHAOBASCULANTE,PARA EXECUCAO DE REVESTIMENTO COM CBUQ
20.005.0001-0 | DESCR1: SUB-BASE ESTABILIZADA,SEM MISTURA DE MATERIAIS,DE ACORDO COM; DESCR2: AS "INSTRUCOES PARA EXECUCAO" DO DER-RJ,EXCLUSIVE ESCAVACAO; DESCR3: E TRANSPORTE DOS MATERIAIS,INCLUSIVE TRANSPORTE DE AGUA | 20.005.0001-0 | SUB-BASE ESTABILIZADA,SEM MISTURA DE MATERIAIS,DE ACORDO COMAS "INSTRUCOES PARA EXECUCAO" DO DER-RJ,EXCLUSIVE ESCAVACAOE TRANSPORTE DOS MATERIAIS,INCLUSIVE TRANSPORTE DE AGUA
20.005.0001-A | DESCR1: SUB-BASE ESTABILIZADA,SEM MISTURA DE MATERIAIS,DE ACORDO COM; DESCR2: AS "INSTRUCOES PARA EXECUCAO" DO DER-RJ,EXCLUSIVE ESCAVACAO; DESCR3: E TRANSPORTE DOS MATERIAIS,INCLUSIVE TRANSPORTE DE AGUA | 20.005.0001-A | SUB-BASE ESTABILIZADA,SEM MISTURA DE MATERIAIS,DE ACORDO COMAS "INSTRUCOES PARA EXECUCAO" DO DER-RJ,EXCLUSIVE ESCAVACAOE TRANSPORTE DOS MATERIAIS,INCLUSIVE TRANSPORTE DE AGUA
20.005.0002-1 | BASE ESTABILIZADA,SEM MISTURA DE MATERIAIS,DE ACORDO COM AS | "INSTRUCOES PARA EXECUCAO" DO DER-RJ,COMPACTADA EM DUAS CAMA | DAS,COM ENERGIA EQUIVALENTE A AASHTO INTERMEDIARIA,EXCLUSIVE | ESCAVACAO E TRANSPORTE DOS MATERIAIS,INCLUSIVE TRANSPORTE D | E AGUA |  | 20.005.0002-1 | BASE ESTABILIZADA,SEM MISTURA DE MATERIAIS,DE ACORDO COM AS"INSTRUCOES PARA EXECUCAO" DO DER-RJ,COMPACTADA EM DUAS CAMADAS,COM ENERGIA EQUIVALENTE A AASHTO INTERMEDIARIA,EXCLUSIVEESCAVACAO E TRANSPORTE DOS MATERIAIS,INCLUSIVE TRANSPORTE DE AGUA
20.005.0002-B | BASE ESTABILIZADA,SEM MISTURA DE MATERIAIS,DE ACORDO COM AS | "INSTRUCOES PARA EXECUCAO" DO DER-RJ,COMPACTADA EM DUAS CAMA | DAS,COM ENERGIA EQUIVALENTE A AASHTO INTERMEDIARIA,EXCLUSIVE | ESCAVACAO E TRANSPORTE DOS MATERIAIS,INCLUSIVE TRANSPORTE D | E AGUA |  | 20.005.0002-B | BASE ESTABILIZADA,SEM MISTURA DE MATERIAIS,DE ACORDO COM AS"INSTRUCOES PARA EXECUCAO" DO DER-RJ,COMPACTADA EM DUAS CAMADAS,COM ENERGIA EQUIVALENTE A AASHTO INTERMEDIARIA,EXCLUSIVEESCAVACAO E TRANSPORTE DOS MATERIAIS,INCLUSIVE TRANSPORTE DE AGUA
20.005.0003-1 | BASE ESTABILIZADA,SEM MISTURA DE MATERIAIS,DE ACORDO COM AS | "INSTRUCOES PARA EXECUCAO" DO DER-RJ,COMPACTADA EM DUAS CAMA | DAS,COM ENERGIA EQUIVALENTE A AASHTO MODIFICADA,EXCLUSIVE ES | CAVACAO E TRANSPORTE DOS MATERIAIS,INCLUSIVE TRANSPORTE DE A | GUA |  | 20.005.0003-1 | BASE ESTABILIZADA,SEM MISTURA DE MATERIAIS,DE ACORDO COM AS"INSTRUCOES PARA EXECUCAO" DO DER-RJ,COMPACTADA EM DUAS CAMADAS,COM ENERGIA EQUIVALENTE A AASHTO MODIFICADA,EXCLUSIVE ESCAVACAO E TRANSPORTE DOS MATERIAIS,INCLUSIVE TRANSPORTE DE AGUA
20.005.0003-B | BASE ESTABILIZADA,SEM MISTURA DE MATERIAIS,DE ACORDO COM AS | "INSTRUCOES PARA EXECUCAO" DO DER-RJ,COMPACTADA EM DUAS CAMA | DAS,COM ENERGIA EQUIVALENTE A AASHTO MODIFICADA,EXCLUSIVE ES | CAVACAO E TRANSPORTE DOS MATERIAIS,INCLUSIVE TRANSPORTE DE A | GUA |  | 20.005.0003-B | BASE ESTABILIZADA,SEM MISTURA DE MATERIAIS,DE ACORDO COM AS"INSTRUCOES PARA EXECUCAO" DO DER-RJ,COMPACTADA EM DUAS CAMADAS,COM ENERGIA EQUIVALENTE A AASHTO MODIFICADA,EXCLUSIVE ESCAVACAO E TRANSPORTE DOS MATERIAIS,INCLUSIVE TRANSPORTE DE AGUA
20.005.0004-0 | SUB-BASE ESTABILIZADA GRANULOMETRICAMENTE,COM MISTURA DE 2 O | U MAIS MATERIAIS,DE ACORDO COM AS "INSTRUCOES PARA EXECUCAO" | ,DO DER-RJ,EXCLUSIVE ESCAVACAO E TRANSPORTE DOS MATERIAIS,IN | CLUSIVE TRANSPORTE DE AGUA |  |  | 20.005.0004-0 | SUB-BASE ESTABILIZADA GRANULOMETRICAMENTE,COM MISTURA DE 2 OU MAIS MATERIAIS,DE ACORDO COM AS "INSTRUCOES PARA EXECUCAO",DO DER-RJ,EXCLUSIVE ESCAVACAO E TRANSPORTE DOS MATERIAIS,INCLUSIVE TRANSPORTE DE AGUA
20.005.0004-A | SUB-BASE ESTABILIZADA GRANULOMETRICAMENTE,COM MISTURA DE 2 O | U MAIS MATERIAIS,DE ACORDO COM AS "INSTRUCOES PARA EXECUCAO" | ,DO DER-RJ,EXCLUSIVE ESCAVACAO E TRANSPORTE DOS MATERIAIS,IN | CLUSIVE TRANSPORTE DE AGUA |  |  | 20.005.0004-A | SUB-BASE ESTABILIZADA GRANULOMETRICAMENTE,COM MISTURA DE 2 OU MAIS MATERIAIS,DE ACORDO COM AS "INSTRUCOES PARA EXECUCAO",DO DER-RJ,EXCLUSIVE ESCAVACAO E TRANSPORTE DOS MATERIAIS,INCLUSIVE TRANSPORTE DE AGUA
20.005.0005-0 | BASE ESTABILIZADA GRANULOMETRICAMENTE,COM MISTURA DE 2 OU MA | IS MATERIAIS,DE ACORDO COM AS "INSTRUCOES PARA EXECUCAO" DO | DER-RJ,COMPACTADA EM DUAS CAMADAS,C/ ENERGIA EQUIVALENTE A A | ASHTO INTERMEDIARIA,EXCLUSIVE ESCAVACAO E TRANSPORTE DOS MAT | ERIAIS,INCLUINDO TRANSPORTE DE AGUA |  | 20.005.0005-0 | BASE ESTABILIZADA GRANULOMETRICAMENTE,COM MISTURA DE 2 OU MAIS MATERIAIS,DE ACORDO COM AS "INSTRUCOES PARA EXECUCAO" DODER-RJ,COMPACTADA EM DUAS CAMADAS,C/ ENERGIA EQUIVALENTE A AASHTO INTERMEDIARIA,EXCLUSIVE ESCAVACAO E TRANSPORTE DOS MATERIAIS,INCLUINDO TRANSPORTE DE AGUA
20.005.0005-A | BASE ESTABILIZADA GRANULOMETRICAMENTE,COM MISTURA DE 2 OU MA | IS MATERIAIS,DE ACORDO COM AS "INSTRUCOES PARA EXECUCAO" DO | DER-RJ,COMPACTADA EM DUAS CAMADAS,C/ ENERGIA EQUIVALENTE A A | ASHTO INTERMEDIARIA,EXCLUSIVE ESCAVACAO E TRANSPORTE DOS MAT | ERIAIS,INCLUINDO TRANSPORTE DE AGUA |  | 20.005.0005-A | BASE ESTABILIZADA GRANULOMETRICAMENTE,COM MISTURA DE 2 OU MAIS MATERIAIS,DE ACORDO COM AS "INSTRUCOES PARA EXECUCAO" DODER-RJ,COMPACTADA EM DUAS CAMADAS,C/ ENERGIA EQUIVALENTE A AASHTO INTERMEDIARIA,EXCLUSIVE ESCAVACAO E TRANSPORTE DOS MATERIAIS,INCLUINDO TRANSPORTE DE AGUA
20.005.0006-0 | BASE ESTABILIZADA GRANULOMETRICAMENTE,COM MISTURA DE 2 OU MA | IS MATERIAIS,DE ACORDO COM AS "INSTRUCOES PARA EXECUCAO" DO | DER-RJ,COMPACTADA EM DUAS CAMADAS,C/ ENERGIA EQUIVALENTE A A | ASHTO MODIFICADA,EXCLUSIVE ESCAVACAO E TRANSPORTE DOS MATERI | AIS,INCLUINDO TRANSPORTE DE AGUA |  | 20.005.0006-0 | BASE ESTABILIZADA GRANULOMETRICAMENTE,COM MISTURA DE 2 OU MAIS MATERIAIS,DE ACORDO COM AS "INSTRUCOES PARA EXECUCAO" DODER-RJ,COMPACTADA EM DUAS CAMADAS,C/ ENERGIA EQUIVALENTE A AASHTO MODIFICADA,EXCLUSIVE ESCAVACAO E TRANSPORTE DOS MATERIAIS,INCLUINDO TRANSPORTE DE AGUA
20.005.0006-A | BASE ESTABILIZADA GRANULOMETRICAMENTE,COM MISTURA DE 2 OU MA | IS MATERIAIS,DE ACORDO COM AS "INSTRUCOES PARA EXECUCAO" DO | DER-RJ,COMPACTADA EM DUAS CAMADAS,C/ ENERGIA EQUIVALENTE A A | ASHTO MODIFICADA,EXCLUSIVE ESCAVACAO E TRANSPORTE DOS MATERI | AIS,INCLUINDO TRANSPORTE DE AGUA |  | 20.005.0006-A | BASE ESTABILIZADA GRANULOMETRICAMENTE,COM MISTURA DE 2 OU MAIS MATERIAIS,DE ACORDO COM AS "INSTRUCOES PARA EXECUCAO" DODER-RJ,COMPACTADA EM DUAS CAMADAS,C/ ENERGIA EQUIVALENTE A AASHTO MODIFICADA,EXCLUSIVE ESCAVACAO E TRANSPORTE DOS MATERIAIS,INCLUINDO TRANSPORTE DE AGUA
20.005.0007-0 | BASE ESTABILIZADA GRANULOMETRICAMENTE,COM MISTURA DE 2 OU MA | IS MATERIAIS,EM USINA,DE ACORDO COM AS "INSTRUCOES PARA EXEC | UCAO" DO DER-RJ,COMPACTADA EM DUAS CAMADAS,COM ENERGIA EQUIV | ALENTE A AASHTO INTERMEDIARIA,EXCLUSIVE ESCAVACAO E TRANSPOR | TE DOS MATERIAIS,INCLUINDO TRANSPORTE DE AGUA |  | 20.005.0007-0 | BASE ESTABILIZADA GRANULOMETRICAMENTE,COM MISTURA DE 2 OU MAIS MATERIAIS,EM USINA,DE ACORDO COM AS "INSTRUCOES PARA EXECUCAO" DO DER-RJ,COMPACTADA EM DUAS CAMADAS,COM ENERGIA EQUIVALENTE A AASHTO INTERMEDIARIA,EXCLUSIVE ESCAVACAO E TRANSPORTE DOS MATERIAIS,INCLUINDO TRANSPORTE DE AGUA
20.005.0007-A | BASE ESTABILIZADA GRANULOMETRICAMENTE,COM MISTURA DE 2 OU MA | IS MATERIAIS,EM USINA,DE ACORDO COM AS "INSTRUCOES PARA EXEC | UCAO" DO DER-RJ,COMPACTADA EM DUAS CAMADAS,COM ENERGIA EQUIV | ALENTE A AASHTO INTERMEDIARIA,EXCLUSIVE ESCAVACAO E TRANSPOR | TE DOS MATERIAIS,INCLUINDO TRANSPORTE DE AGUA |  | 20.005.0007-A | BASE ESTABILIZADA GRANULOMETRICAMENTE,COM MISTURA DE 2 OU MAIS MATERIAIS,EM USINA,DE ACORDO COM AS "INSTRUCOES PARA EXECUCAO" DO DER-RJ,COMPACTADA EM DUAS CAMADAS,COM ENERGIA EQUIVALENTE A AASHTO INTERMEDIARIA,EXCLUSIVE ESCAVACAO E TRANSPORTE DOS MATERIAIS,INCLUINDO TRANSPORTE DE AGUA
20.005.0008-0 | BASE ESTABILIZADA GRANULOMETRICAMENTE,COM MISTURA DE 2 OU MA | IS MATERIAIS,EM USINA,DE ACORDO COM AS "INSTRUCOES PARA EXEC | UCAO" DO DER-RJ,COMPACTADA EM DUAS CAMADAS,COM ENERGIA EQUIV | ALENTE A AASHTO MODIFICADA,EXCLUSIVE ESCAVACAO E TRANSPORTE | DOS MATERIAIS,INCLUINDO TRANSPORTE DE AGUA |  | 20.005.0008-0 | BASE ESTABILIZADA GRANULOMETRICAMENTE,COM MISTURA DE 2 OU MAIS MATERIAIS,EM USINA,DE ACORDO COM AS "INSTRUCOES PARA EXECUCAO" DO DER-RJ,COMPACTADA EM DUAS CAMADAS,COM ENERGIA EQUIVALENTE A AASHTO MODIFICADA,EXCLUSIVE ESCAVACAO E TRANSPORTEDOS MATERIAIS,INCLUINDO TRANSPORTE DE AGUA
20.005.0008-A | BASE ESTABILIZADA GRANULOMETRICAMENTE,COM MISTURA DE 2 OU MA | IS MATERIAIS,EM USINA,DE ACORDO COM AS "INSTRUCOES PARA EXEC | UCAO" DO DER-RJ,COMPACTADA EM DUAS CAMADAS,COM ENERGIA EQUIV | ALENTE A AASHTO MODIFICADA,EXCLUSIVE ESCAVACAO E TRANSPORTE | DOS MATERIAIS,INCLUINDO TRANSPORTE DE AGUA |  | 20.005.0008-A | BASE ESTABILIZADA GRANULOMETRICAMENTE,COM MISTURA DE 2 OU MAIS MATERIAIS,EM USINA,DE ACORDO COM AS "INSTRUCOES PARA EXECUCAO" DO DER-RJ,COMPACTADA EM DUAS CAMADAS,COM ENERGIA EQUIVALENTE A AASHTO MODIFICADA,EXCLUSIVE ESCAVACAO E TRANSPORTEDOS MATERIAIS,INCLUINDO TRANSPORTE DE AGUA
20.005.0009-0 | BASE DE SOLO BETUME COM MISTURA EM USINA,COMPREENDENDO AS OP | ERACOES DE EXECUCAO E TRANSPORTE DE AGUA,EXCLUSIVE ESCAVACAO | E TRANSPORTE DE SOLOS,FORNECIMENTO E TRANSPORTE DE MATERIAI | S BETUMINOSOS E TRANSPORTE DA USINA PARA PISTA |  |  | 20.005.0009-0 | BASE DE SOLO BETUME COM MISTURA EM USINA,COMPREENDENDO AS OPERACOES DE EXECUCAO E TRANSPORTE DE AGUA,EXCLUSIVE ESCAVACAOE TRANSPORTE DE SOLOS,FORNECIMENTO E TRANSPORTE DE MATERIAIS BETUMINOSOS E TRANSPORTE DA USINA PARA PISTA
20.005.0009-A | BASE DE SOLO BETUME COM MISTURA EM USINA,COMPREENDENDO AS OP | ERACOES DE EXECUCAO E TRANSPORTE DE AGUA,EXCLUSIVE ESCAVACAO | E TRANSPORTE DE SOLOS,FORNECIMENTO E TRANSPORTE DE MATERIAI | S BETUMINOSOS E TRANSPORTE DA USINA PARA PISTA |  |  | 20.005.0009-A | BASE DE SOLO BETUME COM MISTURA EM USINA,COMPREENDENDO AS OPERACOES DE EXECUCAO E TRANSPORTE DE AGUA,EXCLUSIVE ESCAVACAOE TRANSPORTE DE SOLOS,FORNECIMENTO E TRANSPORTE DE MATERIAIS BETUMINOSOS E TRANSPORTE DA USINA PARA PISTA
20.005.0010-0 | DESCR1: BASE DE SOLO BETUME COM MISTURA NA PISTA,COMPREENDENDO AS OP; DESCR2: ERACOES DE EXECUCAO | 20.005.0010-0 | BASE DE SOLO BETUME COM MISTURA NA PISTA,COMPREENDENDO AS OPERACOES DE EXECUCAO
20.005.0010-A | DESCR1: BASE DE SOLO BETUME COM MISTURA NA PISTA,COMPREENDENDO AS OP; DESCR2: ERACOES DE EXECUCAO | 20.005.0010-A | BASE DE SOLO BETUME COM MISTURA NA PISTA,COMPREENDENDO AS OPERACOES DE EXECUCAO
20.006.0001-0 | BASE DE SOLO-CIMENTO,EXECUTADO "IN SITU",COMPREENDENDO AS OP | ERACOES DE EXECUCAO NA PISTA,INCLUSIVE TRANSPORTE DE AGUA,MA | S SEM ESCAVACAO E TRANSPORTE DOS MATERIAIS E O FORNECIMENTO | E TRANSPORTE DO CIMENTO.O CUSTO SE APLICA AO VOLUME DE SOLO- | CIMENTO EXECUTADO,MEDIDO APOS A COMPACTACAO |  | 20.006.0001-0 | BASE DE SOLO-CIMENTO,EXECUTADO "IN SITU",COMPREENDENDO AS OPERACOES DE EXECUCAO NA PISTA,INCLUSIVE TRANSPORTE DE AGUA,MAS SEM ESCAVACAO E TRANSPORTE DOS MATERIAIS E O FORNECIMENTOE TRANSPORTE DO CIMENTO.O CUSTO SE APLICA AO VOLUME DE SOLO-CIMENTO EXECUTADO,MEDIDO APOS A COMPACTACAO
20.006.0001-A | BASE DE SOLO-CIMENTO,EXECUTADO "IN SITU",COMPREENDENDO AS OP | ERACOES DE EXECUCAO NA PISTA,INCLUSIVE TRANSPORTE DE AGUA,MA | S SEM ESCAVACAO E TRANSPORTE DOS MATERIAIS E O FORNECIMENTO | E TRANSPORTE DO CIMENTO.O CUSTO SE APLICA AO VOLUME DE SOLO- | CIMENTO EXECUTADO,MEDIDO APOS A COMPACTACAO |  | 20.006.0001-A | BASE DE SOLO-CIMENTO,EXECUTADO "IN SITU",COMPREENDENDO AS OPERACOES DE EXECUCAO NA PISTA,INCLUSIVE TRANSPORTE DE AGUA,MAS SEM ESCAVACAO E TRANSPORTE DOS MATERIAIS E O FORNECIMENTOE TRANSPORTE DO CIMENTO.O CUSTO SE APLICA AO VOLUME DE SOLO-CIMENTO EXECUTADO,MEDIDO APOS A COMPACTACAO
20.006.0002-0 | BASE DE SOLO-CIMENTO,MISTURADO NA USINA,COMPREENDENDO AS OPE | RACOES DE EXECUCAO NA USINA E NA PISTA,EXCLUSIVE,AINDA,O TRA | NSPORTE DA USINA PARA A PISTA,INCLUSIVE TRANSPORTE DE AGUA,M | AS SEM ESCAVACAO E TRANSPORTE DOS MATERIAIS E O FORNECIMENTO | E TRANSPORTE DO CIMENTO.O CUSTO SE APLICA AO VOLUME DE SOLO | -CIMENTO EXECUTADO,MEDIDO APOS A COMPACTACAO | 20.006.0002-0 | BASE DE SOLO-CIMENTO,MISTURADO NA USINA,COMPREENDENDO AS OPERACOES DE EXECUCAO NA USINA E NA PISTA,EXCLUSIVE,AINDA,O TRANSPORTE DA USINA PARA A PISTA,INCLUSIVE TRANSPORTE DE AGUA,MAS SEM ESCAVACAO E TRANSPORTE DOS MATERIAIS E O FORNECIMENTOE TRANSPORTE DO CIMENTO.O CUSTO SE APLICA AO VOLUME DE SOLO-CIMENTO EXECUTADO,MEDIDO APOS A COMPACTACAO
20.006.0002-A | BASE DE SOLO-CIMENTO,MISTURADO NA USINA,COMPREENDENDO AS OPE | RACOES DE EXECUCAO NA USINA E NA PISTA,EXCLUSIVE,AINDA,O TRA | NSPORTE DA USINA PARA A PISTA,INCLUSIVE TRANSPORTE DE AGUA,M | AS SEM ESCAVACAO E TRANSPORTE DOS MATERIAIS E O FORNECIMENTO | E TRANSPORTE DO CIMENTO.O CUSTO SE APLICA AO VOLUME DE SOLO | -CIMENTO EXECUTADO,MEDIDO APOS A COMPACTACAO | 20.006.0002-A | BASE DE SOLO-CIMENTO,MISTURADO NA USINA,COMPREENDENDO AS OPERACOES DE EXECUCAO NA USINA E NA PISTA,EXCLUSIVE,AINDA,O TRANSPORTE DA USINA PARA A PISTA,INCLUSIVE TRANSPORTE DE AGUA,MAS SEM ESCAVACAO E TRANSPORTE DOS MATERIAIS E O FORNECIMENTOE TRANSPORTE DO CIMENTO.O CUSTO SE APLICA AO VOLUME DE SOLO-CIMENTO EXECUTADO,MEDIDO APOS A COMPACTACAO
20.006.0003-0 | SUB-BASE DE SOLO MELHORADO COM CIMENTO,DE ACORDO COM A INSTR | UCAO TECNICA IT-08/80 DO DER-RJ,INCLUSIVE TRANSPORTE DE AGUA | ,EXCLUSIVE FORNECIMENTO DE CIMENTO,ESCAVACAO E TRANSPORTE DO | S SOLOS |  |  | 20.006.0003-0 | SUB-BASE DE SOLO MELHORADO COM CIMENTO,DE ACORDO COM A INSTRUCAO TECNICA IT-08/80 DO DER-RJ,INCLUSIVE TRANSPORTE DE AGUA,EXCLUSIVE FORNECIMENTO DE CIMENTO,ESCAVACAO E TRANSPORTE DOS SOLOS
20.006.0003-A | SUB-BASE DE SOLO MELHORADO COM CIMENTO,DE ACORDO COM A INSTR | UCAO TECNICA IT-08/80 DO DER-RJ,INCLUSIVE TRANSPORTE DE AGUA | ,EXCLUSIVE FORNECIMENTO DE CIMENTO,ESCAVACAO E TRANSPORTE DO | S SOLOS |  |  | 20.006.0003-A | SUB-BASE DE SOLO MELHORADO COM CIMENTO,DE ACORDO COM A INSTRUCAO TECNICA IT-08/80 DO DER-RJ,INCLUSIVE TRANSPORTE DE AGUA,EXCLUSIVE FORNECIMENTO DE CIMENTO,ESCAVACAO E TRANSPORTE DOS SOLOS
20.006.0100-0 | DESCR1: CONTENCAO DE TERRAS COM SACOS DE ANIAGEM PREENCHIDOS COM SOL; DESCR2: O-CIMENTO | 20.006.0100-0 | CONTENCAO DE TERRAS COM SACOS DE ANIAGEM PREENCHIDOS COM SOLO-CIMENTO
20.006.0100-A | DESCR1: CONTENCAO DE TERRAS COM SACOS DE ANIAGEM PREENCHIDOS COM SOL; DESCR2: O-CIMENTO | 20.006.0100-A | CONTENCAO DE TERRAS COM SACOS DE ANIAGEM PREENCHIDOS COM SOLO-CIMENTO
20.007.0001-0 | BASE DE SOLO ESTABILIZADO COM MISTURA NA USINA(SOLO+BRITA),C | OMPREENDENDO A EXECUCAO NA USINA E NA PISTA,INCLUSIVE TRANSP | ORTE DE AGUA,EXCLUSIVE ESCAVACAO,CARGA E TRANSPORTE DOS SOLO | S UTILIZADOS,FORNECIMENTO E TRANSPORTE DOS MATERIAIS.O CUSTO | SE APLICA AO VOLUME MEDIDO APOS A COMPACTACAO |  | 20.007.0001-0 | BASE DE SOLO ESTABILIZADO COM MISTURA NA USINA(SOLO+BRITA),COMPREENDENDO A EXECUCAO NA USINA E NA PISTA,INCLUSIVE TRANSPORTE DE AGUA,EXCLUSIVE ESCAVACAO,CARGA E TRANSPORTE DOS SOLOS UTILIZADOS,FORNECIMENTO E TRANSPORTE DOS MATERIAIS.O CUSTOSE APLICA AO VOLUME MEDIDO APOS A COMPACTACAO
20.007.0001-A | BASE DE SOLO ESTABILIZADO COM MISTURA NA USINA(SOLO+BRITA),C | OMPREENDENDO A EXECUCAO NA USINA E NA PISTA,INCLUSIVE TRANSP | ORTE DE AGUA,EXCLUSIVE ESCAVACAO,CARGA E TRANSPORTE DOS SOLO | S UTILIZADOS,FORNECIMENTO E TRANSPORTE DOS MATERIAIS.O CUSTO | SE APLICA AO VOLUME MEDIDO APOS A COMPACTACAO |  | 20.007.0001-A | BASE DE SOLO ESTABILIZADO COM MISTURA NA USINA(SOLO+BRITA),COMPREENDENDO A EXECUCAO NA USINA E NA PISTA,INCLUSIVE TRANSPORTE DE AGUA,EXCLUSIVE ESCAVACAO,CARGA E TRANSPORTE DOS SOLOS UTILIZADOS,FORNECIMENTO E TRANSPORTE DOS MATERIAIS.O CUSTOSE APLICA AO VOLUME MEDIDO APOS A COMPACTACAO
20.007.0002-0 | BASE DE SOLO ESTABILIZADO COM MISTURA(SOLO+BRITA),COMPREENDE | NDO A EXECUCAO EXCLUSIVAMENTE NA PISTA,INCLUSIVE TRANSPORTE | DE AGUA,EXCLUSIVE ESCAVACAO,CARGA E TRANSPORTE DOS SOLOS UTI | LIZADOS,FORNECIMENTO E TRANSPORTE DOS MATERIAIS.O CUSTO SE A | PLICA AO VOLUME MEDIDO APOS COMPACTACAO |  | 20.007.0002-0 | BASE DE SOLO ESTABILIZADO COM MISTURA(SOLO+BRITA),COMPREENDENDO A EXECUCAO EXCLUSIVAMENTE NA PISTA,INCLUSIVE TRANSPORTEDE AGUA,EXCLUSIVE ESCAVACAO,CARGA E TRANSPORTE DOS SOLOS UTILIZADOS,FORNECIMENTO E TRANSPORTE DOS MATERIAIS.O CUSTO SE APLICA AO VOLUME MEDIDO APOS COMPACTACAO
20.007.0002-A | BASE DE SOLO ESTABILIZADO COM MISTURA(SOLO+BRITA),COMPREENDE | NDO A EXECUCAO EXCLUSIVAMENTE NA PISTA,INCLUSIVE TRANSPORTE | DE AGUA,EXCLUSIVE ESCAVACAO,CARGA E TRANSPORTE DOS SOLOS UTI | LIZADOS,FORNECIMENTO E TRANSPORTE DOS MATERIAIS.O CUSTO SE A | PLICA AO VOLUME MEDIDO APOS COMPACTACAO |  | 20.007.0002-A | BASE DE SOLO ESTABILIZADO COM MISTURA(SOLO+BRITA),COMPREENDENDO A EXECUCAO EXCLUSIVAMENTE NA PISTA,INCLUSIVE TRANSPORTEDE AGUA,EXCLUSIVE ESCAVACAO,CARGA E TRANSPORTE DOS SOLOS UTILIZADOS,FORNECIMENTO E TRANSPORTE DOS MATERIAIS.O CUSTO SE APLICA AO VOLUME MEDIDO APOS COMPACTACAO
20.008.0001-0 | DESCR1: BASE DE BRITA GRADUADA,MEDIDA APOS A COMPACTACAO,EXCLUSIVE O; DESCR2: FORNECIMENTO E TRANSPORTE DOS MATERIAIS | 20.008.0001-0 | BASE DE BRITA GRADUADA,MEDIDA APOS A COMPACTACAO,EXCLUSIVE OFORNECIMENTO E TRANSPORTE DOS MATERIAIS
20.008.0001-A | DESCR1: BASE DE BRITA GRADUADA,MEDIDA APOS A COMPACTACAO,EXCLUSIVE O; DESCR2: FORNECIMENTO E TRANSPORTE DOS MATERIAIS | 20.008.0001-A | BASE DE BRITA GRADUADA,MEDIDA APOS A COMPACTACAO,EXCLUSIVE OFORNECIMENTO E TRANSPORTE DOS MATERIAIS
20.008.0002-0 | DESCR1: BASE DE BRITA CORRIDA,MEDIDA APOS A COMPACTACAO,EXCLUSIVE O; DESCR2: FORNECIMENTO E TRANSPORTE DOS MATERIAIS | 20.008.0002-0 | BASE DE BRITA CORRIDA,MEDIDA APOS A COMPACTACAO,EXCLUSIVE OFORNECIMENTO E TRANSPORTE DOS MATERIAIS
20.008.0002-A | DESCR1: BASE DE BRITA CORRIDA,MEDIDA APOS A COMPACTACAO,EXCLUSIVE O; DESCR2: FORNECIMENTO E TRANSPORTE DOS MATERIAIS | 20.008.0002-A | BASE DE BRITA CORRIDA,MEDIDA APOS A COMPACTACAO,EXCLUSIVE OFORNECIMENTO E TRANSPORTE DOS MATERIAIS
20.008.0003-0 | DESCR1: BASE "TELFORD",MEDIDA APOS A COMPACTACAO,EXCLUSIVE O FORNECI; DESCR2: MENTO E TRANSPORTE DOS MATERIAIS | 20.008.0003-0 | BASE "TELFORD",MEDIDA APOS A COMPACTACAO,EXCLUSIVE O FORNECIMENTO E TRANSPORTE DOS MATERIAIS
20.008.0003-A | DESCR1: BASE "TELFORD",MEDIDA APOS A COMPACTACAO,EXCLUSIVE O FORNECI; DESCR2: MENTO E TRANSPORTE DOS MATERIAIS | 20.008.0003-A | BASE "TELFORD",MEDIDA APOS A COMPACTACAO,EXCLUSIVE O FORNECIMENTO E TRANSPORTE DOS MATERIAIS
20.008.0004-0 | BASE DE MACADAME HIDRAULICO,DE ACORDO COM A INSTRUCAO TECNIC | A IT-01/80,DO DER-RJ,O CUSTO INDENIZA AS OPERACOES DE EXECUC | AO,EXCLUSIVE FORNECIMENTO E TRANSPORTE DOS MATERIAIS EMPREGA | DOS(BRITA,PO-DE-PEDRA,AREIA E AGUA)E SE APLICA AO VOLUME EXE | CUTADO,MEDIDO APOS COMPACTACAO |  | 20.008.0004-0 | BASE DE MACADAME HIDRAULICO,DE ACORDO COM A INSTRUCAO TECNICA IT-01/80,DO DER-RJ,O CUSTO INDENIZA AS OPERACOES DE EXECUCAO,EXCLUSIVE FORNECIMENTO E TRANSPORTE DOS MATERIAIS EMPREGADOS(BRITA,PO-DE-PEDRA,AREIA E AGUA)E SE APLICA AO VOLUME EXECUTADO,MEDIDO APOS COMPACTACAO
20.008.0004-A | BASE DE MACADAME HIDRAULICO,DE ACORDO COM A INSTRUCAO TECNIC | A IT-01/80,DO DER-RJ,O CUSTO INDENIZA AS OPERACOES DE EXECUC | AO,EXCLUSIVE FORNECIMENTO E TRANSPORTE DOS MATERIAIS EMPREGA | DOS(BRITA,PO-DE-PEDRA,AREIA E AGUA)E SE APLICA AO VOLUME EXE | CUTADO,MEDIDO APOS COMPACTACAO |  | 20.008.0004-A | BASE DE MACADAME HIDRAULICO,DE ACORDO COM A INSTRUCAO TECNICA IT-01/80,DO DER-RJ,O CUSTO INDENIZA AS OPERACOES DE EXECUCAO,EXCLUSIVE FORNECIMENTO E TRANSPORTE DOS MATERIAIS EMPREGADOS(BRITA,PO-DE-PEDRA,AREIA E AGUA)E SE APLICA AO VOLUME EXECUTADO,MEDIDO APOS COMPACTACAO
20.008.0010-0 | DESCR1: BASE DE BRITA GRADUADA,COM ADICAO DE 1% DE CIMENTO,MEDIDA AP; DESCR2: OS A COMPACTACAO,EXCLUSIVE FORNECIMENTO E TRANSPORTE DOS MAT; DESCR3: ERIAIS | 20.008.0010-0 | BASE DE BRITA GRADUADA,COM ADICAO DE 1% DE CIMENTO,MEDIDA APOS A COMPACTACAO,EXCLUSIVE FORNECIMENTO E TRANSPORTE DOS MATERIAIS
20.008.0010-A | DESCR1: BASE DE BRITA GRADUADA,COM ADICAO DE 1% DE CIMENTO,MEDIDA AP; DESCR2: OS A COMPACTACAO,EXCLUSIVE FORNECIMENTO E TRANSPORTE DOS MAT; DESCR3: ERIAIS | 20.008.0010-A | BASE DE BRITA GRADUADA,COM ADICAO DE 1% DE CIMENTO,MEDIDA APOS A COMPACTACAO,EXCLUSIVE FORNECIMENTO E TRANSPORTE DOS MATERIAIS
20.008.0015-0 | DESCR1: SUB-BASE DE BRITA CORRIDA,MEDIDA APOS A COMPACTACAO,EXCLUSIV; DESCR2: E FORNECIMENTO E TRANSPORTE DOS MATERIAIS | 20.008.0015-0 | SUB-BASE DE BRITA CORRIDA,MEDIDA APOS A COMPACTACAO,EXCLUSIVE FORNECIMENTO E TRANSPORTE DOS MATERIAIS
20.008.0015-A | DESCR1: SUB-BASE DE BRITA CORRIDA,MEDIDA APOS A COMPACTACAO,EXCLUSIV; DESCR2: E FORNECIMENTO E TRANSPORTE DOS MATERIAIS | 20.008.0015-A | SUB-BASE DE BRITA CORRIDA,MEDIDA APOS A COMPACTACAO,EXCLUSIVE FORNECIMENTO E TRANSPORTE DOS MATERIAIS
20.008.0020-0 | DESCR1: BASE DE AGREGADO SIDERURGICO (ESCORIA DE ACIARIA),MEDIDA APO; DESCR2: S A COMPACTACAO,EXCLUSIVE FORNECIMENTO E TRANSPORTE DOS MATE; DESCR3: RIAIS | 20.008.0020-0 | BASE DE AGREGADO SIDERURGICO (ESCORIA DE ACIARIA),MEDIDA APOS A COMPACTACAO,EXCLUSIVE FORNECIMENTO E TRANSPORTE DOS MATERIAIS
20.008.0020-A | DESCR1: BASE DE AGREGADO SIDERURGICO (ESCORIA DE ACIARIA),MEDIDA APO; DESCR2: S A COMPACTACAO,EXCLUSIVE FORNECIMENTO E TRANSPORTE DOS MATE; DESCR3: RIAIS | 20.008.0020-A | BASE DE AGREGADO SIDERURGICO (ESCORIA DE ACIARIA),MEDIDA APOS A COMPACTACAO,EXCLUSIVE FORNECIMENTO E TRANSPORTE DOS MATERIAIS
20.009.0001-1 | DESCR1: IMPRIMACAO DE BASE DE PAVIMENTACAO,DE ACORDO COM AS "INSTRUC; DESCR2: OES PARA EXECUCAO",DO DER-RJ,EXCLUSIVE O FORNECIMENTO E TRAN; DESCR3: SPORTE DO MATERIAL BETUMINOSO | 20.009.0001-1 | IMPRIMACAO DE BASE DE PAVIMENTACAO,DE ACORDO COM AS "INSTRUCOES PARA EXECUCAO",DO DER-RJ,EXCLUSIVE O FORNECIMENTO E TRANSPORTE DO MATERIAL BETUMINOSO
20.009.0001-B | DESCR1: IMPRIMACAO DE BASE DE PAVIMENTACAO,DE ACORDO COM AS "INSTRUC; DESCR2: OES PARA EXECUCAO",DO DER-RJ,EXCLUSIVE O FORNECIMENTO E TRAN; DESCR3: SPORTE DO MATERIAL BETUMINOSO | 20.009.0001-B | IMPRIMACAO DE BASE DE PAVIMENTACAO,DE ACORDO COM AS "INSTRUCOES PARA EXECUCAO",DO DER-RJ,EXCLUSIVE O FORNECIMENTO E TRANSPORTE DO MATERIAL BETUMINOSO
20.009.0002-1 | DESCR1: PINTURA DE LIGACAO,DE ACORDO COM AS "INSTRUCOES PARA EXECUCA; DESCR2: O",DO DER-RJ,EXCLUSIVE O FORNECIMENTO E TRANSPORTE DO MATERI; DESCR3: AL BETUMINOSO | 20.009.0002-1 | PINTURA DE LIGACAO,DE ACORDO COM AS "INSTRUCOES PARA EXECUCAO",DO DER-RJ,EXCLUSIVE O FORNECIMENTO E TRANSPORTE DO MATERIAL BETUMINOSO
20.009.0002-B | DESCR1: PINTURA DE LIGACAO,DE ACORDO COM AS "INSTRUCOES PARA EXECUCA; DESCR2: O",DO DER-RJ,EXCLUSIVE O FORNECIMENTO E TRANSPORTE DO MATERI; DESCR3: AL BETUMINOSO | 20.009.0002-B | PINTURA DE LIGACAO,DE ACORDO COM AS "INSTRUCOES PARA EXECUCAO",DO DER-RJ,EXCLUSIVE O FORNECIMENTO E TRANSPORTE DO MATERIAL BETUMINOSO
20.009.0007-0 | DESCR1: BASE DE MACADAME BETUMINOSO(BASE NEGRA),DE ACORDO COM AS "IN; DESCR2: STRUCOES PARA EXECUCAO",DO DER-RJ,EXCLUSIVE O FORNECIMENTO E; DESCR3: TRANSPORTE DOS MATERIAIS | 20.009.0007-0 | BASE DE MACADAME BETUMINOSO(BASE NEGRA),DE ACORDO COM AS "INSTRUCOES PARA EXECUCAO",DO DER-RJ,EXCLUSIVE O FORNECIMENTO ETRANSPORTE DOS MATERIAIS
20.009.0007-A | DESCR1: BASE DE MACADAME BETUMINOSO(BASE NEGRA),DE ACORDO COM AS "IN; DESCR2: STRUCOES PARA EXECUCAO",DO DER-RJ,EXCLUSIVE O FORNECIMENTO E; DESCR3: TRANSPORTE DOS MATERIAIS | 20.009.0007-A | BASE DE MACADAME BETUMINOSO(BASE NEGRA),DE ACORDO COM AS "INSTRUCOES PARA EXECUCAO",DO DER-RJ,EXCLUSIVE O FORNECIMENTO ETRANSPORTE DOS MATERIAIS
20.009.0008-0 | DESCR1: REVESTIMENTO DO TIPO "PRE-MISTURADO A FRIO",DE ACORDO COM AS; DESCR2: "INSTRUCOES PARA EXECUCAO",DO DER-RJ,EXCLUSIVE O FORNECIMEN; DESCR3: TO E TRANSPORTE DOS MATERIAIS | 20.009.0008-0 | REVESTIMENTO DO TIPO "PRE-MISTURADO A FRIO",DE ACORDO COM AS"INSTRUCOES PARA EXECUCAO",DO DER-RJ,EXCLUSIVE O FORNECIMENTO E TRANSPORTE DOS MATERIAIS
20.009.0008-A | DESCR1: REVESTIMENTO DO TIPO "PRE-MISTURADO A FRIO",DE ACORDO COM AS; DESCR2: "INSTRUCOES PARA EXECUCAO",DO DER-RJ,EXCLUSIVE O FORNECIMEN; DESCR3: TO E TRANSPORTE DOS MATERIAIS | 20.009.0008-A | REVESTIMENTO DO TIPO "PRE-MISTURADO A FRIO",DE ACORDO COM AS"INSTRUCOES PARA EXECUCAO",DO DER-RJ,EXCLUSIVE O FORNECIMENTO E TRANSPORTE DOS MATERIAIS
20.009.0009-0 | REVESTIMENTO TIPO "PRE-MISTURADO A FRIO" DE ACORDO COM AS "I | NSTRUCOES PARA EXECUCAO" DO DER-RJ,COMPREENDENDO APENAS O ES | PALHAMENTO E COMPACTACAO MECANICOS,EXCLUSIVE PREPARO,FORNECI | MENTO E TRANSPORTE DOS MATERIAIS |  |  | 20.009.0009-0 | REVESTIMENTO TIPO "PRE-MISTURADO A FRIO" DE ACORDO COM AS "INSTRUCOES PARA EXECUCAO" DO DER-RJ,COMPREENDENDO APENAS O ESPALHAMENTO E COMPACTACAO MECANICOS,EXCLUSIVE PREPARO,FORNECIMENTO E TRANSPORTE DOS MATERIAIS
20.009.0009-A | REVESTIMENTO TIPO "PRE-MISTURADO A FRIO" DE ACORDO COM AS "I | NSTRUCOES PARA EXECUCAO" DO DER-RJ,COMPREENDENDO APENAS O ES | PALHAMENTO E COMPACTACAO MECANICOS,EXCLUSIVE PREPARO,FORNECI | MENTO E TRANSPORTE DOS MATERIAIS |  |  | 20.009.0009-A | REVESTIMENTO TIPO "PRE-MISTURADO A FRIO" DE ACORDO COM AS "INSTRUCOES PARA EXECUCAO" DO DER-RJ,COMPREENDENDO APENAS O ESPALHAMENTO E COMPACTACAO MECANICOS,EXCLUSIVE PREPARO,FORNECIMENTO E TRANSPORTE DOS MATERIAIS
20.009.0010-0 | REVESTIMENTO TIPO "PRE-MISTURADO A FRIO" DE ACORDO COM A "IN | STRUCAO PARA EXECUCAO" DO DER-RJ,COMPREENDENDO APENAS O PREP | ARO DA MISTURA,EXCLUSIVE FORNECIMENTO E TRANSPORTE DOS MATER | IAIS |  |  | 20.009.0010-0 | REVESTIMENTO TIPO "PRE-MISTURADO A FRIO" DE ACORDO COM A "INSTRUCAO PARA EXECUCAO" DO DER-RJ,COMPREENDENDO APENAS O PREPARO DA MISTURA,EXCLUSIVE FORNECIMENTO E TRANSPORTE DOS MATERIAIS
20.009.0010-A | REVESTIMENTO TIPO "PRE-MISTURADO A FRIO" DE ACORDO COM A "IN | STRUCAO PARA EXECUCAO" DO DER-RJ,COMPREENDENDO APENAS O PREP | ARO DA MISTURA,EXCLUSIVE FORNECIMENTO E TRANSPORTE DOS MATER | IAIS |  |  | 20.009.0010-A | REVESTIMENTO TIPO "PRE-MISTURADO A FRIO" DE ACORDO COM A "INSTRUCAO PARA EXECUCAO" DO DER-RJ,COMPREENDENDO APENAS O PREPARO DA MISTURA,EXCLUSIVE FORNECIMENTO E TRANSPORTE DOS MATERIAIS
20.009.0012-0 | REVESTIMENTO EM CONCRETO BETUMINOSO USINADO A QUENTE,DE GRAN | ULOMETRIA ABERTA,TIPO "BINDER",DE ACORDO COM AS "INSTRUCOES | PARA EXECUCAO",DO DER-RJ,COMPREENDENDO:PREPARO,ESPALHAMENTO | E COMPACTACAO,EXCLUSIVE O FORNECIMENTO E TRANSPORTE DOS MATE | RIAIS |  | 20.009.0012-0 | REVESTIMENTO EM CONCRETO BETUMINOSO USINADO A QUENTE,DE GRANULOMETRIA ABERTA,TIPO "BINDER",DE ACORDO COM AS "INSTRUCOESPARA EXECUCAO",DO DER-RJ,COMPREENDENDO:PREPARO,ESPALHAMENTOE COMPACTACAO,EXCLUSIVE O FORNECIMENTO E TRANSPORTE DOS MATERIAIS
20.009.0012-A | REVESTIMENTO EM CONCRETO BETUMINOSO USINADO A QUENTE,DE GRAN | ULOMETRIA ABERTA,TIPO "BINDER",DE ACORDO COM AS "INSTRUCOES | PARA EXECUCAO",DO DER-RJ,COMPREENDENDO:PREPARO,ESPALHAMENTO | E COMPACTACAO,EXCLUSIVE O FORNECIMENTO E TRANSPORTE DOS MATE | RIAIS |  | 20.009.0012-A | REVESTIMENTO EM CONCRETO BETUMINOSO USINADO A QUENTE,DE GRANULOMETRIA ABERTA,TIPO "BINDER",DE ACORDO COM AS "INSTRUCOESPARA EXECUCAO",DO DER-RJ,COMPREENDENDO:PREPARO,ESPALHAMENTOE COMPACTACAO,EXCLUSIVE O FORNECIMENTO E TRANSPORTE DOS MATERIAIS
20.009.0014-0 | DESCR1: REVESTIMENTO DO TIPO "PRE-MISTURADO AREIA-BETUME A FRIO",DE; DESCR2: ACORDO COM AS "INSTRUCOES PARA EXECUCAO",DO DER-RJ,EXCLUSIVE; DESCR3: O FORNECIMENTO E TRANSPORTE DOS MATERIAIS | 20.009.0014-0 | REVESTIMENTO DO TIPO "PRE-MISTURADO AREIA-BETUME A FRIO",DEACORDO COM AS "INSTRUCOES PARA EXECUCAO",DO DER-RJ,EXCLUSIVEO FORNECIMENTO E TRANSPORTE DOS MATERIAIS
20.009.0014-A | DESCR1: REVESTIMENTO DO TIPO "PRE-MISTURADO AREIA-BETUME A FRIO",DE; DESCR2: ACORDO COM AS "INSTRUCOES PARA EXECUCAO",DO DER-RJ,EXCLUSIVE; DESCR3: O FORNECIMENTO E TRANSPORTE DOS MATERIAIS | 20.009.0014-A | REVESTIMENTO DO TIPO "PRE-MISTURADO AREIA-BETUME A FRIO",DEACORDO COM AS "INSTRUCOES PARA EXECUCAO",DO DER-RJ,EXCLUSIVEO FORNECIMENTO E TRANSPORTE DOS MATERIAIS
20.009.0015-0 | DESCR1: REVESTIMENTO DO TIPO "PRE-MISTURADO AREIA-BETUME A QUENTE",D; DESCR2: E ACORDO COM AS "INSTRUCOES PARA EXECUCAO",DO DER-RJ,EXCLUSI; DESCR3: VE O FORNECIMENTO E TRANSPORTE DOS MATERIAIS | 20.009.0015-0 | REVESTIMENTO DO TIPO "PRE-MISTURADO AREIA-BETUME A QUENTE",DE ACORDO COM AS "INSTRUCOES PARA EXECUCAO",DO DER-RJ,EXCLUSIVE O FORNECIMENTO E TRANSPORTE DOS MATERIAIS
20.009.0015-A | DESCR1: REVESTIMENTO DO TIPO "PRE-MISTURADO AREIA-BETUME A QUENTE",D; DESCR2: E ACORDO COM AS "INSTRUCOES PARA EXECUCAO",DO DER-RJ,EXCLUSI; DESCR3: VE O FORNECIMENTO E TRANSPORTE DOS MATERIAIS | 20.009.0015-A | REVESTIMENTO DO TIPO "PRE-MISTURADO AREIA-BETUME A QUENTE",DE ACORDO COM AS "INSTRUCOES PARA EXECUCAO",DO DER-RJ,EXCLUSIVE O FORNECIMENTO E TRANSPORTE DOS MATERIAIS
20.009.0017-0 | DESCR1: CAPA SELANTE,EXCLUSIVE O FORNECIMENTO E TRANSPORTE DOS MATER; DESCR2: IAIS | 20.009.0017-0 | CAPA SELANTE,EXCLUSIVE O FORNECIMENTO E TRANSPORTE DOS MATERIAIS
20.009.0017-A | DESCR1: CAPA SELANTE,EXCLUSIVE O FORNECIMENTO E TRANSPORTE DOS MATER; DESCR2: IAIS | 20.009.0017-A | CAPA SELANTE,EXCLUSIVE O FORNECIMENTO E TRANSPORTE DOS MATERIAIS
20.009.0020-0 | DESCR1: REVESTIMENTO DO TIPO "LAMA ASFALTICA FINA",DE ACORDO COM AS; DESCR2: "INSTRUCOES PARA EXECUCAO",DO DER-RJ,EXCLUSIVE O FORNECIMENT; DESCR3: O E TRANSPORTE DOS MATERIAIS | 20.009.0020-0 | REVESTIMENTO DO TIPO "LAMA ASFALTICA FINA",DE ACORDO COM AS"INSTRUCOES PARA EXECUCAO",DO DER-RJ,EXCLUSIVE O FORNECIMENTO E TRANSPORTE DOS MATERIAIS
20.009.0020-A | DESCR1: REVESTIMENTO DO TIPO "LAMA ASFALTICA FINA",DE ACORDO COM AS; DESCR2: "INSTRUCOES PARA EXECUCAO",DO DER-RJ,EXCLUSIVE O FORNECIMENT; DESCR3: O E TRANSPORTE DOS MATERIAIS | 20.009.0020-A | REVESTIMENTO DO TIPO "LAMA ASFALTICA FINA",DE ACORDO COM AS"INSTRUCOES PARA EXECUCAO",DO DER-RJ,EXCLUSIVE O FORNECIMENTO E TRANSPORTE DOS MATERIAIS
20.009.0021-0 | DESCR1: REVESTIMENTO DO TIPO "LAMA ASFALTICA GROSSA",DE ACORDO COM A; DESCR2: S "INSTRUCOES PARA EXECUCAO",DO DER-RJ,EXCLUSIVE O FORNECIME; DESCR3: NTO E TRANSPORTE DOS MATERIAIS | 20.009.0021-0 | REVESTIMENTO DO TIPO "LAMA ASFALTICA GROSSA",DE ACORDO COM AS "INSTRUCOES PARA EXECUCAO",DO DER-RJ,EXCLUSIVE O FORNECIMENTO E TRANSPORTE DOS MATERIAIS
20.009.0021-A | DESCR1: REVESTIMENTO DO TIPO "LAMA ASFALTICA GROSSA",DE ACORDO COM A; DESCR2: S "INSTRUCOES PARA EXECUCAO",DO DER-RJ,EXCLUSIVE O FORNECIME; DESCR3: NTO E TRANSPORTE DOS MATERIAIS | 20.009.0021-A | REVESTIMENTO DO TIPO "LAMA ASFALTICA GROSSA",DE ACORDO COM AS "INSTRUCOES PARA EXECUCAO",DO DER-RJ,EXCLUSIVE O FORNECIMENTO E TRANSPORTE DOS MATERIAIS
20.009.0027-0 | REVESTIMENTO DE CONCRETO BETUMINOSO USINADO A QUENTE,DE ACOR | DO COM AS "INSTRUCOES PARA EXECUCAO DO DER-RJ",COMPREENDENDO | PREPARO,ESPALHAMENTO E COMPACTACAO MECANICOS,EXCLUSIVE O FO | RNECIMENTO E TRANSPORTE DOS MATERIAIS |  |  | 20.009.0027-0 | REVESTIMENTO DE CONCRETO BETUMINOSO USINADO A QUENTE,DE ACORDO COM AS "INSTRUCOES PARA EXECUCAO DO DER-RJ",COMPREENDENDOPREPARO,ESPALHAMENTO E COMPACTACAO MECANICOS,EXCLUSIVE O FORNECIMENTO E TRANSPORTE DOS MATERIAIS
20.009.0027-A | REVESTIMENTO DE CONCRETO BETUMINOSO USINADO A QUENTE,DE ACOR | DO COM AS "INSTRUCOES PARA EXECUCAO DO DER-RJ",COMPREENDENDO | PREPARO,ESPALHAMENTO E COMPACTACAO MECANICOS,EXCLUSIVE O FO | RNECIMENTO E TRANSPORTE DOS MATERIAIS |  |  | 20.009.0027-A | REVESTIMENTO DE CONCRETO BETUMINOSO USINADO A QUENTE,DE ACORDO COM AS "INSTRUCOES PARA EXECUCAO DO DER-RJ",COMPREENDENDOPREPARO,ESPALHAMENTO E COMPACTACAO MECANICOS,EXCLUSIVE O FORNECIMENTO E TRANSPORTE DOS MATERIAIS
20.009.0029-0 | REVESTIMENTO DE CONCRETO BETUMINOSO USINADO A QUENTE,DE ACOR | DO COM AS "INSTRUCOES PARA EXECUCAO DO DER-RJ",EXCLUSIVE O E | SPALHAMENTO, COMPACTACAO,FORNECIMENTO E TRANSPORTE DOS MATER | IAIS, CONSIDERANDO SOMENTE O PREPARO |  |  | 20.009.0029-0 | REVESTIMENTO DE CONCRETO BETUMINOSO USINADO A QUENTE,DE ACORDO COM AS "INSTRUCOES PARA EXECUCAO DO DER-RJ",EXCLUSIVE O ESPALHAMENTO, COMPACTACAO,FORNECIMENTO E TRANSPORTE DOS MATERIAIS, CONSIDERANDO SOMENTE O PREPARO
20.009.0029-A | REVESTIMENTO DE CONCRETO BETUMINOSO USINADO A QUENTE,DE ACOR | DO COM AS "INSTRUCOES PARA EXECUCAO DO DER-RJ",EXCLUSIVE O E | SPALHAMENTO, COMPACTACAO,FORNECIMENTO E TRANSPORTE DOS MATER | IAIS, CONSIDERANDO SOMENTE O PREPARO |  |  | 20.009.0029-A | REVESTIMENTO DE CONCRETO BETUMINOSO USINADO A QUENTE,DE ACORDO COM AS "INSTRUCOES PARA EXECUCAO DO DER-RJ",EXCLUSIVE O ESPALHAMENTO, COMPACTACAO,FORNECIMENTO E TRANSPORTE DOS MATERIAIS, CONSIDERANDO SOMENTE O PREPARO
20.009.0032-0 | REVESTIMENTO DE CONCRETO BETUMINOSO USINADO A QUENTE,DE ACOR | DO COM AS "INSTRUCOES PARA EXECUCAO DO DER-RJ",EXCLUSIVE O | PREPARO,FORNECIMENTO E TRANSPORTE DOS MATERIAIS,CONSIDERANDO | SOMENTE O ESPALHAMENTO E COMPACTACAO MECANICOS |  |  | 20.009.0032-0 | REVESTIMENTO DE CONCRETO BETUMINOSO USINADO A QUENTE,DE ACORDO COM AS "INSTRUCOES PARA EXECUCAO DO DER-RJ",EXCLUSIVE OPREPARO,FORNECIMENTO E TRANSPORTE DOS MATERIAIS,CONSIDERANDOSOMENTE O ESPALHAMENTO E COMPACTACAO MECANICOS
20.009.0032-A | REVESTIMENTO DE CONCRETO BETUMINOSO USINADO A QUENTE,DE ACOR | DO COM AS "INSTRUCOES PARA EXECUCAO DO DER-RJ",EXCLUSIVE O | PREPARO,FORNECIMENTO E TRANSPORTE DOS MATERIAIS,CONSIDERANDO | SOMENTE O ESPALHAMENTO E COMPACTACAO MECANICOS |  |  | 20.009.0032-A | REVESTIMENTO DE CONCRETO BETUMINOSO USINADO A QUENTE,DE ACORDO COM AS "INSTRUCOES PARA EXECUCAO DO DER-RJ",EXCLUSIVE OPREPARO,FORNECIMENTO E TRANSPORTE DOS MATERIAIS,CONSIDERANDOSOMENTE O ESPALHAMENTO E COMPACTACAO MECANICOS
20.009.0050-0 | REVESTIMENTO DE CONCRETO BETUMINOSO USINADO A QUENTE,DE ACOR | DO COM A "INSTRUCAO PARA EXECUCAO"DO DER-RJ,COMPREENDENDO AP | ENAS O ESPALHAMENTO E COMPACTACAO MANUAIS,UTILIZANDO SOQUETE | VIBRATORIO,EXCLUSIVE PREPARO,FORNECIMENTO E TRANSPORTE DOS | MATERIAIS |  | 20.009.0050-0 | REVESTIMENTO DE CONCRETO BETUMINOSO USINADO A QUENTE,DE ACORDO COM A "INSTRUCAO PARA EXECUCAO"DO DER-RJ,COMPREENDENDO APENAS O ESPALHAMENTO E COMPACTACAO MANUAIS,UTILIZANDO SOQUETEVIBRATORIO,EXCLUSIVE PREPARO,FORNECIMENTO E TRANSPORTE DOSMATERIAIS
20.009.0050-A | REVESTIMENTO DE CONCRETO BETUMINOSO USINADO A QUENTE,DE ACOR | DO COM A "INSTRUCAO PARA EXECUCAO"DO DER-RJ,COMPREENDENDO AP | ENAS O ESPALHAMENTO E COMPACTACAO MANUAIS,UTILIZANDO SOQUETE | VIBRATORIO,EXCLUSIVE PREPARO,FORNECIMENTO E TRANSPORTE DOS | MATERIAIS |  | 20.009.0050-A | REVESTIMENTO DE CONCRETO BETUMINOSO USINADO A QUENTE,DE ACORDO COM A "INSTRUCAO PARA EXECUCAO"DO DER-RJ,COMPREENDENDO APENAS O ESPALHAMENTO E COMPACTACAO MANUAIS,UTILIZANDO SOQUETEVIBRATORIO,EXCLUSIVE PREPARO,FORNECIMENTO E TRANSPORTE DOSMATERIAIS
20.009.0080-0 | DESCR1: CAMADA POROSA DE ATRITO EM CBUQ MODIFICADO POR POLIMERO,NIVE; DESCR2: LADO ELETRONICAMENTE,EM RODOVIA,EXCLUSIVE MATERIAIS | 20.009.0080-0 | CAMADA POROSA DE ATRITO EM CBUQ MODIFICADO POR POLIMERO,NIVELADO ELETRONICAMENTE,EM RODOVIA,EXCLUSIVE MATERIAIS
20.009.0080-A | DESCR1: CAMADA POROSA DE ATRITO EM CBUQ MODIFICADO POR POLIMERO,NIVE; DESCR2: LADO ELETRONICAMENTE,EM RODOVIA,EXCLUSIVE MATERIAIS | 20.009.0080-A | CAMADA POROSA DE ATRITO EM CBUQ MODIFICADO POR POLIMERO,NIVELADO ELETRONICAMENTE,EM RODOVIA,EXCLUSIVE MATERIAIS
20.009.0100-0 | DESCR1: REVESTIMENTO DO TIPO "TRATAMENTO SUPERFICIAL BETUMINOSO SIMP; DESCR2: LES" DE ACORDO COM AS "INSTRUCOES PARA EXECUCAO",DO DER-RJ,E; DESCR3: XCLUSIVE O FORNECIMENTO E TRANSPORTE DOS MATERIAIS | 20.009.0100-0 | REVESTIMENTO DO TIPO "TRATAMENTO SUPERFICIAL BETUMINOSO SIMPLES" DE ACORDO COM AS "INSTRUCOES PARA EXECUCAO",DO DER-RJ,EXCLUSIVE O FORNECIMENTO E TRANSPORTE DOS MATERIAIS
20.009.0100-A | DESCR1: REVESTIMENTO DO TIPO "TRATAMENTO SUPERFICIAL BETUMINOSO SIMP; DESCR2: LES" DE ACORDO COM AS "INSTRUCOES PARA EXECUCAO",DO DER-RJ,E; DESCR3: XCLUSIVE O FORNECIMENTO E TRANSPORTE DOS MATERIAIS | 20.009.0100-A | REVESTIMENTO DO TIPO "TRATAMENTO SUPERFICIAL BETUMINOSO SIMPLES" DE ACORDO COM AS "INSTRUCOES PARA EXECUCAO",DO DER-RJ,EXCLUSIVE O FORNECIMENTO E TRANSPORTE DOS MATERIAIS
20.009.0105-0 | DESCR1: REVESTIMENTO DO TIPO "TRATAMENTO SUPERFICIAL BETUMINOSO DUPL; DESCR2: O" DE ACORDO COM AS "INSTRUCOES PARA EXECUCAO",DO DER-RJ,EXC; DESCR3: LUSIVE O FORNECIMENTO E TRANSPORTE DOS MATERIAIS | 20.009.0105-0 | REVESTIMENTO DO TIPO "TRATAMENTO SUPERFICIAL BETUMINOSO DUPLO" DE ACORDO COM AS "INSTRUCOES PARA EXECUCAO",DO DER-RJ,EXCLUSIVE O FORNECIMENTO E TRANSPORTE DOS MATERIAIS
20.009.0105-A | DESCR1: REVESTIMENTO DO TIPO "TRATAMENTO SUPERFICIAL BETUMINOSO DUPL; DESCR2: O" DE ACORDO COM AS "INSTRUCOES PARA EXECUCAO",DO DER-RJ,EXC; DESCR3: LUSIVE O FORNECIMENTO E TRANSPORTE DOS MATERIAIS | 20.009.0105-A | REVESTIMENTO DO TIPO "TRATAMENTO SUPERFICIAL BETUMINOSO DUPLO" DE ACORDO COM AS "INSTRUCOES PARA EXECUCAO",DO DER-RJ,EXCLUSIVE O FORNECIMENTO E TRANSPORTE DOS MATERIAIS
20.009.0110-0 | REVESTIMENTO DO TIPO "TRATAMENTO SUPERFICIAL DUPLO",POR PENE | TRACAO DIRETA,COM CAPA SELANTE,DE ACORDO COM AS "INSTRUCOES | PARA EXECUCAO",DO DER-RJ,EXCLUSIVE O FORNECIMENTO E TRANSPOR | TE DOS MATERIAIS |  |  | 20.009.0110-0 | REVESTIMENTO DO TIPO "TRATAMENTO SUPERFICIAL DUPLO",POR PENETRACAO DIRETA,COM CAPA SELANTE,DE ACORDO COM AS "INSTRUCOESPARA EXECUCAO",DO DER-RJ,EXCLUSIVE O FORNECIMENTO E TRANSPORTE DOS MATERIAIS
20.009.0110-A | REVESTIMENTO DO TIPO "TRATAMENTO SUPERFICIAL DUPLO",POR PENE | TRACAO DIRETA,COM CAPA SELANTE,DE ACORDO COM AS "INSTRUCOES | PARA EXECUCAO",DO DER-RJ,EXCLUSIVE O FORNECIMENTO E TRANSPOR | TE DOS MATERIAIS |  |  | 20.009.0110-A | REVESTIMENTO DO TIPO "TRATAMENTO SUPERFICIAL DUPLO",POR PENETRACAO DIRETA,COM CAPA SELANTE,DE ACORDO COM AS "INSTRUCOESPARA EXECUCAO",DO DER-RJ,EXCLUSIVE O FORNECIMENTO E TRANSPORTE DOS MATERIAIS
20.009.0115-0 | DESCR1: REVESTIMENTO DO TIPO "TRATAMENTO SUPERFICIAL TRIPLO" POR PEN; DESCR2: ETRACAO INVERSA,DE ACORDO COM AS "INSTRUCOES PARA EXECUCAO",; DESCR3: DER-RJ,EXCLUSIVE O FORNECIMENTO E TRANSPORTE DOS MATERIAIS | 20.009.0115-0 | REVESTIMENTO DO TIPO "TRATAMENTO SUPERFICIAL TRIPLO" POR PENETRACAO INVERSA,DE ACORDO COM AS "INSTRUCOES PARA EXECUCAO",DER-RJ,EXCLUSIVE O FORNECIMENTO E TRANSPORTE DOS MATERIAIS
20.009.0115-A | DESCR1: REVESTIMENTO DO TIPO "TRATAMENTO SUPERFICIAL TRIPLO" POR PEN; DESCR2: ETRACAO INVERSA,DE ACORDO COM AS "INSTRUCOES PARA EXECUCAO",; DESCR3: DER-RJ,EXCLUSIVE O FORNECIMENTO E TRANSPORTE DOS MATERIAIS | 20.009.0115-A | REVESTIMENTO DO TIPO "TRATAMENTO SUPERFICIAL TRIPLO" POR PENETRACAO INVERSA,DE ACORDO COM AS "INSTRUCOES PARA EXECUCAO",DER-RJ,EXCLUSIVE O FORNECIMENTO E TRANSPORTE DOS MATERIAIS
20.010.0001-0 | REVESTIMENTO EM PLACAS DE CONCRETO,DE ACORDO COM AS "INSTRUC | OES PARA EXECUCAO",DO DER-RJ,PRODUCAO MEDIA DE 25,50M3/H,INC | LUSIVE O TRANSPORTE DOS MATERIAIS,MAS SEM O FORNECIMENTO DOS | MESMOS |  |  | 20.010.0001-0 | REVESTIMENTO EM PLACAS DE CONCRETO,DE ACORDO COM AS "INSTRUCOES PARA EXECUCAO",DO DER-RJ,PRODUCAO MEDIA DE 25,50M3/H,INCLUSIVE O TRANSPORTE DOS MATERIAIS,MAS SEM O FORNECIMENTO DOSMESMOS
20.010.0001-A | REVESTIMENTO EM PLACAS DE CONCRETO,DE ACORDO COM AS "INSTRUC | OES PARA EXECUCAO",DO DER-RJ,PRODUCAO MEDIA DE 25,50M3/H,INC | LUSIVE O TRANSPORTE DOS MATERIAIS,MAS SEM O FORNECIMENTO DOS | MESMOS |  |  | 20.010.0001-A | REVESTIMENTO EM PLACAS DE CONCRETO,DE ACORDO COM AS "INSTRUCOES PARA EXECUCAO",DO DER-RJ,PRODUCAO MEDIA DE 25,50M3/H,INCLUSIVE O TRANSPORTE DOS MATERIAIS,MAS SEM O FORNECIMENTO DOSMESMOS
20.010.0002-0 | REVESTIMENTO EM PLACAS DE CONCRETO,DE ACORDO COM AS "INSTRUC | OES PARA EXECUCAO",DO DER-RJ,PRODUCAO MEDIA DE 35,00M3/H,INC | LUSIVE O TRANSPORTE DOS MATERIAIS,MAS SEM O FORNECIMENTO DOS | MESMOS |  |  | 20.010.0002-0 | REVESTIMENTO EM PLACAS DE CONCRETO,DE ACORDO COM AS "INSTRUCOES PARA EXECUCAO",DO DER-RJ,PRODUCAO MEDIA DE 35,00M3/H,INCLUSIVE O TRANSPORTE DOS MATERIAIS,MAS SEM O FORNECIMENTO DOSMESMOS
20.010.0002-A | REVESTIMENTO EM PLACAS DE CONCRETO,DE ACORDO COM AS "INSTRUC | OES PARA EXECUCAO",DO DER-RJ,PRODUCAO MEDIA DE 35,00M3/H,INC | LUSIVE O TRANSPORTE DOS MATERIAIS,MAS SEM O FORNECIMENTO DOS | MESMOS |  |  | 20.010.0002-A | REVESTIMENTO EM PLACAS DE CONCRETO,DE ACORDO COM AS "INSTRUCOES PARA EXECUCAO",DO DER-RJ,PRODUCAO MEDIA DE 35,00M3/H,INCLUSIVE O TRANSPORTE DOS MATERIAIS,MAS SEM O FORNECIMENTO DOSMESMOS
20.010.0003-0 | DESCR1: RECOMPOSICAO DE PLACA DE CONCRETO,INCLUSIVE CORRECAO DE SUPO; DESCR2: RTE DEFICIENTE,EXCLUSIVE MATERIAIS | 20.010.0003-0 | RECOMPOSICAO DE PLACA DE CONCRETO,INCLUSIVE CORRECAO DE SUPORTE DEFICIENTE,EXCLUSIVE MATERIAIS
20.010.0003-A | DESCR1: RECOMPOSICAO DE PLACA DE CONCRETO,INCLUSIVE CORRECAO DE SUPO; DESCR2: RTE DEFICIENTE,EXCLUSIVE MATERIAIS | 20.010.0003-A | RECOMPOSICAO DE PLACA DE CONCRETO,INCLUSIVE CORRECAO DE SUPORTE DEFICIENTE,EXCLUSIVE MATERIAIS
20.010.0004-0 | DESCR1: LIMPEZA DE JUNTAS DE PAVIMENTO DE CONCRETO UTILIZANDO AR COM; DESCR2: PRIMIDO E POSTERIOR ENCHIMENTO COM ASFALTO,EXCLUSIVE MATERIA; DESCR3: IS | 20.010.0004-0 | LIMPEZA DE JUNTAS DE PAVIMENTO DE CONCRETO UTILIZANDO AR COMPRIMIDO E POSTERIOR ENCHIMENTO COM ASFALTO,EXCLUSIVE MATERIAIS
20.010.0004-A | DESCR1: LIMPEZA DE JUNTAS DE PAVIMENTO DE CONCRETO UTILIZANDO AR COM; DESCR2: PRIMIDO E POSTERIOR ENCHIMENTO COM ASFALTO,EXCLUSIVE MATERIA; DESCR3: IS | 20.010.0004-A | LIMPEZA DE JUNTAS DE PAVIMENTO DE CONCRETO UTILIZANDO AR COMPRIMIDO E POSTERIOR ENCHIMENTO COM ASFALTO,EXCLUSIVE MATERIAIS
20.011.0001-0 | DESCR1: BASE DE MACADAME CIMENTADO DE MISTURA PREVIA(CONCRETO MAGRO); DESCR2: ,DE ACORDO COM A INSTRUCAO TECNICA IT-07/80 DO DER-RJ,EXCLUS; DESCR3: IVE FORNECIMENTO DOS MATERIAIS E RESPECTIVOS TRANSPORTES | 20.011.0001-0 | BASE DE MACADAME CIMENTADO DE MISTURA PREVIA(CONCRETO MAGRO),DE ACORDO COM A INSTRUCAO TECNICA IT-07/80 DO DER-RJ,EXCLUSIVE FORNECIMENTO DOS MATERIAIS E RESPECTIVOS TRANSPORTES
20.011.0001-A | DESCR1: BASE DE MACADAME CIMENTADO DE MISTURA PREVIA(CONCRETO MAGRO); DESCR2: ,DE ACORDO COM A INSTRUCAO TECNICA IT-07/80 DO DER-RJ,EXCLUS; DESCR3: IVE FORNECIMENTO DOS MATERIAIS E RESPECTIVOS TRANSPORTES | 20.011.0001-A | BASE DE MACADAME CIMENTADO DE MISTURA PREVIA(CONCRETO MAGRO),DE ACORDO COM A INSTRUCAO TECNICA IT-07/80 DO DER-RJ,EXCLUSIVE FORNECIMENTO DOS MATERIAIS E RESPECTIVOS TRANSPORTES
20.012.0001-0 | DESCR1: EXECUCAO DE BANQUETA DE SOLO,EM ATERRO,MEDIDO PELO VOLUME DE; DESCR2: BANQUETA | 20.012.0001-0 | EXECUCAO DE BANQUETA DE SOLO,EM ATERRO,MEDIDO PELO VOLUME DEBANQUETA
20.012.0001-A | DESCR1: EXECUCAO DE BANQUETA DE SOLO,EM ATERRO,MEDIDO PELO VOLUME DE; DESCR2: BANQUETA | 20.012.0001-A | EXECUCAO DE BANQUETA DE SOLO,EM ATERRO,MEDIDO PELO VOLUME DEBANQUETA
20.012.0002-0 | DESCR1: LIMPEZA MANUAL DE VALAS DE PROTECAO | 20.012.0002-0 | LIMPEZA MANUAL DE VALAS DE PROTECAO
20.012.0002-A | DESCR1: LIMPEZA MANUAL DE VALAS DE PROTECAO | 20.012.0002-A | LIMPEZA MANUAL DE VALAS DE PROTECAO
20.012.0003-0 | DESCR1: CAPINA MANUAL EM SERVICOS RODOVIARIOS | 20.012.0003-0 | CAPINA MANUAL EM SERVICOS RODOVIARIOS
20.012.0003-A | DESCR1: CAPINA MANUAL EM SERVICOS RODOVIARIOS | 20.012.0003-A | CAPINA MANUAL EM SERVICOS RODOVIARIOS
20.012.0004-0 | DESCR1: LIMPEZA MANUAL DE MEIOS-FIOS E SARJETAS | 20.012.0004-0 | LIMPEZA MANUAL DE MEIOS-FIOS E SARJETAS
20.012.0004-A | DESCR1: LIMPEZA MANUAL DE MEIOS-FIOS E SARJETAS | 20.012.0004-A | LIMPEZA MANUAL DE MEIOS-FIOS E SARJETAS
20.012.0005-0 | DESCR1: RETIRADA(EXTRACAO) DE BALIZADORES DANIFICADOS E ASSENTAMENTO; DESCR2: DE NOVOS,EXCLUSIVE FORNECIMENTO | 20.012.0005-0 | RETIRADA(EXTRACAO) DE BALIZADORES DANIFICADOS E ASSENTAMENTODE NOVOS,EXCLUSIVE FORNECIMENTO
20.012.0005-A | DESCR1: RETIRADA(EXTRACAO) DE BALIZADORES DANIFICADOS E ASSENTAMENTO; DESCR2: DE NOVOS,EXCLUSIVE FORNECIMENTO | 20.012.0005-A | RETIRADA(EXTRACAO) DE BALIZADORES DANIFICADOS E ASSENTAMENTODE NOVOS,EXCLUSIVE FORNECIMENTO
20.012.0006-0 | DESCR1: RECOLOCACAO DE PLACA DE SINALIZACAO | 20.012.0006-0 | RECOLOCACAO DE PLACA DE SINALIZACAO
20.012.0006-A | DESCR1: RECOLOCACAO DE PLACA DE SINALIZACAO | 20.012.0006-A | RECOLOCACAO DE PLACA DE SINALIZACAO
20.012.0008-0 | DESCR1: LIMPEZA MANUAL DE PONTES,CONSTANDO DE VARREDURA E REMOCAO DE; DESCR2: ENTULHO,INCLUSIVE AFASTAMENTO LATERAL | 20.012.0008-0 | LIMPEZA MANUAL DE PONTES,CONSTANDO DE VARREDURA E REMOCAO DEENTULHO,INCLUSIVE AFASTAMENTO LATERAL
20.012.0008-A | DESCR1: LIMPEZA MANUAL DE PONTES,CONSTANDO DE VARREDURA E REMOCAO DE; DESCR2: ENTULHO,INCLUSIVE AFASTAMENTO LATERAL | 20.012.0008-A | LIMPEZA MANUAL DE PONTES,CONSTANDO DE VARREDURA E REMOCAO DEENTULHO,INCLUSIVE AFASTAMENTO LATERAL
20.012.0009-0 | DESCR1: REMOCAO MANUAL DE MATERIAL SOLTO (1ªCATEGORIA),PROVENIENTE D; DESCR2: E DESLIZAMENTO DE BARREIRA,EXCLUSIVE TRANSPORTE | 20.012.0009-0 | REMOCAO MANUAL DE MATERIAL SOLTO (1ªCATEGORIA),PROVENIENTE DE DESLIZAMENTO DE BARREIRA,EXCLUSIVE TRANSPORTE
20.012.0009-A | DESCR1: REMOCAO MANUAL DE MATERIAL SOLTO (1ªCATEGORIA),PROVENIENTE D; DESCR2: E DESLIZAMENTO DE BARREIRA,EXCLUSIVE TRANSPORTE | 20.012.0009-A | REMOCAO MANUAL DE MATERIAL SOLTO (1ªCATEGORIA),PROVENIENTE DE DESLIZAMENTO DE BARREIRA,EXCLUSIVE TRANSPORTE
20.012.0010-0 | DESCR1: REMOCAO MANUAL DE MATERIAL SOLTO (1ªCATEGORIA),PROVENIENTE D; DESCR2: E DESLIZAMENTO DE BARREIRA,INCLUSIVE TRANSPORTE A 3KM | 20.012.0010-0 | REMOCAO MANUAL DE MATERIAL SOLTO (1ªCATEGORIA),PROVENIENTE DE DESLIZAMENTO DE BARREIRA,INCLUSIVE TRANSPORTE A 3KM
20.012.0010-A | DESCR1: REMOCAO MANUAL DE MATERIAL SOLTO (1ªCATEGORIA),PROVENIENTE D; DESCR2: E DESLIZAMENTO DE BARREIRA,INCLUSIVE TRANSPORTE A 3KM | 20.012.0010-A | REMOCAO MANUAL DE MATERIAL SOLTO (1ªCATEGORIA),PROVENIENTE DE DESLIZAMENTO DE BARREIRA,INCLUSIVE TRANSPORTE A 3KM
20.012.0011-0 | DESCR1: RECOMPOSICAO MANUAL DE ATERRO,EXCLUSIVE ESCAVACAO E TRANSPOR; DESCR2: TE DE MATERIAL DE JAZIDA | 20.012.0011-0 | RECOMPOSICAO MANUAL DE ATERRO,EXCLUSIVE ESCAVACAO E TRANSPORTE DE MATERIAL DE JAZIDA
20.012.0011-A | DESCR1: RECOMPOSICAO MANUAL DE ATERRO,EXCLUSIVE ESCAVACAO E TRANSPOR; DESCR2: TE DE MATERIAL DE JAZIDA | 20.012.0011-A | RECOMPOSICAO MANUAL DE ATERRO,EXCLUSIVE ESCAVACAO E TRANSPORTE DE MATERIAL DE JAZIDA
20.012.0013-0 | DESCR1: LIMPEZA MANUAL DE CAIXA DE RALO | 20.012.0013-0 | LIMPEZA MANUAL DE CAIXA DE RALO
20.012.0013-A | DESCR1: LIMPEZA MANUAL DE CAIXA DE RALO | 20.012.0013-A | LIMPEZA MANUAL DE CAIXA DE RALO
20.012.0015-0 | DESCR1: REMOCAO DE DEFENSAS METALICAS,EXCLUSIVE TRANSPORTE | 20.012.0015-0 | REMOCAO DE DEFENSAS METALICAS,EXCLUSIVE TRANSPORTE
20.012.0015-A | DESCR1: REMOCAO DE DEFENSAS METALICAS,EXCLUSIVE TRANSPORTE | 20.012.0015-A | REMOCAO DE DEFENSAS METALICAS,EXCLUSIVE TRANSPORTE
20.012.0020-0 | DESCR1: RECUPERACAO DE MEIO-FIO COM ARGAMASSA DE CIMENTO E AREIA | 20.012.0020-0 | RECUPERACAO DE MEIO-FIO COM ARGAMASSA DE CIMENTO E AREIA
20.012.0020-A | DESCR1: RECUPERACAO DE MEIO-FIO COM ARGAMASSA DE CIMENTO E AREIA | 20.012.0020-A | RECUPERACAO DE MEIO-FIO COM ARGAMASSA DE CIMENTO E AREIA
20.012.0025-0 | DESCR1: LIMPEZA DE CAIXA COLETORA | 20.012.0025-0 | LIMPEZA DE CAIXA COLETORA
20.012.0025-A | DESCR1: LIMPEZA DE CAIXA COLETORA | 20.012.0025-A | LIMPEZA DE CAIXA COLETORA
20.012.0030-0 | DESCR1: LIMPEZA DE DESCIDA D'AGUA EM DEGRAUS | 20.012.0030-0 | LIMPEZA DE DESCIDA D'AGUA EM DEGRAUS
20.012.0030-A | DESCR1: LIMPEZA DE DESCIDA D'AGUA EM DEGRAUS | 20.012.0030-A | LIMPEZA DE DESCIDA D'AGUA EM DEGRAUS
20.012.0035-0 | DESCR1: LIMPEZA DE BUEIRO DE GREIDE | 20.012.0035-0 | LIMPEZA DE BUEIRO DE GREIDE
20.012.0035-A | DESCR1: LIMPEZA DE BUEIRO DE GREIDE | 20.012.0035-A | LIMPEZA DE BUEIRO DE GREIDE
20.012.0036-0 | DESCR1: LIMPEZA DE BUEIRO DE GROTA | 20.012.0036-0 | LIMPEZA DE BUEIRO DE GROTA
20.012.0036-A | DESCR1: LIMPEZA DE BUEIRO DE GROTA | 20.012.0036-A | LIMPEZA DE BUEIRO DE GROTA
20.012.0050-0 | DESCR1: LIMPEZA MANUAL DE SAIDAS DE AGUA | 20.012.0050-0 | LIMPEZA MANUAL DE SAIDAS DE AGUA
20.012.0050-A | DESCR1: LIMPEZA MANUAL DE SAIDAS DE AGUA | 20.012.0050-A | LIMPEZA MANUAL DE SAIDAS DE AGUA
20.013.0005-0 | DESCR1: CAMADA DE BLOQUEIO(COLCHAO),ESPALHADO E COMPRIMIDO MECANICAM; DESCR2: ENTE,EXCLUSIVE O MATERIAL E MEDIDO APOS A COMPACTACAO | 20.013.0005-0 | CAMADA DE BLOQUEIO(COLCHAO),ESPALHADO E COMPRIMIDO MECANICAMENTE,EXCLUSIVE O MATERIAL E MEDIDO APOS A COMPACTACAO
20.013.0005-A | DESCR1: CAMADA DE BLOQUEIO(COLCHAO),ESPALHADO E COMPRIMIDO MECANICAM; DESCR2: ENTE,EXCLUSIVE O MATERIAL E MEDIDO APOS A COMPACTACAO | 20.013.0005-A | CAMADA DE BLOQUEIO(COLCHAO),ESPALHADO E COMPRIMIDO MECANICAMENTE,EXCLUSIVE O MATERIAL E MEDIDO APOS A COMPACTACAO
20.015.0010-0 | DESCR1: ESPALHAMENTO COM MOTONIVELADORA E COMPACTACAO MECANICA DE MI; DESCR2: STURAS BETUMINOSAS | 20.015.0010-0 | ESPALHAMENTO COM MOTONIVELADORA E COMPACTACAO MECANICA DE MISTURAS BETUMINOSAS
20.015.0010-A | DESCR1: ESPALHAMENTO COM MOTONIVELADORA E COMPACTACAO MECANICA DE MI; DESCR2: STURAS BETUMINOSAS | 20.015.0010-A | ESPALHAMENTO COM MOTONIVELADORA E COMPACTACAO MECANICA DE MISTURAS BETUMINOSAS
20.016.0003-0 | DESCR1: RECOMPOSICAO PARCIAL DE CERCA DE ARAME FARPADO E MOIRAO,CONS; DESCR2: IDERANDO SOMENTE O FORNECIMENTO E A COLOCACAO DE ARAME | 20.016.0003-0 | RECOMPOSICAO PARCIAL DE CERCA DE ARAME FARPADO E MOIRAO,CONSIDERANDO SOMENTE O FORNECIMENTO E A COLOCACAO DE ARAME
20.016.0003-A | DESCR1: RECOMPOSICAO PARCIAL DE CERCA DE ARAME FARPADO E MOIRAO,CONS; DESCR2: IDERANDO SOMENTE O FORNECIMENTO E A COLOCACAO DE ARAME | 20.016.0003-A | RECOMPOSICAO PARCIAL DE CERCA DE ARAME FARPADO E MOIRAO,CONSIDERANDO SOMENTE O FORNECIMENTO E A COLOCACAO DE ARAME
20.016.0004-0 | DESCR1: RECOMPOSICAO TOTAL DE CERCA DE ARAME FARPADO E MOIRAO DE CON; DESCR2: CRETO,INCLUSIVE FORNECIMENTO DOS MATERIAIS | 20.016.0004-0 | RECOMPOSICAO TOTAL DE CERCA DE ARAME FARPADO E MOIRAO DE CONCRETO,INCLUSIVE FORNECIMENTO DOS MATERIAIS
20.016.0004-A | DESCR1: RECOMPOSICAO TOTAL DE CERCA DE ARAME FARPADO E MOIRAO DE CON; DESCR2: CRETO,INCLUSIVE FORNECIMENTO DOS MATERIAIS | 20.016.0004-A | RECOMPOSICAO TOTAL DE CERCA DE ARAME FARPADO E MOIRAO DE CONCRETO,INCLUSIVE FORNECIMENTO DOS MATERIAIS
20.016.0005-0 | DESCR1: RECOMPOSICAO TOTAL DE CERCA DE ARAME FARPADO E MOIRAO DE CON; DESCR2: CRETO,EXCLUSIVE FORNECIMENTO DOS MATERIAIS | 20.016.0005-0 | RECOMPOSICAO TOTAL DE CERCA DE ARAME FARPADO E MOIRAO DE CONCRETO,EXCLUSIVE FORNECIMENTO DOS MATERIAIS
20.016.0005-A | DESCR1: RECOMPOSICAO TOTAL DE CERCA DE ARAME FARPADO E MOIRAO DE CON; DESCR2: CRETO,EXCLUSIVE FORNECIMENTO DOS MATERIAIS | 20.016.0005-A | RECOMPOSICAO TOTAL DE CERCA DE ARAME FARPADO E MOIRAO DE CONCRETO,EXCLUSIVE FORNECIMENTO DOS MATERIAIS
20.020.0001-0 | DESCR1: SARJETA DE CORTE TRIANGULAR,COM COBERTURA VEGETAL,MEDINDO 1,; DESCR2: 25M DE BASE E 0,25M DE ALTURA,INCLUSIVE ESCAVACAO MECANICA E; DESCR3: ACERTO MANUAL DO TERRENO | 20.020.0001-0 | SARJETA DE CORTE TRIANGULAR,COM COBERTURA VEGETAL,MEDINDO 1,25M DE BASE E 0,25M DE ALTURA,INCLUSIVE ESCAVACAO MECANICA EACERTO MANUAL DO TERRENO
20.020.0001-A | DESCR1: SARJETA DE CORTE TRIANGULAR,COM COBERTURA VEGETAL,MEDINDO 1,; DESCR2: 25M DE BASE E 0,25M DE ALTURA,INCLUSIVE ESCAVACAO MECANICA E; DESCR3: ACERTO MANUAL DO TERRENO | 20.020.0001-A | SARJETA DE CORTE TRIANGULAR,COM COBERTURA VEGETAL,MEDINDO 1,25M DE BASE E 0,25M DE ALTURA,INCLUSIVE ESCAVACAO MECANICA EACERTO MANUAL DO TERRENO
20.020.0002-0 | DESCR1: SARJETA DE CORTE TRIANGULAR,COM COBERTURA VEGETAL,MEDINDO 1,; DESCR2: 50M DE BASE E 0,30M DE ALTURA,INCLUSIVE ESCAVACAO MECANICA E; DESCR3: ACERTO MANUAL DO TERRENO | 20.020.0002-0 | SARJETA DE CORTE TRIANGULAR,COM COBERTURA VEGETAL,MEDINDO 1,50M DE BASE E 0,30M DE ALTURA,INCLUSIVE ESCAVACAO MECANICA EACERTO MANUAL DO TERRENO
20.020.0002-A | DESCR1: SARJETA DE CORTE TRIANGULAR,COM COBERTURA VEGETAL,MEDINDO 1,; DESCR2: 50M DE BASE E 0,30M DE ALTURA,INCLUSIVE ESCAVACAO MECANICA E; DESCR3: ACERTO MANUAL DO TERRENO | 20.020.0002-A | SARJETA DE CORTE TRIANGULAR,COM COBERTURA VEGETAL,MEDINDO 1,50M DE BASE E 0,30M DE ALTURA,INCLUSIVE ESCAVACAO MECANICA EACERTO MANUAL DO TERRENO
20.020.0003-0 | DESCR1: SARJETA DE CORTE TRIANGULAR,COM COBERTURA VEGETAL,MEDINDO 1,; DESCR2: 85M DE BASE E 0,35M DE ALTURA,INCLUSIVE ESCAVACAO MECANICA E; DESCR3: ACERTO MANUAL DO TERRENO | 20.020.0003-0 | SARJETA DE CORTE TRIANGULAR,COM COBERTURA VEGETAL,MEDINDO 1,85M DE BASE E 0,35M DE ALTURA,INCLUSIVE ESCAVACAO MECANICA EACERTO MANUAL DO TERRENO
20.020.0003-A | DESCR1: SARJETA DE CORTE TRIANGULAR,COM COBERTURA VEGETAL,MEDINDO 1,; DESCR2: 85M DE BASE E 0,35M DE ALTURA,INCLUSIVE ESCAVACAO MECANICA E; DESCR3: ACERTO MANUAL DO TERRENO | 20.020.0003-A | SARJETA DE CORTE TRIANGULAR,COM COBERTURA VEGETAL,MEDINDO 1,85M DE BASE E 0,35M DE ALTURA,INCLUSIVE ESCAVACAO MECANICA EACERTO MANUAL DO TERRENO
20.020.0007-0 | DESCR1: VALETA DE PROTECAO,DE CORTE TRAPEZOIDAL,REVESTIMENTO VEGETAL; DESCR2: ,MEDINDO 0,60M NA BASE MENOR,1,20M NA BASE MAIOR E 0,30M DE; DESCR3: ALTURA,INCLUSIVE REATERRO DO MATERIAL ESCAVADO A JUSANTE | 20.020.0007-0 | VALETA DE PROTECAO,DE CORTE TRAPEZOIDAL,REVESTIMENTO VEGETAL,MEDINDO 0,60M NA BASE MENOR,1,20M NA BASE MAIOR E 0,30M DEALTURA,INCLUSIVE REATERRO DO MATERIAL ESCAVADO A JUSANTE
20.020.0007-A | DESCR1: VALETA DE PROTECAO,DE CORTE TRAPEZOIDAL,REVESTIMENTO VEGETAL; DESCR2: ,MEDINDO 0,60M NA BASE MENOR,1,20M NA BASE MAIOR E 0,30M DE; DESCR3: ALTURA,INCLUSIVE REATERRO DO MATERIAL ESCAVADO A JUSANTE | 20.020.0007-A | VALETA DE PROTECAO,DE CORTE TRAPEZOIDAL,REVESTIMENTO VEGETAL,MEDINDO 0,60M NA BASE MENOR,1,20M NA BASE MAIOR E 0,30M DEALTURA,INCLUSIVE REATERRO DO MATERIAL ESCAVADO A JUSANTE
20.020.0008-0 | DESCR1: VALETA DE PROTECAO,DE CORTE TRAPEZOIDAL,REVESTIMENTO VEGETAL; DESCR2: ,MEDINDO 0,80M NA BASE MENOR,1,60M NA BASE MAIOR E 0,40M DE; DESCR3: ALTURA,INCLUSIVE REATERRO DO MATERIAL ESCAVADO A JUSANTE | 20.020.0008-0 | VALETA DE PROTECAO,DE CORTE TRAPEZOIDAL,REVESTIMENTO VEGETAL,MEDINDO 0,80M NA BASE MENOR,1,60M NA BASE MAIOR E 0,40M DEALTURA,INCLUSIVE REATERRO DO MATERIAL ESCAVADO A JUSANTE
20.020.0008-A | DESCR1: VALETA DE PROTECAO,DE CORTE TRAPEZOIDAL,REVESTIMENTO VEGETAL; DESCR2: ,MEDINDO 0,80M NA BASE MENOR,1,60M NA BASE MAIOR E 0,40M DE; DESCR3: ALTURA,INCLUSIVE REATERRO DO MATERIAL ESCAVADO A JUSANTE | 20.020.0008-A | VALETA DE PROTECAO,DE CORTE TRAPEZOIDAL,REVESTIMENTO VEGETAL,MEDINDO 0,80M NA BASE MENOR,1,60M NA BASE MAIOR E 0,40M DEALTURA,INCLUSIVE REATERRO DO MATERIAL ESCAVADO A JUSANTE
20.020.0009-0 | DESCR1: VALETA DE PROTECAO,DE CORTE OU ATERRO,SEM REVESTIMENTO(0,40M; DESCR2: 3/M).O CUSTO PARA OUTRAS VALETAS SEMELHANTES E PROPORCIONAL; DESCR3: AO VOLUME | 20.020.0009-0 | VALETA DE PROTECAO,DE CORTE OU ATERRO,SEM REVESTIMENTO(0,40M3/M).O CUSTO PARA OUTRAS VALETAS SEMELHANTES E PROPORCIONALAO VOLUME
20.020.0009-A | DESCR1: VALETA DE PROTECAO,DE CORTE OU ATERRO,SEM REVESTIMENTO(0,40M; DESCR2: 3/M).O CUSTO PARA OUTRAS VALETAS SEMELHANTES E PROPORCIONAL; DESCR3: AO VOLUME | 20.020.0009-A | VALETA DE PROTECAO,DE CORTE OU ATERRO,SEM REVESTIMENTO(0,40M3/M).O CUSTO PARA OUTRAS VALETAS SEMELHANTES E PROPORCIONALAO VOLUME
20.020.0010-0 | DESCR1: VALETA DE PROTECAO DE CORTE OU ATERRO(0,40M3/M),INCLUSIVE RE; DESCR2: VESTIMENTO VEGETAL | 20.020.0010-0 | VALETA DE PROTECAO DE CORTE OU ATERRO(0,40M3/M),INCLUSIVE REVESTIMENTO VEGETAL
20.020.0010-A | DESCR1: VALETA DE PROTECAO DE CORTE OU ATERRO(0,40M3/M),INCLUSIVE RE; DESCR2: VESTIMENTO VEGETAL | 20.020.0010-A | VALETA DE PROTECAO DE CORTE OU ATERRO(0,40M3/M),INCLUSIVE REVESTIMENTO VEGETAL
20.023.0001-0 | SARJETA DE CORTE OU BANQUETAS EM TALUDES ESCALONADOS,FORMA T | RIANGULAR,REVESTIDA DE CONCRETO SIMPLES,COM 0,08M DE ESPESSU | RA MEDINDO 1,25M NA BASE E 0,25M DE ALTURA,INCLUSIVE ESCAVAC | AO MECANICA,ACERTO MANUAL DO TERRENO,FORNECIMENTO DOS MATERI | AIS E REJUNTAMENTO |  | 20.023.0001-0 | SARJETA DE CORTE OU BANQUETAS EM TALUDES ESCALONADOS,FORMA TRIANGULAR,REVESTIDA DE CONCRETO SIMPLES,COM 0,08M DE ESPESSURA MEDINDO 1,25M NA BASE E 0,25M DE ALTURA,INCLUSIVE ESCAVACAO MECANICA,ACERTO MANUAL DO TERRENO,FORNECIMENTO DOS MATERIAIS E REJUNTAMENTO
20.023.0001-A | SARJETA DE CORTE OU BANQUETAS EM TALUDES ESCALONADOS,FORMA T | RIANGULAR,REVESTIDA DE CONCRETO SIMPLES,COM 0,08M DE ESPESSU | RA MEDINDO 1,25M NA BASE E 0,25M DE ALTURA,INCLUSIVE ESCAVAC | AO MECANICA,ACERTO MANUAL DO TERRENO,FORNECIMENTO DOS MATERI | AIS E REJUNTAMENTO |  | 20.023.0001-A | SARJETA DE CORTE OU BANQUETAS EM TALUDES ESCALONADOS,FORMA TRIANGULAR,REVESTIDA DE CONCRETO SIMPLES,COM 0,08M DE ESPESSURA MEDINDO 1,25M NA BASE E 0,25M DE ALTURA,INCLUSIVE ESCAVACAO MECANICA,ACERTO MANUAL DO TERRENO,FORNECIMENTO DOS MATERIAIS E REJUNTAMENTO
20.023.0002-0 | SARJETA DE CORTE OU BANQUETAS EM TALUDES ESCALONADOS,FORMA T | RIANGULAR,REVESTIDA DE CONCRETO SIMPLES,COM 0,08M DE ESPESSU | RA,MEDINDO 1,50M NA BASE E 0,30M DE ALTURA,INCLUSIVE ESCAVAC | AO MECANICA,ACERTO MANUAL DO TERRENO,FORNECIMENTO DOS MATERI | AIS E REJUNTAMENTO |  | 20.023.0002-0 | SARJETA DE CORTE OU BANQUETAS EM TALUDES ESCALONADOS,FORMA TRIANGULAR,REVESTIDA DE CONCRETO SIMPLES,COM 0,08M DE ESPESSURA,MEDINDO 1,50M NA BASE E 0,30M DE ALTURA,INCLUSIVE ESCAVACAO MECANICA,ACERTO MANUAL DO TERRENO,FORNECIMENTO DOS MATERIAIS E REJUNTAMENTO
20.023.0002-A | SARJETA DE CORTE OU BANQUETAS EM TALUDES ESCALONADOS,FORMA T | RIANGULAR,REVESTIDA DE CONCRETO SIMPLES,COM 0,08M DE ESPESSU | RA,MEDINDO 1,50M NA BASE E 0,30M DE ALTURA,INCLUSIVE ESCAVAC | AO MECANICA,ACERTO MANUAL DO TERRENO,FORNECIMENTO DOS MATERI | AIS E REJUNTAMENTO |  | 20.023.0002-A | SARJETA DE CORTE OU BANQUETAS EM TALUDES ESCALONADOS,FORMA TRIANGULAR,REVESTIDA DE CONCRETO SIMPLES,COM 0,08M DE ESPESSURA,MEDINDO 1,50M NA BASE E 0,30M DE ALTURA,INCLUSIVE ESCAVACAO MECANICA,ACERTO MANUAL DO TERRENO,FORNECIMENTO DOS MATERIAIS E REJUNTAMENTO
20.023.0003-0 | SARJETA DE CORTE OU BANQUETAS EM TALUDES ESCALONADOS,FORMA T | RIANGULAR,REVESTIDA DE CONCRETO SIMPLES,COM 0,08M DE ESPESSU | RA,MEDINDO 1,85M NA BASE E 0,35M DE ALTURA,INCLUSIVE ESCAVAC | AO MECANICA,ACERTO MANUAL DO TERRENO,FORNECIMENTO DOS MATERI | AIS E REJUNTAMENTO |  | 20.023.0003-0 | SARJETA DE CORTE OU BANQUETAS EM TALUDES ESCALONADOS,FORMA TRIANGULAR,REVESTIDA DE CONCRETO SIMPLES,COM 0,08M DE ESPESSURA,MEDINDO 1,85M NA BASE E 0,35M DE ALTURA,INCLUSIVE ESCAVACAO MECANICA,ACERTO MANUAL DO TERRENO,FORNECIMENTO DOS MATERIAIS E REJUNTAMENTO
20.023.0003-A | SARJETA DE CORTE OU BANQUETAS EM TALUDES ESCALONADOS,FORMA T | RIANGULAR,REVESTIDA DE CONCRETO SIMPLES,COM 0,08M DE ESPESSU | RA,MEDINDO 1,85M NA BASE E 0,35M DE ALTURA,INCLUSIVE ESCAVAC | AO MECANICA,ACERTO MANUAL DO TERRENO,FORNECIMENTO DOS MATERI | AIS E REJUNTAMENTO |  | 20.023.0003-A | SARJETA DE CORTE OU BANQUETAS EM TALUDES ESCALONADOS,FORMA TRIANGULAR,REVESTIDA DE CONCRETO SIMPLES,COM 0,08M DE ESPESSURA,MEDINDO 1,85M NA BASE E 0,35M DE ALTURA,INCLUSIVE ESCAVACAO MECANICA,ACERTO MANUAL DO TERRENO,FORNECIMENTO DOS MATERIAIS E REJUNTAMENTO
20.023.0004-0 | VALETA DE PROTECAO DE CORTE OU DE ATERRO,TRAPEZOIDAL,REVESTI | DA DE CONCRETO SIMPLES,COM 0,08M DE ESPESSURA,MEDINDO 0,80M | NA BASE MENOR,2,00M NA BASE MAIOR E 0,60M DE ALTURA,INCLUSIV | E FORNECIMENTO DOS MATERIAIS,ESCAVACAO MECANICA,ACERTO MANUA | L DO TERRENO E REJUNTAMENTO |  | 20.023.0004-0 | VALETA DE PROTECAO DE CORTE OU DE ATERRO,TRAPEZOIDAL,REVESTIDA DE CONCRETO SIMPLES,COM 0,08M DE ESPESSURA,MEDINDO 0,80MNA BASE MENOR,2,00M NA BASE MAIOR E 0,60M DE ALTURA,INCLUSIVE FORNECIMENTO DOS MATERIAIS,ESCAVACAO MECANICA,ACERTO MANUAL DO TERRENO E REJUNTAMENTO
20.023.0004-A | VALETA DE PROTECAO DE CORTE OU DE ATERRO,TRAPEZOIDAL,REVESTI | DA DE CONCRETO SIMPLES,COM 0,08M DE ESPESSURA,MEDINDO 0,80M | NA BASE MENOR,2,00M NA BASE MAIOR E 0,60M DE ALTURA,INCLUSIV | E FORNECIMENTO DOS MATERIAIS,ESCAVACAO MECANICA,ACERTO MANUA | L DO TERRENO E REJUNTAMENTO |  | 20.023.0004-A | VALETA DE PROTECAO DE CORTE OU DE ATERRO,TRAPEZOIDAL,REVESTIDA DE CONCRETO SIMPLES,COM 0,08M DE ESPESSURA,MEDINDO 0,80MNA BASE MENOR,2,00M NA BASE MAIOR E 0,60M DE ALTURA,INCLUSIVE FORNECIMENTO DOS MATERIAIS,ESCAVACAO MECANICA,ACERTO MANUAL DO TERRENO E REJUNTAMENTO
20.023.0005-0 | VALETA DE PROTECAO DE CORTE OU DE ATERRO,TRAPEZOIDAL,REVESTI | DA DE CONCRETO SIMPLES,COM 0,08M DE ESPESSURA,MEDINDO 1,00M | NA BASE MENOR,2,20M NA BASE MAIOR E 0,60M DE ALTURA,INCLUSIV | E FORNECIMENTO DOS MATERIAIS,ESCAVACAO MECANICA,ACERTO MANUA | L DO TERRENO E REJUNTAMENTO |  | 20.023.0005-0 | VALETA DE PROTECAO DE CORTE OU DE ATERRO,TRAPEZOIDAL,REVESTIDA DE CONCRETO SIMPLES,COM 0,08M DE ESPESSURA,MEDINDO 1,00MNA BASE MENOR,2,20M NA BASE MAIOR E 0,60M DE ALTURA,INCLUSIVE FORNECIMENTO DOS MATERIAIS,ESCAVACAO MECANICA,ACERTO MANUAL DO TERRENO E REJUNTAMENTO
20.023.0005-A | VALETA DE PROTECAO DE CORTE OU DE ATERRO,TRAPEZOIDAL,REVESTI | DA DE CONCRETO SIMPLES,COM 0,08M DE ESPESSURA,MEDINDO 1,00M | NA BASE MENOR,2,20M NA BASE MAIOR E 0,60M DE ALTURA,INCLUSIV | E FORNECIMENTO DOS MATERIAIS,ESCAVACAO MECANICA,ACERTO MANUA | L DO TERRENO E REJUNTAMENTO |  | 20.023.0005-A | VALETA DE PROTECAO DE CORTE OU DE ATERRO,TRAPEZOIDAL,REVESTIDA DE CONCRETO SIMPLES,COM 0,08M DE ESPESSURA,MEDINDO 1,00MNA BASE MENOR,2,20M NA BASE MAIOR E 0,60M DE ALTURA,INCLUSIVE FORNECIMENTO DOS MATERIAIS,ESCAVACAO MECANICA,ACERTO MANUAL DO TERRENO E REJUNTAMENTO
20.023.0006-0 | BANQUETA PARA ATERRO,TRIANGULAR,DE CONCRETO SIMPLES COM 0,08 | M DE ESPESSURA,MEDINDO 0,42M NA BASE E 0,15M DE ALTURA,TENDO | UM DOS PARAMENTOS INCLINACAO DE 15%,INCLUSIVE FORNECIMENTO | DOS MATERIAIS,ESCAVACAO MANUAL DO TERRENO E REJUNTAMENTO |  |  | 20.023.0006-0 | BANQUETA PARA ATERRO,TRIANGULAR,DE CONCRETO SIMPLES COM 0,08M DE ESPESSURA,MEDINDO 0,42M NA BASE E 0,15M DE ALTURA,TENDOUM DOS PARAMENTOS INCLINACAO DE 15%,INCLUSIVE FORNECIMENTODOS MATERIAIS,ESCAVACAO MANUAL DO TERRENO E REJUNTAMENTO
20.023.0006-A | BANQUETA PARA ATERRO,TRIANGULAR,DE CONCRETO SIMPLES COM 0,08 | M DE ESPESSURA,MEDINDO 0,42M NA BASE E 0,15M DE ALTURA,TENDO | UM DOS PARAMENTOS INCLINACAO DE 15%,INCLUSIVE FORNECIMENTO | DOS MATERIAIS,ESCAVACAO MANUAL DO TERRENO E REJUNTAMENTO |  |  | 20.023.0006-A | BANQUETA PARA ATERRO,TRIANGULAR,DE CONCRETO SIMPLES COM 0,08M DE ESPESSURA,MEDINDO 0,42M NA BASE E 0,15M DE ALTURA,TENDOUM DOS PARAMENTOS INCLINACAO DE 15%,INCLUSIVE FORNECIMENTODOS MATERIAIS,ESCAVACAO MANUAL DO TERRENO E REJUNTAMENTO
20.023.0007-0 | SARJETA DE CORTE EM SOLO,FORMA TRAPEZOIDAL,EM CONCRETO SIMPL | ES,COM 0,08M DE ESPESSURA,MEDINDO 1,20M NA BASE MAIOR,0,40M | NA BASE MENOR E 0,40M DE ALTURA,INCLUSIVE FORNECIMENTO DOS M | ATERIAIS E ESCAVACAO |  |  | 20.023.0007-0 | SARJETA DE CORTE EM SOLO,FORMA TRAPEZOIDAL,EM CONCRETO SIMPLES,COM 0,08M DE ESPESSURA,MEDINDO 1,20M NA BASE MAIOR,0,40MNA BASE MENOR E 0,40M DE ALTURA,INCLUSIVE FORNECIMENTO DOS MATERIAIS E ESCAVACAO
20.023.0007-A | SARJETA DE CORTE EM SOLO,FORMA TRAPEZOIDAL,EM CONCRETO SIMPL | ES,COM 0,08M DE ESPESSURA,MEDINDO 1,20M NA BASE MAIOR,0,40M | NA BASE MENOR E 0,40M DE ALTURA,INCLUSIVE FORNECIMENTO DOS M | ATERIAIS E ESCAVACAO |  |  | 20.023.0007-A | SARJETA DE CORTE EM SOLO,FORMA TRAPEZOIDAL,EM CONCRETO SIMPLES,COM 0,08M DE ESPESSURA,MEDINDO 1,20M NA BASE MAIOR,0,40MNA BASE MENOR E 0,40M DE ALTURA,INCLUSIVE FORNECIMENTO DOS MATERIAIS E ESCAVACAO
20.023.0050-0 | DESCR1: SARJETA DE CORTE,FORMA TRIANGULAR,EM CONCRETO SIMPLES,COM 0,; DESCR2: 08M DE ESPESSURA,MEDINDO 0,80M NA BASE E 0,25M NA ALTURA,INC; DESCR3: LUSIVE FORNECIMENTO DOS MATERIAIS E ESCAVACAO MECANICA | 20.023.0050-0 | SARJETA DE CORTE,FORMA TRIANGULAR,EM CONCRETO SIMPLES,COM 0,08M DE ESPESSURA,MEDINDO 0,80M NA BASE E 0,25M NA ALTURA,INCLUSIVE FORNECIMENTO DOS MATERIAIS E ESCAVACAO MECANICA
20.023.0050-A | DESCR1: SARJETA DE CORTE,FORMA TRIANGULAR,EM CONCRETO SIMPLES,COM 0,; DESCR2: 08M DE ESPESSURA,MEDINDO 0,80M NA BASE E 0,25M NA ALTURA,INC; DESCR3: LUSIVE FORNECIMENTO DOS MATERIAIS E ESCAVACAO MECANICA | 20.023.0050-A | SARJETA DE CORTE,FORMA TRIANGULAR,EM CONCRETO SIMPLES,COM 0,08M DE ESPESSURA,MEDINDO 0,80M NA BASE E 0,25M NA ALTURA,INCLUSIVE FORNECIMENTO DOS MATERIAIS E ESCAVACAO MECANICA
20.024.0001-0 | SARJETA DE CORTE EM SOLO,FORMA TRAPEZOIDAL,EM CONCRETO ARMAD | O,COM 0,10M DE ESPESSURA,MEDINDO 1,00M NA BASE MAIOR,0,40M N | A BASE MENOR E 0,60M DE ALTURA,INCLUSIVE FORNECIMENTO DOS MA | TERIAIS E ESCAVACAO MECANICA |  |  | 20.024.0001-0 | SARJETA DE CORTE EM SOLO,FORMA TRAPEZOIDAL,EM CONCRETO ARMADO,COM 0,10M DE ESPESSURA,MEDINDO 1,00M NA BASE MAIOR,0,40M NA BASE MENOR E 0,60M DE ALTURA,INCLUSIVE FORNECIMENTO DOS MATERIAIS E ESCAVACAO MECANICA
20.024.0001-A | SARJETA DE CORTE EM SOLO,FORMA TRAPEZOIDAL,EM CONCRETO ARMAD | O,COM 0,10M DE ESPESSURA,MEDINDO 1,00M NA BASE MAIOR,0,40M N | A BASE MENOR E 0,60M DE ALTURA,INCLUSIVE FORNECIMENTO DOS MA | TERIAIS E ESCAVACAO MECANICA |  |  | 20.024.0001-A | SARJETA DE CORTE EM SOLO,FORMA TRAPEZOIDAL,EM CONCRETO ARMADO,COM 0,10M DE ESPESSURA,MEDINDO 1,00M NA BASE MAIOR,0,40M NA BASE MENOR E 0,60M DE ALTURA,INCLUSIVE FORNECIMENTO DOS MATERIAIS E ESCAVACAO MECANICA
20.024.0005-0 | SARJETA DE CORTE EM SOLO,FORMA RETANGULAR,EM CONCRETO ARMADO | ,COM 0,10M DE ESPESSURA,MEDINDO 0,40M DE LARGURA E 0,40M DE | ALTURA,INCLUSIVE FORNECIMENTO DOS MATERIAIS E ESCAVACAO MECA | NICA |  |  | 20.024.0005-0 | SARJETA DE CORTE EM SOLO,FORMA RETANGULAR,EM CONCRETO ARMADO,COM 0,10M DE ESPESSURA,MEDINDO 0,40M DE LARGURA E 0,40M DEALTURA,INCLUSIVE FORNECIMENTO DOS MATERIAIS E ESCAVACAO MECANICA
20.024.0005-A | SARJETA DE CORTE EM SOLO,FORMA RETANGULAR,EM CONCRETO ARMADO | ,COM 0,10M DE ESPESSURA,MEDINDO 0,40M DE LARGURA E 0,40M DE | ALTURA,INCLUSIVE FORNECIMENTO DOS MATERIAIS E ESCAVACAO MECA | NICA |  |  | 20.024.0005-A | SARJETA DE CORTE EM SOLO,FORMA RETANGULAR,EM CONCRETO ARMADO,COM 0,10M DE ESPESSURA,MEDINDO 0,40M DE LARGURA E 0,40M DEALTURA,INCLUSIVE FORNECIMENTO DOS MATERIAIS E ESCAVACAO MECANICA
20.024.0006-0 | SARJETA DE CORTE EM SOLO,FORMA RETANGULAR,EM CONCRETO ARMADO | ,COM 0,10M DE ESPESSURA,MEDINDO 0,50M DE LARGURA E 0,40M DE | ALTURA,INCLUSIVE FORNECIMENTO DOS MATERIAIS E ESCAVACAO MECA | NICA |  |  | 20.024.0006-0 | SARJETA DE CORTE EM SOLO,FORMA RETANGULAR,EM CONCRETO ARMADO,COM 0,10M DE ESPESSURA,MEDINDO 0,50M DE LARGURA E 0,40M DEALTURA,INCLUSIVE FORNECIMENTO DOS MATERIAIS E ESCAVACAO MECANICA
20.024.0006-A | SARJETA DE CORTE EM SOLO,FORMA RETANGULAR,EM CONCRETO ARMADO | ,COM 0,10M DE ESPESSURA,MEDINDO 0,50M DE LARGURA E 0,40M DE | ALTURA,INCLUSIVE FORNECIMENTO DOS MATERIAIS E ESCAVACAO MECA | NICA |  |  | 20.024.0006-A | SARJETA DE CORTE EM SOLO,FORMA RETANGULAR,EM CONCRETO ARMADO,COM 0,10M DE ESPESSURA,MEDINDO 0,50M DE LARGURA E 0,40M DEALTURA,INCLUSIVE FORNECIMENTO DOS MATERIAIS E ESCAVACAO MECANICA
20.024.0007-0 | SARJETA DE CORTE EM SOLO,FORMA RETANGULAR,EM CONCRETO ARMADO | ,COM 0,10M DE ESPESSURA,MEDINDO 0,60M DE LARGURA E 0,40M DE | ALTURA,INCLUSIVE FORNECIMENTO DOS MATERIAIS E ESCAVACAO MECA | NICA |  |  | 20.024.0007-0 | SARJETA DE CORTE EM SOLO,FORMA RETANGULAR,EM CONCRETO ARMADO,COM 0,10M DE ESPESSURA,MEDINDO 0,60M DE LARGURA E 0,40M DEALTURA,INCLUSIVE FORNECIMENTO DOS MATERIAIS E ESCAVACAO MECANICA
20.024.0007-A | SARJETA DE CORTE EM SOLO,FORMA RETANGULAR,EM CONCRETO ARMADO | ,COM 0,10M DE ESPESSURA,MEDINDO 0,60M DE LARGURA E 0,40M DE | ALTURA,INCLUSIVE FORNECIMENTO DOS MATERIAIS E ESCAVACAO MECA | NICA |  |  | 20.024.0007-A | SARJETA DE CORTE EM SOLO,FORMA RETANGULAR,EM CONCRETO ARMADO,COM 0,10M DE ESPESSURA,MEDINDO 0,60M DE LARGURA E 0,40M DEALTURA,INCLUSIVE FORNECIMENTO DOS MATERIAIS E ESCAVACAO MECANICA
20.024.0008-0 | SARJETA DE CORTE EM SOLO,FORMA RETANGULAR,EM CONCRETO ARMADO | ,COM 0,10M DE ESPESSURA,MEDINDO 0,80M DE LARGURA E 0,50M DE | ALTURA,INCLUSIVE FORNECIMENTO DOS MATERIAIS E ESCAVACAO MECA | NICA |  |  | 20.024.0008-0 | SARJETA DE CORTE EM SOLO,FORMA RETANGULAR,EM CONCRETO ARMADO,COM 0,10M DE ESPESSURA,MEDINDO 0,80M DE LARGURA E 0,50M DEALTURA,INCLUSIVE FORNECIMENTO DOS MATERIAIS E ESCAVACAO MECANICA
20.024.0008-A | SARJETA DE CORTE EM SOLO,FORMA RETANGULAR,EM CONCRETO ARMADO | ,COM 0,10M DE ESPESSURA,MEDINDO 0,80M DE LARGURA E 0,50M DE | ALTURA,INCLUSIVE FORNECIMENTO DOS MATERIAIS E ESCAVACAO MECA | NICA |  |  | 20.024.0008-A | SARJETA DE CORTE EM SOLO,FORMA RETANGULAR,EM CONCRETO ARMADO,COM 0,10M DE ESPESSURA,MEDINDO 0,80M DE LARGURA E 0,50M DEALTURA,INCLUSIVE FORNECIMENTO DOS MATERIAIS E ESCAVACAO MECANICA
20.025.0001-0 | SARJETA DE CORTE EM ROCHA,FORMA TRAPEZOIDAL,EM CONCRETO ARMA | DO,COM 0,10M DE ESPESSURA,MEDINDO 0,72M NA BASE MAIOR,0,60M | NA BASE MENOR E 0,60M DE ALTURA,INCLUSIVE FORNECIMENTO DOS | MATERIAIS E ESCAVACAO A FRIO |  |  | 20.025.0001-0 | SARJETA DE CORTE EM ROCHA,FORMA TRAPEZOIDAL,EM CONCRETO ARMADO,COM 0,10M DE ESPESSURA,MEDINDO 0,72M NA BASE MAIOR,0,60MNA BASE MENOR E 0,60M DE ALTURA,INCLUSIVE FORNECIMENTO DOSMATERIAIS E ESCAVACAO A FRIO
20.025.0001-A | SARJETA DE CORTE EM ROCHA,FORMA TRAPEZOIDAL,EM CONCRETO ARMA | DO,COM 0,10M DE ESPESSURA,MEDINDO 0,72M NA BASE MAIOR,0,60M | NA BASE MENOR E 0,60M DE ALTURA,INCLUSIVE FORNECIMENTO DOS | MATERIAIS E ESCAVACAO A FRIO |  |  | 20.025.0001-A | SARJETA DE CORTE EM ROCHA,FORMA TRAPEZOIDAL,EM CONCRETO ARMADO,COM 0,10M DE ESPESSURA,MEDINDO 0,72M NA BASE MAIOR,0,60MNA BASE MENOR E 0,60M DE ALTURA,INCLUSIVE FORNECIMENTO DOSMATERIAIS E ESCAVACAO A FRIO
20.026.0001-0 | DESCIDA D'AGUA,RETANGULAR(RAPIDO)EM CONCRETO ARMADO,COM 0,10 | M DE ESPESSURA,TENDO NA BASE 0,60M E DE ALTURA 0,20M,MEDIDA | PELO COMPRIMENTO REAL,INCLUSIVE VIGAS TRANSVERSAIS DE ANCORA | GEM NO SOLO A CADA 5,00M,COM FORNECIMENTO DOS MATERIAIS E ES | CAVACAO,EXCLUSIVE DISSIPADOR DE ENERGIA |  | 20.026.0001-0 | DESCIDA D'AGUA,RETANGULAR(RAPIDO)EM CONCRETO ARMADO,COM 0,10M DE ESPESSURA,TENDO NA BASE 0,60M E DE ALTURA 0,20M,MEDIDAPELO COMPRIMENTO REAL,INCLUSIVE VIGAS TRANSVERSAIS DE ANCORAGEM NO SOLO A CADA 5,00M,COM FORNECIMENTO DOS MATERIAIS E ESCAVACAO,EXCLUSIVE DISSIPADOR DE ENERGIA
20.026.0001-A | DESCIDA D'AGUA,RETANGULAR(RAPIDO)EM CONCRETO ARMADO,COM 0,10 | M DE ESPESSURA,TENDO NA BASE 0,60M E DE ALTURA 0,20M,MEDIDA | PELO COMPRIMENTO REAL,INCLUSIVE VIGAS TRANSVERSAIS DE ANCORA | GEM NO SOLO A CADA 5,00M,COM FORNECIMENTO DOS MATERIAIS E ES | CAVACAO,EXCLUSIVE DISSIPADOR DE ENERGIA |  | 20.026.0001-A | DESCIDA D'AGUA,RETANGULAR(RAPIDO)EM CONCRETO ARMADO,COM 0,10M DE ESPESSURA,TENDO NA BASE 0,60M E DE ALTURA 0,20M,MEDIDAPELO COMPRIMENTO REAL,INCLUSIVE VIGAS TRANSVERSAIS DE ANCORAGEM NO SOLO A CADA 5,00M,COM FORNECIMENTO DOS MATERIAIS E ESCAVACAO,EXCLUSIVE DISSIPADOR DE ENERGIA
20.026.0002-0 | DESCIDA D'AGUA,RETANGULAR(RAPIDO)EM CONCRETO ARMADO,COM 0,10 | M DE ESPESSURA,TENDO NA BASE 0,80M E DE ALTURA 0,30M,MEDIDA | PELO COMPRIMENTO REAL,INCLUSIVE VIGAS TRANSVERSAIS DE ANCORA | GEM NO SOLO A CADA 5,00M,COM FORNECIMENTO DOS MATERIAIS E ES | CAVACAO,EXCLUSIVE DISSIPADOR DE ENERGIA |  | 20.026.0002-0 | DESCIDA D'AGUA,RETANGULAR(RAPIDO)EM CONCRETO ARMADO,COM 0,10M DE ESPESSURA,TENDO NA BASE 0,80M E DE ALTURA 0,30M,MEDIDAPELO COMPRIMENTO REAL,INCLUSIVE VIGAS TRANSVERSAIS DE ANCORAGEM NO SOLO A CADA 5,00M,COM FORNECIMENTO DOS MATERIAIS E ESCAVACAO,EXCLUSIVE DISSIPADOR DE ENERGIA
20.026.0002-A | DESCIDA D'AGUA,RETANGULAR(RAPIDO)EM CONCRETO ARMADO,COM 0,10 | M DE ESPESSURA,TENDO NA BASE 0,80M E DE ALTURA 0,30M,MEDIDA | PELO COMPRIMENTO REAL,INCLUSIVE VIGAS TRANSVERSAIS DE ANCORA | GEM NO SOLO A CADA 5,00M,COM FORNECIMENTO DOS MATERIAIS E ES | CAVACAO,EXCLUSIVE DISSIPADOR DE ENERGIA |  | 20.026.0002-A | DESCIDA D'AGUA,RETANGULAR(RAPIDO)EM CONCRETO ARMADO,COM 0,10M DE ESPESSURA,TENDO NA BASE 0,80M E DE ALTURA 0,30M,MEDIDAPELO COMPRIMENTO REAL,INCLUSIVE VIGAS TRANSVERSAIS DE ANCORAGEM NO SOLO A CADA 5,00M,COM FORNECIMENTO DOS MATERIAIS E ESCAVACAO,EXCLUSIVE DISSIPADOR DE ENERGIA
20.026.0003-0 | DESCIDA D'AGUA,RETANGULAR(RAPIDO)EM CONCRETO ARMADO,COM 0,10 | M DE ESPESSURA,TENDO NA BASE 1,00M E DE ALTURA 0,40M,MEDIDA | PELO COMPRIMENTO REAL,INCLUSIVE VIGAS TRANSVERSAIS DE ANCORA | GEM NO SOLO A CADA 5,00M,COM FORNECIMENTO DOS MATERIAIS E ES | CAVACAO,EXCLUSIVE DISSIPADOR DE ENERGIA |  | 20.026.0003-0 | DESCIDA D'AGUA,RETANGULAR(RAPIDO)EM CONCRETO ARMADO,COM 0,10M DE ESPESSURA,TENDO NA BASE 1,00M E DE ALTURA 0,40M,MEDIDAPELO COMPRIMENTO REAL,INCLUSIVE VIGAS TRANSVERSAIS DE ANCORAGEM NO SOLO A CADA 5,00M,COM FORNECIMENTO DOS MATERIAIS E ESCAVACAO,EXCLUSIVE DISSIPADOR DE ENERGIA
20.026.0003-A | DESCIDA D'AGUA,RETANGULAR(RAPIDO)EM CONCRETO ARMADO,COM 0,10 | M DE ESPESSURA,TENDO NA BASE 1,00M E DE ALTURA 0,40M,MEDIDA | PELO COMPRIMENTO REAL,INCLUSIVE VIGAS TRANSVERSAIS DE ANCORA | GEM NO SOLO A CADA 5,00M,COM FORNECIMENTO DOS MATERIAIS E ES | CAVACAO,EXCLUSIVE DISSIPADOR DE ENERGIA |  | 20.026.0003-A | DESCIDA D'AGUA,RETANGULAR(RAPIDO)EM CONCRETO ARMADO,COM 0,10M DE ESPESSURA,TENDO NA BASE 1,00M E DE ALTURA 0,40M,MEDIDAPELO COMPRIMENTO REAL,INCLUSIVE VIGAS TRANSVERSAIS DE ANCORAGEM NO SOLO A CADA 5,00M,COM FORNECIMENTO DOS MATERIAIS E ESCAVACAO,EXCLUSIVE DISSIPADOR DE ENERGIA
20.026.0007-0 | DESCIDA D'AGUA,EM DEGRAUS,FORMA RETANGULAR EM CONCRETO ARMAD | O,FUNDO LISO,MEDINDO 0,70M DE BASE E 0,30M DE ALTURA,INCLUSI | VE VIGAS TRANSVERSAIS DE ANCORAGEM NO SOLO A CADA 5,00M,DEGR | AUS COM MEDIDAS COERENTES COM A INCLINACAO DO TERRENO,MEDIDA | PELO SEU COMPRIMENTO REAL(DA CAIXA COLETORA AO DISSIPADOR D | E ENERGIA),FORNECIMENTO DOS MATERIAIS E ESCAVACAO | 20.026.0007-0 | DESCIDA D'AGUA,EM DEGRAUS,FORMA RETANGULAR EM CONCRETO ARMADO,FUNDO LISO,MEDINDO 0,70M DE BASE E 0,30M DE ALTURA,INCLUSIVE VIGAS TRANSVERSAIS DE ANCORAGEM NO SOLO A CADA 5,00M,DEGRAUS COM MEDIDAS COERENTES COM A INCLINACAO DO TERRENO,MEDIDAPELO SEU COMPRIMENTO REAL(DA CAIXA COLETORA AO DISSIPADOR DE ENERGIA),FORNECIMENTO DOS MATERIAIS E ESCAVACAO
20.026.0007-A | DESCIDA D'AGUA,EM DEGRAUS,FORMA RETANGULAR EM CONCRETO ARMAD | O,FUNDO LISO,MEDINDO 0,70M DE BASE E 0,30M DE ALTURA,INCLUSI | VE VIGAS TRANSVERSAIS DE ANCORAGEM NO SOLO A CADA 5,00M,DEGR | AUS COM MEDIDAS COERENTES COM A INCLINACAO DO TERRENO,MEDIDA | PELO SEU COMPRIMENTO REAL(DA CAIXA COLETORA AO DISSIPADOR D | E ENERGIA),FORNECIMENTO DOS MATERIAIS E ESCAVACAO | 20.026.0007-A | DESCIDA D'AGUA,EM DEGRAUS,FORMA RETANGULAR EM CONCRETO ARMADO,FUNDO LISO,MEDINDO 0,70M DE BASE E 0,30M DE ALTURA,INCLUSIVE VIGAS TRANSVERSAIS DE ANCORAGEM NO SOLO A CADA 5,00M,DEGRAUS COM MEDIDAS COERENTES COM A INCLINACAO DO TERRENO,MEDIDAPELO SEU COMPRIMENTO REAL(DA CAIXA COLETORA AO DISSIPADOR DE ENERGIA),FORNECIMENTO DOS MATERIAIS E ESCAVACAO
20.026.0008-0 | DESCIDA D'AGUA,EM DEGRAUS,FORMA RETANGULAR EM CONCRETO ARMAD | O,FUNDO LISO,MEDINDO 0,90M DE BASE E 0,40M DE ALTURA,INCLUSI | VE VIGAS TRANSVERSAIS DE ANCORAGEM NO SOLO A CADA 5,00M,DEGR | AUS COM MEDIDAS COERENTES COM A INCLINACAO DO TERRENO,MEDIDA | S PELO SEU COMPRIMENTO REAL (DA CAIXA COLETORA AO DISSIPADOR | DE ENERGIA),FORNECIMENTO DOS MATERIAIS E ESCAVACAO | 20.026.0008-0 | DESCIDA D'AGUA,EM DEGRAUS,FORMA RETANGULAR EM CONCRETO ARMADO,FUNDO LISO,MEDINDO 0,90M DE BASE E 0,40M DE ALTURA,INCLUSIVE VIGAS TRANSVERSAIS DE ANCORAGEM NO SOLO A CADA 5,00M,DEGRAUS COM MEDIDAS COERENTES COM A INCLINACAO DO TERRENO,MEDIDAS PELO SEU COMPRIMENTO REAL (DA CAIXA COLETORA AO DISSIPADORDE ENERGIA),FORNECIMENTO DOS MATERIAIS E ESCAVACAO
20.026.0008-A | DESCIDA D'AGUA,EM DEGRAUS,FORMA RETANGULAR EM CONCRETO ARMAD | O,FUNDO LISO,MEDINDO 0,90M DE BASE E 0,40M DE ALTURA,INCLUSI | VE VIGAS TRANSVERSAIS DE ANCORAGEM NO SOLO A CADA 5,00M,DEGR | AUS COM MEDIDAS COERENTES COM A INCLINACAO DO TERRENO,MEDIDA | S PELO SEU COMPRIMENTO REAL (DA CAIXA COLETORA AO DISSIPADOR | DE ENERGIA),FORNECIMENTO DOS MATERIAIS E ESCAVACAO | 20.026.0008-A | DESCIDA D'AGUA,EM DEGRAUS,FORMA RETANGULAR EM CONCRETO ARMADO,FUNDO LISO,MEDINDO 0,90M DE BASE E 0,40M DE ALTURA,INCLUSIVE VIGAS TRANSVERSAIS DE ANCORAGEM NO SOLO A CADA 5,00M,DEGRAUS COM MEDIDAS COERENTES COM A INCLINACAO DO TERRENO,MEDIDAS PELO SEU COMPRIMENTO REAL (DA CAIXA COLETORA AO DISSIPADORDE ENERGIA),FORNECIMENTO DOS MATERIAIS E ESCAVACAO
20.026.0009-0 | DESCIDA D'AGUA,EM DEGRAUS,FORMA RETANGULAR EM CONCRETO ARMAD | O,FUNDO LISO,MEDINDO 1,10M DE BASE E 0,50M DE ALTURA,INCLUSI | VE VIGAS TRANSVERSAIS DE ANCORAGEM NO SOLO A CADA 5,00M,DEGR | AUS COM MEDIDAS COERENTES COM A INCLINACAO DO TERRENO,MEDIDA | PELO SEU COMPRIMENTO REAL(DA CAIXA COLETORA AO DISSIPADOR D | E ENERGIA),FORNECIMENTO DOS MATERIAIS E ESCAVACAO | 20.026.0009-0 | DESCIDA D'AGUA,EM DEGRAUS,FORMA RETANGULAR EM CONCRETO ARMADO,FUNDO LISO,MEDINDO 1,10M DE BASE E 0,50M DE ALTURA,INCLUSIVE VIGAS TRANSVERSAIS DE ANCORAGEM NO SOLO A CADA 5,00M,DEGRAUS COM MEDIDAS COERENTES COM A INCLINACAO DO TERRENO,MEDIDAPELO SEU COMPRIMENTO REAL(DA CAIXA COLETORA AO DISSIPADOR DE ENERGIA),FORNECIMENTO DOS MATERIAIS E ESCAVACAO
20.026.0009-A | DESCIDA D'AGUA,EM DEGRAUS,FORMA RETANGULAR EM CONCRETO ARMAD | O,FUNDO LISO,MEDINDO 1,10M DE BASE E 0,50M DE ALTURA,INCLUSI | VE VIGAS TRANSVERSAIS DE ANCORAGEM NO SOLO A CADA 5,00M,DEGR | AUS COM MEDIDAS COERENTES COM A INCLINACAO DO TERRENO,MEDIDA | PELO SEU COMPRIMENTO REAL(DA CAIXA COLETORA AO DISSIPADOR D | E ENERGIA),FORNECIMENTO DOS MATERIAIS E ESCAVACAO | 20.026.0009-A | DESCIDA D'AGUA,EM DEGRAUS,FORMA RETANGULAR EM CONCRETO ARMADO,FUNDO LISO,MEDINDO 1,10M DE BASE E 0,50M DE ALTURA,INCLUSIVE VIGAS TRANSVERSAIS DE ANCORAGEM NO SOLO A CADA 5,00M,DEGRAUS COM MEDIDAS COERENTES COM A INCLINACAO DO TERRENO,MEDIDAPELO SEU COMPRIMENTO REAL(DA CAIXA COLETORA AO DISSIPADOR DE ENERGIA),FORNECIMENTO DOS MATERIAIS E ESCAVACAO
20.026.0013-0 | DESCIDA D'AGUA,EM DEGRAUS,FORMA RETANGULAR EM CONCRETO ARMAD | O,FUNDO ACOMPANHA A FORMA DOS DEGRAUS,MEDINDO 0,70M DE BASE | E 0,30M DE ALTURA,INCLUSIVE VIGAS TRANSVERSAIS DE ANCORAGEM | NO SOLO A CADA 5,00M,DEGRAUS C/MEDIDAS COERENTES C/INCLINACA | O DO TERRENO,MEDIDA PELO SEU COMPRIMENTO REAL(DA CAIXA COLET | ORA AO DISSIPADOR DE ENERGIA),FORN.DOS MATERIAIS E ESCAVACAO | 20.026.0013-0 | DESCIDA D'AGUA,EM DEGRAUS,FORMA RETANGULAR EM CONCRETO ARMADO,FUNDO ACOMPANHA A FORMA DOS DEGRAUS,MEDINDO 0,70M DE BASEE 0,30M DE ALTURA,INCLUSIVE VIGAS TRANSVERSAIS DE ANCORAGEMNO SOLO A CADA 5,00M,DEGRAUS C/MEDIDAS COERENTES C/INCLINACAO DO TERRENO,MEDIDA PELO SEU COMPRIMENTO REAL(DA CAIXA COLETORA AO DISSIPADOR DE ENERGIA),FORN.DOS MATERIAIS E ESCAVACAO
20.026.0013-A | DESCIDA D'AGUA,EM DEGRAUS,FORMA RETANGULAR EM CONCRETO ARMAD | O,FUNDO ACOMPANHA A FORMA DOS DEGRAUS,MEDINDO 0,70M DE BASE | E 0,30M DE ALTURA,INCLUSIVE VIGAS TRANSVERSAIS DE ANCORAGEM | NO SOLO A CADA 5,00M,DEGRAUS C/MEDIDAS COERENTES C/INCLINACA | O DO TERRENO,MEDIDA PELO SEU COMPRIMENTO REAL(DA CAIXA COLET | ORA AO DISSIPADOR DE ENERGIA),FORN.DOS MATERIAIS E ESCAVACAO | 20.026.0013-A | DESCIDA D'AGUA,EM DEGRAUS,FORMA RETANGULAR EM CONCRETO ARMADO,FUNDO ACOMPANHA A FORMA DOS DEGRAUS,MEDINDO 0,70M DE BASEE 0,30M DE ALTURA,INCLUSIVE VIGAS TRANSVERSAIS DE ANCORAGEMNO SOLO A CADA 5,00M,DEGRAUS C/MEDIDAS COERENTES C/INCLINACAO DO TERRENO,MEDIDA PELO SEU COMPRIMENTO REAL(DA CAIXA COLETORA AO DISSIPADOR DE ENERGIA),FORN.DOS MATERIAIS E ESCAVACAO
20.026.0014-0 | DESCIDA D'AGUA,EM DEGRAUS,FORMA RETANGULAR EM CONCRETO ARMAD | O,FUNDO ACOMPANHA A FORMA DOS DEGRAUS,MEDINDO 0,90M DE BASE | E 0,40M DE ALTURA,INCLUSIVE VIGAS TRANSVERSAIS DE ANCORAGEM | NO SOLO A CADA 5,00M,DEGRAUS C/MEDIDAS COERENTES C/INCLINACA | O DO TERRENO,MEDIDA PELO SEU COMPRIMENTO REAL(DA CAIXA COLET | ORA AO DISSIPADOR DE ENERGIA),FORN.DOS MATERIAIS E ESCAVACAO | 20.026.0014-0 | DESCIDA D'AGUA,EM DEGRAUS,FORMA RETANGULAR EM CONCRETO ARMADO,FUNDO ACOMPANHA A FORMA DOS DEGRAUS,MEDINDO 0,90M DE BASEE 0,40M DE ALTURA,INCLUSIVE VIGAS TRANSVERSAIS DE ANCORAGEMNO SOLO A CADA 5,00M,DEGRAUS C/MEDIDAS COERENTES C/INCLINACAO DO TERRENO,MEDIDA PELO SEU COMPRIMENTO REAL(DA CAIXA COLETORA AO DISSIPADOR DE ENERGIA),FORN.DOS MATERIAIS E ESCAVACAO
20.026.0014-A | DESCIDA D'AGUA,EM DEGRAUS,FORMA RETANGULAR EM CONCRETO ARMAD | O,FUNDO ACOMPANHA A FORMA DOS DEGRAUS,MEDINDO 0,90M DE BASE | E 0,40M DE ALTURA,INCLUSIVE VIGAS TRANSVERSAIS DE ANCORAGEM | NO SOLO A CADA 5,00M,DEGRAUS C/MEDIDAS COERENTES C/INCLINACA | O DO TERRENO,MEDIDA PELO SEU COMPRIMENTO REAL(DA CAIXA COLET | ORA AO DISSIPADOR DE ENERGIA),FORN.DOS MATERIAIS E ESCAVACAO | 20.026.0014-A | DESCIDA D'AGUA,EM DEGRAUS,FORMA RETANGULAR EM CONCRETO ARMADO,FUNDO ACOMPANHA A FORMA DOS DEGRAUS,MEDINDO 0,90M DE BASEE 0,40M DE ALTURA,INCLUSIVE VIGAS TRANSVERSAIS DE ANCORAGEMNO SOLO A CADA 5,00M,DEGRAUS C/MEDIDAS COERENTES C/INCLINACAO DO TERRENO,MEDIDA PELO SEU COMPRIMENTO REAL(DA CAIXA COLETORA AO DISSIPADOR DE ENERGIA),FORN.DOS MATERIAIS E ESCAVACAO
20.026.0015-0 | DESCIDA D'AGUA,EM DEGRAUS,FORMA RETANGULAR EM CONCRETO ARMAD | O,FUNDO ACOMPANHA A FORMA DOS DEGRAUS,MEDINDO 1,10M DE BASE | E 0,50M DE ALTURA,INCLUSIVE VIGAS TRANSVERSAIS DE ANCORAGEM | NO SOLO A CADA 5,00M,DEGRAUS C/MEDIDAS COERENTES C/INCLINACA | O DO TERRENO,MEDIDA PELO SEU COMPRIMENTO REAL(DA CAIXA COLET | ORA AO DISSIPADOR DE ENERGIA),FORN.DOS MATERIAIS E ESCAVACAO | 20.026.0015-0 | DESCIDA D'AGUA,EM DEGRAUS,FORMA RETANGULAR EM CONCRETO ARMADO,FUNDO ACOMPANHA A FORMA DOS DEGRAUS,MEDINDO 1,10M DE BASEE 0,50M DE ALTURA,INCLUSIVE VIGAS TRANSVERSAIS DE ANCORAGEMNO SOLO A CADA 5,00M,DEGRAUS C/MEDIDAS COERENTES C/INCLINACAO DO TERRENO,MEDIDA PELO SEU COMPRIMENTO REAL(DA CAIXA COLETORA AO DISSIPADOR DE ENERGIA),FORN.DOS MATERIAIS E ESCAVACAO
20.026.0015-A | DESCIDA D'AGUA,EM DEGRAUS,FORMA RETANGULAR EM CONCRETO ARMAD | O,FUNDO ACOMPANHA A FORMA DOS DEGRAUS,MEDINDO 1,10M DE BASE | E 0,50M DE ALTURA,INCLUSIVE VIGAS TRANSVERSAIS DE ANCORAGEM | NO SOLO A CADA 5,00M,DEGRAUS C/MEDIDAS COERENTES C/INCLINACA | O DO TERRENO,MEDIDA PELO SEU COMPRIMENTO REAL(DA CAIXA COLET | ORA AO DISSIPADOR DE ENERGIA),FORN.DOS MATERIAIS E ESCAVACAO | 20.026.0015-A | DESCIDA D'AGUA,EM DEGRAUS,FORMA RETANGULAR EM CONCRETO ARMADO,FUNDO ACOMPANHA A FORMA DOS DEGRAUS,MEDINDO 1,10M DE BASEE 0,50M DE ALTURA,INCLUSIVE VIGAS TRANSVERSAIS DE ANCORAGEMNO SOLO A CADA 5,00M,DEGRAUS C/MEDIDAS COERENTES C/INCLINACAO DO TERRENO,MEDIDA PELO SEU COMPRIMENTO REAL(DA CAIXA COLETORA AO DISSIPADOR DE ENERGIA),FORN.DOS MATERIAIS E ESCAVACAO
20.027.0001-0 | SAIDA D'AGUA,DE UM SO LADO,COM 0,70M DE BASE,FORMANDO DE UM | LADO UM ANGULO DE 30º COM O MEIO-FIO E DE OUTRO 90º,PARA DES | CIDA D'AGUA,DE 0,70X0,30M,INCLUSIVE FORNECIMENTO DOS MATERIA | IS |  |  | 20.027.0001-0 | SAIDA D'AGUA,DE UM SO LADO,COM 0,70M DE BASE,FORMANDO DE UMLADO UM ANGULO DE 30º COM O MEIO-FIO E DE OUTRO 90º,PARA DESCIDA D'AGUA,DE 0,70X0,30M,INCLUSIVE FORNECIMENTO DOS MATERIAIS
20.027.0001-A | SAIDA D'AGUA,DE UM SO LADO,COM 0,70M DE BASE,FORMANDO DE UM | LADO UM ANGULO DE 30º COM O MEIO-FIO E DE OUTRO 90º,PARA DES | CIDA D'AGUA,DE 0,70X0,30M,INCLUSIVE FORNECIMENTO DOS MATERIA | IS |  |  | 20.027.0001-A | SAIDA D'AGUA,DE UM SO LADO,COM 0,70M DE BASE,FORMANDO DE UMLADO UM ANGULO DE 30º COM O MEIO-FIO E DE OUTRO 90º,PARA DESCIDA D'AGUA,DE 0,70X0,30M,INCLUSIVE FORNECIMENTO DOS MATERIAIS
20.027.0002-0 | SAIDA D'AGUA,DE UM SO LADO,COM 0,70M DE BASE,FORMANDO DE UM | LADO UM ANGULO DE 30º COM O MEIO-FIO E DO OUTRO 90º,PARA DES | CIDA D'AGUA,DE 0,90X0,40M,INCLUSIVE FORNECIMENTO DOS MATERIA | IS |  |  | 20.027.0002-0 | SAIDA D'AGUA,DE UM SO LADO,COM 0,70M DE BASE,FORMANDO DE UMLADO UM ANGULO DE 30º COM O MEIO-FIO E DO OUTRO 90º,PARA DESCIDA D'AGUA,DE 0,90X0,40M,INCLUSIVE FORNECIMENTO DOS MATERIAIS
20.027.0002-A | SAIDA D'AGUA,DE UM SO LADO,COM 0,70M DE BASE,FORMANDO DE UM | LADO UM ANGULO DE 30º COM O MEIO-FIO E DO OUTRO 90º,PARA DES | CIDA D'AGUA,DE 0,90X0,40M,INCLUSIVE FORNECIMENTO DOS MATERIA | IS |  |  | 20.027.0002-A | SAIDA D'AGUA,DE UM SO LADO,COM 0,70M DE BASE,FORMANDO DE UMLADO UM ANGULO DE 30º COM O MEIO-FIO E DO OUTRO 90º,PARA DESCIDA D'AGUA,DE 0,90X0,40M,INCLUSIVE FORNECIMENTO DOS MATERIAIS
20.027.0003-0 | SAIDA D'AGUA,DE UM SO LADO,COM 0,70M DE BASE,FORMANDO DE UM | LADO UM ANGULO DE 30º COM O MEIO-FIO E DO OUTRO 90º,PARA DES | CIDA D'AGUA,DE 1,10X0,50M,INCLUSIVE FORNECIMENTO DOS MATERIA | IS |  |  | 20.027.0003-0 | SAIDA D'AGUA,DE UM SO LADO,COM 0,70M DE BASE,FORMANDO DE UMLADO UM ANGULO DE 30º COM O MEIO-FIO E DO OUTRO 90º,PARA DESCIDA D'AGUA,DE 1,10X0,50M,INCLUSIVE FORNECIMENTO DOS MATERIAIS
20.027.0003-A | SAIDA D'AGUA,DE UM SO LADO,COM 0,70M DE BASE,FORMANDO DE UM | LADO UM ANGULO DE 30º COM O MEIO-FIO E DO OUTRO 90º,PARA DES | CIDA D'AGUA,DE 1,10X0,50M,INCLUSIVE FORNECIMENTO DOS MATERIA | IS |  |  | 20.027.0003-A | SAIDA D'AGUA,DE UM SO LADO,COM 0,70M DE BASE,FORMANDO DE UMLADO UM ANGULO DE 30º COM O MEIO-FIO E DO OUTRO 90º,PARA DESCIDA D'AGUA,DE 1,10X0,50M,INCLUSIVE FORNECIMENTO DOS MATERIAIS
20.027.0004-0 | SAIDA D'AGUA,DE DOIS LADOS,COM 0,70M DE BASE,FORMANDO DE UM | LADO UM ANGULO DE 30º COM O MEIO-FIO E DO OUTRO 90º,PARA DES | CIDA D'AGUA,DE 0,70X0,30M,INCLUSIVE FORNECIMENTO DOS MATERIA | IS |  |  | 20.027.0004-0 | SAIDA D'AGUA,DE DOIS LADOS,COM 0,70M DE BASE,FORMANDO DE UMLADO UM ANGULO DE 30º COM O MEIO-FIO E DO OUTRO 90º,PARA DESCIDA D'AGUA,DE 0,70X0,30M,INCLUSIVE FORNECIMENTO DOS MATERIAIS
20.027.0004-A | SAIDA D'AGUA,DE DOIS LADOS,COM 0,70M DE BASE,FORMANDO DE UM | LADO UM ANGULO DE 30º COM O MEIO-FIO E DO OUTRO 90º,PARA DES | CIDA D'AGUA,DE 0,70X0,30M,INCLUSIVE FORNECIMENTO DOS MATERIA | IS |  |  | 20.027.0004-A | SAIDA D'AGUA,DE DOIS LADOS,COM 0,70M DE BASE,FORMANDO DE UMLADO UM ANGULO DE 30º COM O MEIO-FIO E DO OUTRO 90º,PARA DESCIDA D'AGUA,DE 0,70X0,30M,INCLUSIVE FORNECIMENTO DOS MATERIAIS
20.027.0005-0 | SAIDA D'AGUA,DE DOIS LADOS,COM 0,70M DE BASE,FORMANDO DE UM | LADO UM ANGULO DE 30º COM O MEIO-FIO E DO OUTRO 90º,PARA DES | CIDA D'AGUA,DE 0,90X0,40M,INCLUSIVE FORNECIMENTO DOS MATERIA | IS |  |  | 20.027.0005-0 | SAIDA D'AGUA,DE DOIS LADOS,COM 0,70M DE BASE,FORMANDO DE UMLADO UM ANGULO DE 30º COM O MEIO-FIO E DO OUTRO 90º,PARA DESCIDA D'AGUA,DE 0,90X0,40M,INCLUSIVE FORNECIMENTO DOS MATERIAIS
20.027.0005-A | SAIDA D'AGUA,DE DOIS LADOS,COM 0,70M DE BASE,FORMANDO DE UM | LADO UM ANGULO DE 30º COM O MEIO-FIO E DO OUTRO 90º,PARA DES | CIDA D'AGUA,DE 0,90X0,40M,INCLUSIVE FORNECIMENTO DOS MATERIA | IS |  |  | 20.027.0005-A | SAIDA D'AGUA,DE DOIS LADOS,COM 0,70M DE BASE,FORMANDO DE UMLADO UM ANGULO DE 30º COM O MEIO-FIO E DO OUTRO 90º,PARA DESCIDA D'AGUA,DE 0,90X0,40M,INCLUSIVE FORNECIMENTO DOS MATERIAIS
20.027.0006-0 | SAIDA D'AGUA,DE DOIS LADOS,COM 0,70M DE BASE,FORMANDO DE UM | LADO UM ANGULO DE 30º COM O MEIO-FIO E DO OUTRO 90º,PARA DES | CIDA D'AGUA,DE 1,10X0,50M,INCLUSIVE FORNECIMENTO DOS MATERIA | IS |  |  | 20.027.0006-0 | SAIDA D'AGUA,DE DOIS LADOS,COM 0,70M DE BASE,FORMANDO DE UMLADO UM ANGULO DE 30º COM O MEIO-FIO E DO OUTRO 90º,PARA DESCIDA D'AGUA,DE 1,10X0,50M,INCLUSIVE FORNECIMENTO DOS MATERIAIS
20.027.0006-A | SAIDA D'AGUA,DE DOIS LADOS,COM 0,70M DE BASE,FORMANDO DE UM | LADO UM ANGULO DE 30º COM O MEIO-FIO E DO OUTRO 90º,PARA DES | CIDA D'AGUA,DE 1,10X0,50M,INCLUSIVE FORNECIMENTO DOS MATERIA | IS |  |  | 20.027.0006-A | SAIDA D'AGUA,DE DOIS LADOS,COM 0,70M DE BASE,FORMANDO DE UMLADO UM ANGULO DE 30º COM O MEIO-FIO E DO OUTRO 90º,PARA DESCIDA D'AGUA,DE 1,10X0,50M,INCLUSIVE FORNECIMENTO DOS MATERIAIS
20.028.0001-0 | CAIXA COLETORA PRISMATICA RETANGULAR,EM CONCRETO ARMADO DE 0 | ,15M DE ESPESSURA,MEDINDO 1,00X1,30M DE BASE E 1,60M DE ALTU | RA,TAMPA DE CONCRETO ARMADO VAZADA,INCLUSIVE FORNECIMENTO DO | S MATERIAIS E ESCAVACAO MANUAL |  |  | 20.028.0001-0 | CAIXA COLETORA PRISMATICA RETANGULAR,EM CONCRETO ARMADO DE 0,15M DE ESPESSURA,MEDINDO 1,00X1,30M DE BASE E 1,60M DE ALTURA,TAMPA DE CONCRETO ARMADO VAZADA,INCLUSIVE FORNECIMENTO DOS MATERIAIS E ESCAVACAO MANUAL
20.028.0001-A | CAIXA COLETORA PRISMATICA RETANGULAR,EM CONCRETO ARMADO DE 0 | ,15M DE ESPESSURA,MEDINDO 1,00X1,30M DE BASE E 1,60M DE ALTU | RA,TAMPA DE CONCRETO ARMADO VAZADA,INCLUSIVE FORNECIMENTO DO | S MATERIAIS E ESCAVACAO MANUAL |  |  | 20.028.0001-A | CAIXA COLETORA PRISMATICA RETANGULAR,EM CONCRETO ARMADO DE 0,15M DE ESPESSURA,MEDINDO 1,00X1,30M DE BASE E 1,60M DE ALTURA,TAMPA DE CONCRETO ARMADO VAZADA,INCLUSIVE FORNECIMENTO DOS MATERIAIS E ESCAVACAO MANUAL
20.028.0002-0 | CAIXA COLETORA PRISMATICA RETANGULAR,EM CONCRETO ARMADO DE 0 | ,15M DE ESPESSURA,MEDINDO 1,00X1,30M DE BASE E 1,80M DE ALTU | RA,TAMPA DE CONCRETO ARMADO VAZADA,INCLUSIVE FORNECIMENTO DO | S MATERIAIS E ESCAVACAO MANUAL |  |  | 20.028.0002-0 | CAIXA COLETORA PRISMATICA RETANGULAR,EM CONCRETO ARMADO DE 0,15M DE ESPESSURA,MEDINDO 1,00X1,30M DE BASE E 1,80M DE ALTURA,TAMPA DE CONCRETO ARMADO VAZADA,INCLUSIVE FORNECIMENTO DOS MATERIAIS E ESCAVACAO MANUAL
20.028.0002-A | CAIXA COLETORA PRISMATICA RETANGULAR,EM CONCRETO ARMADO DE 0 | ,15M DE ESPESSURA,MEDINDO 1,00X1,30M DE BASE E 1,80M DE ALTU | RA,TAMPA DE CONCRETO ARMADO VAZADA,INCLUSIVE FORNECIMENTO DO | S MATERIAIS E ESCAVACAO MANUAL |  |  | 20.028.0002-A | CAIXA COLETORA PRISMATICA RETANGULAR,EM CONCRETO ARMADO DE 0,15M DE ESPESSURA,MEDINDO 1,00X1,30M DE BASE E 1,80M DE ALTURA,TAMPA DE CONCRETO ARMADO VAZADA,INCLUSIVE FORNECIMENTO DOS MATERIAIS E ESCAVACAO MANUAL
20.028.0003-0 | CAIXA COLETORA PRISMATICA RETANGULAR,EM CONCRETO ARMADO DE 0 | ,15M DE ESPESSURA,MEDINDO 1,00X1,30M DE BASE E 2,00M DE ALTU | RA,TAMPA DE CONCRETO ARMADO VAZADA,INCLUSIVE FORNECIMENTO DO | S MATERIAIS E ESCAVACAO MANUAL |  |  | 20.028.0003-0 | CAIXA COLETORA PRISMATICA RETANGULAR,EM CONCRETO ARMADO DE 0,15M DE ESPESSURA,MEDINDO 1,00X1,30M DE BASE E 2,00M DE ALTURA,TAMPA DE CONCRETO ARMADO VAZADA,INCLUSIVE FORNECIMENTO DOS MATERIAIS E ESCAVACAO MANUAL
20.028.0003-A | CAIXA COLETORA PRISMATICA RETANGULAR,EM CONCRETO ARMADO DE 0 | ,15M DE ESPESSURA,MEDINDO 1,00X1,30M DE BASE E 2,00M DE ALTU | RA,TAMPA DE CONCRETO ARMADO VAZADA,INCLUSIVE FORNECIMENTO DO | S MATERIAIS E ESCAVACAO MANUAL |  |  | 20.028.0003-A | CAIXA COLETORA PRISMATICA RETANGULAR,EM CONCRETO ARMADO DE 0,15M DE ESPESSURA,MEDINDO 1,00X1,30M DE BASE E 2,00M DE ALTURA,TAMPA DE CONCRETO ARMADO VAZADA,INCLUSIVE FORNECIMENTO DOS MATERIAIS E ESCAVACAO MANUAL
20.028.0004-0 | CAIXA COLETORA PRISMATICA RETANGULAR,EM CONCRETO ARMADO DE 0 | ,15M DE ESPESSURA,MEDINDO 1,00X1,30M DE BASE E 2,20M DE ALTU | RA,TAMPA DE CONCRETO ARMADO VAZADA,INCLUSIVE FORNECIMENTO DO | S MATERIAIS E ESCAVACAO MANUAL |  |  | 20.028.0004-0 | CAIXA COLETORA PRISMATICA RETANGULAR,EM CONCRETO ARMADO DE 0,15M DE ESPESSURA,MEDINDO 1,00X1,30M DE BASE E 2,20M DE ALTURA,TAMPA DE CONCRETO ARMADO VAZADA,INCLUSIVE FORNECIMENTO DOS MATERIAIS E ESCAVACAO MANUAL
20.028.0004-A | CAIXA COLETORA PRISMATICA RETANGULAR,EM CONCRETO ARMADO DE 0 | ,15M DE ESPESSURA,MEDINDO 1,00X1,30M DE BASE E 2,20M DE ALTU | RA,TAMPA DE CONCRETO ARMADO VAZADA,INCLUSIVE FORNECIMENTO DO | S MATERIAIS E ESCAVACAO MANUAL |  |  | 20.028.0004-A | CAIXA COLETORA PRISMATICA RETANGULAR,EM CONCRETO ARMADO DE 0,15M DE ESPESSURA,MEDINDO 1,00X1,30M DE BASE E 2,20M DE ALTURA,TAMPA DE CONCRETO ARMADO VAZADA,INCLUSIVE FORNECIMENTO DOS MATERIAIS E ESCAVACAO MANUAL
20.028.0005-0 | CAIXA COLETORA PRISMATICA RETANGULAR,EM CONCRETO ARMADO DE 0 | ,15M DE ESPESSURA,MEDINDO 1,00X1,30M DE BASE E 2,40M DE ALTU | RA,TAMPA DE CONCRETO ARMADO VAZADA,INCLUSIVE FORNECIMENTO DO | S MATERIAIS E ESCAVACAO MANUAL |  |  | 20.028.0005-0 | CAIXA COLETORA PRISMATICA RETANGULAR,EM CONCRETO ARMADO DE 0,15M DE ESPESSURA,MEDINDO 1,00X1,30M DE BASE E 2,40M DE ALTURA,TAMPA DE CONCRETO ARMADO VAZADA,INCLUSIVE FORNECIMENTO DOS MATERIAIS E ESCAVACAO MANUAL
20.028.0005-A | CAIXA COLETORA PRISMATICA RETANGULAR,EM CONCRETO ARMADO DE 0 | ,15M DE ESPESSURA,MEDINDO 1,00X1,30M DE BASE E 2,40M DE ALTU | RA,TAMPA DE CONCRETO ARMADO VAZADA,INCLUSIVE FORNECIMENTO DO | S MATERIAIS E ESCAVACAO MANUAL |  |  | 20.028.0005-A | CAIXA COLETORA PRISMATICA RETANGULAR,EM CONCRETO ARMADO DE 0,15M DE ESPESSURA,MEDINDO 1,00X1,30M DE BASE E 2,40M DE ALTURA,TAMPA DE CONCRETO ARMADO VAZADA,INCLUSIVE FORNECIMENTO DOS MATERIAIS E ESCAVACAO MANUAL
20.028.0006-0 | CAIXA COLETORA PRISMATICA RETANGULAR,EM CONCRETO ARMADO DE 0 | ,15M DE ESPESSURA,MEDINDO 1,00X1,30M DE BASE E 2,60M DE ALTU | RA,TAMPA DE CONCRETO ARMADO VAZADA,INCLUSIVE FORNECIMENTO DO | S MATERIAIS E ESCAVACAO MANUAL |  |  | 20.028.0006-0 | CAIXA COLETORA PRISMATICA RETANGULAR,EM CONCRETO ARMADO DE 0,15M DE ESPESSURA,MEDINDO 1,00X1,30M DE BASE E 2,60M DE ALTURA,TAMPA DE CONCRETO ARMADO VAZADA,INCLUSIVE FORNECIMENTO DOS MATERIAIS E ESCAVACAO MANUAL
20.028.0006-A | CAIXA COLETORA PRISMATICA RETANGULAR,EM CONCRETO ARMADO DE 0 | ,15M DE ESPESSURA,MEDINDO 1,00X1,30M DE BASE E 2,60M DE ALTU | RA,TAMPA DE CONCRETO ARMADO VAZADA,INCLUSIVE FORNECIMENTO DO | S MATERIAIS E ESCAVACAO MANUAL |  |  | 20.028.0006-A | CAIXA COLETORA PRISMATICA RETANGULAR,EM CONCRETO ARMADO DE 0,15M DE ESPESSURA,MEDINDO 1,00X1,30M DE BASE E 2,60M DE ALTURA,TAMPA DE CONCRETO ARMADO VAZADA,INCLUSIVE FORNECIMENTO DOS MATERIAIS E ESCAVACAO MANUAL
20.028.0008-0 | DESCR1: CAIXA COLETORA,EM BLOCOS DE CONCRETO,COM DIMENSOES INTERNAS; DESCR2: DE 1,30X1,00M E ALTURA DE 1,60M,INCLUSIVE TAMPA DE CONCRETO; DESCR3: ARMADO E ESCAVACAO | 20.028.0008-0 | CAIXA COLETORA,EM BLOCOS DE CONCRETO,COM DIMENSOES INTERNASDE 1,30X1,00M E ALTURA DE 1,60M,INCLUSIVE TAMPA DE CONCRETOARMADO E ESCAVACAO
20.028.0008-A | DESCR1: CAIXA COLETORA,EM BLOCOS DE CONCRETO,COM DIMENSOES INTERNAS; DESCR2: DE 1,30X1,00M E ALTURA DE 1,60M,INCLUSIVE TAMPA DE CONCRETO; DESCR3: ARMADO E ESCAVACAO | 20.028.0008-A | CAIXA COLETORA,EM BLOCOS DE CONCRETO,COM DIMENSOES INTERNASDE 1,30X1,00M E ALTURA DE 1,60M,INCLUSIVE TAMPA DE CONCRETOARMADO E ESCAVACAO
20.028.0010-0 | DESCR1: SAIDA D'AGUA PARA DRENOS TRANSVERSAIS,EM CONCRETO ARMADO,COM; DESCR2: 0,10M DE ESPESSURA,MEDINDO EXTERNAMENTE 1,15X0,60M DE BASE,; DESCR3: PAREDES LATERAIS DE ALTURA VARIAVEL 1,00 A 0,10M | 20.028.0010-0 | SAIDA D'AGUA PARA DRENOS TRANSVERSAIS,EM CONCRETO ARMADO,COM0,10M DE ESPESSURA,MEDINDO EXTERNAMENTE 1,15X0,60M DE BASE,PAREDES LATERAIS DE ALTURA VARIAVEL 1,00 A 0,10M
20.028.0010-A | DESCR1: SAIDA D'AGUA PARA DRENOS TRANSVERSAIS,EM CONCRETO ARMADO,COM; DESCR2: 0,10M DE ESPESSURA,MEDINDO EXTERNAMENTE 1,15X0,60M DE BASE,; DESCR3: PAREDES LATERAIS DE ALTURA VARIAVEL 1,00 A 0,10M | 20.028.0010-A | SAIDA D'AGUA PARA DRENOS TRANSVERSAIS,EM CONCRETO ARMADO,COM0,10M DE ESPESSURA,MEDINDO EXTERNAMENTE 1,15X0,60M DE BASE,PAREDES LATERAIS DE ALTURA VARIAVEL 1,00 A 0,10M
20.028.0014-0 | DISSIPADOR DE ENERGIA TIPO,EM CONCRETO ARMADO,MEDINDO 1,70X1 | ,15M DE BASE E 0,50M DE ALTURA,INCLUSIVE 10 RESSALTOS DE CON | CRETO DE 0,10X0,20X0,15M,COM FORNECIMENTO DOS MATERIAIS E ES | CAVACAO |  |  | 20.028.0014-0 | DISSIPADOR DE ENERGIA TIPO,EM CONCRETO ARMADO,MEDINDO 1,70X1,15M DE BASE E 0,50M DE ALTURA,INCLUSIVE 10 RESSALTOS DE CONCRETO DE 0,10X0,20X0,15M,COM FORNECIMENTO DOS MATERIAIS E ESCAVACAO
20.028.0014-A | DISSIPADOR DE ENERGIA TIPO,EM CONCRETO ARMADO,MEDINDO 1,70X1 | ,15M DE BASE E 0,50M DE ALTURA,INCLUSIVE 10 RESSALTOS DE CON | CRETO DE 0,10X0,20X0,15M,COM FORNECIMENTO DOS MATERIAIS E ES | CAVACAO |  |  | 20.028.0014-A | DISSIPADOR DE ENERGIA TIPO,EM CONCRETO ARMADO,MEDINDO 1,70X1,15M DE BASE E 0,50M DE ALTURA,INCLUSIVE 10 RESSALTOS DE CONCRETO DE 0,10X0,20X0,15M,COM FORNECIMENTO DOS MATERIAIS E ESCAVACAO
20.028.0015-0 | DISSIPADOR DE ENERGIA TIPO,EM CONCRETO ARMADO,MEDINDO 1,90X1 | ,15M DE BASE E 0,50M DE ALTURA,INCLUSIVE 10 RESSALTOS DE CON | CRETO DE 0,10X0,20X0,15M,COM FORNECIMENTO DOS MATERIAIS E ES | CAVACAO |  |  | 20.028.0015-0 | DISSIPADOR DE ENERGIA TIPO,EM CONCRETO ARMADO,MEDINDO 1,90X1,15M DE BASE E 0,50M DE ALTURA,INCLUSIVE 10 RESSALTOS DE CONCRETO DE 0,10X0,20X0,15M,COM FORNECIMENTO DOS MATERIAIS E ESCAVACAO
20.028.0015-A | DISSIPADOR DE ENERGIA TIPO,EM CONCRETO ARMADO,MEDINDO 1,90X1 | ,15M DE BASE E 0,50M DE ALTURA,INCLUSIVE 10 RESSALTOS DE CON | CRETO DE 0,10X0,20X0,15M,COM FORNECIMENTO DOS MATERIAIS E ES | CAVACAO |  |  | 20.028.0015-A | DISSIPADOR DE ENERGIA TIPO,EM CONCRETO ARMADO,MEDINDO 1,90X1,15M DE BASE E 0,50M DE ALTURA,INCLUSIVE 10 RESSALTOS DE CONCRETO DE 0,10X0,20X0,15M,COM FORNECIMENTO DOS MATERIAIS E ESCAVACAO
20.028.0016-0 | DISSIPADOR DE ENERGIA TIPO,EM CONCRETO ARMADO,MEDINDO 2,10X1 | ,15M DE BASE E 0,50M DE ALTURA,INCLUSIVE 10 RESSALTOS DE CON | CRETO DE 0,10X0,20X0,15M,COM FORNECIMENTO DOS MATERIAIS E ES | CAVACAO |  |  | 20.028.0016-0 | DISSIPADOR DE ENERGIA TIPO,EM CONCRETO ARMADO,MEDINDO 2,10X1,15M DE BASE E 0,50M DE ALTURA,INCLUSIVE 10 RESSALTOS DE CONCRETO DE 0,10X0,20X0,15M,COM FORNECIMENTO DOS MATERIAIS E ESCAVACAO
20.028.0016-A | DISSIPADOR DE ENERGIA TIPO,EM CONCRETO ARMADO,MEDINDO 2,10X1 | ,15M DE BASE E 0,50M DE ALTURA,INCLUSIVE 10 RESSALTOS DE CON | CRETO DE 0,10X0,20X0,15M,COM FORNECIMENTO DOS MATERIAIS E ES | CAVACAO |  |  | 20.028.0016-A | DISSIPADOR DE ENERGIA TIPO,EM CONCRETO ARMADO,MEDINDO 2,10X1,15M DE BASE E 0,50M DE ALTURA,INCLUSIVE 10 RESSALTOS DE CONCRETO DE 0,10X0,20X0,15M,COM FORNECIMENTO DOS MATERIAIS E ESCAVACAO
20.028.0020-0 | DESCR1: TAMPA PARA CAIXA COLETORA,EM CONCRETO ARMADO,INCLUSIVE TODOS; DESCR2: OS MATERIAIS E COLOCACAO (ESPESSURA DE 6CM) | 20.028.0020-0 | TAMPA PARA CAIXA COLETORA,EM CONCRETO ARMADO,INCLUSIVE TODOSOS MATERIAIS E COLOCACAO (ESPESSURA DE 6CM)
20.028.0020-A | DESCR1: TAMPA PARA CAIXA COLETORA,EM CONCRETO ARMADO,INCLUSIVE TODOS; DESCR2: OS MATERIAIS E COLOCACAO (ESPESSURA DE 6CM) | 20.028.0020-A | TAMPA PARA CAIXA COLETORA,EM CONCRETO ARMADO,INCLUSIVE TODOSOS MATERIAIS E COLOCACAO (ESPESSURA DE 6CM)
20.029.0001-0 | DESCR1: DISSIPADOR DE ENERGIA EM PEDRA ARGAMASSADA,INCLUSIVE MATERIA; DESCR2: IS DE ESCAVACAO,MEDIDO POR VOLUME DE PEDRA ARGAMASSADA | 20.029.0001-0 | DISSIPADOR DE ENERGIA EM PEDRA ARGAMASSADA,INCLUSIVE MATERIAIS DE ESCAVACAO,MEDIDO POR VOLUME DE PEDRA ARGAMASSADA
20.029.0001-A | DESCR1: DISSIPADOR DE ENERGIA EM PEDRA ARGAMASSADA,INCLUSIVE MATERIA; DESCR2: IS DE ESCAVACAO,MEDIDO POR VOLUME DE PEDRA ARGAMASSADA | 20.029.0001-A | DISSIPADOR DE ENERGIA EM PEDRA ARGAMASSADA,INCLUSIVE MATERIAIS DE ESCAVACAO,MEDIDO POR VOLUME DE PEDRA ARGAMASSADA
20.030.0001-0 | DRENO PROFUNDO PARA CORTE EM SOLO,TRAPEZOIDAL,MEDINDO 0,60M | NA BASE MENOR,0,70M NA BASE MAIOR E 1,50M DE ALTURA,DIAMETRO | DO TUBO DE 0,20M,FORNECIMENTO DOS MATERIAIS E EXECUCAO,INCL | USIVE SELO,ENCHIMENTO FILTRANTE,MATERIAL DRENANTE E ESCAVACA | O |  | 20.030.0001-0 | DRENO PROFUNDO PARA CORTE EM SOLO,TRAPEZOIDAL,MEDINDO 0,60MNA BASE MENOR,0,70M NA BASE MAIOR E 1,50M DE ALTURA,DIAMETRODO TUBO DE 0,20M,FORNECIMENTO DOS MATERIAIS E EXECUCAO,INCLUSIVE SELO,ENCHIMENTO FILTRANTE,MATERIAL DRENANTE E ESCAVACAO
20.030.0001-A | DRENO PROFUNDO PARA CORTE EM SOLO,TRAPEZOIDAL,MEDINDO 0,60M | NA BASE MENOR,0,70M NA BASE MAIOR E 1,50M DE ALTURA,DIAMETRO | DO TUBO DE 0,20M,FORNECIMENTO DOS MATERIAIS E EXECUCAO,INCL | USIVE SELO,ENCHIMENTO FILTRANTE,MATERIAL DRENANTE E ESCAVACA | O |  | 20.030.0001-A | DRENO PROFUNDO PARA CORTE EM SOLO,TRAPEZOIDAL,MEDINDO 0,60MNA BASE MENOR,0,70M NA BASE MAIOR E 1,50M DE ALTURA,DIAMETRODO TUBO DE 0,20M,FORNECIMENTO DOS MATERIAIS E EXECUCAO,INCLUSIVE SELO,ENCHIMENTO FILTRANTE,MATERIAL DRENANTE E ESCAVACAO
20.030.0002-0 | DRENO PROFUNDO PARA CORTE EM SOLO,TRAPEZOIDAL,MEDINDO 0,65M | NA BASE MENOR,0,75M NA BASE MAIOR E 1,50M DE ALTURA,DIAMETRO | DO TUBO DE 0,30M,FORNECIMENTO DOS MATERIAIS E EXECUCAO,INCL | USIVE SELO,ENCHIMENTO FILTRANTE,MATERIAL DRENANTE E ESCAVACA | O |  | 20.030.0002-0 | DRENO PROFUNDO PARA CORTE EM SOLO,TRAPEZOIDAL,MEDINDO 0,65MNA BASE MENOR,0,75M NA BASE MAIOR E 1,50M DE ALTURA,DIAMETRODO TUBO DE 0,30M,FORNECIMENTO DOS MATERIAIS E EXECUCAO,INCLUSIVE SELO,ENCHIMENTO FILTRANTE,MATERIAL DRENANTE E ESCAVACAO
20.030.0002-A | DRENO PROFUNDO PARA CORTE EM SOLO,TRAPEZOIDAL,MEDINDO 0,65M | NA BASE MENOR,0,75M NA BASE MAIOR E 1,50M DE ALTURA,DIAMETRO | DO TUBO DE 0,30M,FORNECIMENTO DOS MATERIAIS E EXECUCAO,INCL | USIVE SELO,ENCHIMENTO FILTRANTE,MATERIAL DRENANTE E ESCAVACA | O |  | 20.030.0002-A | DRENO PROFUNDO PARA CORTE EM SOLO,TRAPEZOIDAL,MEDINDO 0,65MNA BASE MENOR,0,75M NA BASE MAIOR E 1,50M DE ALTURA,DIAMETRODO TUBO DE 0,30M,FORNECIMENTO DOS MATERIAIS E EXECUCAO,INCLUSIVE SELO,ENCHIMENTO FILTRANTE,MATERIAL DRENANTE E ESCAVACAO
20.030.0003-0 | DRENO PROFUNDO PARA CORTE EM SOLO,TRAPEZOIDAL,MEDINDO 0,70M | NA BASE MENOR,0,80M NA BASE MAIOR E 1,50M DE ALTURA,DIAMETRO | DO TUBO DE 0,40M,FORNECIMENTO DOS MATERIAIS E EXECUCAO,INCL | USIVE SELO,ENCHIMENTO FILTRANTE,MATERIAL DRENANTE E ESCAVACA | O |  | 20.030.0003-0 | DRENO PROFUNDO PARA CORTE EM SOLO,TRAPEZOIDAL,MEDINDO 0,70MNA BASE MENOR,0,80M NA BASE MAIOR E 1,50M DE ALTURA,DIAMETRODO TUBO DE 0,40M,FORNECIMENTO DOS MATERIAIS E EXECUCAO,INCLUSIVE SELO,ENCHIMENTO FILTRANTE,MATERIAL DRENANTE E ESCAVACAO
20.030.0003-A | DRENO PROFUNDO PARA CORTE EM SOLO,TRAPEZOIDAL,MEDINDO 0,70M | NA BASE MENOR,0,80M NA BASE MAIOR E 1,50M DE ALTURA,DIAMETRO | DO TUBO DE 0,40M,FORNECIMENTO DOS MATERIAIS E EXECUCAO,INCL | USIVE SELO,ENCHIMENTO FILTRANTE,MATERIAL DRENANTE E ESCAVACA | O |  | 20.030.0003-A | DRENO PROFUNDO PARA CORTE EM SOLO,TRAPEZOIDAL,MEDINDO 0,70MNA BASE MENOR,0,80M NA BASE MAIOR E 1,50M DE ALTURA,DIAMETRODO TUBO DE 0,40M,FORNECIMENTO DOS MATERIAIS E EXECUCAO,INCLUSIVE SELO,ENCHIMENTO FILTRANTE,MATERIAL DRENANTE E ESCAVACAO
20.031.0001-0 | DRENO PROFUNDO PARA CORTE EM SOLO,TRAPEZOIDAL,MEDINDO 0,60M | NA BASE MENOR,0,70M NA BASE MAIOR E 1,50M DE ALTURA,DIAMETRO | DO TUBO DE 0,20M,FORNECIMENTO DOS MATERIAIS E EXECUCAO,INCL | USIVE SELO,ENCHIMENTO FILTRANTE,MATERIAL DRENANTE E ESCAVACA | O,EXCLUSIVE FORNECIMENTO DO TUBO |  | 20.031.0001-0 | DRENO PROFUNDO PARA CORTE EM SOLO,TRAPEZOIDAL,MEDINDO 0,60MNA BASE MENOR,0,70M NA BASE MAIOR E 1,50M DE ALTURA,DIAMETRODO TUBO DE 0,20M,FORNECIMENTO DOS MATERIAIS E EXECUCAO,INCLUSIVE SELO,ENCHIMENTO FILTRANTE,MATERIAL DRENANTE E ESCAVACAO,EXCLUSIVE FORNECIMENTO DO TUBO
20.031.0001-A | DRENO PROFUNDO PARA CORTE EM SOLO,TRAPEZOIDAL,MEDINDO 0,60M | NA BASE MENOR,0,70M NA BASE MAIOR E 1,50M DE ALTURA,DIAMETRO | DO TUBO DE 0,20M,FORNECIMENTO DOS MATERIAIS E EXECUCAO,INCL | USIVE SELO,ENCHIMENTO FILTRANTE,MATERIAL DRENANTE E ESCAVACA | O,EXCLUSIVE FORNECIMENTO DO TUBO |  | 20.031.0001-A | DRENO PROFUNDO PARA CORTE EM SOLO,TRAPEZOIDAL,MEDINDO 0,60MNA BASE MENOR,0,70M NA BASE MAIOR E 1,50M DE ALTURA,DIAMETRODO TUBO DE 0,20M,FORNECIMENTO DOS MATERIAIS E EXECUCAO,INCLUSIVE SELO,ENCHIMENTO FILTRANTE,MATERIAL DRENANTE E ESCAVACAO,EXCLUSIVE FORNECIMENTO DO TUBO
20.031.0002-0 | DRENO PROFUNDO PARA CORTE EM SOLO,TRAPEZOIDAL,MEDINDO 0,65M | NA BASE MENOR,0,75M NA BASE MAIOR E 1,50M DE ALTURA,DIAMETRO | DO TUBO DE 0,30M,FORNECIMENTO DOS MATERIAIS E EXECUCAO,INCL | USIVE SELO,ENCHIMENTO FILTRANTE,MATERIAL DRENANTE E ESCAVACA | O,EXCLUSIVE FORNECIMENTO DO TUBO |  | 20.031.0002-0 | DRENO PROFUNDO PARA CORTE EM SOLO,TRAPEZOIDAL,MEDINDO 0,65MNA BASE MENOR,0,75M NA BASE MAIOR E 1,50M DE ALTURA,DIAMETRODO TUBO DE 0,30M,FORNECIMENTO DOS MATERIAIS E EXECUCAO,INCLUSIVE SELO,ENCHIMENTO FILTRANTE,MATERIAL DRENANTE E ESCAVACAO,EXCLUSIVE FORNECIMENTO DO TUBO
20.031.0002-A | DRENO PROFUNDO PARA CORTE EM SOLO,TRAPEZOIDAL,MEDINDO 0,65M | NA BASE MENOR,0,75M NA BASE MAIOR E 1,50M DE ALTURA,DIAMETRO | DO TUBO DE 0,30M,FORNECIMENTO DOS MATERIAIS E EXECUCAO,INCL | USIVE SELO,ENCHIMENTO FILTRANTE,MATERIAL DRENANTE E ESCAVACA | O,EXCLUSIVE FORNECIMENTO DO TUBO |  | 20.031.0002-A | DRENO PROFUNDO PARA CORTE EM SOLO,TRAPEZOIDAL,MEDINDO 0,65MNA BASE MENOR,0,75M NA BASE MAIOR E 1,50M DE ALTURA,DIAMETRODO TUBO DE 0,30M,FORNECIMENTO DOS MATERIAIS E EXECUCAO,INCLUSIVE SELO,ENCHIMENTO FILTRANTE,MATERIAL DRENANTE E ESCAVACAO,EXCLUSIVE FORNECIMENTO DO TUBO
20.031.0003-0 | DRENO PROFUNDO PARA CORTE EM SOLO,TRAPEZOIDAL,MEDINDO 0,70M | NA BASE MENOR,0,80M NA BASE MAIOR E 1,50M DE ALTURA,DIAMETRO | DO TUBO DE 0,40M,FORNECIMENTO DOS MATERIAIS E EXECUCAO,INCL | USIVE SELO,ENCHIMENTO FILTRANTE,MATERIAL DRENANTE E ESCAVACA | O,EXCLUSIVE FORNECIMENTO DO TUBO |  | 20.031.0003-0 | DRENO PROFUNDO PARA CORTE EM SOLO,TRAPEZOIDAL,MEDINDO 0,70MNA BASE MENOR,0,80M NA BASE MAIOR E 1,50M DE ALTURA,DIAMETRODO TUBO DE 0,40M,FORNECIMENTO DOS MATERIAIS E EXECUCAO,INCLUSIVE SELO,ENCHIMENTO FILTRANTE,MATERIAL DRENANTE E ESCAVACAO,EXCLUSIVE FORNECIMENTO DO TUBO
20.031.0003-A | DRENO PROFUNDO PARA CORTE EM SOLO,TRAPEZOIDAL,MEDINDO 0,70M | NA BASE MENOR,0,80M NA BASE MAIOR E 1,50M DE ALTURA,DIAMETRO | DO TUBO DE 0,40M,FORNECIMENTO DOS MATERIAIS E EXECUCAO,INCL | USIVE SELO,ENCHIMENTO FILTRANTE,MATERIAL DRENANTE E ESCAVACA | O,EXCLUSIVE FORNECIMENTO DO TUBO |  | 20.031.0003-A | DRENO PROFUNDO PARA CORTE EM SOLO,TRAPEZOIDAL,MEDINDO 0,70MNA BASE MENOR,0,80M NA BASE MAIOR E 1,50M DE ALTURA,DIAMETRODO TUBO DE 0,40M,FORNECIMENTO DOS MATERIAIS E EXECUCAO,INCLUSIVE SELO,ENCHIMENTO FILTRANTE,MATERIAL DRENANTE E ESCAVACAO,EXCLUSIVE FORNECIMENTO DO TUBO
20.032.0001-0 | DRENO PROFUNDO PARA CORTE EM ROCHA,TRAPEZOIDAL,MEDINDO 0,30M | NA BASE MENOR,0,40M NA BASE MAIOR E 0,20M DE ALTURA,DIAMETR | O DO TUBO DE 0,20M,FORNECIMENTO DOS MATERIAIS E EXECUCAO,INC | LUSIVE SELO,ENCHIMENTO FILTRANTE,MATERIAL DRENANTE E ESCAVAC | AO |  | 20.032.0001-0 | DRENO PROFUNDO PARA CORTE EM ROCHA,TRAPEZOIDAL,MEDINDO 0,30MNA BASE MENOR,0,40M NA BASE MAIOR E 0,20M DE ALTURA,DIAMETRO DO TUBO DE 0,20M,FORNECIMENTO DOS MATERIAIS E EXECUCAO,INCLUSIVE SELO,ENCHIMENTO FILTRANTE,MATERIAL DRENANTE E ESCAVACAO
20.032.0001-A | DRENO PROFUNDO PARA CORTE EM ROCHA,TRAPEZOIDAL,MEDINDO 0,30M | NA BASE MENOR,0,40M NA BASE MAIOR E 0,20M DE ALTURA,DIAMETR | O DO TUBO DE 0,20M,FORNECIMENTO DOS MATERIAIS E EXECUCAO,INC | LUSIVE SELO,ENCHIMENTO FILTRANTE,MATERIAL DRENANTE E ESCAVAC | AO |  | 20.032.0001-A | DRENO PROFUNDO PARA CORTE EM ROCHA,TRAPEZOIDAL,MEDINDO 0,30MNA BASE MENOR,0,40M NA BASE MAIOR E 0,20M DE ALTURA,DIAMETRO DO TUBO DE 0,20M,FORNECIMENTO DOS MATERIAIS E EXECUCAO,INCLUSIVE SELO,ENCHIMENTO FILTRANTE,MATERIAL DRENANTE E ESCAVACAO
20.032.0002-0 | DRENO PROFUNDO PARA CORTE EM ROCHA,TRAPEZOIDAL,MEDINDO 0,40M | NA BASE MENOR,0,50M NA BASE MAIOR E 0,30M DE ALTURA,DIAMETR | O DO TUBO DE 0,30M,FORNECIMENTO DOS MATERIAIS E EXECUCAO,INC | LUSIVE SELO,ENCHIMENTO FILTRANTE,MATERIAL DRENANTE E ESCAVAC | AO |  | 20.032.0002-0 | DRENO PROFUNDO PARA CORTE EM ROCHA,TRAPEZOIDAL,MEDINDO 0,40MNA BASE MENOR,0,50M NA BASE MAIOR E 0,30M DE ALTURA,DIAMETRO DO TUBO DE 0,30M,FORNECIMENTO DOS MATERIAIS E EXECUCAO,INCLUSIVE SELO,ENCHIMENTO FILTRANTE,MATERIAL DRENANTE E ESCAVACAO
20.032.0002-A | DRENO PROFUNDO PARA CORTE EM ROCHA,TRAPEZOIDAL,MEDINDO 0,40M | NA BASE MENOR,0,50M NA BASE MAIOR E 0,30M DE ALTURA,DIAMETR | O DO TUBO DE 0,30M,FORNECIMENTO DOS MATERIAIS E EXECUCAO,INC | LUSIVE SELO,ENCHIMENTO FILTRANTE,MATERIAL DRENANTE E ESCAVAC | AO |  | 20.032.0002-A | DRENO PROFUNDO PARA CORTE EM ROCHA,TRAPEZOIDAL,MEDINDO 0,40MNA BASE MENOR,0,50M NA BASE MAIOR E 0,30M DE ALTURA,DIAMETRO DO TUBO DE 0,30M,FORNECIMENTO DOS MATERIAIS E EXECUCAO,INCLUSIVE SELO,ENCHIMENTO FILTRANTE,MATERIAL DRENANTE E ESCAVACAO
20.032.0003-0 | DRENO PROFUNDO PARA CORTE EM ROCHA,TRAPEZOIDAL,MEDINDO 0,50M | NA BASE MENOR,0,60M NA BASE MAIOR E 0,40M DE ALTURA,DIAMETR | O DO TUBO DE 0,40M,FORNECIMENTO DOS MATERIAIS E EXECUCAO,INC | LUSIVE SELO,ENCHIMENTO FILTRANTE,MATERIAL DRENANTE E ESCAVAC | AO |  | 20.032.0003-0 | DRENO PROFUNDO PARA CORTE EM ROCHA,TRAPEZOIDAL,MEDINDO 0,50MNA BASE MENOR,0,60M NA BASE MAIOR E 0,40M DE ALTURA,DIAMETRO DO TUBO DE 0,40M,FORNECIMENTO DOS MATERIAIS E EXECUCAO,INCLUSIVE SELO,ENCHIMENTO FILTRANTE,MATERIAL DRENANTE E ESCAVACAO
20.032.0003-A | DRENO PROFUNDO PARA CORTE EM ROCHA,TRAPEZOIDAL,MEDINDO 0,50M | NA BASE MENOR,0,60M NA BASE MAIOR E 0,40M DE ALTURA,DIAMETR | O DO TUBO DE 0,40M,FORNECIMENTO DOS MATERIAIS E EXECUCAO,INC | LUSIVE SELO,ENCHIMENTO FILTRANTE,MATERIAL DRENANTE E ESCAVAC | AO |  | 20.032.0003-A | DRENO PROFUNDO PARA CORTE EM ROCHA,TRAPEZOIDAL,MEDINDO 0,50MNA BASE MENOR,0,60M NA BASE MAIOR E 0,40M DE ALTURA,DIAMETRO DO TUBO DE 0,40M,FORNECIMENTO DOS MATERIAIS E EXECUCAO,INCLUSIVE SELO,ENCHIMENTO FILTRANTE,MATERIAL DRENANTE E ESCAVACAO
20.033.0001-0 | DRENO PROFUNDO PARA CORTE EM ROCHA,TRAPEZOIDAL,MEDINDO 0,30M | NA BASE MENOR,0,40M NA BASE MAIOR E 0,20M DE ALTURA,FORNECI | MENTO DOS MATERIAIS E EXECUCAO,INCLUSIVE SELO,ENCHIMENTO FIL | TRANTE,MATERIAL DRENANTE E ESCAVACAO,EXCLUSIVE FORNECIMENTO | DO TUBO |  | 20.033.0001-0 | DRENO PROFUNDO PARA CORTE EM ROCHA,TRAPEZOIDAL,MEDINDO 0,30MNA BASE MENOR,0,40M NA BASE MAIOR E 0,20M DE ALTURA,FORNECIMENTO DOS MATERIAIS E EXECUCAO,INCLUSIVE SELO,ENCHIMENTO FILTRANTE,MATERIAL DRENANTE E ESCAVACAO,EXCLUSIVE FORNECIMENTODO TUBO
20.033.0001-A | DRENO PROFUNDO PARA CORTE EM ROCHA,TRAPEZOIDAL,MEDINDO 0,30M | NA BASE MENOR,0,40M NA BASE MAIOR E 0,20M DE ALTURA,FORNECI | MENTO DOS MATERIAIS E EXECUCAO,INCLUSIVE SELO,ENCHIMENTO FIL | TRANTE,MATERIAL DRENANTE E ESCAVACAO,EXCLUSIVE FORNECIMENTO | DO TUBO |  | 20.033.0001-A | DRENO PROFUNDO PARA CORTE EM ROCHA,TRAPEZOIDAL,MEDINDO 0,30MNA BASE MENOR,0,40M NA BASE MAIOR E 0,20M DE ALTURA,FORNECIMENTO DOS MATERIAIS E EXECUCAO,INCLUSIVE SELO,ENCHIMENTO FILTRANTE,MATERIAL DRENANTE E ESCAVACAO,EXCLUSIVE FORNECIMENTODO TUBO
20.033.0002-0 | DRENO PROFUNDO PARA CORTE EM ROCHA,TRAPEZOIDAL,MEDINDO 0,40M | NA BASE MENOR,0,50M NA BASE MAIOR E 1,50M DE ALTURA,FORNECI | MENTO DOS MATERIAIS E EXECUCAO,INCLUSIVE SELO,ENCHIMENTO FIL | TRANTE,MATERIAL DRENANTE E ESCAVACAO,EXCLUSIVE FORNECIMENTO | DO TUBO |  | 20.033.0002-0 | DRENO PROFUNDO PARA CORTE EM ROCHA,TRAPEZOIDAL,MEDINDO 0,40MNA BASE MENOR,0,50M NA BASE MAIOR E 1,50M DE ALTURA,FORNECIMENTO DOS MATERIAIS E EXECUCAO,INCLUSIVE SELO,ENCHIMENTO FILTRANTE,MATERIAL DRENANTE E ESCAVACAO,EXCLUSIVE FORNECIMENTODO TUBO
20.033.0002-A | DRENO PROFUNDO PARA CORTE EM ROCHA,TRAPEZOIDAL,MEDINDO 0,40M | NA BASE MENOR,0,50M NA BASE MAIOR E 1,50M DE ALTURA,FORNECI | MENTO DOS MATERIAIS E EXECUCAO,INCLUSIVE SELO,ENCHIMENTO FIL | TRANTE,MATERIAL DRENANTE E ESCAVACAO,EXCLUSIVE FORNECIMENTO | DO TUBO |  | 20.033.0002-A | DRENO PROFUNDO PARA CORTE EM ROCHA,TRAPEZOIDAL,MEDINDO 0,40MNA BASE MENOR,0,50M NA BASE MAIOR E 1,50M DE ALTURA,FORNECIMENTO DOS MATERIAIS E EXECUCAO,INCLUSIVE SELO,ENCHIMENTO FILTRANTE,MATERIAL DRENANTE E ESCAVACAO,EXCLUSIVE FORNECIMENTODO TUBO
20.033.0003-0 | DRENO PROFUNDO PARA CORTE EM ROCHA,TRAPEZOIDAL,MEDINDO 0,50M | NA BASE MENOR,0,60M NA BASE MAIOR E 1,50M DE ALTURA,FORNECI | MENTO DOS MATERIAIS E EXECUCAO,INCLUSIVE SELO,ENCHIMENTO FIL | TRANTE,MATERIAL DRENANTE E ESCAVACAO,EXCLUSIVE FORNECIMENTO | DO TUBO |  | 20.033.0003-0 | DRENO PROFUNDO PARA CORTE EM ROCHA,TRAPEZOIDAL,MEDINDO 0,50MNA BASE MENOR,0,60M NA BASE MAIOR E 1,50M DE ALTURA,FORNECIMENTO DOS MATERIAIS E EXECUCAO,INCLUSIVE SELO,ENCHIMENTO FILTRANTE,MATERIAL DRENANTE E ESCAVACAO,EXCLUSIVE FORNECIMENTODO TUBO
20.033.0003-A | DRENO PROFUNDO PARA CORTE EM ROCHA,TRAPEZOIDAL,MEDINDO 0,50M | NA BASE MENOR,0,60M NA BASE MAIOR E 1,50M DE ALTURA,FORNECI | MENTO DOS MATERIAIS E EXECUCAO,INCLUSIVE SELO,ENCHIMENTO FIL | TRANTE,MATERIAL DRENANTE E ESCAVACAO,EXCLUSIVE FORNECIMENTO | DO TUBO |  | 20.033.0003-A | DRENO PROFUNDO PARA CORTE EM ROCHA,TRAPEZOIDAL,MEDINDO 0,50MNA BASE MENOR,0,60M NA BASE MAIOR E 1,50M DE ALTURA,FORNECIMENTO DOS MATERIAIS E EXECUCAO,INCLUSIVE SELO,ENCHIMENTO FILTRANTE,MATERIAL DRENANTE E ESCAVACAO,EXCLUSIVE FORNECIMENTODO TUBO
20.034.0001-0 | DRENO PROFUNDO PARA CORTE EM SOLO,TRAPEZOIDAL,MEDINDO 0,60M | NA BASE MENOR,0,70M NA BASE MAIOR E 1,50M DE ALTURA,COM UTIL | IZACAO DE MANTA GEOTEXTIL EM DRENO SUBTERRANEO,FORNECIMENTO | DOS MATERIAIS E EXECUCAO,INCLUSIVE SELO,ENCHIMENTO FILTRANTE | ,MATERIAL DRENANTE E ESCAVACAO |  | 20.034.0001-0 | DRENO PROFUNDO PARA CORTE EM SOLO,TRAPEZOIDAL,MEDINDO 0,60MNA BASE MENOR,0,70M NA BASE MAIOR E 1,50M DE ALTURA,COM UTILIZACAO DE MANTA GEOTEXTIL EM DRENO SUBTERRANEO,FORNECIMENTODOS MATERIAIS E EXECUCAO,INCLUSIVE SELO,ENCHIMENTO FILTRANTE,MATERIAL DRENANTE E ESCAVACAO
20.034.0001-A | DRENO PROFUNDO PARA CORTE EM SOLO,TRAPEZOIDAL,MEDINDO 0,60M | NA BASE MENOR,0,70M NA BASE MAIOR E 1,50M DE ALTURA,COM UTIL | IZACAO DE MANTA GEOTEXTIL EM DRENO SUBTERRANEO,FORNECIMENTO | DOS MATERIAIS E EXECUCAO,INCLUSIVE SELO,ENCHIMENTO FILTRANTE | ,MATERIAL DRENANTE E ESCAVACAO |  | 20.034.0001-A | DRENO PROFUNDO PARA CORTE EM SOLO,TRAPEZOIDAL,MEDINDO 0,60MNA BASE MENOR,0,70M NA BASE MAIOR E 1,50M DE ALTURA,COM UTILIZACAO DE MANTA GEOTEXTIL EM DRENO SUBTERRANEO,FORNECIMENTODOS MATERIAIS E EXECUCAO,INCLUSIVE SELO,ENCHIMENTO FILTRANTE,MATERIAL DRENANTE E ESCAVACAO
20.034.0002-0 | DRENO PROFUNDO PARA CORTE EM SOLO,TRAPEZOIDAL,MEDINDO 0,65M | NA BASE MENOR,0,75M NA BASE MAIOR E 1,50M DE ALTURA,COM UTIL | IZACAO DE MANTA GEOTEXTIL EM DRENO SUBTERRANEO,FORNECIMENTO | DOS MATERIAIS E EXECUCAO,INCLUSIVE SELO,ENCHIMENTO FILTRANTE | ,MATERIAL DRENANTE E ESCAVACAO |  | 20.034.0002-0 | DRENO PROFUNDO PARA CORTE EM SOLO,TRAPEZOIDAL,MEDINDO 0,65MNA BASE MENOR,0,75M NA BASE MAIOR E 1,50M DE ALTURA,COM UTILIZACAO DE MANTA GEOTEXTIL EM DRENO SUBTERRANEO,FORNECIMENTODOS MATERIAIS E EXECUCAO,INCLUSIVE SELO,ENCHIMENTO FILTRANTE,MATERIAL DRENANTE E ESCAVACAO
20.034.0002-A | DRENO PROFUNDO PARA CORTE EM SOLO,TRAPEZOIDAL,MEDINDO 0,65M | NA BASE MENOR,0,75M NA BASE MAIOR E 1,50M DE ALTURA,COM UTIL | IZACAO DE MANTA GEOTEXTIL EM DRENO SUBTERRANEO,FORNECIMENTO | DOS MATERIAIS E EXECUCAO,INCLUSIVE SELO,ENCHIMENTO FILTRANTE | ,MATERIAL DRENANTE E ESCAVACAO |  | 20.034.0002-A | DRENO PROFUNDO PARA CORTE EM SOLO,TRAPEZOIDAL,MEDINDO 0,65MNA BASE MENOR,0,75M NA BASE MAIOR E 1,50M DE ALTURA,COM UTILIZACAO DE MANTA GEOTEXTIL EM DRENO SUBTERRANEO,FORNECIMENTODOS MATERIAIS E EXECUCAO,INCLUSIVE SELO,ENCHIMENTO FILTRANTE,MATERIAL DRENANTE E ESCAVACAO
20.034.0003-0 | DRENO PROFUNDO PARA CORTE EM SOLO,TRAPEZOIDAL,MEDINDO 0,70M | NA BASE MENOR,0,80M NA BASE MAIOR E 1,50M DE ALTURA,COM UTIL | IZACAO DE MANTA GEOTEXTIL EM DRENO SUBTERRANEO,FORNECIMENTO | DOS MATERIAIS E EXECUCAO,INCLUSIVE SELO,ENCHIMENTO FILTRANTE | ,MATERIAL DRENANTE E ESCAVACAO |  | 20.034.0003-0 | DRENO PROFUNDO PARA CORTE EM SOLO,TRAPEZOIDAL,MEDINDO 0,70MNA BASE MENOR,0,80M NA BASE MAIOR E 1,50M DE ALTURA,COM UTILIZACAO DE MANTA GEOTEXTIL EM DRENO SUBTERRANEO,FORNECIMENTODOS MATERIAIS E EXECUCAO,INCLUSIVE SELO,ENCHIMENTO FILTRANTE,MATERIAL DRENANTE E ESCAVACAO
20.034.0003-A | DRENO PROFUNDO PARA CORTE EM SOLO,TRAPEZOIDAL,MEDINDO 0,70M | NA BASE MENOR,0,80M NA BASE MAIOR E 1,50M DE ALTURA,COM UTIL | IZACAO DE MANTA GEOTEXTIL EM DRENO SUBTERRANEO,FORNECIMENTO | DOS MATERIAIS E EXECUCAO,INCLUSIVE SELO,ENCHIMENTO FILTRANTE | ,MATERIAL DRENANTE E ESCAVACAO |  | 20.034.0003-A | DRENO PROFUNDO PARA CORTE EM SOLO,TRAPEZOIDAL,MEDINDO 0,70MNA BASE MENOR,0,80M NA BASE MAIOR E 1,50M DE ALTURA,COM UTILIZACAO DE MANTA GEOTEXTIL EM DRENO SUBTERRANEO,FORNECIMENTODOS MATERIAIS E EXECUCAO,INCLUSIVE SELO,ENCHIMENTO FILTRANTE,MATERIAL DRENANTE E ESCAVACAO
20.035.0001-0 | DRENO PROFUNDO PARA CORTE EM SOLO,TRAPEZOIDAL,MEDINDO 0,60M | NA BASE MENOR,0,70M NA BASE MAIOR E 1,50M DE ALTURA,EXCLUSIV | E FORNECIMENTO DO TUBO,COM UTILIZACAO DE MANTA GEOTEXTIL EM | DRENO SUBTERRANEO,FORNECIMENTO DOS MATERIAIS E ESCAVACAO,INC | LUSIVE SELO,ENCHIMENTO FILTRANTE,MATERIAL DRENANTE E ESCAVAC | AO | 20.035.0001-0 | DRENO PROFUNDO PARA CORTE EM SOLO,TRAPEZOIDAL,MEDINDO 0,60MNA BASE MENOR,0,70M NA BASE MAIOR E 1,50M DE ALTURA,EXCLUSIVE FORNECIMENTO DO TUBO,COM UTILIZACAO DE MANTA GEOTEXTIL EMDRENO SUBTERRANEO,FORNECIMENTO DOS MATERIAIS E ESCAVACAO,INCLUSIVE SELO,ENCHIMENTO FILTRANTE,MATERIAL DRENANTE E ESCAVACAO
20.035.0001-A | DRENO PROFUNDO PARA CORTE EM SOLO,TRAPEZOIDAL,MEDINDO 0,60M | NA BASE MENOR,0,70M NA BASE MAIOR E 1,50M DE ALTURA,EXCLUSIV | E FORNECIMENTO DO TUBO,COM UTILIZACAO DE MANTA GEOTEXTIL EM | DRENO SUBTERRANEO,FORNECIMENTO DOS MATERIAIS E ESCAVACAO,INC | LUSIVE SELO,ENCHIMENTO FILTRANTE,MATERIAL DRENANTE E ESCAVAC | AO | 20.035.0001-A | DRENO PROFUNDO PARA CORTE EM SOLO,TRAPEZOIDAL,MEDINDO 0,60MNA BASE MENOR,0,70M NA BASE MAIOR E 1,50M DE ALTURA,EXCLUSIVE FORNECIMENTO DO TUBO,COM UTILIZACAO DE MANTA GEOTEXTIL EMDRENO SUBTERRANEO,FORNECIMENTO DOS MATERIAIS E ESCAVACAO,INCLUSIVE SELO,ENCHIMENTO FILTRANTE,MATERIAL DRENANTE E ESCAVACAO
20.035.0002-0 | DRENO PROFUNDO PARA CORTE EM SOLO,TRAPEZOIDAL,MEDINDO 0,65M | NA BASE MENOR,0,75M NA BASE MAIOR E 1,50M DE ALTURA,EXCLUSIV | E FORNECIMENTO DO TUBO,COM UTILIZACAO DE MANTA GEOTEXTIL EM | DRENO SUBTERRANEO,FORNECIMENTO DOS MATERIAIS,E EXECUCAO,INCL | USIVE SELO,ENCHIMENTO FILTRANTE,MATERIAL DRENANTE E ESCAVACA | O | 20.035.0002-0 | DRENO PROFUNDO PARA CORTE EM SOLO,TRAPEZOIDAL,MEDINDO 0,65MNA BASE MENOR,0,75M NA BASE MAIOR E 1,50M DE ALTURA,EXCLUSIVE FORNECIMENTO DO TUBO,COM UTILIZACAO DE MANTA GEOTEXTIL EMDRENO SUBTERRANEO,FORNECIMENTO DOS MATERIAIS,E EXECUCAO,INCLUSIVE SELO,ENCHIMENTO FILTRANTE,MATERIAL DRENANTE E ESCAVACAO
20.035.0002-A | DRENO PROFUNDO PARA CORTE EM SOLO,TRAPEZOIDAL,MEDINDO 0,65M | NA BASE MENOR,0,75M NA BASE MAIOR E 1,50M DE ALTURA,EXCLUSIV | E FORNECIMENTO DO TUBO,COM UTILIZACAO DE MANTA GEOTEXTIL EM | DRENO SUBTERRANEO,FORNECIMENTO DOS MATERIAIS,E EXECUCAO,INCL | USIVE SELO,ENCHIMENTO FILTRANTE,MATERIAL DRENANTE E ESCAVACA | O | 20.035.0002-A | DRENO PROFUNDO PARA CORTE EM SOLO,TRAPEZOIDAL,MEDINDO 0,65MNA BASE MENOR,0,75M NA BASE MAIOR E 1,50M DE ALTURA,EXCLUSIVE FORNECIMENTO DO TUBO,COM UTILIZACAO DE MANTA GEOTEXTIL EMDRENO SUBTERRANEO,FORNECIMENTO DOS MATERIAIS,E EXECUCAO,INCLUSIVE SELO,ENCHIMENTO FILTRANTE,MATERIAL DRENANTE E ESCAVACAO
20.035.0003-0 | DRENO PROFUNDO PARA CORTE EM SOLO,TRAPEZOIDAL,MEDINDO 0,70M | NA BASE MENOR,0,80M NA BASE MAIOR E 1,50M DE ALTURA,EXCLUSIV | E FORNECIMENTO DO TUBO,COM UTILIZACAO DE MANTA GEOTEXTIL EM | DRENO SUBTERRANEO,FORNECIMENTO DOS MATERIAIS E EXECUCAO,INCL | USIVE SELO,ENCHIMENTO FILTRANTE,MATERIAL DRENANTE E ESCAVACA | O | 20.035.0003-0 | DRENO PROFUNDO PARA CORTE EM SOLO,TRAPEZOIDAL,MEDINDO 0,70MNA BASE MENOR,0,80M NA BASE MAIOR E 1,50M DE ALTURA,EXCLUSIVE FORNECIMENTO DO TUBO,COM UTILIZACAO DE MANTA GEOTEXTIL EMDRENO SUBTERRANEO,FORNECIMENTO DOS MATERIAIS E EXECUCAO,INCLUSIVE SELO,ENCHIMENTO FILTRANTE,MATERIAL DRENANTE E ESCAVACAO
20.035.0003-A | DRENO PROFUNDO PARA CORTE EM SOLO,TRAPEZOIDAL,MEDINDO 0,70M | NA BASE MENOR,0,80M NA BASE MAIOR E 1,50M DE ALTURA,EXCLUSIV | E FORNECIMENTO DO TUBO,COM UTILIZACAO DE MANTA GEOTEXTIL EM | DRENO SUBTERRANEO,FORNECIMENTO DOS MATERIAIS E EXECUCAO,INCL | USIVE SELO,ENCHIMENTO FILTRANTE,MATERIAL DRENANTE E ESCAVACA | O | 20.035.0003-A | DRENO PROFUNDO PARA CORTE EM SOLO,TRAPEZOIDAL,MEDINDO 0,70MNA BASE MENOR,0,80M NA BASE MAIOR E 1,50M DE ALTURA,EXCLUSIVE FORNECIMENTO DO TUBO,COM UTILIZACAO DE MANTA GEOTEXTIL EMDRENO SUBTERRANEO,FORNECIMENTO DOS MATERIAIS E EXECUCAO,INCLUSIVE SELO,ENCHIMENTO FILTRANTE,MATERIAL DRENANTE E ESCAVACAO
20.036.0001-0 | DRENO PROFUNDO PARA CORTE EM ROCHA,TRAPEZOIDAL,MEDINDO 0,30M | NA BASE MENOR,0,40M NA BASE MAIOR E 0,20M DE ALTURA,COM UTI | LIZACAO DE MANTA GEOTEXTIL EM DRENO SUBTERRANEO,FORNECIMENTO | DOS MATERIAIS E EXECUCAO,INCLUSIVE SELO,ENCHIMENTO FILTRANTE | ,MATERIAL DRENANTE E ESCAVACAO |  | 20.036.0001-0 | DRENO PROFUNDO PARA CORTE EM ROCHA,TRAPEZOIDAL,MEDINDO 0,30MNA BASE MENOR,0,40M NA BASE MAIOR E 0,20M DE ALTURA,COM UTILIZACAO DE MANTA GEOTEXTIL EM DRENO SUBTERRANEO,FORNECIMENTODOS MATERIAIS E EXECUCAO,INCLUSIVE SELO,ENCHIMENTO FILTRANTE,MATERIAL DRENANTE E ESCAVACAO
20.036.0001-A | DRENO PROFUNDO PARA CORTE EM ROCHA,TRAPEZOIDAL,MEDINDO 0,30M | NA BASE MENOR,0,40M NA BASE MAIOR E 0,20M DE ALTURA,COM UTI | LIZACAO DE MANTA GEOTEXTIL EM DRENO SUBTERRANEO,FORNECIMENTO | DOS MATERIAIS E EXECUCAO,INCLUSIVE SELO,ENCHIMENTO FILTRANTE | ,MATERIAL DRENANTE E ESCAVACAO |  | 20.036.0001-A | DRENO PROFUNDO PARA CORTE EM ROCHA,TRAPEZOIDAL,MEDINDO 0,30MNA BASE MENOR,0,40M NA BASE MAIOR E 0,20M DE ALTURA,COM UTILIZACAO DE MANTA GEOTEXTIL EM DRENO SUBTERRANEO,FORNECIMENTODOS MATERIAIS E EXECUCAO,INCLUSIVE SELO,ENCHIMENTO FILTRANTE,MATERIAL DRENANTE E ESCAVACAO
20.036.0002-0 | DRENO PROFUNDO PARA CORTE EM ROCHA,TRAPEZOIDAL,MEDINDO 0,40M | NA BASE MENOR,0,50M NA BASE MAIOR E 0,30M DE ALTURA,COM UTI | LIZACAO DE MANTA GEOTEXTIL EM DRENO SUBTERRANEO,FORNECIMENTO | DOS MATERIAIS E EXECUCAO,INCLUSIVE SELO,ENCHIMENTO FILTRANTE | ,MATERIAL DRENANTE E ESCAVACAO |  | 20.036.0002-0 | DRENO PROFUNDO PARA CORTE EM ROCHA,TRAPEZOIDAL,MEDINDO 0,40MNA BASE MENOR,0,50M NA BASE MAIOR E 0,30M DE ALTURA,COM UTILIZACAO DE MANTA GEOTEXTIL EM DRENO SUBTERRANEO,FORNECIMENTODOS MATERIAIS E EXECUCAO,INCLUSIVE SELO,ENCHIMENTO FILTRANTE,MATERIAL DRENANTE E ESCAVACAO
20.036.0002-A | DRENO PROFUNDO PARA CORTE EM ROCHA,TRAPEZOIDAL,MEDINDO 0,40M | NA BASE MENOR,0,50M NA BASE MAIOR E 0,30M DE ALTURA,COM UTI | LIZACAO DE MANTA GEOTEXTIL EM DRENO SUBTERRANEO,FORNECIMENTO | DOS MATERIAIS E EXECUCAO,INCLUSIVE SELO,ENCHIMENTO FILTRANTE | ,MATERIAL DRENANTE E ESCAVACAO |  | 20.036.0002-A | DRENO PROFUNDO PARA CORTE EM ROCHA,TRAPEZOIDAL,MEDINDO 0,40MNA BASE MENOR,0,50M NA BASE MAIOR E 0,30M DE ALTURA,COM UTILIZACAO DE MANTA GEOTEXTIL EM DRENO SUBTERRANEO,FORNECIMENTODOS MATERIAIS E EXECUCAO,INCLUSIVE SELO,ENCHIMENTO FILTRANTE,MATERIAL DRENANTE E ESCAVACAO
20.036.0003-0 | DRENO PROFUNDO PARA CORTE EM ROCHA,TRAPEZOIDAL,MEDINDO 0,50M | NA BASE MENOR,0,60M NA BASE MAIOR E 0,40M DE ALTURA,COM UTI | LIZACAO DE MANTA GEOTEXTIL EM DRENO SUBTERRANEO,FORNECIMENTO | DOS MATERIAIS E EXECUCAO,INCLUSIVE SELO,ENCHIMENTO FILTRANTE | ,MATERIAL DRENANTE E ESCAVACAO |  | 20.036.0003-0 | DRENO PROFUNDO PARA CORTE EM ROCHA,TRAPEZOIDAL,MEDINDO 0,50MNA BASE MENOR,0,60M NA BASE MAIOR E 0,40M DE ALTURA,COM UTILIZACAO DE MANTA GEOTEXTIL EM DRENO SUBTERRANEO,FORNECIMENTODOS MATERIAIS E EXECUCAO,INCLUSIVE SELO,ENCHIMENTO FILTRANTE,MATERIAL DRENANTE E ESCAVACAO
20.036.0003-A | DRENO PROFUNDO PARA CORTE EM ROCHA,TRAPEZOIDAL,MEDINDO 0,50M | NA BASE MENOR,0,60M NA BASE MAIOR E 0,40M DE ALTURA,COM UTI | LIZACAO DE MANTA GEOTEXTIL EM DRENO SUBTERRANEO,FORNECIMENTO | DOS MATERIAIS E EXECUCAO,INCLUSIVE SELO,ENCHIMENTO FILTRANTE | ,MATERIAL DRENANTE E ESCAVACAO |  | 20.036.0003-A | DRENO PROFUNDO PARA CORTE EM ROCHA,TRAPEZOIDAL,MEDINDO 0,50MNA BASE MENOR,0,60M NA BASE MAIOR E 0,40M DE ALTURA,COM UTILIZACAO DE MANTA GEOTEXTIL EM DRENO SUBTERRANEO,FORNECIMENTODOS MATERIAIS E EXECUCAO,INCLUSIVE SELO,ENCHIMENTO FILTRANTE,MATERIAL DRENANTE E ESCAVACAO
20.037.0001-0 | DRENO PROFUNDO PARA CORTE EM ROCHA,TRAPEZOIDAL,MEDINDO 0,30M | NA BASE MENOR,0,40M NA BASE MAIOR E 0,20M DE ALTURA,EXCLUSI | VE FORNECIMENTO O TUBO,COM UTILIZACAO DE MANTA GEOTEXTIL EM | DRENO SUBTERRANEO,FORNECIMENTO DOS MATERIAIS E EXECUCAO,INCL | USIVE SELO,ENCHIMENTO FILTRANTE,MATERIAL DRENANTE E ESCAVACA | O | 20.037.0001-0 | DRENO PROFUNDO PARA CORTE EM ROCHA,TRAPEZOIDAL,MEDINDO 0,30MNA BASE MENOR,0,40M NA BASE MAIOR E 0,20M DE ALTURA,EXCLUSIVE FORNECIMENTO O TUBO,COM UTILIZACAO DE MANTA GEOTEXTIL EMDRENO SUBTERRANEO,FORNECIMENTO DOS MATERIAIS E EXECUCAO,INCLUSIVE SELO,ENCHIMENTO FILTRANTE,MATERIAL DRENANTE E ESCAVACAO
20.037.0001-A | DRENO PROFUNDO PARA CORTE EM ROCHA,TRAPEZOIDAL,MEDINDO 0,30M | NA BASE MENOR,0,40M NA BASE MAIOR E 0,20M DE ALTURA,EXCLUSI | VE FORNECIMENTO O TUBO,COM UTILIZACAO DE MANTA GEOTEXTIL EM | DRENO SUBTERRANEO,FORNECIMENTO DOS MATERIAIS E EXECUCAO,INCL | USIVE SELO,ENCHIMENTO FILTRANTE,MATERIAL DRENANTE E ESCAVACA | O | 20.037.0001-A | DRENO PROFUNDO PARA CORTE EM ROCHA,TRAPEZOIDAL,MEDINDO 0,30MNA BASE MENOR,0,40M NA BASE MAIOR E 0,20M DE ALTURA,EXCLUSIVE FORNECIMENTO O TUBO,COM UTILIZACAO DE MANTA GEOTEXTIL EMDRENO SUBTERRANEO,FORNECIMENTO DOS MATERIAIS E EXECUCAO,INCLUSIVE SELO,ENCHIMENTO FILTRANTE,MATERIAL DRENANTE E ESCAVACAO
20.037.0002-0 | DRENO PROFUNDO PARA CORTE EM ROCHA,TRAPEZOIDAL,MEDINDO 0,40M | NA BASE MENOR,0,50M NA BASE MAIOR E 0,30M DE ALTURA,EXCLUSI | VE FORNECIMENTO DO TUBO,COM UTILIZACAO DE MANTA GEOTEXTIL EM | DRENO SUBTERRANEO,FORNECIMENTO DOS MATERIAIS E EXECUCAO,INCL | USIVE SELO,ENCHIMENTO FILTRANTE,MATERIAL DRENANTE E ESCAVACA | O | 20.037.0002-0 | DRENO PROFUNDO PARA CORTE EM ROCHA,TRAPEZOIDAL,MEDINDO 0,40MNA BASE MENOR,0,50M NA BASE MAIOR E 0,30M DE ALTURA,EXCLUSIVE FORNECIMENTO DO TUBO,COM UTILIZACAO DE MANTA GEOTEXTIL EMDRENO SUBTERRANEO,FORNECIMENTO DOS MATERIAIS E EXECUCAO,INCLUSIVE SELO,ENCHIMENTO FILTRANTE,MATERIAL DRENANTE E ESCAVACAO
20.037.0002-A | DRENO PROFUNDO PARA CORTE EM ROCHA,TRAPEZOIDAL,MEDINDO 0,40M | NA BASE MENOR,0,50M NA BASE MAIOR E 0,30M DE ALTURA,EXCLUSI | VE FORNECIMENTO DO TUBO,COM UTILIZACAO DE MANTA GEOTEXTIL EM | DRENO SUBTERRANEO,FORNECIMENTO DOS MATERIAIS E EXECUCAO,INCL | USIVE SELO,ENCHIMENTO FILTRANTE,MATERIAL DRENANTE E ESCAVACA | O | 20.037.0002-A | DRENO PROFUNDO PARA CORTE EM ROCHA,TRAPEZOIDAL,MEDINDO 0,40MNA BASE MENOR,0,50M NA BASE MAIOR E 0,30M DE ALTURA,EXCLUSIVE FORNECIMENTO DO TUBO,COM UTILIZACAO DE MANTA GEOTEXTIL EMDRENO SUBTERRANEO,FORNECIMENTO DOS MATERIAIS E EXECUCAO,INCLUSIVE SELO,ENCHIMENTO FILTRANTE,MATERIAL DRENANTE E ESCAVACAO
20.037.0003-0 | DRENO PROFUNDO PARA CORTE EM ROCHA,TRAPEZOIDAL,MEDINDO 0,50M | NA BASE MENOR,0,60M NA BASE MAIOR E 0,40M DE ALTURA,EXCLUSI | VE FORNECIMENTO DO TUBO,COM UTILIZACAO DE MANTA GEOTEXTIL EM | DRENO SUBTERRANEO,FORNECIMENTO DOS MATERIAIS E EXECUCAO,INCL | USIVE SELO,ENCHIMENTO FILTRANTE,MATERIAL DRENANTE E ESCAVACA | O | 20.037.0003-0 | DRENO PROFUNDO PARA CORTE EM ROCHA,TRAPEZOIDAL,MEDINDO 0,50MNA BASE MENOR,0,60M NA BASE MAIOR E 0,40M DE ALTURA,EXCLUSIVE FORNECIMENTO DO TUBO,COM UTILIZACAO DE MANTA GEOTEXTIL EMDRENO SUBTERRANEO,FORNECIMENTO DOS MATERIAIS E EXECUCAO,INCLUSIVE SELO,ENCHIMENTO FILTRANTE,MATERIAL DRENANTE E ESCAVACAO
20.037.0003-A | DRENO PROFUNDO PARA CORTE EM ROCHA,TRAPEZOIDAL,MEDINDO 0,50M | NA BASE MENOR,0,60M NA BASE MAIOR E 0,40M DE ALTURA,EXCLUSI | VE FORNECIMENTO DO TUBO,COM UTILIZACAO DE MANTA GEOTEXTIL EM | DRENO SUBTERRANEO,FORNECIMENTO DOS MATERIAIS E EXECUCAO,INCL | USIVE SELO,ENCHIMENTO FILTRANTE,MATERIAL DRENANTE E ESCAVACA | O | 20.037.0003-A | DRENO PROFUNDO PARA CORTE EM ROCHA,TRAPEZOIDAL,MEDINDO 0,50MNA BASE MENOR,0,60M NA BASE MAIOR E 0,40M DE ALTURA,EXCLUSIVE FORNECIMENTO DO TUBO,COM UTILIZACAO DE MANTA GEOTEXTIL EMDRENO SUBTERRANEO,FORNECIMENTO DOS MATERIAIS E EXECUCAO,INCLUSIVE SELO,ENCHIMENTO FILTRANTE,MATERIAL DRENANTE E ESCAVACAO
20.038.0010-0 | DESCR1: DRENO RASO COM PEDRA BRITADA E MANTA GEOTEXTIL,INCLUSIVE ESC; DESCR2: AVACAO E FORNECIMENTO DOS MATERIAIS | 20.038.0010-0 | DRENO RASO COM PEDRA BRITADA E MANTA GEOTEXTIL,INCLUSIVE ESCAVACAO E FORNECIMENTO DOS MATERIAIS
20.038.0010-A | DESCR1: DRENO RASO COM PEDRA BRITADA E MANTA GEOTEXTIL,INCLUSIVE ESC; DESCR2: AVACAO E FORNECIMENTO DOS MATERIAIS | 20.038.0010-A | DRENO RASO COM PEDRA BRITADA E MANTA GEOTEXTIL,INCLUSIVE ESCAVACAO E FORNECIMENTO DOS MATERIAIS
20.038.0015-0 | DESCR1: DRENO RASO COM PEDRA BRITADA,INCLUSIVE ESCAVACAO E FORNECIME; DESCR2: NTO DOS MATERIAIS | 20.038.0015-0 | DRENO RASO COM PEDRA BRITADA,INCLUSIVE ESCAVACAO E FORNECIMENTO DOS MATERIAIS
20.038.0015-A | DESCR1: DRENO RASO COM PEDRA BRITADA,INCLUSIVE ESCAVACAO E FORNECIME; DESCR2: NTO DOS MATERIAIS | 20.038.0015-A | DRENO RASO COM PEDRA BRITADA,INCLUSIVE ESCAVACAO E FORNECIMENTO DOS MATERIAIS
20.040.0002-0 | DEFENSA METALICA,MODELO SEMI-MALEAVEL SIMPLES,GALVANIZADA,CO | NSTITUIDA DE GUIA DESLIZANTE,ESPACADOR,CALCO,PLAQUETA,ACESSO | RIOS DE APERTO E POSTE CRAVADO POR MEIO DE COMPRESSAO.O COMP | RIMENTO UTIL DO CONJUNTO E DE 4,00M,MONTAGEM E ASSENTAMENTO, | EXCLUSIVE A DEFENSA METALICA(VIDE FAMILIA 20.041) |  | 20.040.0002-0 | DEFENSA METALICA,MODELO SEMI-MALEAVEL SIMPLES,GALVANIZADA,CONSTITUIDA DE GUIA DESLIZANTE,ESPACADOR,CALCO,PLAQUETA,ACESSORIOS DE APERTO E POSTE CRAVADO POR MEIO DE COMPRESSAO.O COMPRIMENTO UTIL DO CONJUNTO E DE 4,00M,MONTAGEM E ASSENTAMENTO,EXCLUSIVE A DEFENSA METALICA(VIDE FAMILIA 20.041)
20.040.0002-A | DEFENSA METALICA,MODELO SEMI-MALEAVEL SIMPLES,GALVANIZADA,CO | NSTITUIDA DE GUIA DESLIZANTE,ESPACADOR,CALCO,PLAQUETA,ACESSO | RIOS DE APERTO E POSTE CRAVADO POR MEIO DE COMPRESSAO.O COMP | RIMENTO UTIL DO CONJUNTO E DE 4,00M,MONTAGEM E ASSENTAMENTO, | EXCLUSIVE A DEFENSA METALICA(VIDE FAMILIA 20.041) |  | 20.040.0002-A | DEFENSA METALICA,MODELO SEMI-MALEAVEL SIMPLES,GALVANIZADA,CONSTITUIDA DE GUIA DESLIZANTE,ESPACADOR,CALCO,PLAQUETA,ACESSORIOS DE APERTO E POSTE CRAVADO POR MEIO DE COMPRESSAO.O COMPRIMENTO UTIL DO CONJUNTO E DE 4,00M,MONTAGEM E ASSENTAMENTO,EXCLUSIVE A DEFENSA METALICA(VIDE FAMILIA 20.041)
20.040.0003-0 | DEFENSA METALICA,MODELO SEMI-MALEAVEL DUPLA,GALVANIZADA,CONS | TITUIDA DE GUIA DESLIZANTE,ESPACADOR,CALCO,PLAQUETA,ACESSORI | O DE APERTO E POSTE CRAVADO POR MEIO DE COMPRESSAO.O COMPRIM | ENTO UTIL DO CONJUNTO E DE 4,00M,MONTAGEM E ASSENTAMENTO,EXC | LUSIVE A DEFENSA METALICA(VIDE FAMILIA 20.041) |  | 20.040.0003-0 | DEFENSA METALICA,MODELO SEMI-MALEAVEL DUPLA,GALVANIZADA,CONSTITUIDA DE GUIA DESLIZANTE,ESPACADOR,CALCO,PLAQUETA,ACESSORIO DE APERTO E POSTE CRAVADO POR MEIO DE COMPRESSAO.O COMPRIMENTO UTIL DO CONJUNTO E DE 4,00M,MONTAGEM E ASSENTAMENTO,EXCLUSIVE A DEFENSA METALICA(VIDE FAMILIA 20.041)
20.040.0003-A | DEFENSA METALICA,MODELO SEMI-MALEAVEL DUPLA,GALVANIZADA,CONS | TITUIDA DE GUIA DESLIZANTE,ESPACADOR,CALCO,PLAQUETA,ACESSORI | O DE APERTO E POSTE CRAVADO POR MEIO DE COMPRESSAO.O COMPRIM | ENTO UTIL DO CONJUNTO E DE 4,00M,MONTAGEM E ASSENTAMENTO,EXC | LUSIVE A DEFENSA METALICA(VIDE FAMILIA 20.041) |  | 20.040.0003-A | DEFENSA METALICA,MODELO SEMI-MALEAVEL DUPLA,GALVANIZADA,CONSTITUIDA DE GUIA DESLIZANTE,ESPACADOR,CALCO,PLAQUETA,ACESSORIO DE APERTO E POSTE CRAVADO POR MEIO DE COMPRESSAO.O COMPRIMENTO UTIL DO CONJUNTO E DE 4,00M,MONTAGEM E ASSENTAMENTO,EXCLUSIVE A DEFENSA METALICA(VIDE FAMILIA 20.041)
20.040.0005-0 | DEFENSA METALICA,MODELO MALEAVEL SIMPLES,GALVANIZADA,CONSTIT | UIDA DE GUIA DESLIZANTE,ESPACADOR,CALCO,PLAQUETA,ACESSORIO D | E APERTO E POSTE CRAVADO POR MEIO DE COMPRESSAO.O COMPRIMENT | O UTIL DO CONJUNTO E DE 4,00M,MONTAGEM E ASSENTAMENTO,EXCLUS | IVE A DEFENSA METALICA(VIDE FAMILIA 20.041) |  | 20.040.0005-0 | DEFENSA METALICA,MODELO MALEAVEL SIMPLES,GALVANIZADA,CONSTITUIDA DE GUIA DESLIZANTE,ESPACADOR,CALCO,PLAQUETA,ACESSORIO DE APERTO E POSTE CRAVADO POR MEIO DE COMPRESSAO.O COMPRIMENTO UTIL DO CONJUNTO E DE 4,00M,MONTAGEM E ASSENTAMENTO,EXCLUSIVE A DEFENSA METALICA(VIDE FAMILIA 20.041)
20.040.0005-A | DEFENSA METALICA,MODELO MALEAVEL SIMPLES,GALVANIZADA,CONSTIT | UIDA DE GUIA DESLIZANTE,ESPACADOR,CALCO,PLAQUETA,ACESSORIO D | E APERTO E POSTE CRAVADO POR MEIO DE COMPRESSAO.O COMPRIMENT | O UTIL DO CONJUNTO E DE 4,00M,MONTAGEM E ASSENTAMENTO,EXCLUS | IVE A DEFENSA METALICA(VIDE FAMILIA 20.041) |  | 20.040.0005-A | DEFENSA METALICA,MODELO MALEAVEL SIMPLES,GALVANIZADA,CONSTITUIDA DE GUIA DESLIZANTE,ESPACADOR,CALCO,PLAQUETA,ACESSORIO DE APERTO E POSTE CRAVADO POR MEIO DE COMPRESSAO.O COMPRIMENTO UTIL DO CONJUNTO E DE 4,00M,MONTAGEM E ASSENTAMENTO,EXCLUSIVE A DEFENSA METALICA(VIDE FAMILIA 20.041)
20.040.0008-0 | DEFENSA METALICA,MODELO MALEAVEL DUPLA,GALVANIZADA,CONSTITUI | DA DE GUIA DESLIZANTE,ESPACADOR,CALCO,PLAQUETA,ACESSORIO DE | APERTO E POSTE CRAVADO POR MEIO DE COMPRESSAO.O COMPRIMENTO | UTIL DO CONJUNTO E DE 4,00M,MONTAGEM E ASSENTAMENTO,EXCLUSIV | E A DEFENSA METALICA(VIDE FAMILIA 20.041) |  | 20.040.0008-0 | DEFENSA METALICA,MODELO MALEAVEL DUPLA,GALVANIZADA,CONSTITUIDA DE GUIA DESLIZANTE,ESPACADOR,CALCO,PLAQUETA,ACESSORIO DEAPERTO E POSTE CRAVADO POR MEIO DE COMPRESSAO.O COMPRIMENTOUTIL DO CONJUNTO E DE 4,00M,MONTAGEM E ASSENTAMENTO,EXCLUSIVE A DEFENSA METALICA(VIDE FAMILIA 20.041)
20.040.0008-A | DEFENSA METALICA,MODELO MALEAVEL DUPLA,GALVANIZADA,CONSTITUI | DA DE GUIA DESLIZANTE,ESPACADOR,CALCO,PLAQUETA,ACESSORIO DE | APERTO E POSTE CRAVADO POR MEIO DE COMPRESSAO.O COMPRIMENTO | UTIL DO CONJUNTO E DE 4,00M,MONTAGEM E ASSENTAMENTO,EXCLUSIV | E A DEFENSA METALICA(VIDE FAMILIA 20.041) |  | 20.040.0008-A | DEFENSA METALICA,MODELO MALEAVEL DUPLA,GALVANIZADA,CONSTITUIDA DE GUIA DESLIZANTE,ESPACADOR,CALCO,PLAQUETA,ACESSORIO DEAPERTO E POSTE CRAVADO POR MEIO DE COMPRESSAO.O COMPRIMENTOUTIL DO CONJUNTO E DE 4,00M,MONTAGEM E ASSENTAMENTO,EXCLUSIVE A DEFENSA METALICA(VIDE FAMILIA 20.041)
20.041.0002-0 | DESCR1: DEFENSA METALICA,MODELO SEMI-MALEAVEL SIMPLES,GALVANIZADA,CO; DESCR2: NSTITUIDA DE GUIA DESLIZANTE,ESPACADOR,CALCO,PLAQUETA,ACESSO; DESCR3: RIOS DE APERTO E POSTE COM COMPRIMENTO DE 1,80M.FORNECIMENTO | 20.041.0002-0 | DEFENSA METALICA,MODELO SEMI-MALEAVEL SIMPLES,GALVANIZADA,CONSTITUIDA DE GUIA DESLIZANTE,ESPACADOR,CALCO,PLAQUETA,ACESSORIOS DE APERTO E POSTE COM COMPRIMENTO DE 1,80M.FORNECIMENTO
20.041.0002-A | DESCR1: DEFENSA METALICA,MODELO SEMI-MALEAVEL SIMPLES,GALVANIZADA,CO; DESCR2: NSTITUIDA DE GUIA DESLIZANTE,ESPACADOR,CALCO,PLAQUETA,ACESSO; DESCR3: RIOS DE APERTO E POSTE COM COMPRIMENTO DE 1,80M.FORNECIMENTO | 20.041.0002-A | DEFENSA METALICA,MODELO SEMI-MALEAVEL SIMPLES,GALVANIZADA,CONSTITUIDA DE GUIA DESLIZANTE,ESPACADOR,CALCO,PLAQUETA,ACESSORIOS DE APERTO E POSTE COM COMPRIMENTO DE 1,80M.FORNECIMENTO
20.041.0003-0 | DESCR1: DEFENSA METALICA,MODELO SEMI-MALEAVEL DUPLA,GALVANIZADA,CONS; DESCR2: TITUIDA DE GUIA DESLIZANTE,ESPACADOR,CALCO,PLAQUETA,ACESSORI; DESCR3: OS DE APERTO E POSTE COM COMPRIMENTO DE 1,80M.FORNECIMENTO | 20.041.0003-0 | DEFENSA METALICA,MODELO SEMI-MALEAVEL DUPLA,GALVANIZADA,CONSTITUIDA DE GUIA DESLIZANTE,ESPACADOR,CALCO,PLAQUETA,ACESSORIOS DE APERTO E POSTE COM COMPRIMENTO DE 1,80M.FORNECIMENTO
20.041.0003-A | DESCR1: DEFENSA METALICA,MODELO SEMI-MALEAVEL DUPLA,GALVANIZADA,CONS; DESCR2: TITUIDA DE GUIA DESLIZANTE,ESPACADOR,CALCO,PLAQUETA,ACESSORI; DESCR3: OS DE APERTO E POSTE COM COMPRIMENTO DE 1,80M.FORNECIMENTO | 20.041.0003-A | DEFENSA METALICA,MODELO SEMI-MALEAVEL DUPLA,GALVANIZADA,CONSTITUIDA DE GUIA DESLIZANTE,ESPACADOR,CALCO,PLAQUETA,ACESSORIOS DE APERTO E POSTE COM COMPRIMENTO DE 1,80M.FORNECIMENTO
20.041.0005-0 | DESCR1: DEFENSA METALICA,MODELO MALEAVEL SIMPLES,GALVANIZADA,CONSTIT; DESCR2: UIDA DE GUIA DESLIZANTE,ESPACADOR,CALCO,PLAQUETA,ACESSORIOS; DESCR3: DE APERTO E POSTE COM COMPRIMENTO DE 1,80M.FORNECIMENTO | 20.041.0005-0 | DEFENSA METALICA,MODELO MALEAVEL SIMPLES,GALVANIZADA,CONSTITUIDA DE GUIA DESLIZANTE,ESPACADOR,CALCO,PLAQUETA,ACESSORIOSDE APERTO E POSTE COM COMPRIMENTO DE 1,80M.FORNECIMENTO
20.041.0005-A | DESCR1: DEFENSA METALICA,MODELO MALEAVEL SIMPLES,GALVANIZADA,CONSTIT; DESCR2: UIDA DE GUIA DESLIZANTE,ESPACADOR,CALCO,PLAQUETA,ACESSORIOS; DESCR3: DE APERTO E POSTE COM COMPRIMENTO DE 1,80M.FORNECIMENTO | 20.041.0005-A | DEFENSA METALICA,MODELO MALEAVEL SIMPLES,GALVANIZADA,CONSTITUIDA DE GUIA DESLIZANTE,ESPACADOR,CALCO,PLAQUETA,ACESSORIOSDE APERTO E POSTE COM COMPRIMENTO DE 1,80M.FORNECIMENTO
20.041.0008-0 | DESCR1: DEFENSA METALICA,MODELO MALEAVEL DUPLA,GALVANIZADA,CONSTITUI; DESCR2: DA DE GUIA DESLIZANTE,ESPACADOR,CALCO,PLAQUETA,ACESSORIOS DE; DESCR3: APERTO E POSTE COM COMPRIMENTO DE 1,80M.FORNECIMENTO | 20.041.0008-0 | DEFENSA METALICA,MODELO MALEAVEL DUPLA,GALVANIZADA,CONSTITUIDA DE GUIA DESLIZANTE,ESPACADOR,CALCO,PLAQUETA,ACESSORIOS DEAPERTO E POSTE COM COMPRIMENTO DE 1,80M.FORNECIMENTO
20.041.0008-A | DESCR1: DEFENSA METALICA,MODELO MALEAVEL DUPLA,GALVANIZADA,CONSTITUI; DESCR2: DA DE GUIA DESLIZANTE,ESPACADOR,CALCO,PLAQUETA,ACESSORIOS DE; DESCR3: APERTO E POSTE COM COMPRIMENTO DE 1,80M.FORNECIMENTO | 20.041.0008-A | DEFENSA METALICA,MODELO MALEAVEL DUPLA,GALVANIZADA,CONSTITUIDA DE GUIA DESLIZANTE,ESPACADOR,CALCO,PLAQUETA,ACESSORIOS DEAPERTO E POSTE COM COMPRIMENTO DE 1,80M.FORNECIMENTO
20.067.0038-0 | DESCR1: BOCA PARA BUEIRO SIMPLES,MULTI-PLATE CIRCULAR,COM 1,90M DE D; DESCR2: IAMETRO,EM CONCRETO ARMADO 15MPA,INCLUSIVE TODOS OS MATERIAI; DESCR3: S E ESCAVACAO MANUAL DA LAJE DA BASE,EXCLUSIVE REATERRO | 20.067.0038-0 | BOCA PARA BUEIRO SIMPLES,MULTI-PLATE CIRCULAR,COM 1,90M DE DIAMETRO,EM CONCRETO ARMADO 15MPA,INCLUSIVE TODOS OS MATERIAIS E ESCAVACAO MANUAL DA LAJE DA BASE,EXCLUSIVE REATERRO
20.067.0038-A | DESCR1: BOCA PARA BUEIRO SIMPLES,MULTI-PLATE CIRCULAR,COM 1,90M DE D; DESCR2: IAMETRO,EM CONCRETO ARMADO 15MPA,INCLUSIVE TODOS OS MATERIAI; DESCR3: S E ESCAVACAO MANUAL DA LAJE DA BASE,EXCLUSIVE REATERRO | 20.067.0038-A | BOCA PARA BUEIRO SIMPLES,MULTI-PLATE CIRCULAR,COM 1,90M DE DIAMETRO,EM CONCRETO ARMADO 15MPA,INCLUSIVE TODOS OS MATERIAIS E ESCAVACAO MANUAL DA LAJE DA BASE,EXCLUSIVE REATERRO
20.067.0039-0 | DESCR1: BOCA PARA BUEIRO DUPLO,MULTI-PLATE CIRCULAR,COM 1,90M DE DIA; DESCR2: METRO,EM CONCRETO ARMADO 15MPA,INCLUSIVE TODOS OS MATERIAIS; DESCR3: E ESCAVACAO MANUAL DA LAJE DA BASE,EXCLUSIVE REATERRO | 20.067.0039-0 | BOCA PARA BUEIRO DUPLO,MULTI-PLATE CIRCULAR,COM 1,90M DE DIAMETRO,EM CONCRETO ARMADO 15MPA,INCLUSIVE TODOS OS MATERIAISE ESCAVACAO MANUAL DA LAJE DA BASE,EXCLUSIVE REATERRO
20.067.0039-A | DESCR1: BOCA PARA BUEIRO DUPLO,MULTI-PLATE CIRCULAR,COM 1,90M DE DIA; DESCR2: METRO,EM CONCRETO ARMADO 15MPA,INCLUSIVE TODOS OS MATERIAIS; DESCR3: E ESCAVACAO MANUAL DA LAJE DA BASE,EXCLUSIVE REATERRO | 20.067.0039-A | BOCA PARA BUEIRO DUPLO,MULTI-PLATE CIRCULAR,COM 1,90M DE DIAMETRO,EM CONCRETO ARMADO 15MPA,INCLUSIVE TODOS OS MATERIAISE ESCAVACAO MANUAL DA LAJE DA BASE,EXCLUSIVE REATERRO
20.067.0040-0 | DESCR1: BOCA PARA BUEIRO TRIPLO,MULTI-PLATE CIRCULAR,COM 1,90M DE DI; DESCR2: AMETRO,EM CONCRETO ARMADO 15MPA,INCLUSIVE TODOS OS MATERIAIS; DESCR3: E ESCAVACAO MANUAL DA LAJE DA BASE,EXCLUSIVE REATERRO | 20.067.0040-0 | BOCA PARA BUEIRO TRIPLO,MULTI-PLATE CIRCULAR,COM 1,90M DE DIAMETRO,EM CONCRETO ARMADO 15MPA,INCLUSIVE TODOS OS MATERIAISE ESCAVACAO MANUAL DA LAJE DA BASE,EXCLUSIVE REATERRO
20.067.0040-A | DESCR1: BOCA PARA BUEIRO TRIPLO,MULTI-PLATE CIRCULAR,COM 1,90M DE DI; DESCR2: AMETRO,EM CONCRETO ARMADO 15MPA,INCLUSIVE TODOS OS MATERIAIS; DESCR3: E ESCAVACAO MANUAL DA LAJE DA BASE,EXCLUSIVE REATERRO | 20.067.0040-A | BOCA PARA BUEIRO TRIPLO,MULTI-PLATE CIRCULAR,COM 1,90M DE DIAMETRO,EM CONCRETO ARMADO 15MPA,INCLUSIVE TODOS OS MATERIAISE ESCAVACAO MANUAL DA LAJE DA BASE,EXCLUSIVE REATERRO
20.067.0041-0 | DESCR1: BOCA PARA BUEIRO SIMPLES,MULTI-PLATE CIRCULAR,COM 2,30M DE D; DESCR2: IAMETRO,EM CONCRETO ARMADO 15MPA,INCLUINDO TODOS OS MATERIAI; DESCR3: S E ESCAVACAO MANUAL DA LAJE DA BASE,EXCLUSIVE REATERRO | 20.067.0041-0 | BOCA PARA BUEIRO SIMPLES,MULTI-PLATE CIRCULAR,COM 2,30M DE DIAMETRO,EM CONCRETO ARMADO 15MPA,INCLUINDO TODOS OS MATERIAIS E ESCAVACAO MANUAL DA LAJE DA BASE,EXCLUSIVE REATERRO
20.067.0041-A | DESCR1: BOCA PARA BUEIRO SIMPLES,MULTI-PLATE CIRCULAR,COM 2,30M DE D; DESCR2: IAMETRO,EM CONCRETO ARMADO 15MPA,INCLUINDO TODOS OS MATERIAI; DESCR3: S E ESCAVACAO MANUAL DA LAJE DA BASE,EXCLUSIVE REATERRO | 20.067.0041-A | BOCA PARA BUEIRO SIMPLES,MULTI-PLATE CIRCULAR,COM 2,30M DE DIAMETRO,EM CONCRETO ARMADO 15MPA,INCLUINDO TODOS OS MATERIAIS E ESCAVACAO MANUAL DA LAJE DA BASE,EXCLUSIVE REATERRO
20.067.0042-0 | DESCR1: BOCA PARA BUEIRO DUPLO,MULTI-PLATE CIRCULAR,COM 2,30M DE DIA; DESCR2: METRO,EM CONCRETO ARMADO 15MPA,INCLUINDO TODOS OS MATERIAIS; DESCR3: E ESCAVACAO MANUAL DA LAJE DA BASE,EXCLUSIVE REATERRO | 20.067.0042-0 | BOCA PARA BUEIRO DUPLO,MULTI-PLATE CIRCULAR,COM 2,30M DE DIAMETRO,EM CONCRETO ARMADO 15MPA,INCLUINDO TODOS OS MATERIAISE ESCAVACAO MANUAL DA LAJE DA BASE,EXCLUSIVE REATERRO
20.067.0042-A | DESCR1: BOCA PARA BUEIRO DUPLO,MULTI-PLATE CIRCULAR,COM 2,30M DE DIA; DESCR2: METRO,EM CONCRETO ARMADO 15MPA,INCLUINDO TODOS OS MATERIAIS; DESCR3: E ESCAVACAO MANUAL DA LAJE DA BASE,EXCLUSIVE REATERRO | 20.067.0042-A | BOCA PARA BUEIRO DUPLO,MULTI-PLATE CIRCULAR,COM 2,30M DE DIAMETRO,EM CONCRETO ARMADO 15MPA,INCLUINDO TODOS OS MATERIAISE ESCAVACAO MANUAL DA LAJE DA BASE,EXCLUSIVE REATERRO
20.067.0043-0 | DESCR1: BOCA PARA BUEIRO TRIPLO,MULTI-PLATE CIRCULAR,COM 2,30M DE DI; DESCR2: AMETRO,EM CONCRETO ARMADO 15MPA,INCLUINDO TODOS OS MATERIAIS; DESCR3: E ESCAVACAO MANUAL DA LAJE DA BASE,EXCLUSIVE REATERRO | 20.067.0043-0 | BOCA PARA BUEIRO TRIPLO,MULTI-PLATE CIRCULAR,COM 2,30M DE DIAMETRO,EM CONCRETO ARMADO 15MPA,INCLUINDO TODOS OS MATERIAISE ESCAVACAO MANUAL DA LAJE DA BASE,EXCLUSIVE REATERRO
20.067.0043-A | DESCR1: BOCA PARA BUEIRO TRIPLO,MULTI-PLATE CIRCULAR,COM 2,30M DE DI; DESCR2: AMETRO,EM CONCRETO ARMADO 15MPA,INCLUINDO TODOS OS MATERIAIS; DESCR3: E ESCAVACAO MANUAL DA LAJE DA BASE,EXCLUSIVE REATERRO | 20.067.0043-A | BOCA PARA BUEIRO TRIPLO,MULTI-PLATE CIRCULAR,COM 2,30M DE DIAMETRO,EM CONCRETO ARMADO 15MPA,INCLUINDO TODOS OS MATERIAISE ESCAVACAO MANUAL DA LAJE DA BASE,EXCLUSIVE REATERRO
20.067.0044-0 | DESCR1: BOCA PARA BUEIRO SIMPLES,MULTI-PLATE CIRCULAR,COM 2,65M DE D; DESCR2: IAMETRO,EM CONCRETO ARMADO 15MPA,INCLUINDO TODOS OS MATERIAI; DESCR3: S E ESCAVACAO MANUAL DA LAJE DA BASE,EXCLUSIVE REATERRO | 20.067.0044-0 | BOCA PARA BUEIRO SIMPLES,MULTI-PLATE CIRCULAR,COM 2,65M DE DIAMETRO,EM CONCRETO ARMADO 15MPA,INCLUINDO TODOS OS MATERIAIS E ESCAVACAO MANUAL DA LAJE DA BASE,EXCLUSIVE REATERRO
20.067.0044-A | DESCR1: BOCA PARA BUEIRO SIMPLES,MULTI-PLATE CIRCULAR,COM 2,65M DE D; DESCR2: IAMETRO,EM CONCRETO ARMADO 15MPA,INCLUINDO TODOS OS MATERIAI; DESCR3: S E ESCAVACAO MANUAL DA LAJE DA BASE,EXCLUSIVE REATERRO | 20.067.0044-A | BOCA PARA BUEIRO SIMPLES,MULTI-PLATE CIRCULAR,COM 2,65M DE DIAMETRO,EM CONCRETO ARMADO 15MPA,INCLUINDO TODOS OS MATERIAIS E ESCAVACAO MANUAL DA LAJE DA BASE,EXCLUSIVE REATERRO
20.067.0045-0 | DESCR1: BOCA PARA BUEIRO DUPLO,MULTI-PLATE CIRCULAR,COM 2,65M DE DIA; DESCR2: METRO,EM CONCRETO ARMADO 15MPA,INCLUINDO TODOS OS MATERIAIS; DESCR3: E ESCAVACAO MANUAL DA LAJE DA BASE,EXCLUSIVE REATERRO | 20.067.0045-0 | BOCA PARA BUEIRO DUPLO,MULTI-PLATE CIRCULAR,COM 2,65M DE DIAMETRO,EM CONCRETO ARMADO 15MPA,INCLUINDO TODOS OS MATERIAISE ESCAVACAO MANUAL DA LAJE DA BASE,EXCLUSIVE REATERRO
20.067.0045-A | DESCR1: BOCA PARA BUEIRO DUPLO,MULTI-PLATE CIRCULAR,COM 2,65M DE DIA; DESCR2: METRO,EM CONCRETO ARMADO 15MPA,INCLUINDO TODOS OS MATERIAIS; DESCR3: E ESCAVACAO MANUAL DA LAJE DA BASE,EXCLUSIVE REATERRO | 20.067.0045-A | BOCA PARA BUEIRO DUPLO,MULTI-PLATE CIRCULAR,COM 2,65M DE DIAMETRO,EM CONCRETO ARMADO 15MPA,INCLUINDO TODOS OS MATERIAISE ESCAVACAO MANUAL DA LAJE DA BASE,EXCLUSIVE REATERRO
20.067.0046-0 | DESCR1: BOCA PARA BUEIRO TRIPLO,MULTI-PLATE CIRCULAR,COM 2,65M DE DI; DESCR2: AMETRO,EM CONCRETO ARMADO 15MPA,INCLUINDO TODOS OS MATERIAIS; DESCR3: E ESCAVACAO MANUAL DA LAJE DA BASE,EXCLUSIVE REATERRO | 20.067.0046-0 | BOCA PARA BUEIRO TRIPLO,MULTI-PLATE CIRCULAR,COM 2,65M DE DIAMETRO,EM CONCRETO ARMADO 15MPA,INCLUINDO TODOS OS MATERIAISE ESCAVACAO MANUAL DA LAJE DA BASE,EXCLUSIVE REATERRO
20.067.0046-A | DESCR1: BOCA PARA BUEIRO TRIPLO,MULTI-PLATE CIRCULAR,COM 2,65M DE DI; DESCR2: AMETRO,EM CONCRETO ARMADO 15MPA,INCLUINDO TODOS OS MATERIAIS; DESCR3: E ESCAVACAO MANUAL DA LAJE DA BASE,EXCLUSIVE REATERRO | 20.067.0046-A | BOCA PARA BUEIRO TRIPLO,MULTI-PLATE CIRCULAR,COM 2,65M DE DIAMETRO,EM CONCRETO ARMADO 15MPA,INCLUINDO TODOS OS MATERIAISE ESCAVACAO MANUAL DA LAJE DA BASE,EXCLUSIVE REATERRO
20.067.0047-0 | DESCR1: BOCA PARA BUEIRO SIMPLES,MULTI-PLATE CIRCULAR,COM 3,05M DE D; DESCR2: IAMETRO,EM CONCRETO ARMADO 15MPA,INCLUINDO TODOS OS MATERIAI; DESCR3: S E ESCAVACAO MANUAL DA LAJE DA BASE,EXCLUSIVE REATERRO | 20.067.0047-0 | BOCA PARA BUEIRO SIMPLES,MULTI-PLATE CIRCULAR,COM 3,05M DE DIAMETRO,EM CONCRETO ARMADO 15MPA,INCLUINDO TODOS OS MATERIAIS E ESCAVACAO MANUAL DA LAJE DA BASE,EXCLUSIVE REATERRO
20.067.0047-A | DESCR1: BOCA PARA BUEIRO SIMPLES,MULTI-PLATE CIRCULAR,COM 3,05M DE D; DESCR2: IAMETRO,EM CONCRETO ARMADO 15MPA,INCLUINDO TODOS OS MATERIAI; DESCR3: S E ESCAVACAO MANUAL DA LAJE DA BASE,EXCLUSIVE REATERRO | 20.067.0047-A | BOCA PARA BUEIRO SIMPLES,MULTI-PLATE CIRCULAR,COM 3,05M DE DIAMETRO,EM CONCRETO ARMADO 15MPA,INCLUINDO TODOS OS MATERIAIS E ESCAVACAO MANUAL DA LAJE DA BASE,EXCLUSIVE REATERRO
20.067.0048-0 | DESCR1: BOCA PARA BUEIRO DUPLO,MULTI-PLATE CIRCULAR,COM 3,05M DE DIA; DESCR2: METRO,EM CONCRETO ARMADO 15MPA,INCLUINDO TODOS OS MATERIAIS; DESCR3: E ESCAVACAO MANUAL DA LAJE DA BASE,EXCLUSIVE REATERRO | 20.067.0048-0 | BOCA PARA BUEIRO DUPLO,MULTI-PLATE CIRCULAR,COM 3,05M DE DIAMETRO,EM CONCRETO ARMADO 15MPA,INCLUINDO TODOS OS MATERIAISE ESCAVACAO MANUAL DA LAJE DA BASE,EXCLUSIVE REATERRO
20.067.0048-A | DESCR1: BOCA PARA BUEIRO DUPLO,MULTI-PLATE CIRCULAR,COM 3,05M DE DIA; DESCR2: METRO,EM CONCRETO ARMADO 15MPA,INCLUINDO TODOS OS MATERIAIS; DESCR3: E ESCAVACAO MANUAL DA LAJE DA BASE,EXCLUSIVE REATERRO | 20.067.0048-A | BOCA PARA BUEIRO DUPLO,MULTI-PLATE CIRCULAR,COM 3,05M DE DIAMETRO,EM CONCRETO ARMADO 15MPA,INCLUINDO TODOS OS MATERIAISE ESCAVACAO MANUAL DA LAJE DA BASE,EXCLUSIVE REATERRO
20.067.0049-0 | DESCR1: BOCA PARA BUEIRO TRIPLO,MULTI-PLATE CIRCULAR,COM 3,05M DE DI; DESCR2: AMETRO,EM CONCRETO ARMADO 15MPA,INCLUINDO TODOS OS MATERIAIS; DESCR3: E ESCAVACAO MANUAL DA LAJE DA BASE,EXCLUSIVE REATERRO | 20.067.0049-0 | BOCA PARA BUEIRO TRIPLO,MULTI-PLATE CIRCULAR,COM 3,05M DE DIAMETRO,EM CONCRETO ARMADO 15MPA,INCLUINDO TODOS OS MATERIAISE ESCAVACAO MANUAL DA LAJE DA BASE,EXCLUSIVE REATERRO
20.067.0049-A | DESCR1: BOCA PARA BUEIRO TRIPLO,MULTI-PLATE CIRCULAR,COM 3,05M DE DI; DESCR2: AMETRO,EM CONCRETO ARMADO 15MPA,INCLUINDO TODOS OS MATERIAIS; DESCR3: E ESCAVACAO MANUAL DA LAJE DA BASE,EXCLUSIVE REATERRO | 20.067.0049-A | BOCA PARA BUEIRO TRIPLO,MULTI-PLATE CIRCULAR,COM 3,05M DE DIAMETRO,EM CONCRETO ARMADO 15MPA,INCLUINDO TODOS OS MATERIAISE ESCAVACAO MANUAL DA LAJE DA BASE,EXCLUSIVE REATERRO
20.067.0050-0 | BOCA PARA BUEIRO SIMPLES,MULTI-PLATE LENTICULAR,COM 1,85M DE | VAO E 1,40M DE ALTURA,EM CONCRETO ARMADO 15MPA,INCLUSIVE TO | DOS OS MATERIAIS E ESCAVACAO MANUAL DA LAJE DA BASE,EXCLUSIV | E REATERRO |  |  | 20.067.0050-0 | BOCA PARA BUEIRO SIMPLES,MULTI-PLATE LENTICULAR,COM 1,85M DEVAO E 1,40M DE ALTURA,EM CONCRETO ARMADO 15MPA,INCLUSIVE TODOS OS MATERIAIS E ESCAVACAO MANUAL DA LAJE DA BASE,EXCLUSIVE REATERRO
20.067.0050-A | BOCA PARA BUEIRO SIMPLES,MULTI-PLATE LENTICULAR,COM 1,85M DE | VAO E 1,40M DE ALTURA,EM CONCRETO ARMADO 15MPA,INCLUSIVE TO | DOS OS MATERIAIS E ESCAVACAO MANUAL DA LAJE DA BASE,EXCLUSIV | E REATERRO |  |  | 20.067.0050-A | BOCA PARA BUEIRO SIMPLES,MULTI-PLATE LENTICULAR,COM 1,85M DEVAO E 1,40M DE ALTURA,EM CONCRETO ARMADO 15MPA,INCLUSIVE TODOS OS MATERIAIS E ESCAVACAO MANUAL DA LAJE DA BASE,EXCLUSIVE REATERRO
20.067.0051-0 | BOCA PARA BUEIRO DUPLO,MULTI-PLATE LENTICULAR,COM 1,85M DE V | AO E 1,40M DE ALTURA,EM CONCRETO ARMADO 15MPA,INCLUSIVE TODO | S OS MATERIAIS E ESCAVACAO MANUAL DA LAJE DA BASE,EXCLUSIVE | REATERRO |  |  | 20.067.0051-0 | BOCA PARA BUEIRO DUPLO,MULTI-PLATE LENTICULAR,COM 1,85M DE VAO E 1,40M DE ALTURA,EM CONCRETO ARMADO 15MPA,INCLUSIVE TODOS OS MATERIAIS E ESCAVACAO MANUAL DA LAJE DA BASE,EXCLUSIVEREATERRO
20.067.0051-A | BOCA PARA BUEIRO DUPLO,MULTI-PLATE LENTICULAR,COM 1,85M DE V | AO E 1,40M DE ALTURA,EM CONCRETO ARMADO 15MPA,INCLUSIVE TODO | S OS MATERIAIS E ESCAVACAO MANUAL DA LAJE DA BASE,EXCLUSIVE | REATERRO |  |  | 20.067.0051-A | BOCA PARA BUEIRO DUPLO,MULTI-PLATE LENTICULAR,COM 1,85M DE VAO E 1,40M DE ALTURA,EM CONCRETO ARMADO 15MPA,INCLUSIVE TODOS OS MATERIAIS E ESCAVACAO MANUAL DA LAJE DA BASE,EXCLUSIVEREATERRO
20.067.0052-0 | BOCA PARA BUEIRO TRIPLO,MULTI-PLATE LENTICULAR,COM 1,85M DE | VAO E 1,40M DE ALTURA,EM CONCRETO ARMADO 15MPA,INCLUSIVE TOD | OS OS MATERIAIS E ESCAVACAO MANUAL DA LAJE DA BASE,EXCLUSIVE | REATERRO |  |  | 20.067.0052-0 | BOCA PARA BUEIRO TRIPLO,MULTI-PLATE LENTICULAR,COM 1,85M DEVAO E 1,40M DE ALTURA,EM CONCRETO ARMADO 15MPA,INCLUSIVE TODOS OS MATERIAIS E ESCAVACAO MANUAL DA LAJE DA BASE,EXCLUSIVEREATERRO
20.067.0052-A | BOCA PARA BUEIRO TRIPLO,MULTI-PLATE LENTICULAR,COM 1,85M DE | VAO E 1,40M DE ALTURA,EM CONCRETO ARMADO 15MPA,INCLUSIVE TOD | OS OS MATERIAIS E ESCAVACAO MANUAL DA LAJE DA BASE,EXCLUSIVE | REATERRO |  |  | 20.067.0052-A | BOCA PARA BUEIRO TRIPLO,MULTI-PLATE LENTICULAR,COM 1,85M DEVAO E 1,40M DE ALTURA,EM CONCRETO ARMADO 15MPA,INCLUSIVE TODOS OS MATERIAIS E ESCAVACAO MANUAL DA LAJE DA BASE,EXCLUSIVEREATERRO
20.067.0053-0 | BOCA PARA BUEIRO SIMPLES,MULTI-PLATE LENTICULAR,COM 2,20M DE | VAO E 1,70M DE ALTURA,EM CONCRETO ARMADO 15MPA,INCLUSIVE TO | DOS OS MATERIAIS E ESCAVACAO MANUAL DA LAJE DA BASE,EXCLUSIV | E REATERRO |  |  | 20.067.0053-0 | BOCA PARA BUEIRO SIMPLES,MULTI-PLATE LENTICULAR,COM 2,20M DEVAO E 1,70M DE ALTURA,EM CONCRETO ARMADO 15MPA,INCLUSIVE TODOS OS MATERIAIS E ESCAVACAO MANUAL DA LAJE DA BASE,EXCLUSIVE REATERRO
20.067.0053-A | BOCA PARA BUEIRO SIMPLES,MULTI-PLATE LENTICULAR,COM 2,20M DE | VAO E 1,70M DE ALTURA,EM CONCRETO ARMADO 15MPA,INCLUSIVE TO | DOS OS MATERIAIS E ESCAVACAO MANUAL DA LAJE DA BASE,EXCLUSIV | E REATERRO |  |  | 20.067.0053-A | BOCA PARA BUEIRO SIMPLES,MULTI-PLATE LENTICULAR,COM 2,20M DEVAO E 1,70M DE ALTURA,EM CONCRETO ARMADO 15MPA,INCLUSIVE TODOS OS MATERIAIS E ESCAVACAO MANUAL DA LAJE DA BASE,EXCLUSIVE REATERRO
20.067.0054-0 | BOCA PARA BUEIRO DUPLO,MULTI-PLATE LENTICULAR,COM 2,20M DE V | AO E 1,70M DE ALTURA,EM CONCRETO ARMADO 15MPA,INCLUSIVE TODO | S OS MATERIAIS E ESCAVACAO MANUAL DA LAJE DA BASE,EXCLUSIVE | REATERRO |  |  | 20.067.0054-0 | BOCA PARA BUEIRO DUPLO,MULTI-PLATE LENTICULAR,COM 2,20M DE VAO E 1,70M DE ALTURA,EM CONCRETO ARMADO 15MPA,INCLUSIVE TODOS OS MATERIAIS E ESCAVACAO MANUAL DA LAJE DA BASE,EXCLUSIVEREATERRO
20.067.0054-A | BOCA PARA BUEIRO DUPLO,MULTI-PLATE LENTICULAR,COM 2,20M DE V | AO E 1,70M DE ALTURA,EM CONCRETO ARMADO 15MPA,INCLUSIVE TODO | S OS MATERIAIS E ESCAVACAO MANUAL DA LAJE DA BASE,EXCLUSIVE | REATERRO |  |  | 20.067.0054-A | BOCA PARA BUEIRO DUPLO,MULTI-PLATE LENTICULAR,COM 2,20M DE VAO E 1,70M DE ALTURA,EM CONCRETO ARMADO 15MPA,INCLUSIVE TODOS OS MATERIAIS E ESCAVACAO MANUAL DA LAJE DA BASE,EXCLUSIVEREATERRO
20.067.0055-0 | BOCA PARA BUEIRO TRIPLO,MULTI-PLATE LENTICULAR,COM 2,20M DE | VAO E 1,70M DE ALTURA,EM CONCRETO ARMADO 15MPA,INCLUSIVE TOD | OS OS MATERIAIS E ESCAVACAO MANUAL DA LAJE DA BASE,EXCLUSIVE | REATERRO |  |  | 20.067.0055-0 | BOCA PARA BUEIRO TRIPLO,MULTI-PLATE LENTICULAR,COM 2,20M DEVAO E 1,70M DE ALTURA,EM CONCRETO ARMADO 15MPA,INCLUSIVE TODOS OS MATERIAIS E ESCAVACAO MANUAL DA LAJE DA BASE,EXCLUSIVEREATERRO
20.067.0055-A | BOCA PARA BUEIRO TRIPLO,MULTI-PLATE LENTICULAR,COM 2,20M DE | VAO E 1,70M DE ALTURA,EM CONCRETO ARMADO 15MPA,INCLUSIVE TOD | OS OS MATERIAIS E ESCAVACAO MANUAL DA LAJE DA BASE,EXCLUSIVE | REATERRO |  |  | 20.067.0055-A | BOCA PARA BUEIRO TRIPLO,MULTI-PLATE LENTICULAR,COM 2,20M DEVAO E 1,70M DE ALTURA,EM CONCRETO ARMADO 15MPA,INCLUSIVE TODOS OS MATERIAIS E ESCAVACAO MANUAL DA LAJE DA BASE,EXCLUSIVEREATERRO
20.067.0056-0 | BOCA PARA BUEIRO SIMPLES,MULTI-PLATE LENTICULAR,COM 2,85M DE | VAO E 1,85M DE ALTURA,EM CONCRETO ARMADO 15MPA,INCLUSIVE TO | DOS OS MATERIAIS E ESCAVACAO MANUAL DA LAJE DA BASE,EXCLUSIV | E REATERRO |  |  | 20.067.0056-0 | BOCA PARA BUEIRO SIMPLES,MULTI-PLATE LENTICULAR,COM 2,85M DEVAO E 1,85M DE ALTURA,EM CONCRETO ARMADO 15MPA,INCLUSIVE TODOS OS MATERIAIS E ESCAVACAO MANUAL DA LAJE DA BASE,EXCLUSIVE REATERRO
20.067.0056-A | BOCA PARA BUEIRO SIMPLES,MULTI-PLATE LENTICULAR,COM 2,85M DE | VAO E 1,85M DE ALTURA,EM CONCRETO ARMADO 15MPA,INCLUSIVE TO | DOS OS MATERIAIS E ESCAVACAO MANUAL DA LAJE DA BASE,EXCLUSIV | E REATERRO |  |  | 20.067.0056-A | BOCA PARA BUEIRO SIMPLES,MULTI-PLATE LENTICULAR,COM 2,85M DEVAO E 1,85M DE ALTURA,EM CONCRETO ARMADO 15MPA,INCLUSIVE TODOS OS MATERIAIS E ESCAVACAO MANUAL DA LAJE DA BASE,EXCLUSIVE REATERRO
20.067.0057-0 | BOCA PARA BUEIRO DUPLO,MULTI-PLATE LENTICULAR,COM 2,85M DE V | AO E 1,85M DE ALTURA,EM CONCRETO ARMADO 15MPA,INCLUSIVE TODO | S OS MATERIAIS E ESCAVACAO MANUAL DA LAJE DA BASE,EXCLUSIVE | REATERRO |  |  | 20.067.0057-0 | BOCA PARA BUEIRO DUPLO,MULTI-PLATE LENTICULAR,COM 2,85M DE VAO E 1,85M DE ALTURA,EM CONCRETO ARMADO 15MPA,INCLUSIVE TODOS OS MATERIAIS E ESCAVACAO MANUAL DA LAJE DA BASE,EXCLUSIVEREATERRO
20.067.0057-A | BOCA PARA BUEIRO DUPLO,MULTI-PLATE LENTICULAR,COM 2,85M DE V | AO E 1,85M DE ALTURA,EM CONCRETO ARMADO 15MPA,INCLUSIVE TODO | S OS MATERIAIS E ESCAVACAO MANUAL DA LAJE DA BASE,EXCLUSIVE | REATERRO |  |  | 20.067.0057-A | BOCA PARA BUEIRO DUPLO,MULTI-PLATE LENTICULAR,COM 2,85M DE VAO E 1,85M DE ALTURA,EM CONCRETO ARMADO 15MPA,INCLUSIVE TODOS OS MATERIAIS E ESCAVACAO MANUAL DA LAJE DA BASE,EXCLUSIVEREATERRO
20.067.0058-0 | BOCA PARA BUEIRO TRIPLO,MULTI-PLATE LENTICULAR,COM 2,85M DE | VAO E 1,85M DE ALTURA,EM CONCRETO ARMADO 15MPA,INCLUSIVE TOD | OS OS MATERIAIS E ESCAVACAO MANUAL DA LAJE DA BASE,EXCLUSIVE | REATERRO |  |  | 20.067.0058-0 | BOCA PARA BUEIRO TRIPLO,MULTI-PLATE LENTICULAR,COM 2,85M DEVAO E 1,85M DE ALTURA,EM CONCRETO ARMADO 15MPA,INCLUSIVE TODOS OS MATERIAIS E ESCAVACAO MANUAL DA LAJE DA BASE,EXCLUSIVEREATERRO
20.067.0058-A | BOCA PARA BUEIRO TRIPLO,MULTI-PLATE LENTICULAR,COM 2,85M DE | VAO E 1,85M DE ALTURA,EM CONCRETO ARMADO 15MPA,INCLUSIVE TOD | OS OS MATERIAIS E ESCAVACAO MANUAL DA LAJE DA BASE,EXCLUSIVE | REATERRO |  |  | 20.067.0058-A | BOCA PARA BUEIRO TRIPLO,MULTI-PLATE LENTICULAR,COM 2,85M DEVAO E 1,85M DE ALTURA,EM CONCRETO ARMADO 15MPA,INCLUSIVE TODOS OS MATERIAIS E ESCAVACAO MANUAL DA LAJE DA BASE,EXCLUSIVEREATERRO
20.067.0070-0 | BOCA PARA BUEIRO SIMPLES TUBULAR DE CONCRETO,DIAMETRO DE 0,4 | 0M EM CONCRETO CICLOPICO,INCLUSIVE FORMA,ESCAVACAO,REATERRO | E FORNECIMENTO DOS MATERIAIS,EXCLUSIVE ESCAVACAO DE MATERIAL | DE REATERRO NA JAZIDA E SEU TRANSPORTE AO CANTEIRO |  |  | 20.067.0070-0 | BOCA PARA BUEIRO SIMPLES TUBULAR DE CONCRETO,DIAMETRO DE 0,40M EM CONCRETO CICLOPICO,INCLUSIVE FORMA,ESCAVACAO,REATERROE FORNECIMENTO DOS MATERIAIS,EXCLUSIVE ESCAVACAO DE MATERIALDE REATERRO NA JAZIDA E SEU TRANSPORTE AO CANTEIRO
20.067.0070-A | BOCA PARA BUEIRO SIMPLES TUBULAR DE CONCRETO,DIAMETRO DE 0,4 | 0M EM CONCRETO CICLOPICO,INCLUSIVE FORMA,ESCAVACAO,REATERRO | E FORNECIMENTO DOS MATERIAIS,EXCLUSIVE ESCAVACAO DE MATERIAL | DE REATERRO NA JAZIDA E SEU TRANSPORTE AO CANTEIRO |  |  | 20.067.0070-A | BOCA PARA BUEIRO SIMPLES TUBULAR DE CONCRETO,DIAMETRO DE 0,40M EM CONCRETO CICLOPICO,INCLUSIVE FORMA,ESCAVACAO,REATERROE FORNECIMENTO DOS MATERIAIS,EXCLUSIVE ESCAVACAO DE MATERIALDE REATERRO NA JAZIDA E SEU TRANSPORTE AO CANTEIRO
20.067.0072-0 | BOCA PARA BUEIRO SIMPLES TUBULAR DE CONCRETO,DIAMETRO DE 0,6 | 0M EM CONCRETO CICLOPICO,INCLUSIVE FORMA,ESCAVACAO,REATERRO | E FORNECIMENTO DOS MATERIAIS,EXCLUSIVE ESCAVACAO DE MATERIAL | DE REATERRO NA JAZIDA E SEU TRANSPORTE AO CANTEIRO |  |  | 20.067.0072-0 | BOCA PARA BUEIRO SIMPLES TUBULAR DE CONCRETO,DIAMETRO DE 0,60M EM CONCRETO CICLOPICO,INCLUSIVE FORMA,ESCAVACAO,REATERROE FORNECIMENTO DOS MATERIAIS,EXCLUSIVE ESCAVACAO DE MATERIALDE REATERRO NA JAZIDA E SEU TRANSPORTE AO CANTEIRO
20.067.0072-A | BOCA PARA BUEIRO SIMPLES TUBULAR DE CONCRETO,DIAMETRO DE 0,6 | 0M EM CONCRETO CICLOPICO,INCLUSIVE FORMA,ESCAVACAO,REATERRO | E FORNECIMENTO DOS MATERIAIS,EXCLUSIVE ESCAVACAO DE MATERIAL | DE REATERRO NA JAZIDA E SEU TRANSPORTE AO CANTEIRO |  |  | 20.067.0072-A | BOCA PARA BUEIRO SIMPLES TUBULAR DE CONCRETO,DIAMETRO DE 0,60M EM CONCRETO CICLOPICO,INCLUSIVE FORMA,ESCAVACAO,REATERROE FORNECIMENTO DOS MATERIAIS,EXCLUSIVE ESCAVACAO DE MATERIALDE REATERRO NA JAZIDA E SEU TRANSPORTE AO CANTEIRO
20.067.0074-0 | BOCA PARA BUEIRO SIMPLES TUBULAR DE CONCRETO,DIAMETRO DE 0,8 | 0M EM CONCRETO CICLOPICO,INCLUSIVE FORMA,ESCAVACAO,REATERRO | E FORNECIMENTO DOS MATERIAIS,EXCLUSIVE ESCAVACAO DE MATERIAL | DE REATERRO NA JAZIDA E SEU TRANSPORTE AO CANTEIRO |  |  | 20.067.0074-0 | BOCA PARA BUEIRO SIMPLES TUBULAR DE CONCRETO,DIAMETRO DE 0,80M EM CONCRETO CICLOPICO,INCLUSIVE FORMA,ESCAVACAO,REATERROE FORNECIMENTO DOS MATERIAIS,EXCLUSIVE ESCAVACAO DE MATERIALDE REATERRO NA JAZIDA E SEU TRANSPORTE AO CANTEIRO
20.067.0074-A | BOCA PARA BUEIRO SIMPLES TUBULAR DE CONCRETO,DIAMETRO DE 0,8 | 0M EM CONCRETO CICLOPICO,INCLUSIVE FORMA,ESCAVACAO,REATERRO | E FORNECIMENTO DOS MATERIAIS,EXCLUSIVE ESCAVACAO DE MATERIAL | DE REATERRO NA JAZIDA E SEU TRANSPORTE AO CANTEIRO |  |  | 20.067.0074-A | BOCA PARA BUEIRO SIMPLES TUBULAR DE CONCRETO,DIAMETRO DE 0,80M EM CONCRETO CICLOPICO,INCLUSIVE FORMA,ESCAVACAO,REATERROE FORNECIMENTO DOS MATERIAIS,EXCLUSIVE ESCAVACAO DE MATERIALDE REATERRO NA JAZIDA E SEU TRANSPORTE AO CANTEIRO
20.067.0076-0 | BOCA PARA BUEIRO SIMPLES TUBULAR DE CONCRETO,DIAMETRO DE 1,0 | 0M EM CONCRETO CICLOPICO,INCLUSIVE FORMA,ESCAVACAO,REATERRO | E FORNECIMENTO DOS MATERIAIS,EXCLUSIVE ESCAVACAO DE MATERIAL | DE REATERRO NA JAZIDA E SEU TRANSPORTE AO CANTEIRO |  |  | 20.067.0076-0 | BOCA PARA BUEIRO SIMPLES TUBULAR DE CONCRETO,DIAMETRO DE 1,00M EM CONCRETO CICLOPICO,INCLUSIVE FORMA,ESCAVACAO,REATERROE FORNECIMENTO DOS MATERIAIS,EXCLUSIVE ESCAVACAO DE MATERIALDE REATERRO NA JAZIDA E SEU TRANSPORTE AO CANTEIRO
20.067.0076-A | BOCA PARA BUEIRO SIMPLES TUBULAR DE CONCRETO,DIAMETRO DE 1,0 | 0M EM CONCRETO CICLOPICO,INCLUSIVE FORMA,ESCAVACAO,REATERRO | E FORNECIMENTO DOS MATERIAIS,EXCLUSIVE ESCAVACAO DE MATERIAL | DE REATERRO NA JAZIDA E SEU TRANSPORTE AO CANTEIRO |  |  | 20.067.0076-A | BOCA PARA BUEIRO SIMPLES TUBULAR DE CONCRETO,DIAMETRO DE 1,00M EM CONCRETO CICLOPICO,INCLUSIVE FORMA,ESCAVACAO,REATERROE FORNECIMENTO DOS MATERIAIS,EXCLUSIVE ESCAVACAO DE MATERIALDE REATERRO NA JAZIDA E SEU TRANSPORTE AO CANTEIRO
20.067.0078-0 | BOCA PARA BUEIRO SIMPLES TUBULAR DE CONCRETO,DIAMETRO DE 1,2 | 0M,EM CONCRETO CICLOPICO,INCLUSIVE FORMA,ESCAVACAO,REATERRO | E FORNECIMENTO DOS MATERIAIS,EXCLUSIVE ESCAVACAO DE MATERIAL | DE REATERRO NA JAZIDA E SEU TRANSPORTE AO CANTEIRO |  |  | 20.067.0078-0 | BOCA PARA BUEIRO SIMPLES TUBULAR DE CONCRETO,DIAMETRO DE 1,20M,EM CONCRETO CICLOPICO,INCLUSIVE FORMA,ESCAVACAO,REATERROE FORNECIMENTO DOS MATERIAIS,EXCLUSIVE ESCAVACAO DE MATERIALDE REATERRO NA JAZIDA E SEU TRANSPORTE AO CANTEIRO
20.067.0078-A | BOCA PARA BUEIRO SIMPLES TUBULAR DE CONCRETO,DIAMETRO DE 1,2 | 0M,EM CONCRETO CICLOPICO,INCLUSIVE FORMA,ESCAVACAO,REATERRO | E FORNECIMENTO DOS MATERIAIS,EXCLUSIVE ESCAVACAO DE MATERIAL | DE REATERRO NA JAZIDA E SEU TRANSPORTE AO CANTEIRO |  |  | 20.067.0078-A | BOCA PARA BUEIRO SIMPLES TUBULAR DE CONCRETO,DIAMETRO DE 1,20M,EM CONCRETO CICLOPICO,INCLUSIVE FORMA,ESCAVACAO,REATERROE FORNECIMENTO DOS MATERIAIS,EXCLUSIVE ESCAVACAO DE MATERIALDE REATERRO NA JAZIDA E SEU TRANSPORTE AO CANTEIRO
20.067.0080-0 | BOCA PARA BUEIRO SIMPLES TUBULAR DE CONCRETO,DIAMETRO DE 1,5 | 0M EM CONCRETO CICLOPICO,INCLUSIVE FORMA,ESCAVACAO,REATERRO | E FORNECIMENTO DOS MATERIAIS,EXCLUSIVE ESCAVACAO DE MATERIAL | DE REATERRO NA JAZIDA E SEU TRANSPORTE AO CANTEIRO |  |  | 20.067.0080-0 | BOCA PARA BUEIRO SIMPLES TUBULAR DE CONCRETO,DIAMETRO DE 1,50M EM CONCRETO CICLOPICO,INCLUSIVE FORMA,ESCAVACAO,REATERROE FORNECIMENTO DOS MATERIAIS,EXCLUSIVE ESCAVACAO DE MATERIALDE REATERRO NA JAZIDA E SEU TRANSPORTE AO CANTEIRO
20.067.0080-A | BOCA PARA BUEIRO SIMPLES TUBULAR DE CONCRETO,DIAMETRO DE 1,5 | 0M EM CONCRETO CICLOPICO,INCLUSIVE FORMA,ESCAVACAO,REATERRO | E FORNECIMENTO DOS MATERIAIS,EXCLUSIVE ESCAVACAO DE MATERIAL | DE REATERRO NA JAZIDA E SEU TRANSPORTE AO CANTEIRO |  |  | 20.067.0080-A | BOCA PARA BUEIRO SIMPLES TUBULAR DE CONCRETO,DIAMETRO DE 1,50M EM CONCRETO CICLOPICO,INCLUSIVE FORMA,ESCAVACAO,REATERROE FORNECIMENTO DOS MATERIAIS,EXCLUSIVE ESCAVACAO DE MATERIALDE REATERRO NA JAZIDA E SEU TRANSPORTE AO CANTEIRO
20.067.0082-0 | BOCA PARA BUEIRO SIMPLES TUBULAR DE CONCRETO,DIAMETRO DE 2,0 | 0M EM CONCRETO CICLOPICO,INCLUSIVE FORMA,ESCAVACAO,REATERRO | E FORNECIMENTO DOS MATERIAIS,EXCLUSIVE ESCAVACAO DE MATERIAL | DE REATERRO NA JAZIDA E SEU TRANSPORTE AO CANTEIRO |  |  | 20.067.0082-0 | BOCA PARA BUEIRO SIMPLES TUBULAR DE CONCRETO,DIAMETRO DE 2,00M EM CONCRETO CICLOPICO,INCLUSIVE FORMA,ESCAVACAO,REATERROE FORNECIMENTO DOS MATERIAIS,EXCLUSIVE ESCAVACAO DE MATERIALDE REATERRO NA JAZIDA E SEU TRANSPORTE AO CANTEIRO
20.067.0082-A | BOCA PARA BUEIRO SIMPLES TUBULAR DE CONCRETO,DIAMETRO DE 2,0 | 0M EM CONCRETO CICLOPICO,INCLUSIVE FORMA,ESCAVACAO,REATERRO | E FORNECIMENTO DOS MATERIAIS,EXCLUSIVE ESCAVACAO DE MATERIAL | DE REATERRO NA JAZIDA E SEU TRANSPORTE AO CANTEIRO |  |  | 20.067.0082-A | BOCA PARA BUEIRO SIMPLES TUBULAR DE CONCRETO,DIAMETRO DE 2,00M EM CONCRETO CICLOPICO,INCLUSIVE FORMA,ESCAVACAO,REATERROE FORNECIMENTO DOS MATERIAIS,EXCLUSIVE ESCAVACAO DE MATERIALDE REATERRO NA JAZIDA E SEU TRANSPORTE AO CANTEIRO
20.067.0084-0 | BOCA PARA BUEIRO DUPLO TUBULAR DE CONCRETO,DIAMETRO DE 0,40M | EM CONCRETO CICLOPICO,INCLUSIVE FORMA,ESCAVACAO,REATERRO E | FORNECIMENTO DOS MATERIAIS,EXCLUSIVE ESCAVACAO DE MATERIAL D | E REATERRO NA JAZIDA E SEU TRANSPORTE AO CANTEIRO |  |  | 20.067.0084-0 | BOCA PARA BUEIRO DUPLO TUBULAR DE CONCRETO,DIAMETRO DE 0,40MEM CONCRETO CICLOPICO,INCLUSIVE FORMA,ESCAVACAO,REATERRO EFORNECIMENTO DOS MATERIAIS,EXCLUSIVE ESCAVACAO DE MATERIAL DE REATERRO NA JAZIDA E SEU TRANSPORTE AO CANTEIRO
20.067.0084-A | BOCA PARA BUEIRO DUPLO TUBULAR DE CONCRETO,DIAMETRO DE 0,40M | EM CONCRETO CICLOPICO,INCLUSIVE FORMA,ESCAVACAO,REATERRO E | FORNECIMENTO DOS MATERIAIS,EXCLUSIVE ESCAVACAO DE MATERIAL D | E REATERRO NA JAZIDA E SEU TRANSPORTE AO CANTEIRO |  |  | 20.067.0084-A | BOCA PARA BUEIRO DUPLO TUBULAR DE CONCRETO,DIAMETRO DE 0,40MEM CONCRETO CICLOPICO,INCLUSIVE FORMA,ESCAVACAO,REATERRO EFORNECIMENTO DOS MATERIAIS,EXCLUSIVE ESCAVACAO DE MATERIAL DE REATERRO NA JAZIDA E SEU TRANSPORTE AO CANTEIRO
20.067.0086-0 | BOCA PARA BUEIRO DUPLO TUBULAR DE CONCRETO,DIAMETRO DE 0,60M | EM CONCRETO CICLOPICO,INCLUSIVE FORMA,ESCAVACAO,REATERRO E | FORNECIMENTO DOS MATERIAIS,EXCLUSIVE ESCAVACAO DE MATERIAL D | E REATERRO NA JAZIDA E SEU TRANSPORTE AO CANTEIRO |  |  | 20.067.0086-0 | BOCA PARA BUEIRO DUPLO TUBULAR DE CONCRETO,DIAMETRO DE 0,60MEM CONCRETO CICLOPICO,INCLUSIVE FORMA,ESCAVACAO,REATERRO EFORNECIMENTO DOS MATERIAIS,EXCLUSIVE ESCAVACAO DE MATERIAL DE REATERRO NA JAZIDA E SEU TRANSPORTE AO CANTEIRO
20.067.0086-A | BOCA PARA BUEIRO DUPLO TUBULAR DE CONCRETO,DIAMETRO DE 0,60M | EM CONCRETO CICLOPICO,INCLUSIVE FORMA,ESCAVACAO,REATERRO E | FORNECIMENTO DOS MATERIAIS,EXCLUSIVE ESCAVACAO DE MATERIAL D | E REATERRO NA JAZIDA E SEU TRANSPORTE AO CANTEIRO |  |  | 20.067.0086-A | BOCA PARA BUEIRO DUPLO TUBULAR DE CONCRETO,DIAMETRO DE 0,60MEM CONCRETO CICLOPICO,INCLUSIVE FORMA,ESCAVACAO,REATERRO EFORNECIMENTO DOS MATERIAIS,EXCLUSIVE ESCAVACAO DE MATERIAL DE REATERRO NA JAZIDA E SEU TRANSPORTE AO CANTEIRO
20.067.0088-0 | BOCA PARA BUEIRO DUPLO TUBULAR DE CONCRETO,DIAMETRO DE 0,80M | EM CONCRETO CICLOPICO,INCLUSIVE FORMA,ESCAVACAO,REATERRO E | FORNECIMENTO DOS MATERIAIS,EXCLUSIVE ESCAVACAO DE MATERIAL D | E REATERRO NA JAZIDA E SEU TRANSPORTE AO CANTEIRO |  |  | 20.067.0088-0 | BOCA PARA BUEIRO DUPLO TUBULAR DE CONCRETO,DIAMETRO DE 0,80MEM CONCRETO CICLOPICO,INCLUSIVE FORMA,ESCAVACAO,REATERRO EFORNECIMENTO DOS MATERIAIS,EXCLUSIVE ESCAVACAO DE MATERIAL DE REATERRO NA JAZIDA E SEU TRANSPORTE AO CANTEIRO
20.067.0088-A | BOCA PARA BUEIRO DUPLO TUBULAR DE CONCRETO,DIAMETRO DE 0,80M | EM CONCRETO CICLOPICO,INCLUSIVE FORMA,ESCAVACAO,REATERRO E | FORNECIMENTO DOS MATERIAIS,EXCLUSIVE ESCAVACAO DE MATERIAL D | E REATERRO NA JAZIDA E SEU TRANSPORTE AO CANTEIRO |  |  | 20.067.0088-A | BOCA PARA BUEIRO DUPLO TUBULAR DE CONCRETO,DIAMETRO DE 0,80MEM CONCRETO CICLOPICO,INCLUSIVE FORMA,ESCAVACAO,REATERRO EFORNECIMENTO DOS MATERIAIS,EXCLUSIVE ESCAVACAO DE MATERIAL DE REATERRO NA JAZIDA E SEU TRANSPORTE AO CANTEIRO
20.067.0090-0 | BOCA PARA BUEIRO DUPLO TUBULAR DE CONCRETO,DIAMETRO DE 1,00M | EM CONCRETO CICLOPICO,INCLUSIVE FORMA,ESCAVACAO,REATERRO E | FORNECIMENTO DOS MATERIAIS,EXCLUSIVE ESCAVACAO DE MATERIAL D | E REATERRO NA JAZIDA E SEU TRANSPORTE AO CANTEIRO |  |  | 20.067.0090-0 | BOCA PARA BUEIRO DUPLO TUBULAR DE CONCRETO,DIAMETRO DE 1,00MEM CONCRETO CICLOPICO,INCLUSIVE FORMA,ESCAVACAO,REATERRO EFORNECIMENTO DOS MATERIAIS,EXCLUSIVE ESCAVACAO DE MATERIAL DE REATERRO NA JAZIDA E SEU TRANSPORTE AO CANTEIRO
20.067.0090-A | BOCA PARA BUEIRO DUPLO TUBULAR DE CONCRETO,DIAMETRO DE 1,00M | EM CONCRETO CICLOPICO,INCLUSIVE FORMA,ESCAVACAO,REATERRO E | FORNECIMENTO DOS MATERIAIS,EXCLUSIVE ESCAVACAO DE MATERIAL D | E REATERRO NA JAZIDA E SEU TRANSPORTE AO CANTEIRO |  |  | 20.067.0090-A | BOCA PARA BUEIRO DUPLO TUBULAR DE CONCRETO,DIAMETRO DE 1,00MEM CONCRETO CICLOPICO,INCLUSIVE FORMA,ESCAVACAO,REATERRO EFORNECIMENTO DOS MATERIAIS,EXCLUSIVE ESCAVACAO DE MATERIAL DE REATERRO NA JAZIDA E SEU TRANSPORTE AO CANTEIRO
20.067.0092-0 | BOCA PARA BUEIRO DUPLO TUBULAR DE CONCRETO,DIAMETRO DE 1,20M | EM CONCRETO CICLOPICO,INCLUSIVE FORMA,ESCAVACAO,REATERRO E | FORNECIMENTO DOS MATERIAIS,EXCLUSIVE ESCAVACAO DE MATERIAL D | E REATERRO NA JAZIDA E SEU TRANSPORTE AO CANTEIRO |  |  | 20.067.0092-0 | BOCA PARA BUEIRO DUPLO TUBULAR DE CONCRETO,DIAMETRO DE 1,20MEM CONCRETO CICLOPICO,INCLUSIVE FORMA,ESCAVACAO,REATERRO EFORNECIMENTO DOS MATERIAIS,EXCLUSIVE ESCAVACAO DE MATERIAL DE REATERRO NA JAZIDA E SEU TRANSPORTE AO CANTEIRO
20.067.0092-A | BOCA PARA BUEIRO DUPLO TUBULAR DE CONCRETO,DIAMETRO DE 1,20M | EM CONCRETO CICLOPICO,INCLUSIVE FORMA,ESCAVACAO,REATERRO E | FORNECIMENTO DOS MATERIAIS,EXCLUSIVE ESCAVACAO DE MATERIAL D | E REATERRO NA JAZIDA E SEU TRANSPORTE AO CANTEIRO |  |  | 20.067.0092-A | BOCA PARA BUEIRO DUPLO TUBULAR DE CONCRETO,DIAMETRO DE 1,20MEM CONCRETO CICLOPICO,INCLUSIVE FORMA,ESCAVACAO,REATERRO EFORNECIMENTO DOS MATERIAIS,EXCLUSIVE ESCAVACAO DE MATERIAL DE REATERRO NA JAZIDA E SEU TRANSPORTE AO CANTEIRO
20.067.0094-0 | BOCA PARA BUEIRO DUPLO TUBULAR DE CONCRETO,DIAMETRO DE 1,50M | EM CONCRETO CICLOPICO,INCLUSIVE FORMA,ESCAVACAO,REATERRO E | FORNECIMENTO DOS MATERIAIS,EXCLUSIVE ESCAVACAO DE MATERIAL D | E REATERRO NA JAZIDA E SEU TRANSPORTE AO CANTEIRO |  |  | 20.067.0094-0 | BOCA PARA BUEIRO DUPLO TUBULAR DE CONCRETO,DIAMETRO DE 1,50MEM CONCRETO CICLOPICO,INCLUSIVE FORMA,ESCAVACAO,REATERRO EFORNECIMENTO DOS MATERIAIS,EXCLUSIVE ESCAVACAO DE MATERIAL DE REATERRO NA JAZIDA E SEU TRANSPORTE AO CANTEIRO
20.067.0094-A | BOCA PARA BUEIRO DUPLO TUBULAR DE CONCRETO,DIAMETRO DE 1,50M | EM CONCRETO CICLOPICO,INCLUSIVE FORMA,ESCAVACAO,REATERRO E | FORNECIMENTO DOS MATERIAIS,EXCLUSIVE ESCAVACAO DE MATERIAL D | E REATERRO NA JAZIDA E SEU TRANSPORTE AO CANTEIRO |  |  | 20.067.0094-A | BOCA PARA BUEIRO DUPLO TUBULAR DE CONCRETO,DIAMETRO DE 1,50MEM CONCRETO CICLOPICO,INCLUSIVE FORMA,ESCAVACAO,REATERRO EFORNECIMENTO DOS MATERIAIS,EXCLUSIVE ESCAVACAO DE MATERIAL DE REATERRO NA JAZIDA E SEU TRANSPORTE AO CANTEIRO
20.067.0096-0 | BOCA PARA BUEIRO DUPLO TUBULAR DE CONCRETO,DIAMETRO DE 2,00M | EM CONCRETO CICLOPICO,INCLUSIVE FORMA,ESCAVACAO,REATERRO E | FORNECIMENTO DOS MATERIAIS,EXCLUSIVE ESCAVACAO DE MATERIAL D | E REATERRO NA JAZIDA E SEU TRANSPORTE AO CANTEIRO |  |  | 20.067.0096-0 | BOCA PARA BUEIRO DUPLO TUBULAR DE CONCRETO,DIAMETRO DE 2,00MEM CONCRETO CICLOPICO,INCLUSIVE FORMA,ESCAVACAO,REATERRO EFORNECIMENTO DOS MATERIAIS,EXCLUSIVE ESCAVACAO DE MATERIAL DE REATERRO NA JAZIDA E SEU TRANSPORTE AO CANTEIRO
20.067.0096-A | BOCA PARA BUEIRO DUPLO TUBULAR DE CONCRETO,DIAMETRO DE 2,00M | EM CONCRETO CICLOPICO,INCLUSIVE FORMA,ESCAVACAO,REATERRO E | FORNECIMENTO DOS MATERIAIS,EXCLUSIVE ESCAVACAO DE MATERIAL D | E REATERRO NA JAZIDA E SEU TRANSPORTE AO CANTEIRO |  |  | 20.067.0096-A | BOCA PARA BUEIRO DUPLO TUBULAR DE CONCRETO,DIAMETRO DE 2,00MEM CONCRETO CICLOPICO,INCLUSIVE FORMA,ESCAVACAO,REATERRO EFORNECIMENTO DOS MATERIAIS,EXCLUSIVE ESCAVACAO DE MATERIAL DE REATERRO NA JAZIDA E SEU TRANSPORTE AO CANTEIRO
20.067.0098-0 | BOCA PARA BUEIRO TRIPLO TUBULAR DE CONCRETO,DIAMETRO DE 0,40 | M EM CONCRETO CICLOPICO,INCLUSIVE FORMA,ESCAVACAO,REATERRO E | FORNECIMENTO DOS MATERIAIS,EXCLUSIVE ESCAVACAO DE MATERIAL | DE REATERRO NA JAZIDA E SEU TRANSPORTE AO CANTEIRO |  |  | 20.067.0098-0 | BOCA PARA BUEIRO TRIPLO TUBULAR DE CONCRETO,DIAMETRO DE 0,40M EM CONCRETO CICLOPICO,INCLUSIVE FORMA,ESCAVACAO,REATERRO EFORNECIMENTO DOS MATERIAIS,EXCLUSIVE ESCAVACAO DE MATERIALDE REATERRO NA JAZIDA E SEU TRANSPORTE AO CANTEIRO
20.067.0098-A | BOCA PARA BUEIRO TRIPLO TUBULAR DE CONCRETO,DIAMETRO DE 0,40 | M EM CONCRETO CICLOPICO,INCLUSIVE FORMA,ESCAVACAO,REATERRO E | FORNECIMENTO DOS MATERIAIS,EXCLUSIVE ESCAVACAO DE MATERIAL | DE REATERRO NA JAZIDA E SEU TRANSPORTE AO CANTEIRO |  |  | 20.067.0098-A | BOCA PARA BUEIRO TRIPLO TUBULAR DE CONCRETO,DIAMETRO DE 0,40M EM CONCRETO CICLOPICO,INCLUSIVE FORMA,ESCAVACAO,REATERRO EFORNECIMENTO DOS MATERIAIS,EXCLUSIVE ESCAVACAO DE MATERIALDE REATERRO NA JAZIDA E SEU TRANSPORTE AO CANTEIRO
20.067.0100-0 | BOCA PARA BUEIRO TRIPLO TUBULAR DE CONCRETO,DIAMETRO DE 0,60 | M EM CONCRETO CICLOPICO,INCLUSIVE FORMA,ESCAVACAO,REATERRO E | FORNECIMENTO DOS MATERIAIS,EXCLUSIVE ESCAVACAO DE MATERIAL | DE REATERRO NA JAZIDA E SEU TRANSPORTE AO CANTEIRO |  |  | 20.067.0100-0 | BOCA PARA BUEIRO TRIPLO TUBULAR DE CONCRETO,DIAMETRO DE 0,60M EM CONCRETO CICLOPICO,INCLUSIVE FORMA,ESCAVACAO,REATERRO EFORNECIMENTO DOS MATERIAIS,EXCLUSIVE ESCAVACAO DE MATERIALDE REATERRO NA JAZIDA E SEU TRANSPORTE AO CANTEIRO
20.067.0100-A | BOCA PARA BUEIRO TRIPLO TUBULAR DE CONCRETO,DIAMETRO DE 0,60 | M EM CONCRETO CICLOPICO,INCLUSIVE FORMA,ESCAVACAO,REATERRO E | FORNECIMENTO DOS MATERIAIS,EXCLUSIVE ESCAVACAO DE MATERIAL | DE REATERRO NA JAZIDA E SEU TRANSPORTE AO CANTEIRO |  |  | 20.067.0100-A | BOCA PARA BUEIRO TRIPLO TUBULAR DE CONCRETO,DIAMETRO DE 0,60M EM CONCRETO CICLOPICO,INCLUSIVE FORMA,ESCAVACAO,REATERRO EFORNECIMENTO DOS MATERIAIS,EXCLUSIVE ESCAVACAO DE MATERIALDE REATERRO NA JAZIDA E SEU TRANSPORTE AO CANTEIRO
20.067.0102-0 | BOCA PARA BUEIRO TRIPLO TUBULAR DE CONCRETO,DIAMETRO DE 0,80 | M EM CONCRETO CICLOPICO,INCLUSIVE FORMA,ESCAVACAO,REATERRO E | FORNECIMENTO DOS MATERIAIS,EXCLUSIVE ESCAVACAO DE MATERIAL | DE REATERRO NA JAZIDA E SEU TRANSPORTE AO CANTEIRO |  |  | 20.067.0102-0 | BOCA PARA BUEIRO TRIPLO TUBULAR DE CONCRETO,DIAMETRO DE 0,80M EM CONCRETO CICLOPICO,INCLUSIVE FORMA,ESCAVACAO,REATERRO EFORNECIMENTO DOS MATERIAIS,EXCLUSIVE ESCAVACAO DE MATERIALDE REATERRO NA JAZIDA E SEU TRANSPORTE AO CANTEIRO
20.067.0102-A | BOCA PARA BUEIRO TRIPLO TUBULAR DE CONCRETO,DIAMETRO DE 0,80 | M EM CONCRETO CICLOPICO,INCLUSIVE FORMA,ESCAVACAO,REATERRO E | FORNECIMENTO DOS MATERIAIS,EXCLUSIVE ESCAVACAO DE MATERIAL | DE REATERRO NA JAZIDA E SEU TRANSPORTE AO CANTEIRO |  |  | 20.067.0102-A | BOCA PARA BUEIRO TRIPLO TUBULAR DE CONCRETO,DIAMETRO DE 0,80M EM CONCRETO CICLOPICO,INCLUSIVE FORMA,ESCAVACAO,REATERRO EFORNECIMENTO DOS MATERIAIS,EXCLUSIVE ESCAVACAO DE MATERIALDE REATERRO NA JAZIDA E SEU TRANSPORTE AO CANTEIRO
20.067.0104-0 | BOCA PARA BUEIRO TRIPLO TUBULAR DE CONCRETO,DIAMETRO DE 1,00 | M EM CONCRETO CICLOPICO,INCLUSIVE FORMA,ESCAVACAO,REATERRO E | FORNECIMENTO DOS MATERIAIS,EXCLUSIVE ESCAVACAO DE MATERIAL | DE REATERRO NA JAZIDA E SEU TRANSPORTE AO CANTEIRO |  |  | 20.067.0104-0 | BOCA PARA BUEIRO TRIPLO TUBULAR DE CONCRETO,DIAMETRO DE 1,00M EM CONCRETO CICLOPICO,INCLUSIVE FORMA,ESCAVACAO,REATERRO EFORNECIMENTO DOS MATERIAIS,EXCLUSIVE ESCAVACAO DE MATERIALDE REATERRO NA JAZIDA E SEU TRANSPORTE AO CANTEIRO
20.067.0104-A | BOCA PARA BUEIRO TRIPLO TUBULAR DE CONCRETO,DIAMETRO DE 1,00 | M EM CONCRETO CICLOPICO,INCLUSIVE FORMA,ESCAVACAO,REATERRO E | FORNECIMENTO DOS MATERIAIS,EXCLUSIVE ESCAVACAO DE MATERIAL | DE REATERRO NA JAZIDA E SEU TRANSPORTE AO CANTEIRO |  |  | 20.067.0104-A | BOCA PARA BUEIRO TRIPLO TUBULAR DE CONCRETO,DIAMETRO DE 1,00M EM CONCRETO CICLOPICO,INCLUSIVE FORMA,ESCAVACAO,REATERRO EFORNECIMENTO DOS MATERIAIS,EXCLUSIVE ESCAVACAO DE MATERIALDE REATERRO NA JAZIDA E SEU TRANSPORTE AO CANTEIRO
20.067.0106-0 | BOCA PARA BUEIRO TRIPLO TUBULAR DE CONCRETO,DIAMETRO DE 1,20 | M EM CONCRETO CICLOPICO,INCLUSIVE FORMA,ESCAVACAO,REATERRO E | FORNECIMENTO DOS MATERIAIS,EXCLUSIVE ESCAVACAO DE MATERIAL | DE REATERRO NA JAZIDA E SEU TRANSPORTE AO CANTEIRO |  |  | 20.067.0106-0 | BOCA PARA BUEIRO TRIPLO TUBULAR DE CONCRETO,DIAMETRO DE 1,20M EM CONCRETO CICLOPICO,INCLUSIVE FORMA,ESCAVACAO,REATERRO EFORNECIMENTO DOS MATERIAIS,EXCLUSIVE ESCAVACAO DE MATERIALDE REATERRO NA JAZIDA E SEU TRANSPORTE AO CANTEIRO
20.067.0106-A | BOCA PARA BUEIRO TRIPLO TUBULAR DE CONCRETO,DIAMETRO DE 1,20 | M EM CONCRETO CICLOPICO,INCLUSIVE FORMA,ESCAVACAO,REATERRO E | FORNECIMENTO DOS MATERIAIS,EXCLUSIVE ESCAVACAO DE MATERIAL | DE REATERRO NA JAZIDA E SEU TRANSPORTE AO CANTEIRO |  |  | 20.067.0106-A | BOCA PARA BUEIRO TRIPLO TUBULAR DE CONCRETO,DIAMETRO DE 1,20M EM CONCRETO CICLOPICO,INCLUSIVE FORMA,ESCAVACAO,REATERRO EFORNECIMENTO DOS MATERIAIS,EXCLUSIVE ESCAVACAO DE MATERIALDE REATERRO NA JAZIDA E SEU TRANSPORTE AO CANTEIRO
20.067.0108-0 | BOCA PARA BUEIRO TRIPLO TUBULAR DE CONCRETO,DIAMETRO DE 1,50 | M EM CONCRETO CICLOPICO,INCLUSIVE FORMA,ESCAVACAO,REATERRO E | FORNECIMENTO DOS MATERIAIS,EXCLUSIVE ESCAVACAO DE MATERIAL | DE REATERRO NA JAZIDA E SEU TRANSPORTE AO CANTEIRO |  |  | 20.067.0108-0 | BOCA PARA BUEIRO TRIPLO TUBULAR DE CONCRETO,DIAMETRO DE 1,50M EM CONCRETO CICLOPICO,INCLUSIVE FORMA,ESCAVACAO,REATERRO EFORNECIMENTO DOS MATERIAIS,EXCLUSIVE ESCAVACAO DE MATERIALDE REATERRO NA JAZIDA E SEU TRANSPORTE AO CANTEIRO
20.067.0108-A | BOCA PARA BUEIRO TRIPLO TUBULAR DE CONCRETO,DIAMETRO DE 1,50 | M EM CONCRETO CICLOPICO,INCLUSIVE FORMA,ESCAVACAO,REATERRO E | FORNECIMENTO DOS MATERIAIS,EXCLUSIVE ESCAVACAO DE MATERIAL | DE REATERRO NA JAZIDA E SEU TRANSPORTE AO CANTEIRO |  |  | 20.067.0108-A | BOCA PARA BUEIRO TRIPLO TUBULAR DE CONCRETO,DIAMETRO DE 1,50M EM CONCRETO CICLOPICO,INCLUSIVE FORMA,ESCAVACAO,REATERRO EFORNECIMENTO DOS MATERIAIS,EXCLUSIVE ESCAVACAO DE MATERIALDE REATERRO NA JAZIDA E SEU TRANSPORTE AO CANTEIRO
20.067.0110-0 | BOCA PARA BUEIRO TRIPLO TUBULAR DE CONCRETO,DIAMETRO DE 2,00 | M EM CONCRETO CICLOPICO,INCLUSIVE FORMA,ESCAVACAO,REATERRO E | FORNECIMENTO DOS MATERIAIS,EXCLUSIVE ESCAVACAO DE MATERIAL | DE REATERRO NA JAZIDA E SEU TRANSPORTE AO CANTEIRO |  |  | 20.067.0110-0 | BOCA PARA BUEIRO TRIPLO TUBULAR DE CONCRETO,DIAMETRO DE 2,00M EM CONCRETO CICLOPICO,INCLUSIVE FORMA,ESCAVACAO,REATERRO EFORNECIMENTO DOS MATERIAIS,EXCLUSIVE ESCAVACAO DE MATERIALDE REATERRO NA JAZIDA E SEU TRANSPORTE AO CANTEIRO
20.067.0110-A | BOCA PARA BUEIRO TRIPLO TUBULAR DE CONCRETO,DIAMETRO DE 2,00 | M EM CONCRETO CICLOPICO,INCLUSIVE FORMA,ESCAVACAO,REATERRO E | FORNECIMENTO DOS MATERIAIS,EXCLUSIVE ESCAVACAO DE MATERIAL | DE REATERRO NA JAZIDA E SEU TRANSPORTE AO CANTEIRO |  |  | 20.067.0110-A | BOCA PARA BUEIRO TRIPLO TUBULAR DE CONCRETO,DIAMETRO DE 2,00M EM CONCRETO CICLOPICO,INCLUSIVE FORMA,ESCAVACAO,REATERRO EFORNECIMENTO DOS MATERIAIS,EXCLUSIVE ESCAVACAO DE MATERIALDE REATERRO NA JAZIDA E SEU TRANSPORTE AO CANTEIRO
20.070.0001-0 | BUEIRO SIMPLES TUBULAR,DE CONCRETO SIMPLES(PS-1),DIAMETRO DE | 0,40M,ASSENTE EM BERCO DE CONCRETO CICLOPICO,COM ALTURA DE | REATERRO H=0,80M,INCLUSIVE ESCAVACAO,FORNECIMENTO DOS MATERI | AIS E REATERRO,EXCLUSIVE ESCAVACAO DE MATERIAL DE REATERRO N | A JAZIDA E SEU TRANSPORTE AO CANTEIRO |  | 20.070.0001-0 | BUEIRO SIMPLES TUBULAR,DE CONCRETO SIMPLES(PS-1),DIAMETRO DE0,40M,ASSENTE EM BERCO DE CONCRETO CICLOPICO,COM ALTURA DEREATERRO H=0,80M,INCLUSIVE ESCAVACAO,FORNECIMENTO DOS MATERIAIS E REATERRO,EXCLUSIVE ESCAVACAO DE MATERIAL DE REATERRO NA JAZIDA E SEU TRANSPORTE AO CANTEIRO
20.070.0001-A | BUEIRO SIMPLES TUBULAR,DE CONCRETO SIMPLES(PS-1),DIAMETRO DE | 0,40M,ASSENTE EM BERCO DE CONCRETO CICLOPICO,COM ALTURA DE | REATERRO H=0,80M,INCLUSIVE ESCAVACAO,FORNECIMENTO DOS MATERI | AIS E REATERRO,EXCLUSIVE ESCAVACAO DE MATERIAL DE REATERRO N | A JAZIDA E SEU TRANSPORTE AO CANTEIRO |  | 20.070.0001-A | BUEIRO SIMPLES TUBULAR,DE CONCRETO SIMPLES(PS-1),DIAMETRO DE0,40M,ASSENTE EM BERCO DE CONCRETO CICLOPICO,COM ALTURA DEREATERRO H=0,80M,INCLUSIVE ESCAVACAO,FORNECIMENTO DOS MATERIAIS E REATERRO,EXCLUSIVE ESCAVACAO DE MATERIAL DE REATERRO NA JAZIDA E SEU TRANSPORTE AO CANTEIRO
20.070.0002-0 | BUEIRO SIMPLES TUBULAR DE CONCRETO SIMPLES(PS-1),DIAMETRO DE | 0,40M,ASSENTE EM BERCO DE CONCRETO CICLOPICO,COM ALTURA DE | REATERRO H=1,50M,INCLUSIVE ESCAVACAO,FORNECIMENTO DOS MATERI | AIS E REATERRO,EXCLUSIVE ESCAVACAO DE MATERIAL DE REATERRO N | A JAZIDA E SEU TRANSPORTE AO CANTEIRO |  | 20.070.0002-0 | BUEIRO SIMPLES TUBULAR DE CONCRETO SIMPLES(PS-1),DIAMETRO DE0,40M,ASSENTE EM BERCO DE CONCRETO CICLOPICO,COM ALTURA DEREATERRO H=1,50M,INCLUSIVE ESCAVACAO,FORNECIMENTO DOS MATERIAIS E REATERRO,EXCLUSIVE ESCAVACAO DE MATERIAL DE REATERRO NA JAZIDA E SEU TRANSPORTE AO CANTEIRO
20.070.0002-A | BUEIRO SIMPLES TUBULAR DE CONCRETO SIMPLES(PS-1),DIAMETRO DE | 0,40M,ASSENTE EM BERCO DE CONCRETO CICLOPICO,COM ALTURA DE | REATERRO H=1,50M,INCLUSIVE ESCAVACAO,FORNECIMENTO DOS MATERI | AIS E REATERRO,EXCLUSIVE ESCAVACAO DE MATERIAL DE REATERRO N | A JAZIDA E SEU TRANSPORTE AO CANTEIRO |  | 20.070.0002-A | BUEIRO SIMPLES TUBULAR DE CONCRETO SIMPLES(PS-1),DIAMETRO DE0,40M,ASSENTE EM BERCO DE CONCRETO CICLOPICO,COM ALTURA DEREATERRO H=1,50M,INCLUSIVE ESCAVACAO,FORNECIMENTO DOS MATERIAIS E REATERRO,EXCLUSIVE ESCAVACAO DE MATERIAL DE REATERRO NA JAZIDA E SEU TRANSPORTE AO CANTEIRO
20.070.0003-0 | BUEIRO SIMPLES TUBULAR,DE CONCRETO SIMPLES(PS-1),DIAMETRO DE | 0,40M,ASSENTE EM BERCO DE CONCRETO CICLOPICO,COM ALTURA DE | REATERRO H=3,00M,INCLUSIVE ESCAVACAO,FORNECIMENTO DOS MATERI | AIS E REATERRO,EXCLUSIVE ESCAVACAO DE MATERIAL DE REATERRO N | A JAZIDA E SEU TRANSPORTE AO CANTEIRO |  | 20.070.0003-0 | BUEIRO SIMPLES TUBULAR,DE CONCRETO SIMPLES(PS-1),DIAMETRO DE0,40M,ASSENTE EM BERCO DE CONCRETO CICLOPICO,COM ALTURA DEREATERRO H=3,00M,INCLUSIVE ESCAVACAO,FORNECIMENTO DOS MATERIAIS E REATERRO,EXCLUSIVE ESCAVACAO DE MATERIAL DE REATERRO NA JAZIDA E SEU TRANSPORTE AO CANTEIRO
20.070.0003-A | BUEIRO SIMPLES TUBULAR,DE CONCRETO SIMPLES(PS-1),DIAMETRO DE | 0,40M,ASSENTE EM BERCO DE CONCRETO CICLOPICO,COM ALTURA DE | REATERRO H=3,00M,INCLUSIVE ESCAVACAO,FORNECIMENTO DOS MATERI | AIS E REATERRO,EXCLUSIVE ESCAVACAO DE MATERIAL DE REATERRO N | A JAZIDA E SEU TRANSPORTE AO CANTEIRO |  | 20.070.0003-A | BUEIRO SIMPLES TUBULAR,DE CONCRETO SIMPLES(PS-1),DIAMETRO DE0,40M,ASSENTE EM BERCO DE CONCRETO CICLOPICO,COM ALTURA DEREATERRO H=3,00M,INCLUSIVE ESCAVACAO,FORNECIMENTO DOS MATERIAIS E REATERRO,EXCLUSIVE ESCAVACAO DE MATERIAL DE REATERRO NA JAZIDA E SEU TRANSPORTE AO CANTEIRO
20.070.0004-0 | BUEIRO SIMPLES TUBULAR,DE CONCRETO SIMPLES(PS-1),DIAMETRO DE | 0,40M,ASSENTE EM BERCO DE CONCRETO CICLOPICO,COM ALTURA DE | REATERRO H=4,00M,INCLUSIVE ESCAVACAO,FORNECIMENTO DOS MATERI | AIS E REATERRO,EXCLUSIVE ESCAVACAO DE MATERIAL DE REATERRO N | A JAZIDA E SEU TRANSPORTE AO CANTEIRO |  | 20.070.0004-0 | BUEIRO SIMPLES TUBULAR,DE CONCRETO SIMPLES(PS-1),DIAMETRO DE0,40M,ASSENTE EM BERCO DE CONCRETO CICLOPICO,COM ALTURA DEREATERRO H=4,00M,INCLUSIVE ESCAVACAO,FORNECIMENTO DOS MATERIAIS E REATERRO,EXCLUSIVE ESCAVACAO DE MATERIAL DE REATERRO NA JAZIDA E SEU TRANSPORTE AO CANTEIRO
20.070.0004-A | BUEIRO SIMPLES TUBULAR,DE CONCRETO SIMPLES(PS-1),DIAMETRO DE | 0,40M,ASSENTE EM BERCO DE CONCRETO CICLOPICO,COM ALTURA DE | REATERRO H=4,00M,INCLUSIVE ESCAVACAO,FORNECIMENTO DOS MATERI | AIS E REATERRO,EXCLUSIVE ESCAVACAO DE MATERIAL DE REATERRO N | A JAZIDA E SEU TRANSPORTE AO CANTEIRO |  | 20.070.0004-A | BUEIRO SIMPLES TUBULAR,DE CONCRETO SIMPLES(PS-1),DIAMETRO DE0,40M,ASSENTE EM BERCO DE CONCRETO CICLOPICO,COM ALTURA DEREATERRO H=4,00M,INCLUSIVE ESCAVACAO,FORNECIMENTO DOS MATERIAIS E REATERRO,EXCLUSIVE ESCAVACAO DE MATERIAL DE REATERRO NA JAZIDA E SEU TRANSPORTE AO CANTEIRO
20.070.0008-0 | BUEIRO DUPLO TUBULAR,DE CONCRETO SIMPLES(PS-1),DIAMETRO DE 0 | ,40M,ASSENTE EM BERCO DE CONCRETO CICLOPICO,COM ALTURA DE RE | ATERRO H=0,80M,INCLUSIVE ESCAVACAO,FORNECIMENTO DOS MATERIAI | S E REATERRO,EXCLUSIVE ESCAVACAO DE MATERIAL DE REATERRO NA | JAZIDA E SEU TRANSPORTE AO CANTEIRO |  | 20.070.0008-0 | BUEIRO DUPLO TUBULAR,DE CONCRETO SIMPLES(PS-1),DIAMETRO DE 0,40M,ASSENTE EM BERCO DE CONCRETO CICLOPICO,COM ALTURA DE REATERRO H=0,80M,INCLUSIVE ESCAVACAO,FORNECIMENTO DOS MATERIAIS E REATERRO,EXCLUSIVE ESCAVACAO DE MATERIAL DE REATERRO NAJAZIDA E SEU TRANSPORTE AO CANTEIRO
20.070.0008-A | BUEIRO DUPLO TUBULAR,DE CONCRETO SIMPLES(PS-1),DIAMETRO DE 0 | ,40M,ASSENTE EM BERCO DE CONCRETO CICLOPICO,COM ALTURA DE RE | ATERRO H=0,80M,INCLUSIVE ESCAVACAO,FORNECIMENTO DOS MATERIAI | S E REATERRO,EXCLUSIVE ESCAVACAO DE MATERIAL DE REATERRO NA | JAZIDA E SEU TRANSPORTE AO CANTEIRO |  | 20.070.0008-A | BUEIRO DUPLO TUBULAR,DE CONCRETO SIMPLES(PS-1),DIAMETRO DE 0,40M,ASSENTE EM BERCO DE CONCRETO CICLOPICO,COM ALTURA DE REATERRO H=0,80M,INCLUSIVE ESCAVACAO,FORNECIMENTO DOS MATERIAIS E REATERRO,EXCLUSIVE ESCAVACAO DE MATERIAL DE REATERRO NAJAZIDA E SEU TRANSPORTE AO CANTEIRO
20.070.0009-0 | BUEIRO DUPLO TUBULAR,DE CONCRETO SIMPLES(PS-1),DIAMETRO DE 0 | ,40M,ASSENTE EM BERCO DE CONCRETO CICLOPICO,COM ALTURA DE RE | ATERRO H=1,50M,INCLUSIVE ESCAVACAO,FORNECIMENTO DOS MATERIAI | S E REATERRO,EXCLUSIVE ESCAVACAO DE MATERIAL DE REATERRO NA | JAZIDA E SEU TRANSPORTE AO CANTEIRO |  | 20.070.0009-0 | BUEIRO DUPLO TUBULAR,DE CONCRETO SIMPLES(PS-1),DIAMETRO DE 0,40M,ASSENTE EM BERCO DE CONCRETO CICLOPICO,COM ALTURA DE REATERRO H=1,50M,INCLUSIVE ESCAVACAO,FORNECIMENTO DOS MATERIAIS E REATERRO,EXCLUSIVE ESCAVACAO DE MATERIAL DE REATERRO NAJAZIDA E SEU TRANSPORTE AO CANTEIRO
20.070.0009-A | BUEIRO DUPLO TUBULAR,DE CONCRETO SIMPLES(PS-1),DIAMETRO DE 0 | ,40M,ASSENTE EM BERCO DE CONCRETO CICLOPICO,COM ALTURA DE RE | ATERRO H=1,50M,INCLUSIVE ESCAVACAO,FORNECIMENTO DOS MATERIAI | S E REATERRO,EXCLUSIVE ESCAVACAO DE MATERIAL DE REATERRO NA | JAZIDA E SEU TRANSPORTE AO CANTEIRO |  | 20.070.0009-A | BUEIRO DUPLO TUBULAR,DE CONCRETO SIMPLES(PS-1),DIAMETRO DE 0,40M,ASSENTE EM BERCO DE CONCRETO CICLOPICO,COM ALTURA DE REATERRO H=1,50M,INCLUSIVE ESCAVACAO,FORNECIMENTO DOS MATERIAIS E REATERRO,EXCLUSIVE ESCAVACAO DE MATERIAL DE REATERRO NAJAZIDA E SEU TRANSPORTE AO CANTEIRO
20.070.0010-0 | BUEIRO DUPLO TUBULAR,DE CONCRETO SIMPLES(PS-1),DIAMETRO DE 0 | ,40M,ASSENTE EM BERCO DE CONCRETO CICLOPICO,COM ALTURA DE RE | ATERRO H=3,00M,INCLUSIVE ESCAVACAO FORNECIMENTO DOS MATERIAI | S E REATERRO,EXCLUSIVE ESCAVACAO DE MATERIAL DE REATERRO NA | JAZIDA E SEU TRANSPORTE AO CANTEIRO |  | 20.070.0010-0 | BUEIRO DUPLO TUBULAR,DE CONCRETO SIMPLES(PS-1),DIAMETRO DE 0,40M,ASSENTE EM BERCO DE CONCRETO CICLOPICO,COM ALTURA DE REATERRO H=3,00M,INCLUSIVE ESCAVACAO FORNECIMENTO DOS MATERIAIS E REATERRO,EXCLUSIVE ESCAVACAO DE MATERIAL DE REATERRO NAJAZIDA E SEU TRANSPORTE AO CANTEIRO
20.070.0010-A | BUEIRO DUPLO TUBULAR,DE CONCRETO SIMPLES(PS-1),DIAMETRO DE 0 | ,40M,ASSENTE EM BERCO DE CONCRETO CICLOPICO,COM ALTURA DE RE | ATERRO H=3,00M,INCLUSIVE ESCAVACAO FORNECIMENTO DOS MATERIAI | S E REATERRO,EXCLUSIVE ESCAVACAO DE MATERIAL DE REATERRO NA | JAZIDA E SEU TRANSPORTE AO CANTEIRO |  | 20.070.0010-A | BUEIRO DUPLO TUBULAR,DE CONCRETO SIMPLES(PS-1),DIAMETRO DE 0,40M,ASSENTE EM BERCO DE CONCRETO CICLOPICO,COM ALTURA DE REATERRO H=3,00M,INCLUSIVE ESCAVACAO FORNECIMENTO DOS MATERIAIS E REATERRO,EXCLUSIVE ESCAVACAO DE MATERIAL DE REATERRO NAJAZIDA E SEU TRANSPORTE AO CANTEIRO
20.070.0011-0 | BUEIRO DUPLO TUBULAR,DE CONCRETO SIMPLES(PS-1),DIAMETRO DE 0 | ,40M ASSENTE EM BERCO DE CONCRETO CICLOPICO,COM ALTURA DE RE | ATERRO H=4,00M,INCLUSIVE ESCAVACAO,FORNECIMENTO DOS MATERIAI | S E REATERRO,EXCLUSIVE ESCAVACAO DE MATERIAL DE REATERRO NA | JAZIDA E SEU TRANSPORTE AO CANTEIRO |  | 20.070.0011-0 | BUEIRO DUPLO TUBULAR,DE CONCRETO SIMPLES(PS-1),DIAMETRO DE 0,40M ASSENTE EM BERCO DE CONCRETO CICLOPICO,COM ALTURA DE REATERRO H=4,00M,INCLUSIVE ESCAVACAO,FORNECIMENTO DOS MATERIAIS E REATERRO,EXCLUSIVE ESCAVACAO DE MATERIAL DE REATERRO NAJAZIDA E SEU TRANSPORTE AO CANTEIRO
20.070.0011-A | BUEIRO DUPLO TUBULAR,DE CONCRETO SIMPLES(PS-1),DIAMETRO DE 0 | ,40M ASSENTE EM BERCO DE CONCRETO CICLOPICO,COM ALTURA DE RE | ATERRO H=4,00M,INCLUSIVE ESCAVACAO,FORNECIMENTO DOS MATERIAI | S E REATERRO,EXCLUSIVE ESCAVACAO DE MATERIAL DE REATERRO NA | JAZIDA E SEU TRANSPORTE AO CANTEIRO |  | 20.070.0011-A | BUEIRO DUPLO TUBULAR,DE CONCRETO SIMPLES(PS-1),DIAMETRO DE 0,40M ASSENTE EM BERCO DE CONCRETO CICLOPICO,COM ALTURA DE REATERRO H=4,00M,INCLUSIVE ESCAVACAO,FORNECIMENTO DOS MATERIAIS E REATERRO,EXCLUSIVE ESCAVACAO DE MATERIAL DE REATERRO NAJAZIDA E SEU TRANSPORTE AO CANTEIRO
20.070.0015-0 | BUEIRO TRIPLO TUBULAR,DE CONCRETO SIMPLES(PS-1),DIAMETRO DE | 0,40M,ASSENTE EM BERCO DE CONCRETO CICLOPICO,COM ALTURA DE R | EATERRO H=0,80M,INCLUSIVE ESCAVACAO,FORNECIMENTO DOS MATERIA | IS E REATERRO,EXCLUSIVE ESCAVACAO DE MATERIAL DE REATERRO NA | JAZIDA E SEU TRANSPORTE AO CANTEIRO |  | 20.070.0015-0 | BUEIRO TRIPLO TUBULAR,DE CONCRETO SIMPLES(PS-1),DIAMETRO DE0,40M,ASSENTE EM BERCO DE CONCRETO CICLOPICO,COM ALTURA DE REATERRO H=0,80M,INCLUSIVE ESCAVACAO,FORNECIMENTO DOS MATERIAIS E REATERRO,EXCLUSIVE ESCAVACAO DE MATERIAL DE REATERRO NAJAZIDA E SEU TRANSPORTE AO CANTEIRO
20.070.0015-A | BUEIRO TRIPLO TUBULAR,DE CONCRETO SIMPLES(PS-1),DIAMETRO DE | 0,40M,ASSENTE EM BERCO DE CONCRETO CICLOPICO,COM ALTURA DE R | EATERRO H=0,80M,INCLUSIVE ESCAVACAO,FORNECIMENTO DOS MATERIA | IS E REATERRO,EXCLUSIVE ESCAVACAO DE MATERIAL DE REATERRO NA | JAZIDA E SEU TRANSPORTE AO CANTEIRO |  | 20.070.0015-A | BUEIRO TRIPLO TUBULAR,DE CONCRETO SIMPLES(PS-1),DIAMETRO DE0,40M,ASSENTE EM BERCO DE CONCRETO CICLOPICO,COM ALTURA DE REATERRO H=0,80M,INCLUSIVE ESCAVACAO,FORNECIMENTO DOS MATERIAIS E REATERRO,EXCLUSIVE ESCAVACAO DE MATERIAL DE REATERRO NAJAZIDA E SEU TRANSPORTE AO CANTEIRO
20.070.0016-0 | BUEIRO TRIPLO TUBULAR,DE CONCRETO SIMPLES(PS-1),DIAMETRO DE | 0,40M,ASSENTE EM BERCO DE CONCRETO CICLOPICO,COM ALTURA DE R | EATERRO H=1,50M,INCLUSIVE ESCAVACAO,FORNECIMENTO DOS MATERIA | IS E REATERRO,EXCLUSIVE ESCAVACAO DE MATERIAL DE REATERRO NA | JAZIDA E SEU TRANSPORTE AO CANTEIRO |  | 20.070.0016-0 | BUEIRO TRIPLO TUBULAR,DE CONCRETO SIMPLES(PS-1),DIAMETRO DE0,40M,ASSENTE EM BERCO DE CONCRETO CICLOPICO,COM ALTURA DE REATERRO H=1,50M,INCLUSIVE ESCAVACAO,FORNECIMENTO DOS MATERIAIS E REATERRO,EXCLUSIVE ESCAVACAO DE MATERIAL DE REATERRO NAJAZIDA E SEU TRANSPORTE AO CANTEIRO
20.070.0016-A | BUEIRO TRIPLO TUBULAR,DE CONCRETO SIMPLES(PS-1),DIAMETRO DE | 0,40M,ASSENTE EM BERCO DE CONCRETO CICLOPICO,COM ALTURA DE R | EATERRO H=1,50M,INCLUSIVE ESCAVACAO,FORNECIMENTO DOS MATERIA | IS E REATERRO,EXCLUSIVE ESCAVACAO DE MATERIAL DE REATERRO NA | JAZIDA E SEU TRANSPORTE AO CANTEIRO |  | 20.070.0016-A | BUEIRO TRIPLO TUBULAR,DE CONCRETO SIMPLES(PS-1),DIAMETRO DE0,40M,ASSENTE EM BERCO DE CONCRETO CICLOPICO,COM ALTURA DE REATERRO H=1,50M,INCLUSIVE ESCAVACAO,FORNECIMENTO DOS MATERIAIS E REATERRO,EXCLUSIVE ESCAVACAO DE MATERIAL DE REATERRO NAJAZIDA E SEU TRANSPORTE AO CANTEIRO
20.070.0017-0 | BUEIRO TRIPLO TUBULAR,DE CONCRETO SIMPLES(PS-1),DIAMETRO DE | 0,40M,ASSENTE EM BERCO DE CONCRETO CICLOPICO,COM ALTURA DE R | EATERRO H=3,00M,INCLUSIVE ESCAVACAO,FORNECIMENTO DOS MATERIA | IS E REATERRO,EXCLUSIVE ESCAVACAO DE MATERIAL DE REATERRO NA | JAZIDA E SEU TRANSPORTE AO CANTEIRO |  | 20.070.0017-0 | BUEIRO TRIPLO TUBULAR,DE CONCRETO SIMPLES(PS-1),DIAMETRO DE0,40M,ASSENTE EM BERCO DE CONCRETO CICLOPICO,COM ALTURA DE REATERRO H=3,00M,INCLUSIVE ESCAVACAO,FORNECIMENTO DOS MATERIAIS E REATERRO,EXCLUSIVE ESCAVACAO DE MATERIAL DE REATERRO NAJAZIDA E SEU TRANSPORTE AO CANTEIRO
20.070.0017-A | BUEIRO TRIPLO TUBULAR,DE CONCRETO SIMPLES(PS-1),DIAMETRO DE | 0,40M,ASSENTE EM BERCO DE CONCRETO CICLOPICO,COM ALTURA DE R | EATERRO H=3,00M,INCLUSIVE ESCAVACAO,FORNECIMENTO DOS MATERIA | IS E REATERRO,EXCLUSIVE ESCAVACAO DE MATERIAL DE REATERRO NA | JAZIDA E SEU TRANSPORTE AO CANTEIRO |  | 20.070.0017-A | BUEIRO TRIPLO TUBULAR,DE CONCRETO SIMPLES(PS-1),DIAMETRO DE0,40M,ASSENTE EM BERCO DE CONCRETO CICLOPICO,COM ALTURA DE REATERRO H=3,00M,INCLUSIVE ESCAVACAO,FORNECIMENTO DOS MATERIAIS E REATERRO,EXCLUSIVE ESCAVACAO DE MATERIAL DE REATERRO NAJAZIDA E SEU TRANSPORTE AO CANTEIRO
20.070.0018-0 | BUEIRO TRIPLO TUBULAR,DE CONCRETO SIMPLES(PS-1),DIAMETRO DE | 0,40M ASSENTE EM BERCO DE CONCRETO CICLOPICO,COM ALTURA DE R | EATERRO H=4,00M,INCLUSIVE ESCAVACAO,FORNECIMENTO DOS MATERIA | IS E REATERRO,EXCLUSIVE ESCAVACAO DE MATERIAL DE REATERRO NA | JAZIDA E SEU TRANSPORTE AO CANTEIRO |  | 20.070.0018-0 | BUEIRO TRIPLO TUBULAR,DE CONCRETO SIMPLES(PS-1),DIAMETRO DE0,40M ASSENTE EM BERCO DE CONCRETO CICLOPICO,COM ALTURA DE REATERRO H=4,00M,INCLUSIVE ESCAVACAO,FORNECIMENTO DOS MATERIAIS E REATERRO,EXCLUSIVE ESCAVACAO DE MATERIAL DE REATERRO NAJAZIDA E SEU TRANSPORTE AO CANTEIRO
20.070.0018-A | BUEIRO TRIPLO TUBULAR,DE CONCRETO SIMPLES(PS-1),DIAMETRO DE | 0,40M ASSENTE EM BERCO DE CONCRETO CICLOPICO,COM ALTURA DE R | EATERRO H=4,00M,INCLUSIVE ESCAVACAO,FORNECIMENTO DOS MATERIA | IS E REATERRO,EXCLUSIVE ESCAVACAO DE MATERIAL DE REATERRO NA | JAZIDA E SEU TRANSPORTE AO CANTEIRO |  | 20.070.0018-A | BUEIRO TRIPLO TUBULAR,DE CONCRETO SIMPLES(PS-1),DIAMETRO DE0,40M ASSENTE EM BERCO DE CONCRETO CICLOPICO,COM ALTURA DE REATERRO H=4,00M,INCLUSIVE ESCAVACAO,FORNECIMENTO DOS MATERIAIS E REATERRO,EXCLUSIVE ESCAVACAO DE MATERIAL DE REATERRO NAJAZIDA E SEU TRANSPORTE AO CANTEIRO
20.070.0022-0 | BUEIRO SIMPLES TUBULAR,DE CONCRETO SIMPLES(PS-1),DIAMETRO DE | 0,60M,ASSENTE EM BERCO DE CONCRETO CICLOPICO,COM ALTURA DE | REATERRO H=0,80M,INCLUSIVE ESCAVACAO,FORNECIMENTO DOS MATERI | AIS E REATERRO,EXCLUSIVE ESCAVACAO DE MATERIAL DE REATERRO N | A JAZIDA E SEU TRANSPORTE AO CANTEIRO |  | 20.070.0022-0 | BUEIRO SIMPLES TUBULAR,DE CONCRETO SIMPLES(PS-1),DIAMETRO DE0,60M,ASSENTE EM BERCO DE CONCRETO CICLOPICO,COM ALTURA DEREATERRO H=0,80M,INCLUSIVE ESCAVACAO,FORNECIMENTO DOS MATERIAIS E REATERRO,EXCLUSIVE ESCAVACAO DE MATERIAL DE REATERRO NA JAZIDA E SEU TRANSPORTE AO CANTEIRO
20.070.0022-A | BUEIRO SIMPLES TUBULAR,DE CONCRETO SIMPLES(PS-1),DIAMETRO DE | 0,60M,ASSENTE EM BERCO DE CONCRETO CICLOPICO,COM ALTURA DE | REATERRO H=0,80M,INCLUSIVE ESCAVACAO,FORNECIMENTO DOS MATERI | AIS E REATERRO,EXCLUSIVE ESCAVACAO DE MATERIAL DE REATERRO N | A JAZIDA E SEU TRANSPORTE AO CANTEIRO |  | 20.070.0022-A | BUEIRO SIMPLES TUBULAR,DE CONCRETO SIMPLES(PS-1),DIAMETRO DE0,60M,ASSENTE EM BERCO DE CONCRETO CICLOPICO,COM ALTURA DEREATERRO H=0,80M,INCLUSIVE ESCAVACAO,FORNECIMENTO DOS MATERIAIS E REATERRO,EXCLUSIVE ESCAVACAO DE MATERIAL DE REATERRO NA JAZIDA E SEU TRANSPORTE AO CANTEIRO
20.070.0023-0 | BUEIRO SIMPLES TUBULAR,DE CONCRETO SIMPLES(PS-1),DIAMETRO DE | 0,60M,ASSENTE EM BERCO DE CONCRETO CICLOPICO,COM ALTURA DE | REATERRO H=1,50M,INCLUSIVE ESCAVACAO,FORNECIMENTO DOS MATERI | AIS E REATERRO,EXCLUSIVE ESCAVACAO DE MATERIAL DE REATERRO N | A JAZIDA E SEU TRANSPORTE AO CANTEIRO |  | 20.070.0023-0 | BUEIRO SIMPLES TUBULAR,DE CONCRETO SIMPLES(PS-1),DIAMETRO DE0,60M,ASSENTE EM BERCO DE CONCRETO CICLOPICO,COM ALTURA DEREATERRO H=1,50M,INCLUSIVE ESCAVACAO,FORNECIMENTO DOS MATERIAIS E REATERRO,EXCLUSIVE ESCAVACAO DE MATERIAL DE REATERRO NA JAZIDA E SEU TRANSPORTE AO CANTEIRO
20.070.0023-A | BUEIRO SIMPLES TUBULAR,DE CONCRETO SIMPLES(PS-1),DIAMETRO DE | 0,60M,ASSENTE EM BERCO DE CONCRETO CICLOPICO,COM ALTURA DE | REATERRO H=1,50M,INCLUSIVE ESCAVACAO,FORNECIMENTO DOS MATERI | AIS E REATERRO,EXCLUSIVE ESCAVACAO DE MATERIAL DE REATERRO N | A JAZIDA E SEU TRANSPORTE AO CANTEIRO |  | 20.070.0023-A | BUEIRO SIMPLES TUBULAR,DE CONCRETO SIMPLES(PS-1),DIAMETRO DE0,60M,ASSENTE EM BERCO DE CONCRETO CICLOPICO,COM ALTURA DEREATERRO H=1,50M,INCLUSIVE ESCAVACAO,FORNECIMENTO DOS MATERIAIS E REATERRO,EXCLUSIVE ESCAVACAO DE MATERIAL DE REATERRO NA JAZIDA E SEU TRANSPORTE AO CANTEIRO
20.070.0024-0 | BUEIRO SIMPLES TUBULAR,DE CONCRETO SIMPLES(PS-1),DIAMETRO DE | 0,60M,ASSENTE EM BERCO DE CONCRETO CICLOPICO,COM ALTURA DE | REATERRO H=3,00M,INCLUSIVE ESCAVACAO,FORNECIMENTO DOS MATERI | AIS E REATERRO,EXCLUSIVE ESCAVACAO DE MATERIAL DE REATERRO N | A JAZIDA E SEU TRANSPORTE AO CANTEIRO |  | 20.070.0024-0 | BUEIRO SIMPLES TUBULAR,DE CONCRETO SIMPLES(PS-1),DIAMETRO DE0,60M,ASSENTE EM BERCO DE CONCRETO CICLOPICO,COM ALTURA DEREATERRO H=3,00M,INCLUSIVE ESCAVACAO,FORNECIMENTO DOS MATERIAIS E REATERRO,EXCLUSIVE ESCAVACAO DE MATERIAL DE REATERRO NA JAZIDA E SEU TRANSPORTE AO CANTEIRO
20.070.0024-A | BUEIRO SIMPLES TUBULAR,DE CONCRETO SIMPLES(PS-1),DIAMETRO DE | 0,60M,ASSENTE EM BERCO DE CONCRETO CICLOPICO,COM ALTURA DE | REATERRO H=3,00M,INCLUSIVE ESCAVACAO,FORNECIMENTO DOS MATERI | AIS E REATERRO,EXCLUSIVE ESCAVACAO DE MATERIAL DE REATERRO N | A JAZIDA E SEU TRANSPORTE AO CANTEIRO |  | 20.070.0024-A | BUEIRO SIMPLES TUBULAR,DE CONCRETO SIMPLES(PS-1),DIAMETRO DE0,60M,ASSENTE EM BERCO DE CONCRETO CICLOPICO,COM ALTURA DEREATERRO H=3,00M,INCLUSIVE ESCAVACAO,FORNECIMENTO DOS MATERIAIS E REATERRO,EXCLUSIVE ESCAVACAO DE MATERIAL DE REATERRO NA JAZIDA E SEU TRANSPORTE AO CANTEIRO
20.070.0025-0 | BUEIRO SIMPLES TUBULAR,DE CONCRETO SIMPLES(PS-1),DIAMETRO DE | 0,60M,ASSENTE EM BERCO DE CONCRETO CICLOPICO,COM ALTURA DE | REATERRO H=4,00M,INCLUSIVE ESCAVACAO,FORNECIMENTO DOS MATERI | AIS E REATERRO,EXCLUSIVE ESCAVACAO DE MATERIAL DE REATERRO N | A JAZIDA E SEU TRANSPORTE AO CANTEIRO |  | 20.070.0025-0 | BUEIRO SIMPLES TUBULAR,DE CONCRETO SIMPLES(PS-1),DIAMETRO DE0,60M,ASSENTE EM BERCO DE CONCRETO CICLOPICO,COM ALTURA DEREATERRO H=4,00M,INCLUSIVE ESCAVACAO,FORNECIMENTO DOS MATERIAIS E REATERRO,EXCLUSIVE ESCAVACAO DE MATERIAL DE REATERRO NA JAZIDA E SEU TRANSPORTE AO CANTEIRO
20.070.0025-A | BUEIRO SIMPLES TUBULAR,DE CONCRETO SIMPLES(PS-1),DIAMETRO DE | 0,60M,ASSENTE EM BERCO DE CONCRETO CICLOPICO,COM ALTURA DE | REATERRO H=4,00M,INCLUSIVE ESCAVACAO,FORNECIMENTO DOS MATERI | AIS E REATERRO,EXCLUSIVE ESCAVACAO DE MATERIAL DE REATERRO N | A JAZIDA E SEU TRANSPORTE AO CANTEIRO |  | 20.070.0025-A | BUEIRO SIMPLES TUBULAR,DE CONCRETO SIMPLES(PS-1),DIAMETRO DE0,60M,ASSENTE EM BERCO DE CONCRETO CICLOPICO,COM ALTURA DEREATERRO H=4,00M,INCLUSIVE ESCAVACAO,FORNECIMENTO DOS MATERIAIS E REATERRO,EXCLUSIVE ESCAVACAO DE MATERIAL DE REATERRO NA JAZIDA E SEU TRANSPORTE AO CANTEIRO
20.070.0029-0 | BUEIRO DUPLO TUBULAR,DE CONCRETO SIMPLES(PS-1),DIAMETRO DE 0 | ,60M,ASSENTE EM BERCO DE CONCRETO CICLOPICO,COM ALTURA DE RE | ATERRO H=0,80M,INCLUSIVE ESCAVACAO,FORNECIMENTO DOS MATERIAI | S E REATERRO,EXCLUSIVE ESCAVACAO DE MATERIAL DE REATERRO NA | JAZIDA E SEU TRANSPORTE AO CANTEIRO |  | 20.070.0029-0 | BUEIRO DUPLO TUBULAR,DE CONCRETO SIMPLES(PS-1),DIAMETRO DE 0,60M,ASSENTE EM BERCO DE CONCRETO CICLOPICO,COM ALTURA DE REATERRO H=0,80M,INCLUSIVE ESCAVACAO,FORNECIMENTO DOS MATERIAIS E REATERRO,EXCLUSIVE ESCAVACAO DE MATERIAL DE REATERRO NAJAZIDA E SEU TRANSPORTE AO CANTEIRO
20.070.0029-A | BUEIRO DUPLO TUBULAR,DE CONCRETO SIMPLES(PS-1),DIAMETRO DE 0 | ,60M,ASSENTE EM BERCO DE CONCRETO CICLOPICO,COM ALTURA DE RE | ATERRO H=0,80M,INCLUSIVE ESCAVACAO,FORNECIMENTO DOS MATERIAI | S E REATERRO,EXCLUSIVE ESCAVACAO DE MATERIAL DE REATERRO NA | JAZIDA E SEU TRANSPORTE AO CANTEIRO |  | 20.070.0029-A | BUEIRO DUPLO TUBULAR,DE CONCRETO SIMPLES(PS-1),DIAMETRO DE 0,60M,ASSENTE EM BERCO DE CONCRETO CICLOPICO,COM ALTURA DE REATERRO H=0,80M,INCLUSIVE ESCAVACAO,FORNECIMENTO DOS MATERIAIS E REATERRO,EXCLUSIVE ESCAVACAO DE MATERIAL DE REATERRO NAJAZIDA E SEU TRANSPORTE AO CANTEIRO
20.070.0030-0 | BUEIRO DUPLO TUBULAR,DE CONCRETO SIMPLES(PS-1),DIAMETRO DE 0 | ,60M,ASSENTE EM BERCO DE CONCRETO CICLOPICO,COM ALTURA DE RE | ATERRO H=1,50M,INCLUSIVE ESCAVACAO,FORNECIMENTO DOS MATERIAI | S E REATERRO,EXCLUSIVE ESCAVACAO DE MATERIAL DE REATERRO NA | JAZIDA E SEU TRANSPORTE AO CANTEIRO |  | 20.070.0030-0 | BUEIRO DUPLO TUBULAR,DE CONCRETO SIMPLES(PS-1),DIAMETRO DE 0,60M,ASSENTE EM BERCO DE CONCRETO CICLOPICO,COM ALTURA DE REATERRO H=1,50M,INCLUSIVE ESCAVACAO,FORNECIMENTO DOS MATERIAIS E REATERRO,EXCLUSIVE ESCAVACAO DE MATERIAL DE REATERRO NAJAZIDA E SEU TRANSPORTE AO CANTEIRO
20.070.0030-A | BUEIRO DUPLO TUBULAR,DE CONCRETO SIMPLES(PS-1),DIAMETRO DE 0 | ,60M,ASSENTE EM BERCO DE CONCRETO CICLOPICO,COM ALTURA DE RE | ATERRO H=1,50M,INCLUSIVE ESCAVACAO,FORNECIMENTO DOS MATERIAI | S E REATERRO,EXCLUSIVE ESCAVACAO DE MATERIAL DE REATERRO NA | JAZIDA E SEU TRANSPORTE AO CANTEIRO |  | 20.070.0030-A | BUEIRO DUPLO TUBULAR,DE CONCRETO SIMPLES(PS-1),DIAMETRO DE 0,60M,ASSENTE EM BERCO DE CONCRETO CICLOPICO,COM ALTURA DE REATERRO H=1,50M,INCLUSIVE ESCAVACAO,FORNECIMENTO DOS MATERIAIS E REATERRO,EXCLUSIVE ESCAVACAO DE MATERIAL DE REATERRO NAJAZIDA E SEU TRANSPORTE AO CANTEIRO
20.070.0031-0 | BUEIRO DUPLO TUBULAR,DE CONCRETO SIMPLES(PS-1),DIAMETRO DE 0 | ,60M,ASSENTE EM BERCO DE CONCRETO CICLOPICO,COM ALTURA DE RE | ATERRO H=3,00M,INCLUSIVE ESCAVACAO,FORNECIMENTO DOS MATERIAI | S E REATERRO,EXCLUSIVE ESCAVACAO DE MATERIAL DE REATERRO NA | JAZIDA E SEU TRANSPORTE AO CANTEIRO |  | 20.070.0031-0 | BUEIRO DUPLO TUBULAR,DE CONCRETO SIMPLES(PS-1),DIAMETRO DE 0,60M,ASSENTE EM BERCO DE CONCRETO CICLOPICO,COM ALTURA DE REATERRO H=3,00M,INCLUSIVE ESCAVACAO,FORNECIMENTO DOS MATERIAIS E REATERRO,EXCLUSIVE ESCAVACAO DE MATERIAL DE REATERRO NAJAZIDA E SEU TRANSPORTE AO CANTEIRO
20.070.0031-A | BUEIRO DUPLO TUBULAR,DE CONCRETO SIMPLES(PS-1),DIAMETRO DE 0 | ,60M,ASSENTE EM BERCO DE CONCRETO CICLOPICO,COM ALTURA DE RE | ATERRO H=3,00M,INCLUSIVE ESCAVACAO,FORNECIMENTO DOS MATERIAI | S E REATERRO,EXCLUSIVE ESCAVACAO DE MATERIAL DE REATERRO NA | JAZIDA E SEU TRANSPORTE AO CANTEIRO |  | 20.070.0031-A | BUEIRO DUPLO TUBULAR,DE CONCRETO SIMPLES(PS-1),DIAMETRO DE 0,60M,ASSENTE EM BERCO DE CONCRETO CICLOPICO,COM ALTURA DE REATERRO H=3,00M,INCLUSIVE ESCAVACAO,FORNECIMENTO DOS MATERIAIS E REATERRO,EXCLUSIVE ESCAVACAO DE MATERIAL DE REATERRO NAJAZIDA E SEU TRANSPORTE AO CANTEIRO
20.070.0032-0 | BUEIRO DUPLO TUBULAR,DE CONCRETO SIMPLES(PS-1),DIAMETRO DE 0 | ,60M,ASSENTE EM BERCO DE CONCRETO CICLOPICO,COM ALTURA DE RE | ATERRO H=4,00M,INCLUSIVE ESCAVACAO,FORNECIMENTO DOS MATERIAI | S E REATERRO,EXCLUSIVE ESCAVACAO DE MATERIAL DE REATERRO NA | JAZIDA E SEU TRANSPORTE AO CANTEIRO |  | 20.070.0032-0 | BUEIRO DUPLO TUBULAR,DE CONCRETO SIMPLES(PS-1),DIAMETRO DE 0,60M,ASSENTE EM BERCO DE CONCRETO CICLOPICO,COM ALTURA DE REATERRO H=4,00M,INCLUSIVE ESCAVACAO,FORNECIMENTO DOS MATERIAIS E REATERRO,EXCLUSIVE ESCAVACAO DE MATERIAL DE REATERRO NAJAZIDA E SEU TRANSPORTE AO CANTEIRO
20.070.0032-A | BUEIRO DUPLO TUBULAR,DE CONCRETO SIMPLES(PS-1),DIAMETRO DE 0 | ,60M,ASSENTE EM BERCO DE CONCRETO CICLOPICO,COM ALTURA DE RE | ATERRO H=4,00M,INCLUSIVE ESCAVACAO,FORNECIMENTO DOS MATERIAI | S E REATERRO,EXCLUSIVE ESCAVACAO DE MATERIAL DE REATERRO NA | JAZIDA E SEU TRANSPORTE AO CANTEIRO |  | 20.070.0032-A | BUEIRO DUPLO TUBULAR,DE CONCRETO SIMPLES(PS-1),DIAMETRO DE 0,60M,ASSENTE EM BERCO DE CONCRETO CICLOPICO,COM ALTURA DE REATERRO H=4,00M,INCLUSIVE ESCAVACAO,FORNECIMENTO DOS MATERIAIS E REATERRO,EXCLUSIVE ESCAVACAO DE MATERIAL DE REATERRO NAJAZIDA E SEU TRANSPORTE AO CANTEIRO
20.070.0036-0 | BUEIRO TRIPLO TUBULAR,DE CONCRETO SIMPLES(PS-1),DIAMETRO DE | 0,60M,ASSENTE EM BERCO DE CONCRETO CICLOPICO,COM ALTURA DE R | EATERRO H=0,80M,INCLUSIVE ESCAVACAO,FORNECIMENTO DOS MATERIA | IS E REATERRO,EXCLUSIVE ESCAVACAO DE MATERIAL DE REATERRO NA | JAZIDA E SEU TRANSPORTE AO CANTEIRO |  | 20.070.0036-0 | BUEIRO TRIPLO TUBULAR,DE CONCRETO SIMPLES(PS-1),DIAMETRO DE0,60M,ASSENTE EM BERCO DE CONCRETO CICLOPICO,COM ALTURA DE REATERRO H=0,80M,INCLUSIVE ESCAVACAO,FORNECIMENTO DOS MATERIAIS E REATERRO,EXCLUSIVE ESCAVACAO DE MATERIAL DE REATERRO NAJAZIDA E SEU TRANSPORTE AO CANTEIRO
20.070.0036-A | BUEIRO TRIPLO TUBULAR,DE CONCRETO SIMPLES(PS-1),DIAMETRO DE | 0,60M,ASSENTE EM BERCO DE CONCRETO CICLOPICO,COM ALTURA DE R | EATERRO H=0,80M,INCLUSIVE ESCAVACAO,FORNECIMENTO DOS MATERIA | IS E REATERRO,EXCLUSIVE ESCAVACAO DE MATERIAL DE REATERRO NA | JAZIDA E SEU TRANSPORTE AO CANTEIRO |  | 20.070.0036-A | BUEIRO TRIPLO TUBULAR,DE CONCRETO SIMPLES(PS-1),DIAMETRO DE0,60M,ASSENTE EM BERCO DE CONCRETO CICLOPICO,COM ALTURA DE REATERRO H=0,80M,INCLUSIVE ESCAVACAO,FORNECIMENTO DOS MATERIAIS E REATERRO,EXCLUSIVE ESCAVACAO DE MATERIAL DE REATERRO NAJAZIDA E SEU TRANSPORTE AO CANTEIRO
20.070.0037-0 | BUEIRO TRIPLO TUBULAR,DE CONCRETO SIMPLES(PS-1),DIAMETRO DE | 0,60M,ASSENTE EM BERCO DE CONCRETO CICLOPICO,COM ALTURA DE R | EATERRO H=1,50M,INCLUSIVE ESCAVACAO,FORNECIMENTO DOS MATERIA | IS E REATERRO,EXCLUSIVE ESCAVACAO DE MATERIAL DE REATERRO NA | JAZIDA E SEU TRANSPORTE AO CANTEIRO |  | 20.070.0037-0 | BUEIRO TRIPLO TUBULAR,DE CONCRETO SIMPLES(PS-1),DIAMETRO DE0,60M,ASSENTE EM BERCO DE CONCRETO CICLOPICO,COM ALTURA DE REATERRO H=1,50M,INCLUSIVE ESCAVACAO,FORNECIMENTO DOS MATERIAIS E REATERRO,EXCLUSIVE ESCAVACAO DE MATERIAL DE REATERRO NAJAZIDA E SEU TRANSPORTE AO CANTEIRO
20.070.0037-A | BUEIRO TRIPLO TUBULAR,DE CONCRETO SIMPLES(PS-1),DIAMETRO DE | 0,60M,ASSENTE EM BERCO DE CONCRETO CICLOPICO,COM ALTURA DE R | EATERRO H=1,50M,INCLUSIVE ESCAVACAO,FORNECIMENTO DOS MATERIA | IS E REATERRO,EXCLUSIVE ESCAVACAO DE MATERIAL DE REATERRO NA | JAZIDA E SEU TRANSPORTE AO CANTEIRO |  | 20.070.0037-A | BUEIRO TRIPLO TUBULAR,DE CONCRETO SIMPLES(PS-1),DIAMETRO DE0,60M,ASSENTE EM BERCO DE CONCRETO CICLOPICO,COM ALTURA DE REATERRO H=1,50M,INCLUSIVE ESCAVACAO,FORNECIMENTO DOS MATERIAIS E REATERRO,EXCLUSIVE ESCAVACAO DE MATERIAL DE REATERRO NAJAZIDA E SEU TRANSPORTE AO CANTEIRO
20.070.0038-0 | BUEIRO TRIPLO TUBULAR,DE CONCRETO SIMPLES(PS-1),DIAMETRO DE | 0,60M,ASSENTE EM BERCO DE CONCRETO CICLOPICO,COM ALTURA DE R | EATERRO H=3,00M,INCLUSIVE ESCAVACAO,FORNECIMENTO DOS MATERIA | IS E REATERRO,EXCLUSIVE ESCAVACAO DE MATERIAL DE REATERRO NA | JAZIDA E SEU TRANSPORTE AO CANTEIRO |  | 20.070.0038-0 | BUEIRO TRIPLO TUBULAR,DE CONCRETO SIMPLES(PS-1),DIAMETRO DE0,60M,ASSENTE EM BERCO DE CONCRETO CICLOPICO,COM ALTURA DE REATERRO H=3,00M,INCLUSIVE ESCAVACAO,FORNECIMENTO DOS MATERIAIS E REATERRO,EXCLUSIVE ESCAVACAO DE MATERIAL DE REATERRO NAJAZIDA E SEU TRANSPORTE AO CANTEIRO
20.070.0038-A | BUEIRO TRIPLO TUBULAR,DE CONCRETO SIMPLES(PS-1),DIAMETRO DE | 0,60M,ASSENTE EM BERCO DE CONCRETO CICLOPICO,COM ALTURA DE R | EATERRO H=3,00M,INCLUSIVE ESCAVACAO,FORNECIMENTO DOS MATERIA | IS E REATERRO,EXCLUSIVE ESCAVACAO DE MATERIAL DE REATERRO NA | JAZIDA E SEU TRANSPORTE AO CANTEIRO |  | 20.070.0038-A | BUEIRO TRIPLO TUBULAR,DE CONCRETO SIMPLES(PS-1),DIAMETRO DE0,60M,ASSENTE EM BERCO DE CONCRETO CICLOPICO,COM ALTURA DE REATERRO H=3,00M,INCLUSIVE ESCAVACAO,FORNECIMENTO DOS MATERIAIS E REATERRO,EXCLUSIVE ESCAVACAO DE MATERIAL DE REATERRO NAJAZIDA E SEU TRANSPORTE AO CANTEIRO
20.070.0039-0 | BUEIRO TRIPLO TUBULAR,DE CONCRETO SIMPLES(PS-1),DIAMETRO DE | 0,60M,ASSENTE EM BERCO DE CONCRETO CICLOPICO,COM ALTURA DE R | EATERRO H=4,00M,INCLUSIVE ESCAVACAO,FORNECIMENTO DOS MATERIA | IS E REATERRO,EXCLUSIVE ESCAVACAO DE MATERIAL DE REATERRO NA | JAZIDA E SEU TRANSPORTE AO CANTEIRO |  | 20.070.0039-0 | BUEIRO TRIPLO TUBULAR,DE CONCRETO SIMPLES(PS-1),DIAMETRO DE0,60M,ASSENTE EM BERCO DE CONCRETO CICLOPICO,COM ALTURA DE REATERRO H=4,00M,INCLUSIVE ESCAVACAO,FORNECIMENTO DOS MATERIAIS E REATERRO,EXCLUSIVE ESCAVACAO DE MATERIAL DE REATERRO NAJAZIDA E SEU TRANSPORTE AO CANTEIRO
20.070.0039-A | BUEIRO TRIPLO TUBULAR,DE CONCRETO SIMPLES(PS-1),DIAMETRO DE | 0,60M,ASSENTE EM BERCO DE CONCRETO CICLOPICO,COM ALTURA DE R | EATERRO H=4,00M,INCLUSIVE ESCAVACAO,FORNECIMENTO DOS MATERIA | IS E REATERRO,EXCLUSIVE ESCAVACAO DE MATERIAL DE REATERRO NA | JAZIDA E SEU TRANSPORTE AO CANTEIRO |  | 20.070.0039-A | BUEIRO TRIPLO TUBULAR,DE CONCRETO SIMPLES(PS-1),DIAMETRO DE0,60M,ASSENTE EM BERCO DE CONCRETO CICLOPICO,COM ALTURA DE REATERRO H=4,00M,INCLUSIVE ESCAVACAO,FORNECIMENTO DOS MATERIAIS E REATERRO,EXCLUSIVE ESCAVACAO DE MATERIAL DE REATERRO NAJAZIDA E SEU TRANSPORTE AO CANTEIRO
20.085.0100-0 | PASSAGEM DE GADO,CONSTITUIDA DE CHAPAS GALVANIZADAS,COM ESPE | SSURA DE 2,70MM,PARAFUSOS,PORCAS E FERRAMENTAS NECESSARIAS,C | OM DIMENSOES EM TORNO DE 2,20M DE VAO E 2,25M DE ALTURA,RECO | BRIMENTO MINIMO DE 0,30M E MAXIMO DE 8,90M,SOB A INFLUENCIA | DO TREM-TIPO RODOVIARIO.FORNECIMENTO |  | 20.085.0100-0 | PASSAGEM DE GADO,CONSTITUIDA DE CHAPAS GALVANIZADAS,COM ESPESSURA DE 2,70MM,PARAFUSOS,PORCAS E FERRAMENTAS NECESSARIAS,COM DIMENSOES EM TORNO DE 2,20M DE VAO E 2,25M DE ALTURA,RECOBRIMENTO MINIMO DE 0,30M E MAXIMO DE 8,90M,SOB A INFLUENCIADO TREM-TIPO RODOVIARIO.FORNECIMENTO
20.085.0100-A | PASSAGEM DE GADO,CONSTITUIDA DE CHAPAS GALVANIZADAS,COM ESPE | SSURA DE 2,70MM,PARAFUSOS,PORCAS E FERRAMENTAS NECESSARIAS,C | OM DIMENSOES EM TORNO DE 2,20M DE VAO E 2,25M DE ALTURA,RECO | BRIMENTO MINIMO DE 0,30M E MAXIMO DE 8,90M,SOB A INFLUENCIA | DO TREM-TIPO RODOVIARIO.FORNECIMENTO |  | 20.085.0100-A | PASSAGEM DE GADO,CONSTITUIDA DE CHAPAS GALVANIZADAS,COM ESPESSURA DE 2,70MM,PARAFUSOS,PORCAS E FERRAMENTAS NECESSARIAS,COM DIMENSOES EM TORNO DE 2,20M DE VAO E 2,25M DE ALTURA,RECOBRIMENTO MINIMO DE 0,30M E MAXIMO DE 8,90M,SOB A INFLUENCIADO TREM-TIPO RODOVIARIO.FORNECIMENTO
20.085.0105-0 | PASSAGEM DE GADO,CONSTITUIDA DE CHAPAS COM REVESTIMENTO EPOX | Y,COM ESPESSURA DE 2,70MM,PARAFUSOS,PORCAS E FERRAMENTAS NEC | ESSARIAS,COM DIMENSOES EM TORNO DE 2,20M DE VAO E 2,25M DE A | LTURA,RECOBRIMENTO MINIMO DE 0,30M E MAXIMO DE 8,90M,SOB A I | NFLUENCIA DO TREM-TIPO RODOVIARIO.FORNECIMENTO |  | 20.085.0105-0 | PASSAGEM DE GADO,CONSTITUIDA DE CHAPAS COM REVESTIMENTO EPOXY,COM ESPESSURA DE 2,70MM,PARAFUSOS,PORCAS E FERRAMENTAS NECESSARIAS,COM DIMENSOES EM TORNO DE 2,20M DE VAO E 2,25M DE ALTURA,RECOBRIMENTO MINIMO DE 0,30M E MAXIMO DE 8,90M,SOB A INFLUENCIA DO TREM-TIPO RODOVIARIO.FORNECIMENTO
20.085.0105-A | PASSAGEM DE GADO,CONSTITUIDA DE CHAPAS COM REVESTIMENTO EPOX | Y,COM ESPESSURA DE 2,70MM,PARAFUSOS,PORCAS E FERRAMENTAS NEC | ESSARIAS,COM DIMENSOES EM TORNO DE 2,20M DE VAO E 2,25M DE A | LTURA,RECOBRIMENTO MINIMO DE 0,30M E MAXIMO DE 8,90M,SOB A I | NFLUENCIA DO TREM-TIPO RODOVIARIO.FORNECIMENTO |  | 20.085.0105-A | PASSAGEM DE GADO,CONSTITUIDA DE CHAPAS COM REVESTIMENTO EPOXY,COM ESPESSURA DE 2,70MM,PARAFUSOS,PORCAS E FERRAMENTAS NECESSARIAS,COM DIMENSOES EM TORNO DE 2,20M DE VAO E 2,25M DE ALTURA,RECOBRIMENTO MINIMO DE 0,30M E MAXIMO DE 8,90M,SOB A INFLUENCIA DO TREM-TIPO RODOVIARIO.FORNECIMENTO
20.085.0110-0 | PASSAGEM DE GADO,CONSTITUIDA DE CHAPAS GALVANIZADAS,COM ESPE | SSURA DE 2,70MM,PARAFUSOS,PORCAS E FERRAMENTAS NECESSARIAS,C | OM DIMENSOES EM TORNO DE 2,90M DE VAO E 3,10M DE ALTURA,RECO | BRIMENTO MINIMO DE 0,60M E MAXIMO DE 11,40M,SOB A INFLUENCIA | DO TREM-TIPO RODOVIARIO.FORNECIMENTO |  | 20.085.0110-0 | PASSAGEM DE GADO,CONSTITUIDA DE CHAPAS GALVANIZADAS,COM ESPESSURA DE 2,70MM,PARAFUSOS,PORCAS E FERRAMENTAS NECESSARIAS,COM DIMENSOES EM TORNO DE 2,90M DE VAO E 3,10M DE ALTURA,RECOBRIMENTO MINIMO DE 0,60M E MAXIMO DE 11,40M,SOB A INFLUENCIADO TREM-TIPO RODOVIARIO.FORNECIMENTO
20.085.0110-A | PASSAGEM DE GADO,CONSTITUIDA DE CHAPAS GALVANIZADAS,COM ESPE | SSURA DE 2,70MM,PARAFUSOS,PORCAS E FERRAMENTAS NECESSARIAS,C | OM DIMENSOES EM TORNO DE 2,90M DE VAO E 3,10M DE ALTURA,RECO | BRIMENTO MINIMO DE 0,60M E MAXIMO DE 11,40M,SOB A INFLUENCIA | DO TREM-TIPO RODOVIARIO.FORNECIMENTO |  | 20.085.0110-A | PASSAGEM DE GADO,CONSTITUIDA DE CHAPAS GALVANIZADAS,COM ESPESSURA DE 2,70MM,PARAFUSOS,PORCAS E FERRAMENTAS NECESSARIAS,COM DIMENSOES EM TORNO DE 2,90M DE VAO E 3,10M DE ALTURA,RECOBRIMENTO MINIMO DE 0,60M E MAXIMO DE 11,40M,SOB A INFLUENCIADO TREM-TIPO RODOVIARIO.FORNECIMENTO
20.085.0115-0 | PASSAGEM DE GADO,CONSTITUIDA DE CHAPAS COM REVESTIMENTO EPOX | Y,COM ESPESSURA DE 2,70MM,PARAFUSOS,PORCAS E FERRAMENTAS NEC | ESSARIAS,COM DIMENSOES EM TORNO DE 2,90M DE VAO E 3,10M DE A | LTURA,RECOBRIMENTO MINIMO DE 0,60M E MAXIMO DE 11,40M,SOB A | INFLUENCIA DO TREM-TIPO RODOVIARIO.FORNECIMENTO |  | 20.085.0115-0 | PASSAGEM DE GADO,CONSTITUIDA DE CHAPAS COM REVESTIMENTO EPOXY,COM ESPESSURA DE 2,70MM,PARAFUSOS,PORCAS E FERRAMENTAS NECESSARIAS,COM DIMENSOES EM TORNO DE 2,90M DE VAO E 3,10M DE ALTURA,RECOBRIMENTO MINIMO DE 0,60M E MAXIMO DE 11,40M,SOB AINFLUENCIA DO TREM-TIPO RODOVIARIO.FORNECIMENTO
20.085.0115-A | PASSAGEM DE GADO,CONSTITUIDA DE CHAPAS COM REVESTIMENTO EPOX | Y,COM ESPESSURA DE 2,70MM,PARAFUSOS,PORCAS E FERRAMENTAS NEC | ESSARIAS,COM DIMENSOES EM TORNO DE 2,90M DE VAO E 3,10M DE A | LTURA,RECOBRIMENTO MINIMO DE 0,60M E MAXIMO DE 11,40M,SOB A | INFLUENCIA DO TREM-TIPO RODOVIARIO.FORNECIMENTO |  | 20.085.0115-A | PASSAGEM DE GADO,CONSTITUIDA DE CHAPAS COM REVESTIMENTO EPOXY,COM ESPESSURA DE 2,70MM,PARAFUSOS,PORCAS E FERRAMENTAS NECESSARIAS,COM DIMENSOES EM TORNO DE 2,90M DE VAO E 3,10M DE ALTURA,RECOBRIMENTO MINIMO DE 0,60M E MAXIMO DE 11,40M,SOB AINFLUENCIA DO TREM-TIPO RODOVIARIO.FORNECIMENTO
20.085.0120-0 | PASSAGEM INFERIOR,CONSTITUIDA DE CHAPAS GALVANIZADAS COM ESP | ESSURA DE 2,70MM,PARAFUSOS,PORCAS E FERRAMENTAS NECESSARIAS, | COM DIMENSOES EM TORNO DE 3,70M DE VAO E 3,50M DE ALTURA,REC | OBRIMENTO MINIMO DE 0,60M E MAXIMO DE 11,10M,SOB A INFLUENCI | A DO TREM-TIPO RODOVIARIO.FORNECIMENTO |  | 20.085.0120-0 | PASSAGEM INFERIOR,CONSTITUIDA DE CHAPAS GALVANIZADAS COM ESPESSURA DE 2,70MM,PARAFUSOS,PORCAS E FERRAMENTAS NECESSARIAS,COM DIMENSOES EM TORNO DE 3,70M DE VAO E 3,50M DE ALTURA,RECOBRIMENTO MINIMO DE 0,60M E MAXIMO DE 11,10M,SOB A INFLUENCIA DO TREM-TIPO RODOVIARIO.FORNECIMENTO
20.085.0120-A | PASSAGEM INFERIOR,CONSTITUIDA DE CHAPAS GALVANIZADAS COM ESP | ESSURA DE 2,70MM,PARAFUSOS,PORCAS E FERRAMENTAS NECESSARIAS, | COM DIMENSOES EM TORNO DE 3,70M DE VAO E 3,50M DE ALTURA,REC | OBRIMENTO MINIMO DE 0,60M E MAXIMO DE 11,10M,SOB A INFLUENCI | A DO TREM-TIPO RODOVIARIO.FORNECIMENTO |  | 20.085.0120-A | PASSAGEM INFERIOR,CONSTITUIDA DE CHAPAS GALVANIZADAS COM ESPESSURA DE 2,70MM,PARAFUSOS,PORCAS E FERRAMENTAS NECESSARIAS,COM DIMENSOES EM TORNO DE 3,70M DE VAO E 3,50M DE ALTURA,RECOBRIMENTO MINIMO DE 0,60M E MAXIMO DE 11,10M,SOB A INFLUENCIA DO TREM-TIPO RODOVIARIO.FORNECIMENTO
20.085.0125-0 | PASSAGEM INFERIOR,CONSTITUIDA DE CHAPAS COM REVESTIMENTO EPO | XY,COM ESPESSURA DE 2,70MM,PARAFUSOS,PORCAS E FERRAMENTAS NE | CESSARIAS,COM DIMENSOES EM TORNO DE 3,70M DE VAO E 3,50M DE | ALTURA,RECOBRIMENTO MINIMO DE 0,60M E MAXIMO DE 11,10M,SOB A | INFLUENCIA DO TREM-TIPO RODOVIARIO.FORNECIMENTO |  | 20.085.0125-0 | PASSAGEM INFERIOR,CONSTITUIDA DE CHAPAS COM REVESTIMENTO EPOXY,COM ESPESSURA DE 2,70MM,PARAFUSOS,PORCAS E FERRAMENTAS NECESSARIAS,COM DIMENSOES EM TORNO DE 3,70M DE VAO E 3,50M DEALTURA,RECOBRIMENTO MINIMO DE 0,60M E MAXIMO DE 11,10M,SOB AINFLUENCIA DO TREM-TIPO RODOVIARIO.FORNECIMENTO
20.085.0125-A | PASSAGEM INFERIOR,CONSTITUIDA DE CHAPAS COM REVESTIMENTO EPO | XY,COM ESPESSURA DE 2,70MM,PARAFUSOS,PORCAS E FERRAMENTAS NE | CESSARIAS,COM DIMENSOES EM TORNO DE 3,70M DE VAO E 3,50M DE | ALTURA,RECOBRIMENTO MINIMO DE 0,60M E MAXIMO DE 11,10M,SOB A | INFLUENCIA DO TREM-TIPO RODOVIARIO.FORNECIMENTO |  | 20.085.0125-A | PASSAGEM INFERIOR,CONSTITUIDA DE CHAPAS COM REVESTIMENTO EPOXY,COM ESPESSURA DE 2,70MM,PARAFUSOS,PORCAS E FERRAMENTAS NECESSARIAS,COM DIMENSOES EM TORNO DE 3,70M DE VAO E 3,50M DEALTURA,RECOBRIMENTO MINIMO DE 0,60M E MAXIMO DE 11,10M,SOB AINFLUENCIA DO TREM-TIPO RODOVIARIO.FORNECIMENTO
20.085.0130-0 | PASSAGEM INFERIOR,CONSTITUIDA DE CHAPAS GALVANIZADAS,COM ESP | ESSURA DE 2,70MM,PARAFUSOS,PORCAS E FERRAMENTAS NECESSARIAS, | COM DIMENSOES EM TORNO DE 4,20M DE VAO E 3,90M DE ALTURA,REC | OBRIMENTO MAXIMO DE 9,70M,SOB A INFLUENCIA DO TREM-TIPO RODO | VIARIO.FORNECIMENTO |  | 20.085.0130-0 | PASSAGEM INFERIOR,CONSTITUIDA DE CHAPAS GALVANIZADAS,COM ESPESSURA DE 2,70MM,PARAFUSOS,PORCAS E FERRAMENTAS NECESSARIAS,COM DIMENSOES EM TORNO DE 4,20M DE VAO E 3,90M DE ALTURA,RECOBRIMENTO MAXIMO DE 9,70M,SOB A INFLUENCIA DO TREM-TIPO RODOVIARIO.FORNECIMENTO
20.085.0130-A | PASSAGEM INFERIOR,CONSTITUIDA DE CHAPAS GALVANIZADAS,COM ESP | ESSURA DE 2,70MM,PARAFUSOS,PORCAS E FERRAMENTAS NECESSARIAS, | COM DIMENSOES EM TORNO DE 4,20M DE VAO E 3,90M DE ALTURA,REC | OBRIMENTO MAXIMO DE 9,70M,SOB A INFLUENCIA DO TREM-TIPO RODO | VIARIO.FORNECIMENTO |  | 20.085.0130-A | PASSAGEM INFERIOR,CONSTITUIDA DE CHAPAS GALVANIZADAS,COM ESPESSURA DE 2,70MM,PARAFUSOS,PORCAS E FERRAMENTAS NECESSARIAS,COM DIMENSOES EM TORNO DE 4,20M DE VAO E 3,90M DE ALTURA,RECOBRIMENTO MAXIMO DE 9,70M,SOB A INFLUENCIA DO TREM-TIPO RODOVIARIO.FORNECIMENTO
20.085.0135-0 | PASSAGEM INFERIOR,CONSTITUIDA DE CHAPAS COM REVESTIMENTO EPO | XY,COM ESPESSURA DE 2,70MM,PARAFUSOS,PORCAS E FERRAMENTAS NE | CESSARIAS,COM DIMENSOES EM TORNO DE 4,20M DE VAO E 3,90M DE | ALTURA,RECOBRIMENTO MAXIMO DE 9,70M,SOB A INFLUENCIA DO TREM | -TIPO RODOVIARIO.FORNECIMENTO |  | 20.085.0135-0 | PASSAGEM INFERIOR,CONSTITUIDA DE CHAPAS COM REVESTIMENTO EPOXY,COM ESPESSURA DE 2,70MM,PARAFUSOS,PORCAS E FERRAMENTAS NECESSARIAS,COM DIMENSOES EM TORNO DE 4,20M DE VAO E 3,90M DEALTURA,RECOBRIMENTO MAXIMO DE 9,70M,SOB A INFLUENCIA DO TREM-TIPO RODOVIARIO.FORNECIMENTO
20.085.0135-A | PASSAGEM INFERIOR,CONSTITUIDA DE CHAPAS COM REVESTIMENTO EPO | XY,COM ESPESSURA DE 2,70MM,PARAFUSOS,PORCAS E FERRAMENTAS NE | CESSARIAS,COM DIMENSOES EM TORNO DE 4,20M DE VAO E 3,90M DE | ALTURA,RECOBRIMENTO MAXIMO DE 9,70M,SOB A INFLUENCIA DO TREM | -TIPO RODOVIARIO.FORNECIMENTO |  | 20.085.0135-A | PASSAGEM INFERIOR,CONSTITUIDA DE CHAPAS COM REVESTIMENTO EPOXY,COM ESPESSURA DE 2,70MM,PARAFUSOS,PORCAS E FERRAMENTAS NECESSARIAS,COM DIMENSOES EM TORNO DE 4,20M DE VAO E 3,90M DEALTURA,RECOBRIMENTO MAXIMO DE 9,70M,SOB A INFLUENCIA DO TREM-TIPO RODOVIARIO.FORNECIMENTO
20.085.0140-0 | PASSAGEM INFERIOR,CONSTITUIDA DE CHAPAS GALVANIZADAS,COM ESP | ESSURA DE 2,70MM,PARAFUSOS,PORCAS E FERRAMENTAS NECESSARIAS, | COM DIMENSOES EM TORNO DE 4,80M DE VAO E 4,75M DE ALTURA,REC | OBRIMENTO MINIMO DE 0,90M E MAXIMO DE 8,50M,SOB A INFLUENCIA | DO TREM-TIPO RODOVIARIO.FORNECIMENTO |  | 20.085.0140-0 | PASSAGEM INFERIOR,CONSTITUIDA DE CHAPAS GALVANIZADAS,COM ESPESSURA DE 2,70MM,PARAFUSOS,PORCAS E FERRAMENTAS NECESSARIAS,COM DIMENSOES EM TORNO DE 4,80M DE VAO E 4,75M DE ALTURA,RECOBRIMENTO MINIMO DE 0,90M E MAXIMO DE 8,50M,SOB A INFLUENCIADO TREM-TIPO RODOVIARIO.FORNECIMENTO
20.085.0140-A | PASSAGEM INFERIOR,CONSTITUIDA DE CHAPAS GALVANIZADAS,COM ESP | ESSURA DE 2,70MM,PARAFUSOS,PORCAS E FERRAMENTAS NECESSARIAS, | COM DIMENSOES EM TORNO DE 4,80M DE VAO E 4,75M DE ALTURA,REC | OBRIMENTO MINIMO DE 0,90M E MAXIMO DE 8,50M,SOB A INFLUENCIA | DO TREM-TIPO RODOVIARIO.FORNECIMENTO |  | 20.085.0140-A | PASSAGEM INFERIOR,CONSTITUIDA DE CHAPAS GALVANIZADAS,COM ESPESSURA DE 2,70MM,PARAFUSOS,PORCAS E FERRAMENTAS NECESSARIAS,COM DIMENSOES EM TORNO DE 4,80M DE VAO E 4,75M DE ALTURA,RECOBRIMENTO MINIMO DE 0,90M E MAXIMO DE 8,50M,SOB A INFLUENCIADO TREM-TIPO RODOVIARIO.FORNECIMENTO
20.085.0145-0 | PASSAGEM INFERIOR,CONSTITUIDA DE CHAPAS COM REVESTIMENTO EPO | XY,COM ESPESSURA DE 2,70MM,PARAFUSOS,PORCAS E FERRAMENTAS NE | CESSARIAS,COM DIMENSOES EM TORNO DE 4,80M DE VAO E 4,75M DE | ALTURA,RECOBRIMENTO MINIMO DE 0,90M E MAXIMO DE 8,50M,SOB A | INFLUENCIA DO TREM-TIPO RODOVIARIO.FORNECIMENTO |  | 20.085.0145-0 | PASSAGEM INFERIOR,CONSTITUIDA DE CHAPAS COM REVESTIMENTO EPOXY,COM ESPESSURA DE 2,70MM,PARAFUSOS,PORCAS E FERRAMENTAS NECESSARIAS,COM DIMENSOES EM TORNO DE 4,80M DE VAO E 4,75M DEALTURA,RECOBRIMENTO MINIMO DE 0,90M E MAXIMO DE 8,50M,SOB AINFLUENCIA DO TREM-TIPO RODOVIARIO.FORNECIMENTO
20.085.0145-A | PASSAGEM INFERIOR,CONSTITUIDA DE CHAPAS COM REVESTIMENTO EPO | XY,COM ESPESSURA DE 2,70MM,PARAFUSOS,PORCAS E FERRAMENTAS NE | CESSARIAS,COM DIMENSOES EM TORNO DE 4,80M DE VAO E 4,75M DE | ALTURA,RECOBRIMENTO MINIMO DE 0,90M E MAXIMO DE 8,50M,SOB A | INFLUENCIA DO TREM-TIPO RODOVIARIO.FORNECIMENTO |  | 20.085.0145-A | PASSAGEM INFERIOR,CONSTITUIDA DE CHAPAS COM REVESTIMENTO EPOXY,COM ESPESSURA DE 2,70MM,PARAFUSOS,PORCAS E FERRAMENTAS NECESSARIAS,COM DIMENSOES EM TORNO DE 4,80M DE VAO E 4,75M DEALTURA,RECOBRIMENTO MINIMO DE 0,90M E MAXIMO DE 8,50M,SOB AINFLUENCIA DO TREM-TIPO RODOVIARIO.FORNECIMENTO
20.085.0150-0 | PASSAGEM INFERIOR,CONSTITUIDA DE CHAPAS GALVANIZADAS,COM ESP | ESSURA DE 3,40MM,PARAFUSOS,PORCAS E FERRAMENTAS NECESSARIAS, | COM DIMENSOES EM TORNO DE 5,00M DE VAO E 4,85M DE ALTURA,REC | OBRIMENTO MINIMO DE 0,90M E MAXIMO DE 8,60M,SOB A INFLUENCIA | DO TREM-TIPO RODOVIARIO.FORNECIMENTO |  | 20.085.0150-0 | PASSAGEM INFERIOR,CONSTITUIDA DE CHAPAS GALVANIZADAS,COM ESPESSURA DE 3,40MM,PARAFUSOS,PORCAS E FERRAMENTAS NECESSARIAS,COM DIMENSOES EM TORNO DE 5,00M DE VAO E 4,85M DE ALTURA,RECOBRIMENTO MINIMO DE 0,90M E MAXIMO DE 8,60M,SOB A INFLUENCIADO TREM-TIPO RODOVIARIO.FORNECIMENTO
20.085.0150-A | PASSAGEM INFERIOR,CONSTITUIDA DE CHAPAS GALVANIZADAS,COM ESP | ESSURA DE 3,40MM,PARAFUSOS,PORCAS E FERRAMENTAS NECESSARIAS, | COM DIMENSOES EM TORNO DE 5,00M DE VAO E 4,85M DE ALTURA,REC | OBRIMENTO MINIMO DE 0,90M E MAXIMO DE 8,60M,SOB A INFLUENCIA | DO TREM-TIPO RODOVIARIO.FORNECIMENTO |  | 20.085.0150-A | PASSAGEM INFERIOR,CONSTITUIDA DE CHAPAS GALVANIZADAS,COM ESPESSURA DE 3,40MM,PARAFUSOS,PORCAS E FERRAMENTAS NECESSARIAS,COM DIMENSOES EM TORNO DE 5,00M DE VAO E 4,85M DE ALTURA,RECOBRIMENTO MINIMO DE 0,90M E MAXIMO DE 8,60M,SOB A INFLUENCIADO TREM-TIPO RODOVIARIO.FORNECIMENTO
20.085.0155-0 | PASSAGEM INFERIOR,CONSTITUIDA DE CHAPAS COM RESVESTIMENTO EP | OXY,COM ESPESSURA DE 3,40MM,PARAFUSOS,PORCAS E FERRAMENTAS N | ECESSARIAS,COM DIMENSOES EM TORNO DE 5,00M DE VAO E 4,85M DE | ALTURA,RECOBRIMENTO MINIMO DE 0,90M E MAXIMO DE 8,60M,SOB A | INFLUENCIA DO TREM-TIPO RODOVIARIO.FORNECIMENTO |  | 20.085.0155-0 | PASSAGEM INFERIOR,CONSTITUIDA DE CHAPAS COM RESVESTIMENTO EPOXY,COM ESPESSURA DE 3,40MM,PARAFUSOS,PORCAS E FERRAMENTAS NECESSARIAS,COM DIMENSOES EM TORNO DE 5,00M DE VAO E 4,85M DEALTURA,RECOBRIMENTO MINIMO DE 0,90M E MAXIMO DE 8,60M,SOB AINFLUENCIA DO TREM-TIPO RODOVIARIO.FORNECIMENTO
20.085.0155-A | PASSAGEM INFERIOR,CONSTITUIDA DE CHAPAS COM RESVESTIMENTO EP | OXY,COM ESPESSURA DE 3,40MM,PARAFUSOS,PORCAS E FERRAMENTAS N | ECESSARIAS,COM DIMENSOES EM TORNO DE 5,00M DE VAO E 4,85M DE | ALTURA,RECOBRIMENTO MINIMO DE 0,90M E MAXIMO DE 8,60M,SOB A | INFLUENCIA DO TREM-TIPO RODOVIARIO.FORNECIMENTO |  | 20.085.0155-A | PASSAGEM INFERIOR,CONSTITUIDA DE CHAPAS COM RESVESTIMENTO EPOXY,COM ESPESSURA DE 3,40MM,PARAFUSOS,PORCAS E FERRAMENTAS NECESSARIAS,COM DIMENSOES EM TORNO DE 5,00M DE VAO E 4,85M DEALTURA,RECOBRIMENTO MINIMO DE 0,90M E MAXIMO DE 8,60M,SOB AINFLUENCIA DO TREM-TIPO RODOVIARIO.FORNECIMENTO
20.085.0160-0 | PASSAGEM INFERIOR,CONSTITUIDA DE CHAPAS GALVANIZADAS,COM ESP | ESSURA DE 4,70MM,PARAFUSOS,PORCAS E FERRAMENTAS NECESSARIAS, | COM DIMENSOES EM TORNO DE 5,85M DE VAO E 5,30M DE ALTURA,REC | OBRIMENTO MINIMO DE 0,90M E MAXIMO DE 8,50M,SOB A INFLUENCIA | DO TREM-TIPO RODOVIARIO.FORNECIMENTO |  | 20.085.0160-0 | PASSAGEM INFERIOR,CONSTITUIDA DE CHAPAS GALVANIZADAS,COM ESPESSURA DE 4,70MM,PARAFUSOS,PORCAS E FERRAMENTAS NECESSARIAS,COM DIMENSOES EM TORNO DE 5,85M DE VAO E 5,30M DE ALTURA,RECOBRIMENTO MINIMO DE 0,90M E MAXIMO DE 8,50M,SOB A INFLUENCIADO TREM-TIPO RODOVIARIO.FORNECIMENTO
20.085.0160-A | PASSAGEM INFERIOR,CONSTITUIDA DE CHAPAS GALVANIZADAS,COM ESP | ESSURA DE 4,70MM,PARAFUSOS,PORCAS E FERRAMENTAS NECESSARIAS, | COM DIMENSOES EM TORNO DE 5,85M DE VAO E 5,30M DE ALTURA,REC | OBRIMENTO MINIMO DE 0,90M E MAXIMO DE 8,50M,SOB A INFLUENCIA | DO TREM-TIPO RODOVIARIO.FORNECIMENTO |  | 20.085.0160-A | PASSAGEM INFERIOR,CONSTITUIDA DE CHAPAS GALVANIZADAS,COM ESPESSURA DE 4,70MM,PARAFUSOS,PORCAS E FERRAMENTAS NECESSARIAS,COM DIMENSOES EM TORNO DE 5,85M DE VAO E 5,30M DE ALTURA,RECOBRIMENTO MINIMO DE 0,90M E MAXIMO DE 8,50M,SOB A INFLUENCIADO TREM-TIPO RODOVIARIO.FORNECIMENTO
20.085.0165-0 | PASSAGEM INFERIOR,CONSTITUIDA DE CHAPAS COM REVESTIMENTO EPO | XY,COM ESPESSURA DE 4,70MM,PARAFUSOS,PORCAS E FERRAMENTAS NE | CESSARIAS,COM DIMENSOES EM TORNO DE 5,85M DE VAO E 5,30M DE | ALTURA,RECOBRIMENTO MINIMO DE 0,90M E MAXIMO DE 8,50M,SOB A | INFLUENCIA DO TREM-TIPO RODOVIARIO.FORNECIMENTO |  | 20.085.0165-0 | PASSAGEM INFERIOR,CONSTITUIDA DE CHAPAS COM REVESTIMENTO EPOXY,COM ESPESSURA DE 4,70MM,PARAFUSOS,PORCAS E FERRAMENTAS NECESSARIAS,COM DIMENSOES EM TORNO DE 5,85M DE VAO E 5,30M DEALTURA,RECOBRIMENTO MINIMO DE 0,90M E MAXIMO DE 8,50M,SOB AINFLUENCIA DO TREM-TIPO RODOVIARIO.FORNECIMENTO
20.085.0165-A | PASSAGEM INFERIOR,CONSTITUIDA DE CHAPAS COM REVESTIMENTO EPO | XY,COM ESPESSURA DE 4,70MM,PARAFUSOS,PORCAS E FERRAMENTAS NE | CESSARIAS,COM DIMENSOES EM TORNO DE 5,85M DE VAO E 5,30M DE | ALTURA,RECOBRIMENTO MINIMO DE 0,90M E MAXIMO DE 8,50M,SOB A | INFLUENCIA DO TREM-TIPO RODOVIARIO.FORNECIMENTO |  | 20.085.0165-A | PASSAGEM INFERIOR,CONSTITUIDA DE CHAPAS COM REVESTIMENTO EPOXY,COM ESPESSURA DE 4,70MM,PARAFUSOS,PORCAS E FERRAMENTAS NECESSARIAS,COM DIMENSOES EM TORNO DE 5,85M DE VAO E 5,30M DEALTURA,RECOBRIMENTO MINIMO DE 0,90M E MAXIMO DE 8,50M,SOB AINFLUENCIA DO TREM-TIPO RODOVIARIO.FORNECIMENTO
20.085.0170-0 | BUEIRO SIMPLES CIRCULAR,CONSTITUIDO DE CHAPAS GALVANIZADAS C | OM ESPESSURA DE 2.00MM,DIAMETRO DE 0,60M,PARAFUSOS,PORCAS E | FERRAMENTAS NECESSARIAS,RECOBRIMENTO MINIMO DE 0,30M E MAXIM | O DE 25,00M,SOB A INFLUENCIA DO TREM-TIPO RODOVIARIO.FORNECI | MENTO |  | 20.085.0170-0 | BUEIRO SIMPLES CIRCULAR,CONSTITUIDO DE CHAPAS GALVANIZADAS COM ESPESSURA DE 2.00MM,DIAMETRO DE 0,60M,PARAFUSOS,PORCAS EFERRAMENTAS NECESSARIAS,RECOBRIMENTO MINIMO DE 0,30M E MAXIMO DE 25,00M,SOB A INFLUENCIA DO TREM-TIPO RODOVIARIO.FORNECIMENTO
20.085.0170-A | BUEIRO SIMPLES CIRCULAR,CONSTITUIDO DE CHAPAS GALVANIZADAS C | OM ESPESSURA DE 2.00MM,DIAMETRO DE 0,60M,PARAFUSOS,PORCAS E | FERRAMENTAS NECESSARIAS,RECOBRIMENTO MINIMO DE 0,30M E MAXIM | O DE 25,00M,SOB A INFLUENCIA DO TREM-TIPO RODOVIARIO.FORNECI | MENTO |  | 20.085.0170-A | BUEIRO SIMPLES CIRCULAR,CONSTITUIDO DE CHAPAS GALVANIZADAS COM ESPESSURA DE 2.00MM,DIAMETRO DE 0,60M,PARAFUSOS,PORCAS EFERRAMENTAS NECESSARIAS,RECOBRIMENTO MINIMO DE 0,30M E MAXIMO DE 25,00M,SOB A INFLUENCIA DO TREM-TIPO RODOVIARIO.FORNECIMENTO
20.085.0175-0 | BUEIRO SIMPLES CIRCULAR,CONSTITUIDO DE CHAPAS COM REVESTIMEN | TO EPOXY,COM ESPESSURA DE 2,00MM,DIAMETRO DE 0,60M,PARAFUSOS | ,PORCAS E FERRAMENTAS NECESSARIAS,RECOBRIMENTO MINIMO DE 0,3 | 0M E MAXIMO DE 25,00M,SOB A INFLUENCIA DO TREM-TIPO RODOVIAR | IO.FORNECIMENTO |  | 20.085.0175-0 | BUEIRO SIMPLES CIRCULAR,CONSTITUIDO DE CHAPAS COM REVESTIMENTO EPOXY,COM ESPESSURA DE 2,00MM,DIAMETRO DE 0,60M,PARAFUSOS,PORCAS E FERRAMENTAS NECESSARIAS,RECOBRIMENTO MINIMO DE 0,30M E MAXIMO DE 25,00M,SOB A INFLUENCIA DO TREM-TIPO RODOVIARIO.FORNECIMENTO
20.085.0175-A | BUEIRO SIMPLES CIRCULAR,CONSTITUIDO DE CHAPAS COM REVESTIMEN | TO EPOXY,COM ESPESSURA DE 2,00MM,DIAMETRO DE 0,60M,PARAFUSOS | ,PORCAS E FERRAMENTAS NECESSARIAS,RECOBRIMENTO MINIMO DE 0,3 | 0M E MAXIMO DE 25,00M,SOB A INFLUENCIA DO TREM-TIPO RODOVIAR | IO.FORNECIMENTO |  | 20.085.0175-A | BUEIRO SIMPLES CIRCULAR,CONSTITUIDO DE CHAPAS COM REVESTIMENTO EPOXY,COM ESPESSURA DE 2,00MM,DIAMETRO DE 0,60M,PARAFUSOS,PORCAS E FERRAMENTAS NECESSARIAS,RECOBRIMENTO MINIMO DE 0,30M E MAXIMO DE 25,00M,SOB A INFLUENCIA DO TREM-TIPO RODOVIARIO.FORNECIMENTO
20.085.0180-0 | BUEIRO SIMPLES CIRCULAR,CONSTITUIDO DE CHAPAS GALVANIZADAS C | OM ESPESSURA DE 2,00MM,DIAMETRO DE 0,80M,PARAFUSOS,PORCAS E | FERRAMENTAS NECESSARIAS,RECOBRIMENTO MINIMO DE 0,30M E MAXIM | O DE 18,80M,SOB A INFLUENCIA DO TREM-TIPO RODOVIARIO.FORNECI | MENTO |  | 20.085.0180-0 | BUEIRO SIMPLES CIRCULAR,CONSTITUIDO DE CHAPAS GALVANIZADAS COM ESPESSURA DE 2,00MM,DIAMETRO DE 0,80M,PARAFUSOS,PORCAS EFERRAMENTAS NECESSARIAS,RECOBRIMENTO MINIMO DE 0,30M E MAXIMO DE 18,80M,SOB A INFLUENCIA DO TREM-TIPO RODOVIARIO.FORNECIMENTO
20.085.0180-A | BUEIRO SIMPLES CIRCULAR,CONSTITUIDO DE CHAPAS GALVANIZADAS C | OM ESPESSURA DE 2,00MM,DIAMETRO DE 0,80M,PARAFUSOS,PORCAS E | FERRAMENTAS NECESSARIAS,RECOBRIMENTO MINIMO DE 0,30M E MAXIM | O DE 18,80M,SOB A INFLUENCIA DO TREM-TIPO RODOVIARIO.FORNECI | MENTO |  | 20.085.0180-A | BUEIRO SIMPLES CIRCULAR,CONSTITUIDO DE CHAPAS GALVANIZADAS COM ESPESSURA DE 2,00MM,DIAMETRO DE 0,80M,PARAFUSOS,PORCAS EFERRAMENTAS NECESSARIAS,RECOBRIMENTO MINIMO DE 0,30M E MAXIMO DE 18,80M,SOB A INFLUENCIA DO TREM-TIPO RODOVIARIO.FORNECIMENTO
20.085.0185-0 | BUEIRO SIMPLES CIRCULAR,CONSTITUIDO DE CHAPAS COM REVESTIMEN | TO EPOXY,COM ESPESSURA DE 2,00MM,DIAMETRO DE 0,80M,PARAFUSOS | ,PORCAS E FERRAMENTAS NECESSARIAS,RECOBRIMENTO MINIMO DE 0,3 | 0M E MAXIMO DE 18,80M,SOB A INFLUENCIA DO TREM-TIPO RODOVIAR | IO.FORNECIMENTO |  | 20.085.0185-0 | BUEIRO SIMPLES CIRCULAR,CONSTITUIDO DE CHAPAS COM REVESTIMENTO EPOXY,COM ESPESSURA DE 2,00MM,DIAMETRO DE 0,80M,PARAFUSOS,PORCAS E FERRAMENTAS NECESSARIAS,RECOBRIMENTO MINIMO DE 0,30M E MAXIMO DE 18,80M,SOB A INFLUENCIA DO TREM-TIPO RODOVIARIO.FORNECIMENTO
20.085.0185-A | BUEIRO SIMPLES CIRCULAR,CONSTITUIDO DE CHAPAS COM REVESTIMEN | TO EPOXY,COM ESPESSURA DE 2,00MM,DIAMETRO DE 0,80M,PARAFUSOS | ,PORCAS E FERRAMENTAS NECESSARIAS,RECOBRIMENTO MINIMO DE 0,3 | 0M E MAXIMO DE 18,80M,SOB A INFLUENCIA DO TREM-TIPO RODOVIAR | IO.FORNECIMENTO |  | 20.085.0185-A | BUEIRO SIMPLES CIRCULAR,CONSTITUIDO DE CHAPAS COM REVESTIMENTO EPOXY,COM ESPESSURA DE 2,00MM,DIAMETRO DE 0,80M,PARAFUSOS,PORCAS E FERRAMENTAS NECESSARIAS,RECOBRIMENTO MINIMO DE 0,30M E MAXIMO DE 18,80M,SOB A INFLUENCIA DO TREM-TIPO RODOVIARIO.FORNECIMENTO
20.085.0190-0 | BUEIRO SIMPLES CIRCULAR,CONSTITUIDO DE CHAPAS GALVANIZADAS,C | OM ESPESSURA DE 2,00MM,DIAMETRO DE 1,00M,PARAFUSOS,PORCAS E | FERRAMENTAS NECESSARIAS,RECOBRIMENTO MINIMO DE 0,30M E MAXIM | O DE 15,00M,SOB A INFLUENCIA DO TREM-TIPO RODOVIARIO.FORNECI | MENTO |  | 20.085.0190-0 | BUEIRO SIMPLES CIRCULAR,CONSTITUIDO DE CHAPAS GALVANIZADAS,COM ESPESSURA DE 2,00MM,DIAMETRO DE 1,00M,PARAFUSOS,PORCAS EFERRAMENTAS NECESSARIAS,RECOBRIMENTO MINIMO DE 0,30M E MAXIMO DE 15,00M,SOB A INFLUENCIA DO TREM-TIPO RODOVIARIO.FORNECIMENTO
20.085.0190-A | BUEIRO SIMPLES CIRCULAR,CONSTITUIDO DE CHAPAS GALVANIZADAS,C | OM ESPESSURA DE 2,00MM,DIAMETRO DE 1,00M,PARAFUSOS,PORCAS E | FERRAMENTAS NECESSARIAS,RECOBRIMENTO MINIMO DE 0,30M E MAXIM | O DE 15,00M,SOB A INFLUENCIA DO TREM-TIPO RODOVIARIO.FORNECI | MENTO |  | 20.085.0190-A | BUEIRO SIMPLES CIRCULAR,CONSTITUIDO DE CHAPAS GALVANIZADAS,COM ESPESSURA DE 2,00MM,DIAMETRO DE 1,00M,PARAFUSOS,PORCAS EFERRAMENTAS NECESSARIAS,RECOBRIMENTO MINIMO DE 0,30M E MAXIMO DE 15,00M,SOB A INFLUENCIA DO TREM-TIPO RODOVIARIO.FORNECIMENTO
20.085.0195-0 | BUEIRO SIMPLES CIRCULAR,CONSTITUIDO DE CHAPAS COM RESVESTIME | NTO EPOXY,COM ESPESSURA DE 2MM,DIAMETRO DE 1,00M,PARAFUSOS,P | ORCAS E FERRAMENTAS NECESSARIAS,RECOBRIMENTO MINIMO DE 0,30M | E MAXIMO DE 15,00M,SOB A INFLUENCIA DO TREM-TIPO RODOVIARIO | .FORNECIMENTO |  | 20.085.0195-0 | BUEIRO SIMPLES CIRCULAR,CONSTITUIDO DE CHAPAS COM RESVESTIMENTO EPOXY,COM ESPESSURA DE 2MM,DIAMETRO DE 1,00M,PARAFUSOS,PORCAS E FERRAMENTAS NECESSARIAS,RECOBRIMENTO MINIMO DE 0,30ME MAXIMO DE 15,00M,SOB A INFLUENCIA DO TREM-TIPO RODOVIARIO.FORNECIMENTO
20.085.0195-A | BUEIRO SIMPLES CIRCULAR,CONSTITUIDO DE CHAPAS COM RESVESTIME | NTO EPOXY,COM ESPESSURA DE 2MM,DIAMETRO DE 1,00M,PARAFUSOS,P | ORCAS E FERRAMENTAS NECESSARIAS,RECOBRIMENTO MINIMO DE 0,30M | E MAXIMO DE 15,00M,SOB A INFLUENCIA DO TREM-TIPO RODOVIARIO | .FORNECIMENTO |  | 20.085.0195-A | BUEIRO SIMPLES CIRCULAR,CONSTITUIDO DE CHAPAS COM RESVESTIMENTO EPOXY,COM ESPESSURA DE 2MM,DIAMETRO DE 1,00M,PARAFUSOS,PORCAS E FERRAMENTAS NECESSARIAS,RECOBRIMENTO MINIMO DE 0,30ME MAXIMO DE 15,00M,SOB A INFLUENCIA DO TREM-TIPO RODOVIARIO.FORNECIMENTO
20.085.0200-0 | BUEIRO SIMPLES CIRCULAR,CONSTITUIDO DE CHAPAS GALVANIZADAS,C | OM ESPESSURA DE 2MM,DIAMETRO DE 1,20M,PARAFUSOS,PORCAS E FER | RAMENTAS NECESSARIAS,RECOBRIMENTO MINIMO DE 0,30M E MAXIMO D | E 12,50M,SOB A INFLUENCIA DO TREM-TIPO RODOVIARIO.FORNECIMEN | TO |  | 20.085.0200-0 | BUEIRO SIMPLES CIRCULAR,CONSTITUIDO DE CHAPAS GALVANIZADAS,COM ESPESSURA DE 2MM,DIAMETRO DE 1,20M,PARAFUSOS,PORCAS E FERRAMENTAS NECESSARIAS,RECOBRIMENTO MINIMO DE 0,30M E MAXIMO DE 12,50M,SOB A INFLUENCIA DO TREM-TIPO RODOVIARIO.FORNECIMENTO
20.085.0200-A | BUEIRO SIMPLES CIRCULAR,CONSTITUIDO DE CHAPAS GALVANIZADAS,C | OM ESPESSURA DE 2MM,DIAMETRO DE 1,20M,PARAFUSOS,PORCAS E FER | RAMENTAS NECESSARIAS,RECOBRIMENTO MINIMO DE 0,30M E MAXIMO D | E 12,50M,SOB A INFLUENCIA DO TREM-TIPO RODOVIARIO.FORNECIMEN | TO |  | 20.085.0200-A | BUEIRO SIMPLES CIRCULAR,CONSTITUIDO DE CHAPAS GALVANIZADAS,COM ESPESSURA DE 2MM,DIAMETRO DE 1,20M,PARAFUSOS,PORCAS E FERRAMENTAS NECESSARIAS,RECOBRIMENTO MINIMO DE 0,30M E MAXIMO DE 12,50M,SOB A INFLUENCIA DO TREM-TIPO RODOVIARIO.FORNECIMENTO
20.085.0205-0 | BUEIRO SIMPLES CIRCULAR,CONSTITUIDO DE CHAPAS COM REVESTIMEN | TO EPOXY,COM ESPESSURA DE 2MM,DIAMETRO DE 1,20M,PARAFUSOS,PO | RCAS E FERRAMENTAS NECESSARIAS,RECOBRIMENTO MINIMO DE 0,30M | E MAXIMO DE 12,50M,SOB A INFLUENCIA DO TREM-TIPO RODOVIARIO. | FORNECIMENTO |  | 20.085.0205-0 | BUEIRO SIMPLES CIRCULAR,CONSTITUIDO DE CHAPAS COM REVESTIMENTO EPOXY,COM ESPESSURA DE 2MM,DIAMETRO DE 1,20M,PARAFUSOS,PORCAS E FERRAMENTAS NECESSARIAS,RECOBRIMENTO MINIMO DE 0,30ME MAXIMO DE 12,50M,SOB A INFLUENCIA DO TREM-TIPO RODOVIARIO.FORNECIMENTO
20.085.0205-A | BUEIRO SIMPLES CIRCULAR,CONSTITUIDO DE CHAPAS COM REVESTIMEN | TO EPOXY,COM ESPESSURA DE 2MM,DIAMETRO DE 1,20M,PARAFUSOS,PO | RCAS E FERRAMENTAS NECESSARIAS,RECOBRIMENTO MINIMO DE 0,30M | E MAXIMO DE 12,50M,SOB A INFLUENCIA DO TREM-TIPO RODOVIARIO. | FORNECIMENTO |  | 20.085.0205-A | BUEIRO SIMPLES CIRCULAR,CONSTITUIDO DE CHAPAS COM REVESTIMENTO EPOXY,COM ESPESSURA DE 2MM,DIAMETRO DE 1,20M,PARAFUSOS,PORCAS E FERRAMENTAS NECESSARIAS,RECOBRIMENTO MINIMO DE 0,30ME MAXIMO DE 12,50M,SOB A INFLUENCIA DO TREM-TIPO RODOVIARIO.FORNECIMENTO
20.085.0210-0 | BUEIRO SIMPLES CIRCULAR,CONSTITUIDO DE CHAPAS GALVANIZADAS,C | OM ESPESSURA DE 2MM,DIAMETRO DE 1,50M,PARAFUSOS,PORCAS E FER | RAMENTAS NECESSARIAS,RECOBRIMENTO MINIMO DE 0,30M E MAXIMO D | E 10,00M,SOB A INFLUENCIA DO TREM-TIPO RODOVIARIO.FORNECIMEN | TO |  | 20.085.0210-0 | BUEIRO SIMPLES CIRCULAR,CONSTITUIDO DE CHAPAS GALVANIZADAS,COM ESPESSURA DE 2MM,DIAMETRO DE 1,50M,PARAFUSOS,PORCAS E FERRAMENTAS NECESSARIAS,RECOBRIMENTO MINIMO DE 0,30M E MAXIMO DE 10,00M,SOB A INFLUENCIA DO TREM-TIPO RODOVIARIO.FORNECIMENTO
20.085.0210-A | BUEIRO SIMPLES CIRCULAR,CONSTITUIDO DE CHAPAS GALVANIZADAS,C | OM ESPESSURA DE 2MM,DIAMETRO DE 1,50M,PARAFUSOS,PORCAS E FER | RAMENTAS NECESSARIAS,RECOBRIMENTO MINIMO DE 0,30M E MAXIMO D | E 10,00M,SOB A INFLUENCIA DO TREM-TIPO RODOVIARIO.FORNECIMEN | TO |  | 20.085.0210-A | BUEIRO SIMPLES CIRCULAR,CONSTITUIDO DE CHAPAS GALVANIZADAS,COM ESPESSURA DE 2MM,DIAMETRO DE 1,50M,PARAFUSOS,PORCAS E FERRAMENTAS NECESSARIAS,RECOBRIMENTO MINIMO DE 0,30M E MAXIMO DE 10,00M,SOB A INFLUENCIA DO TREM-TIPO RODOVIARIO.FORNECIMENTO
20.085.0215-0 | BUEIRO SIMPLES CIRCULAR,CONSTITUIDO DE CHAPAS COM REVESTIMEN | TO EPOXY,COM ESPESSURA DE 2MM,DIAMETRO DE 1,50M,PARAFUSOS,PO | RCAS E FERRAMENTAS NECESSARIAS,RECOBRIMENTO MINIMO DE 0,30M | E MAXIMO DE 10,00M,SOB A INFLUENCIA DO TREM-TIPO RODOVIARIO. | FORNECIMENTO |  | 20.085.0215-0 | BUEIRO SIMPLES CIRCULAR,CONSTITUIDO DE CHAPAS COM REVESTIMENTO EPOXY,COM ESPESSURA DE 2MM,DIAMETRO DE 1,50M,PARAFUSOS,PORCAS E FERRAMENTAS NECESSARIAS,RECOBRIMENTO MINIMO DE 0,30ME MAXIMO DE 10,00M,SOB A INFLUENCIA DO TREM-TIPO RODOVIARIO.FORNECIMENTO
20.085.0215-A | BUEIRO SIMPLES CIRCULAR,CONSTITUIDO DE CHAPAS COM REVESTIMEN | TO EPOXY,COM ESPESSURA DE 2MM,DIAMETRO DE 1,50M,PARAFUSOS,PO | RCAS E FERRAMENTAS NECESSARIAS,RECOBRIMENTO MINIMO DE 0,30M | E MAXIMO DE 10,00M,SOB A INFLUENCIA DO TREM-TIPO RODOVIARIO. | FORNECIMENTO |  | 20.085.0215-A | BUEIRO SIMPLES CIRCULAR,CONSTITUIDO DE CHAPAS COM REVESTIMENTO EPOXY,COM ESPESSURA DE 2MM,DIAMETRO DE 1,50M,PARAFUSOS,PORCAS E FERRAMENTAS NECESSARIAS,RECOBRIMENTO MINIMO DE 0,30ME MAXIMO DE 10,00M,SOB A INFLUENCIA DO TREM-TIPO RODOVIARIO.FORNECIMENTO
20.085.0220-0 | BUEIRO SIMPLES CIRCULAR,CONSTITUIDO DE CHAPAS GALVANIZADAS,C | OM ESPESSURA DE 2MM,DIAMETRO DE 1,80M,PARAFUSOS,PORCAS E FER | RAMENTAS NECESSARIAS,RECOBRIMENTO MINIMO DE 0,40M E MAXIMO D | E 8,30M,SOB A INFLUENCIA DO TREM-TIPO RODOVIARIO.FORNECIMENT | O |  | 20.085.0220-0 | BUEIRO SIMPLES CIRCULAR,CONSTITUIDO DE CHAPAS GALVANIZADAS,COM ESPESSURA DE 2MM,DIAMETRO DE 1,80M,PARAFUSOS,PORCAS E FERRAMENTAS NECESSARIAS,RECOBRIMENTO MINIMO DE 0,40M E MAXIMO DE 8,30M,SOB A INFLUENCIA DO TREM-TIPO RODOVIARIO.FORNECIMENTO
20.085.0220-A | BUEIRO SIMPLES CIRCULAR,CONSTITUIDO DE CHAPAS GALVANIZADAS,C | OM ESPESSURA DE 2MM,DIAMETRO DE 1,80M,PARAFUSOS,PORCAS E FER | RAMENTAS NECESSARIAS,RECOBRIMENTO MINIMO DE 0,40M E MAXIMO D | E 8,30M,SOB A INFLUENCIA DO TREM-TIPO RODOVIARIO.FORNECIMENT | O |  | 20.085.0220-A | BUEIRO SIMPLES CIRCULAR,CONSTITUIDO DE CHAPAS GALVANIZADAS,COM ESPESSURA DE 2MM,DIAMETRO DE 1,80M,PARAFUSOS,PORCAS E FERRAMENTAS NECESSARIAS,RECOBRIMENTO MINIMO DE 0,40M E MAXIMO DE 8,30M,SOB A INFLUENCIA DO TREM-TIPO RODOVIARIO.FORNECIMENTO
20.085.0225-0 | BUEIRO SIMPLES CIRCULAR,CONSTITUIDO DE CHAPAS COM REVESTIMEN | TO EPOXY,COM ESPESSURA DE 2MM,DIAMETRO DE 1,80M,PARAFUSOS,PO | RCAS E FERRAMENTAS NECESSARIAS,RECOBRIMENTO MINIMO DE 0,40M | E MAXIMO DE 8,30M,SOB A INFLUENCIA DO TREM-TIPO RODOVIARIO.F | ORNECIMENTO |  | 20.085.0225-0 | BUEIRO SIMPLES CIRCULAR,CONSTITUIDO DE CHAPAS COM REVESTIMENTO EPOXY,COM ESPESSURA DE 2MM,DIAMETRO DE 1,80M,PARAFUSOS,PORCAS E FERRAMENTAS NECESSARIAS,RECOBRIMENTO MINIMO DE 0,40ME MAXIMO DE 8,30M,SOB A INFLUENCIA DO TREM-TIPO RODOVIARIO.FORNECIMENTO
20.085.0225-A | BUEIRO SIMPLES CIRCULAR,CONSTITUIDO DE CHAPAS COM REVESTIMEN | TO EPOXY,COM ESPESSURA DE 2MM,DIAMETRO DE 1,80M,PARAFUSOS,PO | RCAS E FERRAMENTAS NECESSARIAS,RECOBRIMENTO MINIMO DE 0,40M | E MAXIMO DE 8,30M,SOB A INFLUENCIA DO TREM-TIPO RODOVIARIO.F | ORNECIMENTO |  | 20.085.0225-A | BUEIRO SIMPLES CIRCULAR,CONSTITUIDO DE CHAPAS COM REVESTIMENTO EPOXY,COM ESPESSURA DE 2MM,DIAMETRO DE 1,80M,PARAFUSOS,PORCAS E FERRAMENTAS NECESSARIAS,RECOBRIMENTO MINIMO DE 0,40ME MAXIMO DE 8,30M,SOB A INFLUENCIA DO TREM-TIPO RODOVIARIO.FORNECIMENTO
20.085.0230-0 | BUEIRO SIMPLES CIRCULAR,CONSTITUIDO DE CHAPAS GALVANIZADAS,C | OM ESPESSURA DE 2MM,DIAMETRO DE 2,00M,PARAFUSOS,PORCAS E FER | RAMENTAS NECESSARIAS,RECOBRIMENTO MINIMO DE 0,50M E MAXIMO D | E 7,50M,SOB A INFLUENCIA DO TREM-TIPO RODOVIARIO.FORNECIMENT | O |  | 20.085.0230-0 | BUEIRO SIMPLES CIRCULAR,CONSTITUIDO DE CHAPAS GALVANIZADAS,COM ESPESSURA DE 2MM,DIAMETRO DE 2,00M,PARAFUSOS,PORCAS E FERRAMENTAS NECESSARIAS,RECOBRIMENTO MINIMO DE 0,50M E MAXIMO DE 7,50M,SOB A INFLUENCIA DO TREM-TIPO RODOVIARIO.FORNECIMENTO
20.085.0230-A | BUEIRO SIMPLES CIRCULAR,CONSTITUIDO DE CHAPAS GALVANIZADAS,C | OM ESPESSURA DE 2MM,DIAMETRO DE 2,00M,PARAFUSOS,PORCAS E FER | RAMENTAS NECESSARIAS,RECOBRIMENTO MINIMO DE 0,50M E MAXIMO D | E 7,50M,SOB A INFLUENCIA DO TREM-TIPO RODOVIARIO.FORNECIMENT | O |  | 20.085.0230-A | BUEIRO SIMPLES CIRCULAR,CONSTITUIDO DE CHAPAS GALVANIZADAS,COM ESPESSURA DE 2MM,DIAMETRO DE 2,00M,PARAFUSOS,PORCAS E FERRAMENTAS NECESSARIAS,RECOBRIMENTO MINIMO DE 0,50M E MAXIMO DE 7,50M,SOB A INFLUENCIA DO TREM-TIPO RODOVIARIO.FORNECIMENTO
20.085.0235-0 | BUEIRO SIMPLES CIRCULAR,CONSTITUIDO DE CHAPAS COM REVESTIMEN | TO EPOXY,COM ESPESSURA DE 2MM,DIAMETRO DE 2,00M,PARAFUSOS,PO | RCAS E FERRAMENTAS NECESSARIAS,RECOBRIMENTO MINIMO DE 0,50M | E MAXIMO DE 7,50M,SOB INFLUENCIA DO TREM-TIPO RODOVIARIO.FOR | NECIMENTO |  | 20.085.0235-0 | BUEIRO SIMPLES CIRCULAR,CONSTITUIDO DE CHAPAS COM REVESTIMENTO EPOXY,COM ESPESSURA DE 2MM,DIAMETRO DE 2,00M,PARAFUSOS,PORCAS E FERRAMENTAS NECESSARIAS,RECOBRIMENTO MINIMO DE 0,50ME MAXIMO DE 7,50M,SOB INFLUENCIA DO TREM-TIPO RODOVIARIO.FORNECIMENTO
20.085.0235-A | BUEIRO SIMPLES CIRCULAR,CONSTITUIDO DE CHAPAS COM REVESTIMEN | TO EPOXY,COM ESPESSURA DE 2MM,DIAMETRO DE 2,00M,PARAFUSOS,PO | RCAS E FERRAMENTAS NECESSARIAS,RECOBRIMENTO MINIMO DE 0,50M | E MAXIMO DE 7,50M,SOB INFLUENCIA DO TREM-TIPO RODOVIARIO.FOR | NECIMENTO |  | 20.085.0235-A | BUEIRO SIMPLES CIRCULAR,CONSTITUIDO DE CHAPAS COM REVESTIMENTO EPOXY,COM ESPESSURA DE 2MM,DIAMETRO DE 2,00M,PARAFUSOS,PORCAS E FERRAMENTAS NECESSARIAS,RECOBRIMENTO MINIMO DE 0,50ME MAXIMO DE 7,50M,SOB INFLUENCIA DO TREM-TIPO RODOVIARIO.FORNECIMENTO
20.085.0240-0 | BUEIRO SIMPLES CIRCULAR,CONSTITUIDO DE CHAPAS GALVANIZADAS,C | OM ESPESSURA DE 2,70MM,DIAMETRO DE 2,20M,PARAFUSOS,PORCAS E | FERRAMENTAS NECESSARIAS,RECOBRIMENTO MINIMO DE 0,50M E MAXIM | O DE 9,50M,SOB A INFLUENCIA DO TREM-TIPO RODOVIARIO.FORNECIM | ENTO |  | 20.085.0240-0 | BUEIRO SIMPLES CIRCULAR,CONSTITUIDO DE CHAPAS GALVANIZADAS,COM ESPESSURA DE 2,70MM,DIAMETRO DE 2,20M,PARAFUSOS,PORCAS EFERRAMENTAS NECESSARIAS,RECOBRIMENTO MINIMO DE 0,50M E MAXIMO DE 9,50M,SOB A INFLUENCIA DO TREM-TIPO RODOVIARIO.FORNECIMENTO
20.085.0240-A | BUEIRO SIMPLES CIRCULAR,CONSTITUIDO DE CHAPAS GALVANIZADAS,C | OM ESPESSURA DE 2,70MM,DIAMETRO DE 2,20M,PARAFUSOS,PORCAS E | FERRAMENTAS NECESSARIAS,RECOBRIMENTO MINIMO DE 0,50M E MAXIM | O DE 9,50M,SOB A INFLUENCIA DO TREM-TIPO RODOVIARIO.FORNECIM | ENTO |  | 20.085.0240-A | BUEIRO SIMPLES CIRCULAR,CONSTITUIDO DE CHAPAS GALVANIZADAS,COM ESPESSURA DE 2,70MM,DIAMETRO DE 2,20M,PARAFUSOS,PORCAS EFERRAMENTAS NECESSARIAS,RECOBRIMENTO MINIMO DE 0,50M E MAXIMO DE 9,50M,SOB A INFLUENCIA DO TREM-TIPO RODOVIARIO.FORNECIMENTO
20.085.0245-0 | BUEIRO SIMPLES CIRCULAR,CONSTITUIDO DE CHAPAS COM REVESTIMEN | TO EPOXY,COM ESPESSURA DE 2,70MM,DIAMETRO DE 2,20M,PARAFUSOS | ,PORCAS E FERRAMENTAS NECESSARIAS,RECOBRIMENTO MINIMO DE 0,5 | 0M E MAXIMO DE 9,50M,SOB A INFLUENCIA DO TREM-TIPO RODOVIARI | O.FORNECIMENTO |  | 20.085.0245-0 | BUEIRO SIMPLES CIRCULAR,CONSTITUIDO DE CHAPAS COM REVESTIMENTO EPOXY,COM ESPESSURA DE 2,70MM,DIAMETRO DE 2,20M,PARAFUSOS,PORCAS E FERRAMENTAS NECESSARIAS,RECOBRIMENTO MINIMO DE 0,50M E MAXIMO DE 9,50M,SOB A INFLUENCIA DO TREM-TIPO RODOVIARIO.FORNECIMENTO
20.085.0245-A | BUEIRO SIMPLES CIRCULAR,CONSTITUIDO DE CHAPAS COM REVESTIMEN | TO EPOXY,COM ESPESSURA DE 2,70MM,DIAMETRO DE 2,20M,PARAFUSOS | ,PORCAS E FERRAMENTAS NECESSARIAS,RECOBRIMENTO MINIMO DE 0,5 | 0M E MAXIMO DE 9,50M,SOB A INFLUENCIA DO TREM-TIPO RODOVIARI | O.FORNECIMENTO |  | 20.085.0245-A | BUEIRO SIMPLES CIRCULAR,CONSTITUIDO DE CHAPAS COM REVESTIMENTO EPOXY,COM ESPESSURA DE 2,70MM,DIAMETRO DE 2,20M,PARAFUSOS,PORCAS E FERRAMENTAS NECESSARIAS,RECOBRIMENTO MINIMO DE 0,50M E MAXIMO DE 9,50M,SOB A INFLUENCIA DO TREM-TIPO RODOVIARIO.FORNECIMENTO
20.085.0250-0 | BUEIRO SIMPLES CIRCULAR,CONSTITUIDO DE CHAPAS GALVANIZADAS,C | OM ESPESSURA DE 2,70MM,DIAMETRO DE 2,40M,PARAFUSOS,PORCAS E | FERRAMENTAS NECESSARIAS,RECOBRIMENTO MINIMO DE 0,50M E MAXIM | O DE 8,70M,SOB A INFLUENCIA DO TREM-TIPO RODOVIARIO.FORNECIM | ENTO |  | 20.085.0250-0 | BUEIRO SIMPLES CIRCULAR,CONSTITUIDO DE CHAPAS GALVANIZADAS,COM ESPESSURA DE 2,70MM,DIAMETRO DE 2,40M,PARAFUSOS,PORCAS EFERRAMENTAS NECESSARIAS,RECOBRIMENTO MINIMO DE 0,50M E MAXIMO DE 8,70M,SOB A INFLUENCIA DO TREM-TIPO RODOVIARIO.FORNECIMENTO
20.085.0250-A | BUEIRO SIMPLES CIRCULAR,CONSTITUIDO DE CHAPAS GALVANIZADAS,C | OM ESPESSURA DE 2,70MM,DIAMETRO DE 2,40M,PARAFUSOS,PORCAS E | FERRAMENTAS NECESSARIAS,RECOBRIMENTO MINIMO DE 0,50M E MAXIM | O DE 8,70M,SOB A INFLUENCIA DO TREM-TIPO RODOVIARIO.FORNECIM | ENTO |  | 20.085.0250-A | BUEIRO SIMPLES CIRCULAR,CONSTITUIDO DE CHAPAS GALVANIZADAS,COM ESPESSURA DE 2,70MM,DIAMETRO DE 2,40M,PARAFUSOS,PORCAS EFERRAMENTAS NECESSARIAS,RECOBRIMENTO MINIMO DE 0,50M E MAXIMO DE 8,70M,SOB A INFLUENCIA DO TREM-TIPO RODOVIARIO.FORNECIMENTO
20.085.0255-0 | BUEIRO SIMPLES CIRCULAR,CONSTITUIDO DE CHAPAS COM REVESTIMEN | TO EPOXY,COM ESPESSURA DE 2,70MM,DIAMETRO DE 2,40M,PARAFUSOS | ,PORCAS E FERRAMENTAS NECESSARIAS,RECOBRIMENTO MINIMO DE 0,5 | 0M E MAXIMO DE 8,70M,SOB A INFLUENCIA DO TREM-TIPO RODOVIARI | O.FORNECIMENTO |  | 20.085.0255-0 | BUEIRO SIMPLES CIRCULAR,CONSTITUIDO DE CHAPAS COM REVESTIMENTO EPOXY,COM ESPESSURA DE 2,70MM,DIAMETRO DE 2,40M,PARAFUSOS,PORCAS E FERRAMENTAS NECESSARIAS,RECOBRIMENTO MINIMO DE 0,50M E MAXIMO DE 8,70M,SOB A INFLUENCIA DO TREM-TIPO RODOVIARIO.FORNECIMENTO
20.085.0255-A | BUEIRO SIMPLES CIRCULAR,CONSTITUIDO DE CHAPAS COM REVESTIMEN | TO EPOXY,COM ESPESSURA DE 2,70MM,DIAMETRO DE 2,40M,PARAFUSOS | ,PORCAS E FERRAMENTAS NECESSARIAS,RECOBRIMENTO MINIMO DE 0,5 | 0M E MAXIMO DE 8,70M,SOB A INFLUENCIA DO TREM-TIPO RODOVIARI | O.FORNECIMENTO |  | 20.085.0255-A | BUEIRO SIMPLES CIRCULAR,CONSTITUIDO DE CHAPAS COM REVESTIMENTO EPOXY,COM ESPESSURA DE 2,70MM,DIAMETRO DE 2,40M,PARAFUSOS,PORCAS E FERRAMENTAS NECESSARIAS,RECOBRIMENTO MINIMO DE 0,50M E MAXIMO DE 8,70M,SOB A INFLUENCIA DO TREM-TIPO RODOVIARIO.FORNECIMENTO
20.085.0260-0 | BUEIRO SIMPLES CIRCULAR,CONSTITUIDO DE CHAPAS GALVANIZADAS,C | OM ESPESSURA DE 3,40MM,DIAMETRO DE 2,60M,PARAFUSOS,PORCAS E | FERRAMENTAS NECESSARIAS,RECOBRIMENTO MINIMO DE 0,50M E MAXIM | O DE 10,60M,SOB A INFLUENCIA DO TREM-TIPO RODOVIARIO.FORNECI | MENTO |  | 20.085.0260-0 | BUEIRO SIMPLES CIRCULAR,CONSTITUIDO DE CHAPAS GALVANIZADAS,COM ESPESSURA DE 3,40MM,DIAMETRO DE 2,60M,PARAFUSOS,PORCAS EFERRAMENTAS NECESSARIAS,RECOBRIMENTO MINIMO DE 0,50M E MAXIMO DE 10,60M,SOB A INFLUENCIA DO TREM-TIPO RODOVIARIO.FORNECIMENTO
20.085.0260-A | BUEIRO SIMPLES CIRCULAR,CONSTITUIDO DE CHAPAS GALVANIZADAS,C | OM ESPESSURA DE 3,40MM,DIAMETRO DE 2,60M,PARAFUSOS,PORCAS E | FERRAMENTAS NECESSARIAS,RECOBRIMENTO MINIMO DE 0,50M E MAXIM | O DE 10,60M,SOB A INFLUENCIA DO TREM-TIPO RODOVIARIO.FORNECI | MENTO |  | 20.085.0260-A | BUEIRO SIMPLES CIRCULAR,CONSTITUIDO DE CHAPAS GALVANIZADAS,COM ESPESSURA DE 3,40MM,DIAMETRO DE 2,60M,PARAFUSOS,PORCAS EFERRAMENTAS NECESSARIAS,RECOBRIMENTO MINIMO DE 0,50M E MAXIMO DE 10,60M,SOB A INFLUENCIA DO TREM-TIPO RODOVIARIO.FORNECIMENTO
20.085.0265-0 | BUEIRO SIMPLES CIRCULAR,CONSTITUIDO DE CHAPAS COM REVESTIMEN | TO EPOXY,COM ESPESSURA DE 3,40MM,DIAMETRO DE 2,60M,PARAFUSOS | ,PORCAS E FERRAMENTAS NECESSARIAS,RECOBRIMENTO MINIMO DE 0,5 | 0M E MAXIMO DE 10,60M, SOB A INFLUENCIA DO TREM-TIPO RODOVIA | RIO.FORNECIMENTO |  | 20.085.0265-0 | BUEIRO SIMPLES CIRCULAR,CONSTITUIDO DE CHAPAS COM REVESTIMENTO EPOXY,COM ESPESSURA DE 3,40MM,DIAMETRO DE 2,60M,PARAFUSOS,PORCAS E FERRAMENTAS NECESSARIAS,RECOBRIMENTO MINIMO DE 0,50M E MAXIMO DE 10,60M, SOB A INFLUENCIA DO TREM-TIPO RODOVIARIO.FORNECIMENTO
20.085.0265-A | BUEIRO SIMPLES CIRCULAR,CONSTITUIDO DE CHAPAS COM REVESTIMEN | TO EPOXY,COM ESPESSURA DE 3,40MM,DIAMETRO DE 2,60M,PARAFUSOS | ,PORCAS E FERRAMENTAS NECESSARIAS,RECOBRIMENTO MINIMO DE 0,5 | 0M E MAXIMO DE 10,60M, SOB A INFLUENCIA DO TREM-TIPO RODOVIA | RIO.FORNECIMENTO |  | 20.085.0265-A | BUEIRO SIMPLES CIRCULAR,CONSTITUIDO DE CHAPAS COM REVESTIMENTO EPOXY,COM ESPESSURA DE 3,40MM,DIAMETRO DE 2,60M,PARAFUSOS,PORCAS E FERRAMENTAS NECESSARIAS,RECOBRIMENTO MINIMO DE 0,50M E MAXIMO DE 10,60M, SOB A INFLUENCIA DO TREM-TIPO RODOVIARIO.FORNECIMENTO
20.085.0270-0 | BUEIRO SIMPLES CIRCULAR,CONSTITUIDO DE CHAPAS GALVANIZADAS,C | OM ESPESSURA DE 3,40MM,DIAMETRO DE 2,80M,PARAFUSOS,PORCAS E | FERRAMENTAS NECESSARIAS,RECOBRIMENTO MINIMO DE 0,50M E MAXIM | O DE 9,80M,SOB A INFLUENCIA DO TREM-TIPO RODOVIARIO. FORNECI | MENTO |  | 20.085.0270-0 | BUEIRO SIMPLES CIRCULAR,CONSTITUIDO DE CHAPAS GALVANIZADAS,COM ESPESSURA DE 3,40MM,DIAMETRO DE 2,80M,PARAFUSOS,PORCAS EFERRAMENTAS NECESSARIAS,RECOBRIMENTO MINIMO DE 0,50M E MAXIMO DE 9,80M,SOB A INFLUENCIA DO TREM-TIPO RODOVIARIO. FORNECIMENTO
20.085.0270-A | BUEIRO SIMPLES CIRCULAR,CONSTITUIDO DE CHAPAS GALVANIZADAS,C | OM ESPESSURA DE 3,40MM,DIAMETRO DE 2,80M,PARAFUSOS,PORCAS E | FERRAMENTAS NECESSARIAS,RECOBRIMENTO MINIMO DE 0,50M E MAXIM | O DE 9,80M,SOB A INFLUENCIA DO TREM-TIPO RODOVIARIO. FORNECI | MENTO |  | 20.085.0270-A | BUEIRO SIMPLES CIRCULAR,CONSTITUIDO DE CHAPAS GALVANIZADAS,COM ESPESSURA DE 3,40MM,DIAMETRO DE 2,80M,PARAFUSOS,PORCAS EFERRAMENTAS NECESSARIAS,RECOBRIMENTO MINIMO DE 0,50M E MAXIMO DE 9,80M,SOB A INFLUENCIA DO TREM-TIPO RODOVIARIO. FORNECIMENTO
20.085.0275-0 | BUEIRO SIMPLES CIRCULAR,CONSTITUIDO DE CHAPAS COM REVESTIMEN | TO EPOXY,COM ESPESSURA DE 3,40MM,DIAMETRO DE 2,80M,PARAFUSOS | ,PORCAS E FERRAMENTAS NECESSARIAS,RECOBRIMENTO MINIMO DE 0,5 | 0M E MAXIMO DE 9,80M,SOB A INFLUENCIA DO TREM-TIPO RODOVIARI | O.FORNECIMENTO |  | 20.085.0275-0 | BUEIRO SIMPLES CIRCULAR,CONSTITUIDO DE CHAPAS COM REVESTIMENTO EPOXY,COM ESPESSURA DE 3,40MM,DIAMETRO DE 2,80M,PARAFUSOS,PORCAS E FERRAMENTAS NECESSARIAS,RECOBRIMENTO MINIMO DE 0,50M E MAXIMO DE 9,80M,SOB A INFLUENCIA DO TREM-TIPO RODOVIARIO.FORNECIMENTO
20.085.0275-A | BUEIRO SIMPLES CIRCULAR,CONSTITUIDO DE CHAPAS COM REVESTIMEN | TO EPOXY,COM ESPESSURA DE 3,40MM,DIAMETRO DE 2,80M,PARAFUSOS | ,PORCAS E FERRAMENTAS NECESSARIAS,RECOBRIMENTO MINIMO DE 0,5 | 0M E MAXIMO DE 9,80M,SOB A INFLUENCIA DO TREM-TIPO RODOVIARI | O.FORNECIMENTO |  | 20.085.0275-A | BUEIRO SIMPLES CIRCULAR,CONSTITUIDO DE CHAPAS COM REVESTIMENTO EPOXY,COM ESPESSURA DE 3,40MM,DIAMETRO DE 2,80M,PARAFUSOS,PORCAS E FERRAMENTAS NECESSARIAS,RECOBRIMENTO MINIMO DE 0,50M E MAXIMO DE 9,80M,SOB A INFLUENCIA DO TREM-TIPO RODOVIARIO.FORNECIMENTO
20.085.0280-0 | BUEIRO SIMPLES CIRCULAR,CONSTITUIDO DE CHAPAS GALVANIZADAS,C | OM ESPESSURA DE 2,70MM,DIAMETRO DE 3,05M,PARAFUSOS,PORCAS E | FERRAMENTAS NECESSARIAS,RECOBRIMENTO MINIMO DE 0,45M E MAXIM | O DE 13,10M,SOB A INFLUENCIA DO TREM-TIPO RODOVIARIO.FORNECI | MENTO |  | 20.085.0280-0 | BUEIRO SIMPLES CIRCULAR,CONSTITUIDO DE CHAPAS GALVANIZADAS,COM ESPESSURA DE 2,70MM,DIAMETRO DE 3,05M,PARAFUSOS,PORCAS EFERRAMENTAS NECESSARIAS,RECOBRIMENTO MINIMO DE 0,45M E MAXIMO DE 13,10M,SOB A INFLUENCIA DO TREM-TIPO RODOVIARIO.FORNECIMENTO
20.085.0280-A | BUEIRO SIMPLES CIRCULAR,CONSTITUIDO DE CHAPAS GALVANIZADAS,C | OM ESPESSURA DE 2,70MM,DIAMETRO DE 3,05M,PARAFUSOS,PORCAS E | FERRAMENTAS NECESSARIAS,RECOBRIMENTO MINIMO DE 0,45M E MAXIM | O DE 13,10M,SOB A INFLUENCIA DO TREM-TIPO RODOVIARIO.FORNECI | MENTO |  | 20.085.0280-A | BUEIRO SIMPLES CIRCULAR,CONSTITUIDO DE CHAPAS GALVANIZADAS,COM ESPESSURA DE 2,70MM,DIAMETRO DE 3,05M,PARAFUSOS,PORCAS EFERRAMENTAS NECESSARIAS,RECOBRIMENTO MINIMO DE 0,45M E MAXIMO DE 13,10M,SOB A INFLUENCIA DO TREM-TIPO RODOVIARIO.FORNECIMENTO
20.085.0285-0 | BUEIRO SIMPLES CIRCULAR,CONSTITUIDO DE CHAPAS COM REVESTIMEN | TO EPOXY,COM ESPESSURA DE 2,70MM,DIAMETRO DE 3,05M,PARAFUSOS | ,PORCAS E FERRAMENTAS NECESSARIAS,RECOBRIMENTO MINIMO DE 0,4 | 5M E MAXIMO DE 13,10M, SOB A INFLUENCIA DO TREM-TIPO RODOVIA | RIO.FORNECIMENTO |  | 20.085.0285-0 | BUEIRO SIMPLES CIRCULAR,CONSTITUIDO DE CHAPAS COM REVESTIMENTO EPOXY,COM ESPESSURA DE 2,70MM,DIAMETRO DE 3,05M,PARAFUSOS,PORCAS E FERRAMENTAS NECESSARIAS,RECOBRIMENTO MINIMO DE 0,45M E MAXIMO DE 13,10M, SOB A INFLUENCIA DO TREM-TIPO RODOVIARIO.FORNECIMENTO
20.085.0285-A | BUEIRO SIMPLES CIRCULAR,CONSTITUIDO DE CHAPAS COM REVESTIMEN | TO EPOXY,COM ESPESSURA DE 2,70MM,DIAMETRO DE 3,05M,PARAFUSOS | ,PORCAS E FERRAMENTAS NECESSARIAS,RECOBRIMENTO MINIMO DE 0,4 | 5M E MAXIMO DE 13,10M, SOB A INFLUENCIA DO TREM-TIPO RODOVIA | RIO.FORNECIMENTO |  | 20.085.0285-A | BUEIRO SIMPLES CIRCULAR,CONSTITUIDO DE CHAPAS COM REVESTIMENTO EPOXY,COM ESPESSURA DE 2,70MM,DIAMETRO DE 3,05M,PARAFUSOS,PORCAS E FERRAMENTAS NECESSARIAS,RECOBRIMENTO MINIMO DE 0,45M E MAXIMO DE 13,10M, SOB A INFLUENCIA DO TREM-TIPO RODOVIARIO.FORNECIMENTO
20.085.0290-0 | BUEIRO SIMPLES CIRCULAR,CONSTITUIDO DE CHAPAS GALVANIZADAS,C | OM ESPESSURA DE 2,70MM,DIAMETRO DE 3,40M,PARAFUSOS,PORCAS E | FERRAMENTAS NECESSARIAS,RECOBRIMENTO MINIMO DE 0,45M E MAXIM | O DE 11,70M,SOB A INFLUENCIA DO TREM-TIPO RODOVIARIO.FORNECI | MENTO |  | 20.085.0290-0 | BUEIRO SIMPLES CIRCULAR,CONSTITUIDO DE CHAPAS GALVANIZADAS,COM ESPESSURA DE 2,70MM,DIAMETRO DE 3,40M,PARAFUSOS,PORCAS EFERRAMENTAS NECESSARIAS,RECOBRIMENTO MINIMO DE 0,45M E MAXIMO DE 11,70M,SOB A INFLUENCIA DO TREM-TIPO RODOVIARIO.FORNECIMENTO
20.085.0290-A | BUEIRO SIMPLES CIRCULAR,CONSTITUIDO DE CHAPAS GALVANIZADAS,C | OM ESPESSURA DE 2,70MM,DIAMETRO DE 3,40M,PARAFUSOS,PORCAS E | FERRAMENTAS NECESSARIAS,RECOBRIMENTO MINIMO DE 0,45M E MAXIM | O DE 11,70M,SOB A INFLUENCIA DO TREM-TIPO RODOVIARIO.FORNECI | MENTO |  | 20.085.0290-A | BUEIRO SIMPLES CIRCULAR,CONSTITUIDO DE CHAPAS GALVANIZADAS,COM ESPESSURA DE 2,70MM,DIAMETRO DE 3,40M,PARAFUSOS,PORCAS EFERRAMENTAS NECESSARIAS,RECOBRIMENTO MINIMO DE 0,45M E MAXIMO DE 11,70M,SOB A INFLUENCIA DO TREM-TIPO RODOVIARIO.FORNECIMENTO
20.085.0295-0 | BUEIRO SIMPLES CIRCULAR,CONSTITUIDO DE CHAPAS COM REVESTIMEN | TO EPOXY,COM ESPESSURA DE 2,70MM,DIAMETRO DE 3,40M,PARAFUSOS | ,PORCAS E FERRAMENTAS NECESSARIAS,RECOBRIMENTO MINIMO DE 0,4 | 5M E MAXIMO DE 11,70M, SOB A INFLUENCIA DO TREM-TIPO RODOVIA | RIO.FORNECIMENTO |  | 20.085.0295-0 | BUEIRO SIMPLES CIRCULAR,CONSTITUIDO DE CHAPAS COM REVESTIMENTO EPOXY,COM ESPESSURA DE 2,70MM,DIAMETRO DE 3,40M,PARAFUSOS,PORCAS E FERRAMENTAS NECESSARIAS,RECOBRIMENTO MINIMO DE 0,45M E MAXIMO DE 11,70M, SOB A INFLUENCIA DO TREM-TIPO RODOVIARIO.FORNECIMENTO
20.085.0295-A | BUEIRO SIMPLES CIRCULAR,CONSTITUIDO DE CHAPAS COM REVESTIMEN | TO EPOXY,COM ESPESSURA DE 2,70MM,DIAMETRO DE 3,40M,PARAFUSOS | ,PORCAS E FERRAMENTAS NECESSARIAS,RECOBRIMENTO MINIMO DE 0,4 | 5M E MAXIMO DE 11,70M, SOB A INFLUENCIA DO TREM-TIPO RODOVIA | RIO.FORNECIMENTO |  | 20.085.0295-A | BUEIRO SIMPLES CIRCULAR,CONSTITUIDO DE CHAPAS COM REVESTIMENTO EPOXY,COM ESPESSURA DE 2,70MM,DIAMETRO DE 3,40M,PARAFUSOS,PORCAS E FERRAMENTAS NECESSARIAS,RECOBRIMENTO MINIMO DE 0,45M E MAXIMO DE 11,70M, SOB A INFLUENCIA DO TREM-TIPO RODOVIARIO.FORNECIMENTO
20.085.0300-0 | BUEIRO SIMPLES CIRCULAR,CONSTITUIDO DE CHAPAS GALVANIZADAS,C | OM ESPESSURA DE 2,70MM,DIAMETRO DE 3,80M,PARAFUSOS,PORCAS E | FERRAMENTAS NECESSARIAS,RECOBRIMENTO MINIMO DE 0,60M E MAXIM | O DE 10,50M,SOB A INFLUENCIA DO TREM-TIPO RODOVIARIO.FORNECI | MENTO |  | 20.085.0300-0 | BUEIRO SIMPLES CIRCULAR,CONSTITUIDO DE CHAPAS GALVANIZADAS,COM ESPESSURA DE 2,70MM,DIAMETRO DE 3,80M,PARAFUSOS,PORCAS EFERRAMENTAS NECESSARIAS,RECOBRIMENTO MINIMO DE 0,60M E MAXIMO DE 10,50M,SOB A INFLUENCIA DO TREM-TIPO RODOVIARIO.FORNECIMENTO
20.085.0300-A | BUEIRO SIMPLES CIRCULAR,CONSTITUIDO DE CHAPAS GALVANIZADAS,C | OM ESPESSURA DE 2,70MM,DIAMETRO DE 3,80M,PARAFUSOS,PORCAS E | FERRAMENTAS NECESSARIAS,RECOBRIMENTO MINIMO DE 0,60M E MAXIM | O DE 10,50M,SOB A INFLUENCIA DO TREM-TIPO RODOVIARIO.FORNECI | MENTO |  | 20.085.0300-A | BUEIRO SIMPLES CIRCULAR,CONSTITUIDO DE CHAPAS GALVANIZADAS,COM ESPESSURA DE 2,70MM,DIAMETRO DE 3,80M,PARAFUSOS,PORCAS EFERRAMENTAS NECESSARIAS,RECOBRIMENTO MINIMO DE 0,60M E MAXIMO DE 10,50M,SOB A INFLUENCIA DO TREM-TIPO RODOVIARIO.FORNECIMENTO
20.085.0305-0 | BUEIRO SIMPLES CIRCULAR,CONSTITUIDO DE CHAPAS COM REVESTIMEN | TO EPOXY,COM ESPESSURA DE 2,70MM,DIAMETRO DE 3,80M,PARAFUSOS | ,PORCAS E FERRAMENTAS NECESSARIAS,RECOBRIMENTO MINIMO DE 0,6 | 0M E MAXIMO DE 10,50M, SOB A INFLUENCIA DO TREM-TIPO RODOVIA | RIO.FORNECIMENTO |  | 20.085.0305-0 | BUEIRO SIMPLES CIRCULAR,CONSTITUIDO DE CHAPAS COM REVESTIMENTO EPOXY,COM ESPESSURA DE 2,70MM,DIAMETRO DE 3,80M,PARAFUSOS,PORCAS E FERRAMENTAS NECESSARIAS,RECOBRIMENTO MINIMO DE 0,60M E MAXIMO DE 10,50M, SOB A INFLUENCIA DO TREM-TIPO RODOVIARIO.FORNECIMENTO
20.085.0305-A | BUEIRO SIMPLES CIRCULAR,CONSTITUIDO DE CHAPAS COM REVESTIMEN | TO EPOXY,COM ESPESSURA DE 2,70MM,DIAMETRO DE 3,80M,PARAFUSOS | ,PORCAS E FERRAMENTAS NECESSARIAS,RECOBRIMENTO MINIMO DE 0,6 | 0M E MAXIMO DE 10,50M, SOB A INFLUENCIA DO TREM-TIPO RODOVIA | RIO.FORNECIMENTO |  | 20.085.0305-A | BUEIRO SIMPLES CIRCULAR,CONSTITUIDO DE CHAPAS COM REVESTIMENTO EPOXY,COM ESPESSURA DE 2,70MM,DIAMETRO DE 3,80M,PARAFUSOS,PORCAS E FERRAMENTAS NECESSARIAS,RECOBRIMENTO MINIMO DE 0,60M E MAXIMO DE 10,50M, SOB A INFLUENCIA DO TREM-TIPO RODOVIARIO.FORNECIMENTO
20.085.0310-0 | BUEIRO SIMPLES CIRCULAR,CONSTITUIDO DE CHAPAS GALVANIZADAS,C | OM ESPESSURA DE 2,70MM,DIAMETRO DE 4,20M,PARAFUSOS,PORCAS E | FERRAMENTAS NECESSARIAS,RECOBRIMENTO MINIMO DE 0,60M E MAXIM | O DE 9,50M,SOB A INFLUENCIA DO TREM-TIPO RODOVIARIO. FORNECI | MENTO |  | 20.085.0310-0 | BUEIRO SIMPLES CIRCULAR,CONSTITUIDO DE CHAPAS GALVANIZADAS,COM ESPESSURA DE 2,70MM,DIAMETRO DE 4,20M,PARAFUSOS,PORCAS EFERRAMENTAS NECESSARIAS,RECOBRIMENTO MINIMO DE 0,60M E MAXIMO DE 9,50M,SOB A INFLUENCIA DO TREM-TIPO RODOVIARIO. FORNECIMENTO
20.085.0310-A | BUEIRO SIMPLES CIRCULAR,CONSTITUIDO DE CHAPAS GALVANIZADAS,C | OM ESPESSURA DE 2,70MM,DIAMETRO DE 4,20M,PARAFUSOS,PORCAS E | FERRAMENTAS NECESSARIAS,RECOBRIMENTO MINIMO DE 0,60M E MAXIM | O DE 9,50M,SOB A INFLUENCIA DO TREM-TIPO RODOVIARIO. FORNECI | MENTO |  | 20.085.0310-A | BUEIRO SIMPLES CIRCULAR,CONSTITUIDO DE CHAPAS GALVANIZADAS,COM ESPESSURA DE 2,70MM,DIAMETRO DE 4,20M,PARAFUSOS,PORCAS EFERRAMENTAS NECESSARIAS,RECOBRIMENTO MINIMO DE 0,60M E MAXIMO DE 9,50M,SOB A INFLUENCIA DO TREM-TIPO RODOVIARIO. FORNECIMENTO
20.085.0315-0 | BUEIRO SIMPLES CIRCULAR,CONSTITUIDO DE CHAPAS COM REVESTIMEN | TO EPOXY,COM ESPESSURA DE 2,70MM,DIAMETRO DE 4,20M,PARAFUSOS | ,PORCAS E FERRAMENTAS NECESSARIAS,RECOBRIMENTO MINIMO DE 0,6 | 0M E MAXIMO DE 9,50M,SOB A INFLUENCIA DO TREM-TIPO RODOVIARI | O.FORNECIMENTO |  | 20.085.0315-0 | BUEIRO SIMPLES CIRCULAR,CONSTITUIDO DE CHAPAS COM REVESTIMENTO EPOXY,COM ESPESSURA DE 2,70MM,DIAMETRO DE 4,20M,PARAFUSOS,PORCAS E FERRAMENTAS NECESSARIAS,RECOBRIMENTO MINIMO DE 0,60M E MAXIMO DE 9,50M,SOB A INFLUENCIA DO TREM-TIPO RODOVIARIO.FORNECIMENTO
20.085.0315-A | BUEIRO SIMPLES CIRCULAR,CONSTITUIDO DE CHAPAS COM REVESTIMEN | TO EPOXY,COM ESPESSURA DE 2,70MM,DIAMETRO DE 4,20M,PARAFUSOS | ,PORCAS E FERRAMENTAS NECESSARIAS,RECOBRIMENTO MINIMO DE 0,6 | 0M E MAXIMO DE 9,50M,SOB A INFLUENCIA DO TREM-TIPO RODOVIARI | O.FORNECIMENTO |  | 20.085.0315-A | BUEIRO SIMPLES CIRCULAR,CONSTITUIDO DE CHAPAS COM REVESTIMENTO EPOXY,COM ESPESSURA DE 2,70MM,DIAMETRO DE 4,20M,PARAFUSOS,PORCAS E FERRAMENTAS NECESSARIAS,RECOBRIMENTO MINIMO DE 0,60M E MAXIMO DE 9,50M,SOB A INFLUENCIA DO TREM-TIPO RODOVIARIO.FORNECIMENTO
20.085.0320-0 | BUEIRO SIMPLES CIRCULAR,CONSTITUIDO DE CHAPAS GALVANIZADAS,C | OM ESPESSURA DE 2,70MM,DIAMETRO DE 4,60M,PARAFUSOS,PORCAS E | FERRAMENTAS NECESSARIAS,RECOBRIMENTO MINIMO DE 0,60M E MAXIM | O DE 8,70M,SOB A INFLUENCIA DO TREM-TIPO RODOVIARIO. FORNECI | MENTO |  | 20.085.0320-0 | BUEIRO SIMPLES CIRCULAR,CONSTITUIDO DE CHAPAS GALVANIZADAS,COM ESPESSURA DE 2,70MM,DIAMETRO DE 4,60M,PARAFUSOS,PORCAS EFERRAMENTAS NECESSARIAS,RECOBRIMENTO MINIMO DE 0,60M E MAXIMO DE 8,70M,SOB A INFLUENCIA DO TREM-TIPO RODOVIARIO. FORNECIMENTO
20.085.0320-A | BUEIRO SIMPLES CIRCULAR,CONSTITUIDO DE CHAPAS GALVANIZADAS,C | OM ESPESSURA DE 2,70MM,DIAMETRO DE 4,60M,PARAFUSOS,PORCAS E | FERRAMENTAS NECESSARIAS,RECOBRIMENTO MINIMO DE 0,60M E MAXIM | O DE 8,70M,SOB A INFLUENCIA DO TREM-TIPO RODOVIARIO. FORNECI | MENTO |  | 20.085.0320-A | BUEIRO SIMPLES CIRCULAR,CONSTITUIDO DE CHAPAS GALVANIZADAS,COM ESPESSURA DE 2,70MM,DIAMETRO DE 4,60M,PARAFUSOS,PORCAS EFERRAMENTAS NECESSARIAS,RECOBRIMENTO MINIMO DE 0,60M E MAXIMO DE 8,70M,SOB A INFLUENCIA DO TREM-TIPO RODOVIARIO. FORNECIMENTO
20.085.0325-0 | BUEIRO SIMPLES CIRCULAR,CONSTITUIDO DE CHAPAS COM REVESTIMEN | TO EPOXY,COM ESPESSURA DE 2,70MM,DIAMETRO DE 4,60M,PARAFUSOS | ,PORCAS E FERRAMENTAS NECESSARIAS,RECOBRIMENTO MINIMO DE 0,6 | 0M E MAXIMO DE 8,70M,SOB A INFLUENCIA DO TREM-TIPO RODOVIARI | O.FORNECIMENTO |  | 20.085.0325-0 | BUEIRO SIMPLES CIRCULAR,CONSTITUIDO DE CHAPAS COM REVESTIMENTO EPOXY,COM ESPESSURA DE 2,70MM,DIAMETRO DE 4,60M,PARAFUSOS,PORCAS E FERRAMENTAS NECESSARIAS,RECOBRIMENTO MINIMO DE 0,60M E MAXIMO DE 8,70M,SOB A INFLUENCIA DO TREM-TIPO RODOVIARIO.FORNECIMENTO
20.085.0325-A | BUEIRO SIMPLES CIRCULAR,CONSTITUIDO DE CHAPAS COM REVESTIMEN | TO EPOXY,COM ESPESSURA DE 2,70MM,DIAMETRO DE 4,60M,PARAFUSOS | ,PORCAS E FERRAMENTAS NECESSARIAS,RECOBRIMENTO MINIMO DE 0,6 | 0M E MAXIMO DE 8,70M,SOB A INFLUENCIA DO TREM-TIPO RODOVIARI | O.FORNECIMENTO |  | 20.085.0325-A | BUEIRO SIMPLES CIRCULAR,CONSTITUIDO DE CHAPAS COM REVESTIMENTO EPOXY,COM ESPESSURA DE 2,70MM,DIAMETRO DE 4,60M,PARAFUSOS,PORCAS E FERRAMENTAS NECESSARIAS,RECOBRIMENTO MINIMO DE 0,60M E MAXIMO DE 8,70M,SOB A INFLUENCIA DO TREM-TIPO RODOVIARIO.FORNECIMENTO
20.085.0330-0 | BUEIRO SIMPLES LENTICULAR,CONSTITUIDO DE CHAPAS GALVANIZADAS | ,COM ESPESSURA DE 2MM,PARAFUSOS,PORCAS E FERRAMENTAS NECESSA | RIAS,COM DIMENSOES EM TORNO DE 1,00M DE VAO E 0,80M DE ALTUR | A,RECOBRIMENTO MINIMO DE 0,30M E MAXIMO DE 6,80M,SOB A INFLU | ENCIA DO TREM-TIPO RODOVIARIO.FORNECIMENTO |  | 20.085.0330-0 | BUEIRO SIMPLES LENTICULAR,CONSTITUIDO DE CHAPAS GALVANIZADAS,COM ESPESSURA DE 2MM,PARAFUSOS,PORCAS E FERRAMENTAS NECESSARIAS,COM DIMENSOES EM TORNO DE 1,00M DE VAO E 0,80M DE ALTURA,RECOBRIMENTO MINIMO DE 0,30M E MAXIMO DE 6,80M,SOB A INFLUENCIA DO TREM-TIPO RODOVIARIO.FORNECIMENTO
20.085.0330-A | BUEIRO SIMPLES LENTICULAR,CONSTITUIDO DE CHAPAS GALVANIZADAS | ,COM ESPESSURA DE 2MM,PARAFUSOS,PORCAS E FERRAMENTAS NECESSA | RIAS,COM DIMENSOES EM TORNO DE 1,00M DE VAO E 0,80M DE ALTUR | A,RECOBRIMENTO MINIMO DE 0,30M E MAXIMO DE 6,80M,SOB A INFLU | ENCIA DO TREM-TIPO RODOVIARIO.FORNECIMENTO |  | 20.085.0330-A | BUEIRO SIMPLES LENTICULAR,CONSTITUIDO DE CHAPAS GALVANIZADAS,COM ESPESSURA DE 2MM,PARAFUSOS,PORCAS E FERRAMENTAS NECESSARIAS,COM DIMENSOES EM TORNO DE 1,00M DE VAO E 0,80M DE ALTURA,RECOBRIMENTO MINIMO DE 0,30M E MAXIMO DE 6,80M,SOB A INFLUENCIA DO TREM-TIPO RODOVIARIO.FORNECIMENTO
20.085.0335-0 | BUEIRO SIMPLES LENTICULAR,CONSTITUIDO DE CHAPAS COM REVESTIM | ENTO EPOXY,COM ESPESSURA DE 2MM,PARAFUSOS,PORCAS E FERRAMENT | AS NECESSARIAS,COM DIMENSOES EM TORNO DE 1,00M DE VAO E 0,80 | M DE ALTURA,RECOBRIMENTO MINIMO DE 0,30M E MAXIMO DE 6,80M,S | OB A INFLUENCIA DO TREM-TIPO RODOVIARIO.FORNECIMENTO |  | 20.085.0335-0 | BUEIRO SIMPLES LENTICULAR,CONSTITUIDO DE CHAPAS COM REVESTIMENTO EPOXY,COM ESPESSURA DE 2MM,PARAFUSOS,PORCAS E FERRAMENTAS NECESSARIAS,COM DIMENSOES EM TORNO DE 1,00M DE VAO E 0,80M DE ALTURA,RECOBRIMENTO MINIMO DE 0,30M E MAXIMO DE 6,80M,SOB A INFLUENCIA DO TREM-TIPO RODOVIARIO.FORNECIMENTO
20.085.0335-A | BUEIRO SIMPLES LENTICULAR,CONSTITUIDO DE CHAPAS COM REVESTIM | ENTO EPOXY,COM ESPESSURA DE 2MM,PARAFUSOS,PORCAS E FERRAMENT | AS NECESSARIAS,COM DIMENSOES EM TORNO DE 1,00M DE VAO E 0,80 | M DE ALTURA,RECOBRIMENTO MINIMO DE 0,30M E MAXIMO DE 6,80M,S | OB A INFLUENCIA DO TREM-TIPO RODOVIARIO.FORNECIMENTO |  | 20.085.0335-A | BUEIRO SIMPLES LENTICULAR,CONSTITUIDO DE CHAPAS COM REVESTIMENTO EPOXY,COM ESPESSURA DE 2MM,PARAFUSOS,PORCAS E FERRAMENTAS NECESSARIAS,COM DIMENSOES EM TORNO DE 1,00M DE VAO E 0,80M DE ALTURA,RECOBRIMENTO MINIMO DE 0,30M E MAXIMO DE 6,80M,SOB A INFLUENCIA DO TREM-TIPO RODOVIARIO.FORNECIMENTO
20.085.0340-0 | BUEIRO SIMPLES LENTICULAR,CONSTITUIDO DE CHAPAS GALVANIZADAS | ,COM ESPESSURA DE 2MM,PARAFUSOS,PORCAS E FERRAMENTAS NECESSA | RIAS,COM DIMENSOES EM TORNO DE 1,20M DE VAO E 1,00M DE ALTUR | A,RECOBRIMENTO MINIMO DE 0,30M E MAXIMO DE 9,00M,SOB A INFLU | ENCIA DO TREM-TIPO RODOVIARIO.FORNECIMENTO |  | 20.085.0340-0 | BUEIRO SIMPLES LENTICULAR,CONSTITUIDO DE CHAPAS GALVANIZADAS,COM ESPESSURA DE 2MM,PARAFUSOS,PORCAS E FERRAMENTAS NECESSARIAS,COM DIMENSOES EM TORNO DE 1,20M DE VAO E 1,00M DE ALTURA,RECOBRIMENTO MINIMO DE 0,30M E MAXIMO DE 9,00M,SOB A INFLUENCIA DO TREM-TIPO RODOVIARIO.FORNECIMENTO
20.085.0340-A | BUEIRO SIMPLES LENTICULAR,CONSTITUIDO DE CHAPAS GALVANIZADAS | ,COM ESPESSURA DE 2MM,PARAFUSOS,PORCAS E FERRAMENTAS NECESSA | RIAS,COM DIMENSOES EM TORNO DE 1,20M DE VAO E 1,00M DE ALTUR | A,RECOBRIMENTO MINIMO DE 0,30M E MAXIMO DE 9,00M,SOB A INFLU | ENCIA DO TREM-TIPO RODOVIARIO.FORNECIMENTO |  | 20.085.0340-A | BUEIRO SIMPLES LENTICULAR,CONSTITUIDO DE CHAPAS GALVANIZADAS,COM ESPESSURA DE 2MM,PARAFUSOS,PORCAS E FERRAMENTAS NECESSARIAS,COM DIMENSOES EM TORNO DE 1,20M DE VAO E 1,00M DE ALTURA,RECOBRIMENTO MINIMO DE 0,30M E MAXIMO DE 9,00M,SOB A INFLUENCIA DO TREM-TIPO RODOVIARIO.FORNECIMENTO
20.085.0345-0 | BUEIRO SIMPLES LENTICULAR,CONSTITUIDO DE CHAPAS COM REVESTIM | ENTO EPOXY,COM ESPESSURA DE 2MM,PARAFUSOS,PORCAS E FERRAMENT | AS NECESSARIAS,COM DIMENSOES EM TORNO DE 1,20M DE VAO E 1,00 | M DE ALTURA,RECOBRIMENTO MINIMO DE 0,30M E MAXIMO DE 9,00M,S | OB A INFLUENCIA DO TREM-TIPO RODOVIARIO.FORNECIMENTO |  | 20.085.0345-0 | BUEIRO SIMPLES LENTICULAR,CONSTITUIDO DE CHAPAS COM REVESTIMENTO EPOXY,COM ESPESSURA DE 2MM,PARAFUSOS,PORCAS E FERRAMENTAS NECESSARIAS,COM DIMENSOES EM TORNO DE 1,20M DE VAO E 1,00M DE ALTURA,RECOBRIMENTO MINIMO DE 0,30M E MAXIMO DE 9,00M,SOB A INFLUENCIA DO TREM-TIPO RODOVIARIO.FORNECIMENTO
20.085.0345-A | BUEIRO SIMPLES LENTICULAR,CONSTITUIDO DE CHAPAS COM REVESTIM | ENTO EPOXY,COM ESPESSURA DE 2MM,PARAFUSOS,PORCAS E FERRAMENT | AS NECESSARIAS,COM DIMENSOES EM TORNO DE 1,20M DE VAO E 1,00 | M DE ALTURA,RECOBRIMENTO MINIMO DE 0,30M E MAXIMO DE 9,00M,S | OB A INFLUENCIA DO TREM-TIPO RODOVIARIO.FORNECIMENTO |  | 20.085.0345-A | BUEIRO SIMPLES LENTICULAR,CONSTITUIDO DE CHAPAS COM REVESTIMENTO EPOXY,COM ESPESSURA DE 2MM,PARAFUSOS,PORCAS E FERRAMENTAS NECESSARIAS,COM DIMENSOES EM TORNO DE 1,20M DE VAO E 1,00M DE ALTURA,RECOBRIMENTO MINIMO DE 0,30M E MAXIMO DE 9,00M,SOB A INFLUENCIA DO TREM-TIPO RODOVIARIO.FORNECIMENTO
20.085.0350-0 | BUEIRO SIMPLES LENTICULAR,CONSTITUIDO DE CHAPAS GALVANIZADAS | ,COM ESPESSURA DE 2MM,PARAFUSOS,PORCAS E FERRAMENTAS NECESSA | RIAS,COM DIMENSOES EM TORNO DE 1,45M DE VAO E 1,10M DE ALTUR | A,RECOBRIMENTO MINIMO DE 0,40M E MAXIMO DE 7,40M,SOB A INFLU | ENCIA DO TREM-TIPO RODOVIARIO.FORNECIMENTO |  | 20.085.0350-0 | BUEIRO SIMPLES LENTICULAR,CONSTITUIDO DE CHAPAS GALVANIZADAS,COM ESPESSURA DE 2MM,PARAFUSOS,PORCAS E FERRAMENTAS NECESSARIAS,COM DIMENSOES EM TORNO DE 1,45M DE VAO E 1,10M DE ALTURA,RECOBRIMENTO MINIMO DE 0,40M E MAXIMO DE 7,40M,SOB A INFLUENCIA DO TREM-TIPO RODOVIARIO.FORNECIMENTO
20.085.0350-A | BUEIRO SIMPLES LENTICULAR,CONSTITUIDO DE CHAPAS GALVANIZADAS | ,COM ESPESSURA DE 2MM,PARAFUSOS,PORCAS E FERRAMENTAS NECESSA | RIAS,COM DIMENSOES EM TORNO DE 1,45M DE VAO E 1,10M DE ALTUR | A,RECOBRIMENTO MINIMO DE 0,40M E MAXIMO DE 7,40M,SOB A INFLU | ENCIA DO TREM-TIPO RODOVIARIO.FORNECIMENTO |  | 20.085.0350-A | BUEIRO SIMPLES LENTICULAR,CONSTITUIDO DE CHAPAS GALVANIZADAS,COM ESPESSURA DE 2MM,PARAFUSOS,PORCAS E FERRAMENTAS NECESSARIAS,COM DIMENSOES EM TORNO DE 1,45M DE VAO E 1,10M DE ALTURA,RECOBRIMENTO MINIMO DE 0,40M E MAXIMO DE 7,40M,SOB A INFLUENCIA DO TREM-TIPO RODOVIARIO.FORNECIMENTO
20.085.0355-0 | BUEIRO SIMPLES LENTICULAR,CONSTITUIDO DE CHAPAS COM REVESTIM | ENTO EPOXY,COM ESPESSURA DE 2MM,PARAFUSOS,PORCAS E FERRAMENT | AS NECESSARIAS,COM DIMENSOES EM TORNO DE 1,45M DE VAO E 1,10 | M DE ALTURA,RECOBRIMENTO MINIMO DE 0,40M E MAXIMO DE 7,40M,S | OB A INFLUENCIA DO TREM-TIPO RODOVIARIO.FORNECIMENTO |  | 20.085.0355-0 | BUEIRO SIMPLES LENTICULAR,CONSTITUIDO DE CHAPAS COM REVESTIMENTO EPOXY,COM ESPESSURA DE 2MM,PARAFUSOS,PORCAS E FERRAMENTAS NECESSARIAS,COM DIMENSOES EM TORNO DE 1,45M DE VAO E 1,10M DE ALTURA,RECOBRIMENTO MINIMO DE 0,40M E MAXIMO DE 7,40M,SOB A INFLUENCIA DO TREM-TIPO RODOVIARIO.FORNECIMENTO
20.085.0355-A | BUEIRO SIMPLES LENTICULAR,CONSTITUIDO DE CHAPAS COM REVESTIM | ENTO EPOXY,COM ESPESSURA DE 2MM,PARAFUSOS,PORCAS E FERRAMENT | AS NECESSARIAS,COM DIMENSOES EM TORNO DE 1,45M DE VAO E 1,10 | M DE ALTURA,RECOBRIMENTO MINIMO DE 0,40M E MAXIMO DE 7,40M,S | OB A INFLUENCIA DO TREM-TIPO RODOVIARIO.FORNECIMENTO |  | 20.085.0355-A | BUEIRO SIMPLES LENTICULAR,CONSTITUIDO DE CHAPAS COM REVESTIMENTO EPOXY,COM ESPESSURA DE 2MM,PARAFUSOS,PORCAS E FERRAMENTAS NECESSARIAS,COM DIMENSOES EM TORNO DE 1,45M DE VAO E 1,10M DE ALTURA,RECOBRIMENTO MINIMO DE 0,40M E MAXIMO DE 7,40M,SOB A INFLUENCIA DO TREM-TIPO RODOVIARIO.FORNECIMENTO
20.085.0360-0 | BUEIRO SIMPLES LENTICULAR,CONSTITUIDO DE CHAPAS GALVANIZADAS | ,COM ESPESSURA DE 2MM,PARAFUSOS,PORCAS E FERRAMENTAS NECESSA | RIAS,COM DIMENSOES EM TORNO DE 1,85M DE VAO E 1,50M DE ALTUR | A,RECOBRIMENTO MINIMO DE 0,50M E MAXIMO DE 8,10M,SOB A INFLU | ENCIA DO TREM-TIPO RODOVIARIO.FORNECIMENTO |  | 20.085.0360-0 | BUEIRO SIMPLES LENTICULAR,CONSTITUIDO DE CHAPAS GALVANIZADAS,COM ESPESSURA DE 2MM,PARAFUSOS,PORCAS E FERRAMENTAS NECESSARIAS,COM DIMENSOES EM TORNO DE 1,85M DE VAO E 1,50M DE ALTURA,RECOBRIMENTO MINIMO DE 0,50M E MAXIMO DE 8,10M,SOB A INFLUENCIA DO TREM-TIPO RODOVIARIO.FORNECIMENTO
20.085.0360-A | BUEIRO SIMPLES LENTICULAR,CONSTITUIDO DE CHAPAS GALVANIZADAS | ,COM ESPESSURA DE 2MM,PARAFUSOS,PORCAS E FERRAMENTAS NECESSA | RIAS,COM DIMENSOES EM TORNO DE 1,85M DE VAO E 1,50M DE ALTUR | A,RECOBRIMENTO MINIMO DE 0,50M E MAXIMO DE 8,10M,SOB A INFLU | ENCIA DO TREM-TIPO RODOVIARIO.FORNECIMENTO |  | 20.085.0360-A | BUEIRO SIMPLES LENTICULAR,CONSTITUIDO DE CHAPAS GALVANIZADAS,COM ESPESSURA DE 2MM,PARAFUSOS,PORCAS E FERRAMENTAS NECESSARIAS,COM DIMENSOES EM TORNO DE 1,85M DE VAO E 1,50M DE ALTURA,RECOBRIMENTO MINIMO DE 0,50M E MAXIMO DE 8,10M,SOB A INFLUENCIA DO TREM-TIPO RODOVIARIO.FORNECIMENTO
20.085.0365-0 | BUEIRO SIMPLES LENTICULAR,CONSTITUIDO DE CHAPAS COM REVESTIM | ENTO EPOXY,COM ESPESSURA DE 2MM,PARAFUSOS,PORCAS E FERRAMENT | AS NECESSARIAS,COM DIMENSOES EM TORNO DE 1,85M DE VAO E 1,50 | M DE ALTURA,RECOBRIMENTO MINIMO DE 0,50M E MAXIMO DE 8,10M,S | OB A INFLUENCIA DO TREM-TIPO RODOVIARIO.FORNECIMENTO |  | 20.085.0365-0 | BUEIRO SIMPLES LENTICULAR,CONSTITUIDO DE CHAPAS COM REVESTIMENTO EPOXY,COM ESPESSURA DE 2MM,PARAFUSOS,PORCAS E FERRAMENTAS NECESSARIAS,COM DIMENSOES EM TORNO DE 1,85M DE VAO E 1,50M DE ALTURA,RECOBRIMENTO MINIMO DE 0,50M E MAXIMO DE 8,10M,SOB A INFLUENCIA DO TREM-TIPO RODOVIARIO.FORNECIMENTO
20.085.0365-A | BUEIRO SIMPLES LENTICULAR,CONSTITUIDO DE CHAPAS COM REVESTIM | ENTO EPOXY,COM ESPESSURA DE 2MM,PARAFUSOS,PORCAS E FERRAMENT | AS NECESSARIAS,COM DIMENSOES EM TORNO DE 1,85M DE VAO E 1,50 | M DE ALTURA,RECOBRIMENTO MINIMO DE 0,50M E MAXIMO DE 8,10M,S | OB A INFLUENCIA DO TREM-TIPO RODOVIARIO.FORNECIMENTO |  | 20.085.0365-A | BUEIRO SIMPLES LENTICULAR,CONSTITUIDO DE CHAPAS COM REVESTIMENTO EPOXY,COM ESPESSURA DE 2MM,PARAFUSOS,PORCAS E FERRAMENTAS NECESSARIAS,COM DIMENSOES EM TORNO DE 1,85M DE VAO E 1,50M DE ALTURA,RECOBRIMENTO MINIMO DE 0,50M E MAXIMO DE 8,10M,SOB A INFLUENCIA DO TREM-TIPO RODOVIARIO.FORNECIMENTO
20.085.0370-0 | BUEIRO SIMPLES LENTICULAR,CONSTITUIDO DE CHAPAS GALVANIZADAS | ,COM ESPESSURA DE 2MM,PARAFUSOS,PORCAS E FERRAMENTAS NECESSA | RIAS,COM DIMENSOES EM TORNO DE 2,15M DE VAO E 1,60M DE ALTUR | A,RECOBRIMENTO MINIMO DE 0,60M E MAXIMO DE 7,00M,SOB A INFLU | ENCIA DO TREM-TIPO RODOVIARIO.FORNECIMENTO |  | 20.085.0370-0 | BUEIRO SIMPLES LENTICULAR,CONSTITUIDO DE CHAPAS GALVANIZADAS,COM ESPESSURA DE 2MM,PARAFUSOS,PORCAS E FERRAMENTAS NECESSARIAS,COM DIMENSOES EM TORNO DE 2,15M DE VAO E 1,60M DE ALTURA,RECOBRIMENTO MINIMO DE 0,60M E MAXIMO DE 7,00M,SOB A INFLUENCIA DO TREM-TIPO RODOVIARIO.FORNECIMENTO
20.085.0370-A | BUEIRO SIMPLES LENTICULAR,CONSTITUIDO DE CHAPAS GALVANIZADAS | ,COM ESPESSURA DE 2MM,PARAFUSOS,PORCAS E FERRAMENTAS NECESSA | RIAS,COM DIMENSOES EM TORNO DE 2,15M DE VAO E 1,60M DE ALTUR | A,RECOBRIMENTO MINIMO DE 0,60M E MAXIMO DE 7,00M,SOB A INFLU | ENCIA DO TREM-TIPO RODOVIARIO.FORNECIMENTO |  | 20.085.0370-A | BUEIRO SIMPLES LENTICULAR,CONSTITUIDO DE CHAPAS GALVANIZADAS,COM ESPESSURA DE 2MM,PARAFUSOS,PORCAS E FERRAMENTAS NECESSARIAS,COM DIMENSOES EM TORNO DE 2,15M DE VAO E 1,60M DE ALTURA,RECOBRIMENTO MINIMO DE 0,60M E MAXIMO DE 7,00M,SOB A INFLUENCIA DO TREM-TIPO RODOVIARIO.FORNECIMENTO
20.085.0375-0 | BUEIRO SIMPLES LENTICULAR,CONSTITUIDO DE CHAPAS COM REVESTIM | ENTO EPOXY,COM ESPESSURA DE 2MM,PARAFUSOS,PORCAS E FERRAMENT | AS NECESSARIAS,COM DIMENSOES EM TORNO DE 2,15M DE VAO E 1,60 | M DE ALTURA,RECOBRIMENTO MINIMO DE 0,60M E MAXIMO DE 7,00M,S | OB A INFLUENCIA DO TREM-TIPO RODOVIARIO.FORNECIMENTO |  | 20.085.0375-0 | BUEIRO SIMPLES LENTICULAR,CONSTITUIDO DE CHAPAS COM REVESTIMENTO EPOXY,COM ESPESSURA DE 2MM,PARAFUSOS,PORCAS E FERRAMENTAS NECESSARIAS,COM DIMENSOES EM TORNO DE 2,15M DE VAO E 1,60M DE ALTURA,RECOBRIMENTO MINIMO DE 0,60M E MAXIMO DE 7,00M,SOB A INFLUENCIA DO TREM-TIPO RODOVIARIO.FORNECIMENTO
20.085.0375-A | BUEIRO SIMPLES LENTICULAR,CONSTITUIDO DE CHAPAS COM REVESTIM | ENTO EPOXY,COM ESPESSURA DE 2MM,PARAFUSOS,PORCAS E FERRAMENT | AS NECESSARIAS,COM DIMENSOES EM TORNO DE 2,15M DE VAO E 1,60 | M DE ALTURA,RECOBRIMENTO MINIMO DE 0,60M E MAXIMO DE 7,00M,S | OB A INFLUENCIA DO TREM-TIPO RODOVIARIO.FORNECIMENTO |  | 20.085.0375-A | BUEIRO SIMPLES LENTICULAR,CONSTITUIDO DE CHAPAS COM REVESTIMENTO EPOXY,COM ESPESSURA DE 2MM,PARAFUSOS,PORCAS E FERRAMENTAS NECESSARIAS,COM DIMENSOES EM TORNO DE 2,15M DE VAO E 1,60M DE ALTURA,RECOBRIMENTO MINIMO DE 0,60M E MAXIMO DE 7,00M,SOB A INFLUENCIA DO TREM-TIPO RODOVIARIO.FORNECIMENTO
20.085.0380-0 | BUEIRO SIMPLES LENTICULAR,CONSTITUIDO DE CHAPAS GALVANIZADAS | ,COM ESPESSURA DE 2MM,PARAFUSOS,PORCAS E FERRAMENTAS NECESSA | RIAS,COM DIMENSOES EM TORNO DE 2,30M DE VAO E 1,65M DE ALTUR | A,RECOBRIMENTO MINIMO DE 0,60M E MAXIMO DE 6,50M,SOB A INFLU | ENCIA DO TREM-TIPO RODOVIARIO.FORNECIMENTO |  | 20.085.0380-0 | BUEIRO SIMPLES LENTICULAR,CONSTITUIDO DE CHAPAS GALVANIZADAS,COM ESPESSURA DE 2MM,PARAFUSOS,PORCAS E FERRAMENTAS NECESSARIAS,COM DIMENSOES EM TORNO DE 2,30M DE VAO E 1,65M DE ALTURA,RECOBRIMENTO MINIMO DE 0,60M E MAXIMO DE 6,50M,SOB A INFLUENCIA DO TREM-TIPO RODOVIARIO.FORNECIMENTO
20.085.0380-A | BUEIRO SIMPLES LENTICULAR,CONSTITUIDO DE CHAPAS GALVANIZADAS | ,COM ESPESSURA DE 2MM,PARAFUSOS,PORCAS E FERRAMENTAS NECESSA | RIAS,COM DIMENSOES EM TORNO DE 2,30M DE VAO E 1,65M DE ALTUR | A,RECOBRIMENTO MINIMO DE 0,60M E MAXIMO DE 6,50M,SOB A INFLU | ENCIA DO TREM-TIPO RODOVIARIO.FORNECIMENTO |  | 20.085.0380-A | BUEIRO SIMPLES LENTICULAR,CONSTITUIDO DE CHAPAS GALVANIZADAS,COM ESPESSURA DE 2MM,PARAFUSOS,PORCAS E FERRAMENTAS NECESSARIAS,COM DIMENSOES EM TORNO DE 2,30M DE VAO E 1,65M DE ALTURA,RECOBRIMENTO MINIMO DE 0,60M E MAXIMO DE 6,50M,SOB A INFLUENCIA DO TREM-TIPO RODOVIARIO.FORNECIMENTO
20.085.0385-0 | BUEIRO SIMPLES LENTICULAR,CONSTITUIDO DE CHAPAS COM REVESTIM | ENTO EPOXY,COM ESPESSURA DE 2MM,PARAFUSOS,PORCAS E FERRAMENT | AS NECESSARIAS,COM DIMENSOES EM TORNO DE 2,30M DE VAO E 1,65 | M DE ALTURA,RECOBRIMENTO MINIMO DE 0,60M E MAXIMO DE 6,50M,S | OB A INFLUENCIA DO TREM-TIPO RODOVIARIO.FORNECIMENTO |  | 20.085.0385-0 | BUEIRO SIMPLES LENTICULAR,CONSTITUIDO DE CHAPAS COM REVESTIMENTO EPOXY,COM ESPESSURA DE 2MM,PARAFUSOS,PORCAS E FERRAMENTAS NECESSARIAS,COM DIMENSOES EM TORNO DE 2,30M DE VAO E 1,65M DE ALTURA,RECOBRIMENTO MINIMO DE 0,60M E MAXIMO DE 6,50M,SOB A INFLUENCIA DO TREM-TIPO RODOVIARIO.FORNECIMENTO
20.085.0385-A | BUEIRO SIMPLES LENTICULAR,CONSTITUIDO DE CHAPAS COM REVESTIM | ENTO EPOXY,COM ESPESSURA DE 2MM,PARAFUSOS,PORCAS E FERRAMENT | AS NECESSARIAS,COM DIMENSOES EM TORNO DE 2,30M DE VAO E 1,65 | M DE ALTURA,RECOBRIMENTO MINIMO DE 0,60M E MAXIMO DE 6,50M,S | OB A INFLUENCIA DO TREM-TIPO RODOVIARIO.FORNECIMENTO |  | 20.085.0385-A | BUEIRO SIMPLES LENTICULAR,CONSTITUIDO DE CHAPAS COM REVESTIMENTO EPOXY,COM ESPESSURA DE 2MM,PARAFUSOS,PORCAS E FERRAMENTAS NECESSARIAS,COM DIMENSOES EM TORNO DE 2,30M DE VAO E 1,65M DE ALTURA,RECOBRIMENTO MINIMO DE 0,60M E MAXIMO DE 6,50M,SOB A INFLUENCIA DO TREM-TIPO RODOVIARIO.FORNECIMENTO
20.085.0390-0 | BUEIRO SIMPLES LENTICULAR,CONSTITUIDO DE CHAPAS GALVANIZADAS | ,COM ESPESSURA DE 2MM,PARAFUSOS,PORCAS E FERRAMENTAS NECESSA | RIAS,COM DIMENSOES EM TORNO DE 2,50M DE VAO E 2,20M DE ALTUR | A,RECOBRIMENTO MINIMO DE 0,60M E MAXIMO DE 6,00M,SOB A INFLU | ENCIA DO TREM-TIPO RODOVIARIO.FORNECIMENTO |  | 20.085.0390-0 | BUEIRO SIMPLES LENTICULAR,CONSTITUIDO DE CHAPAS GALVANIZADAS,COM ESPESSURA DE 2MM,PARAFUSOS,PORCAS E FERRAMENTAS NECESSARIAS,COM DIMENSOES EM TORNO DE 2,50M DE VAO E 2,20M DE ALTURA,RECOBRIMENTO MINIMO DE 0,60M E MAXIMO DE 6,00M,SOB A INFLUENCIA DO TREM-TIPO RODOVIARIO.FORNECIMENTO
20.085.0390-A | BUEIRO SIMPLES LENTICULAR,CONSTITUIDO DE CHAPAS GALVANIZADAS | ,COM ESPESSURA DE 2MM,PARAFUSOS,PORCAS E FERRAMENTAS NECESSA | RIAS,COM DIMENSOES EM TORNO DE 2,50M DE VAO E 2,20M DE ALTUR | A,RECOBRIMENTO MINIMO DE 0,60M E MAXIMO DE 6,00M,SOB A INFLU | ENCIA DO TREM-TIPO RODOVIARIO.FORNECIMENTO |  | 20.085.0390-A | BUEIRO SIMPLES LENTICULAR,CONSTITUIDO DE CHAPAS GALVANIZADAS,COM ESPESSURA DE 2MM,PARAFUSOS,PORCAS E FERRAMENTAS NECESSARIAS,COM DIMENSOES EM TORNO DE 2,50M DE VAO E 2,20M DE ALTURA,RECOBRIMENTO MINIMO DE 0,60M E MAXIMO DE 6,00M,SOB A INFLUENCIA DO TREM-TIPO RODOVIARIO.FORNECIMENTO
20.085.0395-0 | BUEIRO SIMPLES LENTICULAR,CONSTITUIDO DE CHAPAS COM REVESTIM | ENTO EPOXY,COM ESPESSURA DE 2MM,PARAFUSOS,PORCAS E FERRAMENT | AS NECESSARIAS,COM DIMENSOES EM TORNO DE 2,50M DE VAO E 2,20 | M DE ALTURA,RECOBRIMENTO MINIMO DE 0,60M E MAXIMO DE 6,00M,S | OB A INFLUENCIA DO TREM-TIPO RODOVIARIO.FORNECIMENTO |  | 20.085.0395-0 | BUEIRO SIMPLES LENTICULAR,CONSTITUIDO DE CHAPAS COM REVESTIMENTO EPOXY,COM ESPESSURA DE 2MM,PARAFUSOS,PORCAS E FERRAMENTAS NECESSARIAS,COM DIMENSOES EM TORNO DE 2,50M DE VAO E 2,20M DE ALTURA,RECOBRIMENTO MINIMO DE 0,60M E MAXIMO DE 6,00M,SOB A INFLUENCIA DO TREM-TIPO RODOVIARIO.FORNECIMENTO
20.085.0395-A | BUEIRO SIMPLES LENTICULAR,CONSTITUIDO DE CHAPAS COM REVESTIM | ENTO EPOXY,COM ESPESSURA DE 2MM,PARAFUSOS,PORCAS E FERRAMENT | AS NECESSARIAS,COM DIMENSOES EM TORNO DE 2,50M DE VAO E 2,20 | M DE ALTURA,RECOBRIMENTO MINIMO DE 0,60M E MAXIMO DE 6,00M,S | OB A INFLUENCIA DO TREM-TIPO RODOVIARIO.FORNECIMENTO |  | 20.085.0395-A | BUEIRO SIMPLES LENTICULAR,CONSTITUIDO DE CHAPAS COM REVESTIMENTO EPOXY,COM ESPESSURA DE 2MM,PARAFUSOS,PORCAS E FERRAMENTAS NECESSARIAS,COM DIMENSOES EM TORNO DE 2,50M DE VAO E 2,20M DE ALTURA,RECOBRIMENTO MINIMO DE 0,60M E MAXIMO DE 6,00M,SOB A INFLUENCIA DO TREM-TIPO RODOVIARIO.FORNECIMENTO
20.085.0400-0 | BUEIRO SIMPLES LENTICULAR,CONTITUIDO DE CHAPAS GALVANIZADAS, | COM ESPESSURA DE 2,70MM,PARAFUSOS,PORCAS E FERRAMENTAS NECES | SARIAS,COM DIMENSOES EM TORNO DE 3,05M DE VAO E 2,05M DE ALT | URA,RECOBRIMENTO MINIMO DE 0,60M E MAXIMO DE 6,80M,SOB A INF | LUENCIA DO TREM-TIPO RODOVIRIO.FORNECIMENTO |  | 20.085.0400-0 | BUEIRO SIMPLES LENTICULAR,CONTITUIDO DE CHAPAS GALVANIZADAS,COM ESPESSURA DE 2,70MM,PARAFUSOS,PORCAS E FERRAMENTAS NECESSARIAS,COM DIMENSOES EM TORNO DE 3,05M DE VAO E 2,05M DE ALTURA,RECOBRIMENTO MINIMO DE 0,60M E MAXIMO DE 6,80M,SOB A INFLUENCIA DO TREM-TIPO RODOVIRIO.FORNECIMENTO
20.085.0400-A | BUEIRO SIMPLES LENTICULAR,CONTITUIDO DE CHAPAS GALVANIZADAS, | COM ESPESSURA DE 2,70MM,PARAFUSOS,PORCAS E FERRAMENTAS NECES | SARIAS,COM DIMENSOES EM TORNO DE 3,05M DE VAO E 2,05M DE ALT | URA,RECOBRIMENTO MINIMO DE 0,60M E MAXIMO DE 6,80M,SOB A INF | LUENCIA DO TREM-TIPO RODOVIRIO.FORNECIMENTO |  | 20.085.0400-A | BUEIRO SIMPLES LENTICULAR,CONTITUIDO DE CHAPAS GALVANIZADAS,COM ESPESSURA DE 2,70MM,PARAFUSOS,PORCAS E FERRAMENTAS NECESSARIAS,COM DIMENSOES EM TORNO DE 3,05M DE VAO E 2,05M DE ALTURA,RECOBRIMENTO MINIMO DE 0,60M E MAXIMO DE 6,80M,SOB A INFLUENCIA DO TREM-TIPO RODOVIRIO.FORNECIMENTO
20.085.0405-0 | BUEIRO SIMPLES LENTICULAR,CONSTITUIDO DE CHAPAS COM REVESTIM | ENTO EPOXY,COM ESPESSURA DE 2,70MM,PARAFUSOS,PORCAS E FERRAM | ENTAS NECESSARIAS,COM DIMENSOES EM TORNO DE 3,05M DE VAO E 2 | ,05M DE ALTURA,RECOBRIMENTO MINIMO DE 0,60M E MAXIMO DE 6,80 | M,SOB A INFLUENCIA DO TREM-TIPO RODOVIARIO.FORNECIMENTO |  | 20.085.0405-0 | BUEIRO SIMPLES LENTICULAR,CONSTITUIDO DE CHAPAS COM REVESTIMENTO EPOXY,COM ESPESSURA DE 2,70MM,PARAFUSOS,PORCAS E FERRAMENTAS NECESSARIAS,COM DIMENSOES EM TORNO DE 3,05M DE VAO E 2,05M DE ALTURA,RECOBRIMENTO MINIMO DE 0,60M E MAXIMO DE 6,80M,SOB A INFLUENCIA DO TREM-TIPO RODOVIARIO.FORNECIMENTO
20.085.0405-A | BUEIRO SIMPLES LENTICULAR,CONSTITUIDO DE CHAPAS COM REVESTIM | ENTO EPOXY,COM ESPESSURA DE 2,70MM,PARAFUSOS,PORCAS E FERRAM | ENTAS NECESSARIAS,COM DIMENSOES EM TORNO DE 3,05M DE VAO E 2 | ,05M DE ALTURA,RECOBRIMENTO MINIMO DE 0,60M E MAXIMO DE 6,80 | M,SOB A INFLUENCIA DO TREM-TIPO RODOVIARIO.FORNECIMENTO |  | 20.085.0405-A | BUEIRO SIMPLES LENTICULAR,CONSTITUIDO DE CHAPAS COM REVESTIMENTO EPOXY,COM ESPESSURA DE 2,70MM,PARAFUSOS,PORCAS E FERRAMENTAS NECESSARIAS,COM DIMENSOES EM TORNO DE 3,05M DE VAO E 2,05M DE ALTURA,RECOBRIMENTO MINIMO DE 0,60M E MAXIMO DE 6,80M,SOB A INFLUENCIA DO TREM-TIPO RODOVIARIO.FORNECIMENTO
20.085.0410-0 | BUEIRO SIMPLES LENTICULAR,CONSTITUIDO DE CHAPAS GALVANIZADAS | ,COM ESPESSURA DE 2,70MM,PARAFUSOS,PORCAS E FERRAMENTAS NECE | SSARIAS,COM DIMENSOES EM TORNO DE 4,15M DE VAO E 2,80M DE AL | TURA,RECOBRIMENTO MINIMO DE 0,60M E MAXIMO DE 6,80M,SOB A IN | FLUENCIA DO TREM-TIPO RODOVIARIO.FORNECIMENTO |  | 20.085.0410-0 | BUEIRO SIMPLES LENTICULAR,CONSTITUIDO DE CHAPAS GALVANIZADAS,COM ESPESSURA DE 2,70MM,PARAFUSOS,PORCAS E FERRAMENTAS NECESSARIAS,COM DIMENSOES EM TORNO DE 4,15M DE VAO E 2,80M DE ALTURA,RECOBRIMENTO MINIMO DE 0,60M E MAXIMO DE 6,80M,SOB A INFLUENCIA DO TREM-TIPO RODOVIARIO.FORNECIMENTO
20.085.0410-A | BUEIRO SIMPLES LENTICULAR,CONSTITUIDO DE CHAPAS GALVANIZADAS | ,COM ESPESSURA DE 2,70MM,PARAFUSOS,PORCAS E FERRAMENTAS NECE | SSARIAS,COM DIMENSOES EM TORNO DE 4,15M DE VAO E 2,80M DE AL | TURA,RECOBRIMENTO MINIMO DE 0,60M E MAXIMO DE 6,80M,SOB A IN | FLUENCIA DO TREM-TIPO RODOVIARIO.FORNECIMENTO |  | 20.085.0410-A | BUEIRO SIMPLES LENTICULAR,CONSTITUIDO DE CHAPAS GALVANIZADAS,COM ESPESSURA DE 2,70MM,PARAFUSOS,PORCAS E FERRAMENTAS NECESSARIAS,COM DIMENSOES EM TORNO DE 4,15M DE VAO E 2,80M DE ALTURA,RECOBRIMENTO MINIMO DE 0,60M E MAXIMO DE 6,80M,SOB A INFLUENCIA DO TREM-TIPO RODOVIARIO.FORNECIMENTO
20.085.0415-0 | BUEIRO SIMPLES LENTICULAR,CONSTITUIDO DE CHAPAS COM REVESTIM | ENTO EPOXY,COM ESPESSURA DE 2,70MM,PARAFUSOS,PORCAS E FERRAM | ENTAS NECESSARIAS,DIMENSOES EM TORNO DE 4,15M DE VAO E 2,80M | DE ALTURA,RECOBRIMENTO MINIMO DE 0,60M E MAXIMO DE 6,80M,SO | B A INFLUENCIA DO TREM-TIPO RODOVIARIO.FORNECIMENTO |  | 20.085.0415-0 | BUEIRO SIMPLES LENTICULAR,CONSTITUIDO DE CHAPAS COM REVESTIMENTO EPOXY,COM ESPESSURA DE 2,70MM,PARAFUSOS,PORCAS E FERRAMENTAS NECESSARIAS,DIMENSOES EM TORNO DE 4,15M DE VAO E 2,80MDE ALTURA,RECOBRIMENTO MINIMO DE 0,60M E MAXIMO DE 6,80M,SOB A INFLUENCIA DO TREM-TIPO RODOVIARIO.FORNECIMENTO
20.085.0415-A | BUEIRO SIMPLES LENTICULAR,CONSTITUIDO DE CHAPAS COM REVESTIM | ENTO EPOXY,COM ESPESSURA DE 2,70MM,PARAFUSOS,PORCAS E FERRAM | ENTAS NECESSARIAS,DIMENSOES EM TORNO DE 4,15M DE VAO E 2,80M | DE ALTURA,RECOBRIMENTO MINIMO DE 0,60M E MAXIMO DE 6,80M,SO | B A INFLUENCIA DO TREM-TIPO RODOVIARIO.FORNECIMENTO |  | 20.085.0415-A | BUEIRO SIMPLES LENTICULAR,CONSTITUIDO DE CHAPAS COM REVESTIMENTO EPOXY,COM ESPESSURA DE 2,70MM,PARAFUSOS,PORCAS E FERRAMENTAS NECESSARIAS,DIMENSOES EM TORNO DE 4,15M DE VAO E 2,80MDE ALTURA,RECOBRIMENTO MINIMO DE 0,60M E MAXIMO DE 6,80M,SOB A INFLUENCIA DO TREM-TIPO RODOVIARIO.FORNECIMENTO
20.085.0420-0 | BUEIRO SIMPLES LENTICULAR,CONSTITUIDO DE CHAPAS GALVANIZADAS | ,COM ESPESSURA DE 3,40MM,PARAFUSOS,PORCAS E FERRAMENTAS NECE | SSARIAS,COM DIMENSOES EM TORNO DE 4,80M DE VAO E 3,05M DE AL | TURA,RECOBRIMENTO MINIMO DE 0,75M E MAXIMO DE 5,80M,SOB A IN | FLUENCIA DO TREM-TIPO RODOVIARIO.FORNECIMENTO |  | 20.085.0420-0 | BUEIRO SIMPLES LENTICULAR,CONSTITUIDO DE CHAPAS GALVANIZADAS,COM ESPESSURA DE 3,40MM,PARAFUSOS,PORCAS E FERRAMENTAS NECESSARIAS,COM DIMENSOES EM TORNO DE 4,80M DE VAO E 3,05M DE ALTURA,RECOBRIMENTO MINIMO DE 0,75M E MAXIMO DE 5,80M,SOB A INFLUENCIA DO TREM-TIPO RODOVIARIO.FORNECIMENTO
20.085.0420-A | BUEIRO SIMPLES LENTICULAR,CONSTITUIDO DE CHAPAS GALVANIZADAS | ,COM ESPESSURA DE 3,40MM,PARAFUSOS,PORCAS E FERRAMENTAS NECE | SSARIAS,COM DIMENSOES EM TORNO DE 4,80M DE VAO E 3,05M DE AL | TURA,RECOBRIMENTO MINIMO DE 0,75M E MAXIMO DE 5,80M,SOB A IN | FLUENCIA DO TREM-TIPO RODOVIARIO.FORNECIMENTO |  | 20.085.0420-A | BUEIRO SIMPLES LENTICULAR,CONSTITUIDO DE CHAPAS GALVANIZADAS,COM ESPESSURA DE 3,40MM,PARAFUSOS,PORCAS E FERRAMENTAS NECESSARIAS,COM DIMENSOES EM TORNO DE 4,80M DE VAO E 3,05M DE ALTURA,RECOBRIMENTO MINIMO DE 0,75M E MAXIMO DE 5,80M,SOB A INFLUENCIA DO TREM-TIPO RODOVIARIO.FORNECIMENTO
20.085.0425-0 | BUEIRO SIMPLES LENTICULAR,CONSTITUIDO DE CHAPAS COM REVESTIM | ENTO EPOXY,COM ESPESSURA DE 3,40MM,PARAFUSOS,PORCAS E FERRAM | ENTAS NECESSARIAS,COM DIMENSOES EM TORNO DE 4,80M DE VAO E 3 | ,05M DE ALTURA,RECOBRIMENTO MINIMO DE 0,75M E MAXIMO DE 5,80 | M,SOB A INFLUENCIA DO TREM-TIPO RODOVIARIO.FORNECIMENTO |  | 20.085.0425-0 | BUEIRO SIMPLES LENTICULAR,CONSTITUIDO DE CHAPAS COM REVESTIMENTO EPOXY,COM ESPESSURA DE 3,40MM,PARAFUSOS,PORCAS E FERRAMENTAS NECESSARIAS,COM DIMENSOES EM TORNO DE 4,80M DE VAO E 3,05M DE ALTURA,RECOBRIMENTO MINIMO DE 0,75M E MAXIMO DE 5,80M,SOB A INFLUENCIA DO TREM-TIPO RODOVIARIO.FORNECIMENTO
20.085.0425-A | BUEIRO SIMPLES LENTICULAR,CONSTITUIDO DE CHAPAS COM REVESTIM | ENTO EPOXY,COM ESPESSURA DE 3,40MM,PARAFUSOS,PORCAS E FERRAM | ENTAS NECESSARIAS,COM DIMENSOES EM TORNO DE 4,80M DE VAO E 3 | ,05M DE ALTURA,RECOBRIMENTO MINIMO DE 0,75M E MAXIMO DE 5,80 | M,SOB A INFLUENCIA DO TREM-TIPO RODOVIARIO.FORNECIMENTO |  | 20.085.0425-A | BUEIRO SIMPLES LENTICULAR,CONSTITUIDO DE CHAPAS COM REVESTIMENTO EPOXY,COM ESPESSURA DE 3,40MM,PARAFUSOS,PORCAS E FERRAMENTAS NECESSARIAS,COM DIMENSOES EM TORNO DE 4,80M DE VAO E 3,05M DE ALTURA,RECOBRIMENTO MINIMO DE 0,75M E MAXIMO DE 5,80M,SOB A INFLUENCIA DO TREM-TIPO RODOVIARIO.FORNECIMENTO
20.085.0430-0 | BUEIRO SIMPLES LENTICULAR,CONSTITUIDO DE CHAPAS GALVANIZADAS | ,COM ESPESSURA DE 3,40MM,PARAFUSOS,PORCAS E FERRAMENTAS NECE | SSARIAS,COM DIMENSOES EM TORNO DE 5,45M DE VAO E 3,35M DE AL | TURA,RECOBRIMENTO MINIMO DE 0,75M E MAXIMO DE 4,40M,SOB A IN | FLUENCIA DO TREM-TIPO RODOVIARIO.FORNECIMENTO |  | 20.085.0430-0 | BUEIRO SIMPLES LENTICULAR,CONSTITUIDO DE CHAPAS GALVANIZADAS,COM ESPESSURA DE 3,40MM,PARAFUSOS,PORCAS E FERRAMENTAS NECESSARIAS,COM DIMENSOES EM TORNO DE 5,45M DE VAO E 3,35M DE ALTURA,RECOBRIMENTO MINIMO DE 0,75M E MAXIMO DE 4,40M,SOB A INFLUENCIA DO TREM-TIPO RODOVIARIO.FORNECIMENTO
20.085.0430-A | BUEIRO SIMPLES LENTICULAR,CONSTITUIDO DE CHAPAS GALVANIZADAS | ,COM ESPESSURA DE 3,40MM,PARAFUSOS,PORCAS E FERRAMENTAS NECE | SSARIAS,COM DIMENSOES EM TORNO DE 5,45M DE VAO E 3,35M DE AL | TURA,RECOBRIMENTO MINIMO DE 0,75M E MAXIMO DE 4,40M,SOB A IN | FLUENCIA DO TREM-TIPO RODOVIARIO.FORNECIMENTO |  | 20.085.0430-A | BUEIRO SIMPLES LENTICULAR,CONSTITUIDO DE CHAPAS GALVANIZADAS,COM ESPESSURA DE 3,40MM,PARAFUSOS,PORCAS E FERRAMENTAS NECESSARIAS,COM DIMENSOES EM TORNO DE 5,45M DE VAO E 3,35M DE ALTURA,RECOBRIMENTO MINIMO DE 0,75M E MAXIMO DE 4,40M,SOB A INFLUENCIA DO TREM-TIPO RODOVIARIO.FORNECIMENTO
20.085.0435-0 | BUEIRO SIMPLES LENTICULAR,CONSTITUIDO DE CHAPAS COM REVESTIM | ENTO EPOXY,COM ESPESSURA DE 3,40MM,PARAFUSOS,PORCAS E FERRAM | ENTAS NECESSARIAS,COM DIMENSOES EM TORNO DE 5,45M DE VAO E 3 | ,35M DE ALTURA,RECOBRIMENTO MINIMO DE 0,75M E MAXIMO DE 4,40 | M,SOB A INFLUENCIA DO TREM-TIPO RODOVIARIO.FORNECIMENTO |  | 20.085.0435-0 | BUEIRO SIMPLES LENTICULAR,CONSTITUIDO DE CHAPAS COM REVESTIMENTO EPOXY,COM ESPESSURA DE 3,40MM,PARAFUSOS,PORCAS E FERRAMENTAS NECESSARIAS,COM DIMENSOES EM TORNO DE 5,45M DE VAO E 3,35M DE ALTURA,RECOBRIMENTO MINIMO DE 0,75M E MAXIMO DE 4,40M,SOB A INFLUENCIA DO TREM-TIPO RODOVIARIO.FORNECIMENTO
20.085.0435-A | BUEIRO SIMPLES LENTICULAR,CONSTITUIDO DE CHAPAS COM REVESTIM | ENTO EPOXY,COM ESPESSURA DE 3,40MM,PARAFUSOS,PORCAS E FERRAM | ENTAS NECESSARIAS,COM DIMENSOES EM TORNO DE 5,45M DE VAO E 3 | ,35M DE ALTURA,RECOBRIMENTO MINIMO DE 0,75M E MAXIMO DE 4,40 | M,SOB A INFLUENCIA DO TREM-TIPO RODOVIARIO.FORNECIMENTO |  | 20.085.0435-A | BUEIRO SIMPLES LENTICULAR,CONSTITUIDO DE CHAPAS COM REVESTIMENTO EPOXY,COM ESPESSURA DE 3,40MM,PARAFUSOS,PORCAS E FERRAMENTAS NECESSARIAS,COM DIMENSOES EM TORNO DE 5,45M DE VAO E 3,35M DE ALTURA,RECOBRIMENTO MINIMO DE 0,75M E MAXIMO DE 4,40M,SOB A INFLUENCIA DO TREM-TIPO RODOVIARIO.FORNECIMENTO
20.085.0440-0 | BUEIRO SIMPLES LENTICULAR,CONSTITUIDO DE CHAPAS GALVANIZADAS | ,COM ESPESSURA DE 3,40MM,PARAFUSOS,PORCAS E FERRAMENTAS NECE | SSARIAS,COM DIMENSOES EM TORNO DE 6,60M DE VAO E 3,85M DE AL | TURA,RECOBRIMENTO MINIMO DE 0,90M E MAXIMO DE 3,30M,SOB A IN | FLUENCIA DO TREM-TIPO RODOVIARIO.FORNECIMENTO |  | 20.085.0440-0 | BUEIRO SIMPLES LENTICULAR,CONSTITUIDO DE CHAPAS GALVANIZADAS,COM ESPESSURA DE 3,40MM,PARAFUSOS,PORCAS E FERRAMENTAS NECESSARIAS,COM DIMENSOES EM TORNO DE 6,60M DE VAO E 3,85M DE ALTURA,RECOBRIMENTO MINIMO DE 0,90M E MAXIMO DE 3,30M,SOB A INFLUENCIA DO TREM-TIPO RODOVIARIO.FORNECIMENTO
20.085.0440-A | BUEIRO SIMPLES LENTICULAR,CONSTITUIDO DE CHAPAS GALVANIZADAS | ,COM ESPESSURA DE 3,40MM,PARAFUSOS,PORCAS E FERRAMENTAS NECE | SSARIAS,COM DIMENSOES EM TORNO DE 6,60M DE VAO E 3,85M DE AL | TURA,RECOBRIMENTO MINIMO DE 0,90M E MAXIMO DE 3,30M,SOB A IN | FLUENCIA DO TREM-TIPO RODOVIARIO.FORNECIMENTO |  | 20.085.0440-A | BUEIRO SIMPLES LENTICULAR,CONSTITUIDO DE CHAPAS GALVANIZADAS,COM ESPESSURA DE 3,40MM,PARAFUSOS,PORCAS E FERRAMENTAS NECESSARIAS,COM DIMENSOES EM TORNO DE 6,60M DE VAO E 3,85M DE ALTURA,RECOBRIMENTO MINIMO DE 0,90M E MAXIMO DE 3,30M,SOB A INFLUENCIA DO TREM-TIPO RODOVIARIO.FORNECIMENTO
20.085.0445-0 | BUEIRO SIMPLES LENTICULAR,CONSTITUIDO DE CHAPAS COM REVESTIM | ENTO EPOXY,COM ESPESSURA DE 3,40MM,PARAFUSOS,PORCAS E FERRAM | ENTAS NECESSARIAS,COM DIMENSOES EM TORNO DE 6,60M DE VAO E 3 | ,85M DE ALTURA,RECOBRIMENTO MINIMO DE 0,90M E MAXIMO DE 3,30 | M,SOB A INFLUENCIA DO TREM-TIPO RODOVIARIO.FORNECIMENTO |  | 20.085.0445-0 | BUEIRO SIMPLES LENTICULAR,CONSTITUIDO DE CHAPAS COM REVESTIMENTO EPOXY,COM ESPESSURA DE 3,40MM,PARAFUSOS,PORCAS E FERRAMENTAS NECESSARIAS,COM DIMENSOES EM TORNO DE 6,60M DE VAO E 3,85M DE ALTURA,RECOBRIMENTO MINIMO DE 0,90M E MAXIMO DE 3,30M,SOB A INFLUENCIA DO TREM-TIPO RODOVIARIO.FORNECIMENTO
20.085.0445-A | BUEIRO SIMPLES LENTICULAR,CONSTITUIDO DE CHAPAS COM REVESTIM | ENTO EPOXY,COM ESPESSURA DE 3,40MM,PARAFUSOS,PORCAS E FERRAM | ENTAS NECESSARIAS,COM DIMENSOES EM TORNO DE 6,60M DE VAO E 3 | ,85M DE ALTURA,RECOBRIMENTO MINIMO DE 0,90M E MAXIMO DE 3,30 | M,SOB A INFLUENCIA DO TREM-TIPO RODOVIARIO.FORNECIMENTO |  | 20.085.0445-A | BUEIRO SIMPLES LENTICULAR,CONSTITUIDO DE CHAPAS COM REVESTIMENTO EPOXY,COM ESPESSURA DE 3,40MM,PARAFUSOS,PORCAS E FERRAMENTAS NECESSARIAS,COM DIMENSOES EM TORNO DE 6,60M DE VAO E 3,85M DE ALTURA,RECOBRIMENTO MINIMO DE 0,90M E MAXIMO DE 3,30M,SOB A INFLUENCIA DO TREM-TIPO RODOVIARIO.FORNECIMENTO
20.085.0450-0 | BUEIRO SIMPLES EM ARCO,CONSTITUIDO DE CHAPAS GALVANIZADAS CO | M 3,40MM DE ESPESSURA,PARAFUSOS,PORCAS E FERRAMENTAS NECESSA | RIAS,COM DIMENSOES EM TORNO DE 5,92M DE VAO E 2,08M DE ALTUR | A,RECOBRIMENTO MINIMO DE 0,75M E MAXIMO DE 4,00M,SOB A INFLU | ENCIA DO TREM-TIPO RODOVIARIO.FORNECIMENTO |  | 20.085.0450-0 | BUEIRO SIMPLES EM ARCO,CONSTITUIDO DE CHAPAS GALVANIZADAS COM 3,40MM DE ESPESSURA,PARAFUSOS,PORCAS E FERRAMENTAS NECESSARIAS,COM DIMENSOES EM TORNO DE 5,92M DE VAO E 2,08M DE ALTURA,RECOBRIMENTO MINIMO DE 0,75M E MAXIMO DE 4,00M,SOB A INFLUENCIA DO TREM-TIPO RODOVIARIO.FORNECIMENTO
20.085.0450-A | BUEIRO SIMPLES EM ARCO,CONSTITUIDO DE CHAPAS GALVANIZADAS CO | M 3,40MM DE ESPESSURA,PARAFUSOS,PORCAS E FERRAMENTAS NECESSA | RIAS,COM DIMENSOES EM TORNO DE 5,92M DE VAO E 2,08M DE ALTUR | A,RECOBRIMENTO MINIMO DE 0,75M E MAXIMO DE 4,00M,SOB A INFLU | ENCIA DO TREM-TIPO RODOVIARIO.FORNECIMENTO |  | 20.085.0450-A | BUEIRO SIMPLES EM ARCO,CONSTITUIDO DE CHAPAS GALVANIZADAS COM 3,40MM DE ESPESSURA,PARAFUSOS,PORCAS E FERRAMENTAS NECESSARIAS,COM DIMENSOES EM TORNO DE 5,92M DE VAO E 2,08M DE ALTURA,RECOBRIMENTO MINIMO DE 0,75M E MAXIMO DE 4,00M,SOB A INFLUENCIA DO TREM-TIPO RODOVIARIO.FORNECIMENTO
20.085.0455-0 | BUEIRO SIMPLES EM ARCO,CONSTITUIDO DE CHAPAS COM REVESTIMENT | O EPOXY,COM 3,40MM DE ESPESSURA,PARAFUSOS,PORCAS E FERRAMENT | AS NECESSARIAS,COM DIMENSOES EM TORNO DE 5,92M DE VAO E 2,08 | M DE ALTURA,RECOBRIMENTO MINIMO DE 0,75M E MAXIMO DE 4,00M, | SOB A INFLUENCIA DO TREM-TIPO RODOVIARIO.FORNECIMENTO |  | 20.085.0455-0 | BUEIRO SIMPLES EM ARCO,CONSTITUIDO DE CHAPAS COM REVESTIMENTO EPOXY,COM 3,40MM DE ESPESSURA,PARAFUSOS,PORCAS E FERRAMENTAS NECESSARIAS,COM DIMENSOES EM TORNO DE 5,92M DE VAO E 2,08M DE ALTURA,RECOBRIMENTO MINIMO DE 0,75M E MAXIMO DE 4,00M,SOB A INFLUENCIA DO TREM-TIPO RODOVIARIO.FORNECIMENTO
20.085.0455-A | BUEIRO SIMPLES EM ARCO,CONSTITUIDO DE CHAPAS COM REVESTIMENT | O EPOXY,COM 3,40MM DE ESPESSURA,PARAFUSOS,PORCAS E FERRAMENT | AS NECESSARIAS,COM DIMENSOES EM TORNO DE 5,92M DE VAO E 2,08 | M DE ALTURA,RECOBRIMENTO MINIMO DE 0,75M E MAXIMO DE 4,00M, | SOB A INFLUENCIA DO TREM-TIPO RODOVIARIO.FORNECIMENTO |  | 20.085.0455-A | BUEIRO SIMPLES EM ARCO,CONSTITUIDO DE CHAPAS COM REVESTIMENTO EPOXY,COM 3,40MM DE ESPESSURA,PARAFUSOS,PORCAS E FERRAMENTAS NECESSARIAS,COM DIMENSOES EM TORNO DE 5,92M DE VAO E 2,08M DE ALTURA,RECOBRIMENTO MINIMO DE 0,75M E MAXIMO DE 4,00M,SOB A INFLUENCIA DO TREM-TIPO RODOVIARIO.FORNECIMENTO
20.085.0460-0 | BUEIRO SIMPLES EM ARCO,CONSTITUIDO DE CHAPAS GALVANIZADAS CO | M 3,40MM DE ESPESSURA,PARAFUSOS,PORCAS E FERRAMENTAS NECESSA | RIAS,COM DIMENSOES EM TORNO DE 6,12M DE VAO E 2,77M DE ALTUR | A,RECOBRIMENTO MINIMO DE 0,75M E MAXIMO DE 4,00M,SOB A INFLU | ENCIA DO TREM-TIPO RODOVIARIO.FORNECIMENTO |  | 20.085.0460-0 | BUEIRO SIMPLES EM ARCO,CONSTITUIDO DE CHAPAS GALVANIZADAS COM 3,40MM DE ESPESSURA,PARAFUSOS,PORCAS E FERRAMENTAS NECESSARIAS,COM DIMENSOES EM TORNO DE 6,12M DE VAO E 2,77M DE ALTURA,RECOBRIMENTO MINIMO DE 0,75M E MAXIMO DE 4,00M,SOB A INFLUENCIA DO TREM-TIPO RODOVIARIO.FORNECIMENTO
20.085.0460-A | BUEIRO SIMPLES EM ARCO,CONSTITUIDO DE CHAPAS GALVANIZADAS CO | M 3,40MM DE ESPESSURA,PARAFUSOS,PORCAS E FERRAMENTAS NECESSA | RIAS,COM DIMENSOES EM TORNO DE 6,12M DE VAO E 2,77M DE ALTUR | A,RECOBRIMENTO MINIMO DE 0,75M E MAXIMO DE 4,00M,SOB A INFLU | ENCIA DO TREM-TIPO RODOVIARIO.FORNECIMENTO |  | 20.085.0460-A | BUEIRO SIMPLES EM ARCO,CONSTITUIDO DE CHAPAS GALVANIZADAS COM 3,40MM DE ESPESSURA,PARAFUSOS,PORCAS E FERRAMENTAS NECESSARIAS,COM DIMENSOES EM TORNO DE 6,12M DE VAO E 2,77M DE ALTURA,RECOBRIMENTO MINIMO DE 0,75M E MAXIMO DE 4,00M,SOB A INFLUENCIA DO TREM-TIPO RODOVIARIO.FORNECIMENTO
20.085.0465-0 | BUEIRO SIMPLES EM ARCO,CONSTITUIDO DE CHAPAS COM REVESTIMENT | O EPOXY,COM 3,40MM DE ESPESSURA,PARAFUSOS,PORCAS E FERRAMENT | AS NECESSARIAS,COM DIMENSOES EM TORNO DE 6,12M DE VAO E 2,77 | M DE ALTURA,RECOBRIMENTO MINIMO DE 0,75M E MAXIMO DE 4,00M, | SOB A INFLUENCIA DO TREM-TIPO RODOVIARIO.FORNECIMENTO |  | 20.085.0465-0 | BUEIRO SIMPLES EM ARCO,CONSTITUIDO DE CHAPAS COM REVESTIMENTO EPOXY,COM 3,40MM DE ESPESSURA,PARAFUSOS,PORCAS E FERRAMENTAS NECESSARIAS,COM DIMENSOES EM TORNO DE 6,12M DE VAO E 2,77M DE ALTURA,RECOBRIMENTO MINIMO DE 0,75M E MAXIMO DE 4,00M,SOB A INFLUENCIA DO TREM-TIPO RODOVIARIO.FORNECIMENTO
20.085.0465-A | BUEIRO SIMPLES EM ARCO,CONSTITUIDO DE CHAPAS COM REVESTIMENT | O EPOXY,COM 3,40MM DE ESPESSURA,PARAFUSOS,PORCAS E FERRAMENT | AS NECESSARIAS,COM DIMENSOES EM TORNO DE 6,12M DE VAO E 2,77 | M DE ALTURA,RECOBRIMENTO MINIMO DE 0,75M E MAXIMO DE 4,00M, | SOB A INFLUENCIA DO TREM-TIPO RODOVIARIO.FORNECIMENTO |  | 20.085.0465-A | BUEIRO SIMPLES EM ARCO,CONSTITUIDO DE CHAPAS COM REVESTIMENTO EPOXY,COM 3,40MM DE ESPESSURA,PARAFUSOS,PORCAS E FERRAMENTAS NECESSARIAS,COM DIMENSOES EM TORNO DE 6,12M DE VAO E 2,77M DE ALTURA,RECOBRIMENTO MINIMO DE 0,75M E MAXIMO DE 4,00M,SOB A INFLUENCIA DO TREM-TIPO RODOVIARIO.FORNECIMENTO
20.085.0470-0 | BUEIRO SIMPLES EM ARCO,CONSTITUIDO DE CHAPAS GALVANIZADAS,CO | M 3,40MM DE ESPESSURA,PARAFUSOS,PORCAS E FERRAMENTAS NECESSA | RIAS,COM DIMENSOES EM TORNO DE 6,78M DE VAO E 2,41M DE ALTUR | A,RECOBRIMENTO MINIMO DE 0,75M E MAXIMO DE 3,50M,SOB A INFLU | ENCIA DO TREM-TIPO RODOVIARIO.FORNECIMENTO |  | 20.085.0470-0 | BUEIRO SIMPLES EM ARCO,CONSTITUIDO DE CHAPAS GALVANIZADAS,COM 3,40MM DE ESPESSURA,PARAFUSOS,PORCAS E FERRAMENTAS NECESSARIAS,COM DIMENSOES EM TORNO DE 6,78M DE VAO E 2,41M DE ALTURA,RECOBRIMENTO MINIMO DE 0,75M E MAXIMO DE 3,50M,SOB A INFLUENCIA DO TREM-TIPO RODOVIARIO.FORNECIMENTO
20.085.0470-A | BUEIRO SIMPLES EM ARCO,CONSTITUIDO DE CHAPAS GALVANIZADAS,CO | M 3,40MM DE ESPESSURA,PARAFUSOS,PORCAS E FERRAMENTAS NECESSA | RIAS,COM DIMENSOES EM TORNO DE 6,78M DE VAO E 2,41M DE ALTUR | A,RECOBRIMENTO MINIMO DE 0,75M E MAXIMO DE 3,50M,SOB A INFLU | ENCIA DO TREM-TIPO RODOVIARIO.FORNECIMENTO |  | 20.085.0470-A | BUEIRO SIMPLES EM ARCO,CONSTITUIDO DE CHAPAS GALVANIZADAS,COM 3,40MM DE ESPESSURA,PARAFUSOS,PORCAS E FERRAMENTAS NECESSARIAS,COM DIMENSOES EM TORNO DE 6,78M DE VAO E 2,41M DE ALTURA,RECOBRIMENTO MINIMO DE 0,75M E MAXIMO DE 3,50M,SOB A INFLUENCIA DO TREM-TIPO RODOVIARIO.FORNECIMENTO
20.085.0475-0 | BUEIRO SIMPLES EM ARCO,CONSTITUIDO DE CHAPAS COM REVESTIMENT | O EPOXY,COM 3,40MM DE ESPESSURA,PARAFUSOS,PORCAS E FERRAMENT | AS NECESSARIAS,COM DIMENSOES EM TORNO DE 6,78M DE VAO E 2,41 | M DE ALTURA,RECOBRIMENTO MINIMO DE 0,75M E MAXIMO DE 3,50M, | SOB A INFLUENCIA DO TREM-TIPO RODOVIARIO.FORNECIMENTO |  | 20.085.0475-0 | BUEIRO SIMPLES EM ARCO,CONSTITUIDO DE CHAPAS COM REVESTIMENTO EPOXY,COM 3,40MM DE ESPESSURA,PARAFUSOS,PORCAS E FERRAMENTAS NECESSARIAS,COM DIMENSOES EM TORNO DE 6,78M DE VAO E 2,41M DE ALTURA,RECOBRIMENTO MINIMO DE 0,75M E MAXIMO DE 3,50M,SOB A INFLUENCIA DO TREM-TIPO RODOVIARIO.FORNECIMENTO
20.085.0475-A | BUEIRO SIMPLES EM ARCO,CONSTITUIDO DE CHAPAS COM REVESTIMENT | O EPOXY,COM 3,40MM DE ESPESSURA,PARAFUSOS,PORCAS E FERRAMENT | AS NECESSARIAS,COM DIMENSOES EM TORNO DE 6,78M DE VAO E 2,41 | M DE ALTURA,RECOBRIMENTO MINIMO DE 0,75M E MAXIMO DE 3,50M, | SOB A INFLUENCIA DO TREM-TIPO RODOVIARIO.FORNECIMENTO |  | 20.085.0475-A | BUEIRO SIMPLES EM ARCO,CONSTITUIDO DE CHAPAS COM REVESTIMENTO EPOXY,COM 3,40MM DE ESPESSURA,PARAFUSOS,PORCAS E FERRAMENTAS NECESSARIAS,COM DIMENSOES EM TORNO DE 6,78M DE VAO E 2,41M DE ALTURA,RECOBRIMENTO MINIMO DE 0,75M E MAXIMO DE 3,50M,SOB A INFLUENCIA DO TREM-TIPO RODOVIARIO.FORNECIMENTO
20.085.0480-0 | BUEIRO SIMPLES EM ARCO,CONSTITUIDO DE CHAPAS GALVANIZADAS,CO | M 3,40MM DE ESPESSURA,PARAFUSOS,PORCAS E FERRAMENTAS NECESSA | RIAS,COM DIMENSOES EM TORNO DE 6,96M DE VAO E 4,42M DE ALTUR | A,RECOBRIMENTO MINIMO DE 0,75M E MAXIMO DE 4,00M,SOB A INFLU | ENCIA DO TREM-TIPO RODOVIARIO.FORNECIMENTO |  | 20.085.0480-0 | BUEIRO SIMPLES EM ARCO,CONSTITUIDO DE CHAPAS GALVANIZADAS,COM 3,40MM DE ESPESSURA,PARAFUSOS,PORCAS E FERRAMENTAS NECESSARIAS,COM DIMENSOES EM TORNO DE 6,96M DE VAO E 4,42M DE ALTURA,RECOBRIMENTO MINIMO DE 0,75M E MAXIMO DE 4,00M,SOB A INFLUENCIA DO TREM-TIPO RODOVIARIO.FORNECIMENTO
20.085.0480-A | BUEIRO SIMPLES EM ARCO,CONSTITUIDO DE CHAPAS GALVANIZADAS,CO | M 3,40MM DE ESPESSURA,PARAFUSOS,PORCAS E FERRAMENTAS NECESSA | RIAS,COM DIMENSOES EM TORNO DE 6,96M DE VAO E 4,42M DE ALTUR | A,RECOBRIMENTO MINIMO DE 0,75M E MAXIMO DE 4,00M,SOB A INFLU | ENCIA DO TREM-TIPO RODOVIARIO.FORNECIMENTO |  | 20.085.0480-A | BUEIRO SIMPLES EM ARCO,CONSTITUIDO DE CHAPAS GALVANIZADAS,COM 3,40MM DE ESPESSURA,PARAFUSOS,PORCAS E FERRAMENTAS NECESSARIAS,COM DIMENSOES EM TORNO DE 6,96M DE VAO E 4,42M DE ALTURA,RECOBRIMENTO MINIMO DE 0,75M E MAXIMO DE 4,00M,SOB A INFLUENCIA DO TREM-TIPO RODOVIARIO.FORNECIMENTO
20.085.0485-0 | BUEIRO SIMPLES EM ARCO,CONSTITUIDO DE CHAPAS COM REVESTIMENT | O EPOXY,COM 3,40MM DE ESPESSURA,PARAFUSOS,PORCAS E FERRAMENT | AS NECESSARIAS,COM DIMENSOES EM TORNO DE 6,96M DE VAO E 4,42 | M DE ALTURA,RECOBRIMENTO MINIMO DE 0,75M E MAXIMO DE 4,00M, | SOB A INFLUENCIA DO TREM-TIPO RODOVIARIO.FORNECIMENTO |  | 20.085.0485-0 | BUEIRO SIMPLES EM ARCO,CONSTITUIDO DE CHAPAS COM REVESTIMENTO EPOXY,COM 3,40MM DE ESPESSURA,PARAFUSOS,PORCAS E FERRAMENTAS NECESSARIAS,COM DIMENSOES EM TORNO DE 6,96M DE VAO E 4,42M DE ALTURA,RECOBRIMENTO MINIMO DE 0,75M E MAXIMO DE 4,00M,SOB A INFLUENCIA DO TREM-TIPO RODOVIARIO.FORNECIMENTO
20.085.0485-A | BUEIRO SIMPLES EM ARCO,CONSTITUIDO DE CHAPAS COM REVESTIMENT | O EPOXY,COM 3,40MM DE ESPESSURA,PARAFUSOS,PORCAS E FERRAMENT | AS NECESSARIAS,COM DIMENSOES EM TORNO DE 6,96M DE VAO E 4,42 | M DE ALTURA,RECOBRIMENTO MINIMO DE 0,75M E MAXIMO DE 4,00M, | SOB A INFLUENCIA DO TREM-TIPO RODOVIARIO.FORNECIMENTO |  | 20.085.0485-A | BUEIRO SIMPLES EM ARCO,CONSTITUIDO DE CHAPAS COM REVESTIMENTO EPOXY,COM 3,40MM DE ESPESSURA,PARAFUSOS,PORCAS E FERRAMENTAS NECESSARIAS,COM DIMENSOES EM TORNO DE 6,96M DE VAO E 4,42M DE ALTURA,RECOBRIMENTO MINIMO DE 0,75M E MAXIMO DE 4,00M,SOB A INFLUENCIA DO TREM-TIPO RODOVIARIO.FORNECIMENTO
20.085.0490-0 | BUEIRO SIMPLES EM ARCO,CONSTITUIDO DE CHAPAS GALVANIZADAS,CO | M 3,40MM DE ESPESSURA,PARAFUSOS,PORCAS E FERRAMENTAS NECESSA | RIAS,COM DIMENSOES EM TORNO DE 7,67M DE VAO E 2,57M DE ALTUR | A,RECOBRIMENTO MINIMO DE 0,90M E MAXIMO DE 3,00M,SOB A INFLU | ENCIA DO TREM-TIPO RODOVIARIO.FORNECIMENTO |  | 20.085.0490-0 | BUEIRO SIMPLES EM ARCO,CONSTITUIDO DE CHAPAS GALVANIZADAS,COM 3,40MM DE ESPESSURA,PARAFUSOS,PORCAS E FERRAMENTAS NECESSARIAS,COM DIMENSOES EM TORNO DE 7,67M DE VAO E 2,57M DE ALTURA,RECOBRIMENTO MINIMO DE 0,90M E MAXIMO DE 3,00M,SOB A INFLUENCIA DO TREM-TIPO RODOVIARIO.FORNECIMENTO
20.085.0490-A | BUEIRO SIMPLES EM ARCO,CONSTITUIDO DE CHAPAS GALVANIZADAS,CO | M 3,40MM DE ESPESSURA,PARAFUSOS,PORCAS E FERRAMENTAS NECESSA | RIAS,COM DIMENSOES EM TORNO DE 7,67M DE VAO E 2,57M DE ALTUR | A,RECOBRIMENTO MINIMO DE 0,90M E MAXIMO DE 3,00M,SOB A INFLU | ENCIA DO TREM-TIPO RODOVIARIO.FORNECIMENTO |  | 20.085.0490-A | BUEIRO SIMPLES EM ARCO,CONSTITUIDO DE CHAPAS GALVANIZADAS,COM 3,40MM DE ESPESSURA,PARAFUSOS,PORCAS E FERRAMENTAS NECESSARIAS,COM DIMENSOES EM TORNO DE 7,67M DE VAO E 2,57M DE ALTURA,RECOBRIMENTO MINIMO DE 0,90M E MAXIMO DE 3,00M,SOB A INFLUENCIA DO TREM-TIPO RODOVIARIO.FORNECIMENTO
20.085.0495-0 | BUEIRO SIMPLES EM ARCO,CONSTITUIDO DE CHAPAS COM REVESTIMENT | O EPOXY,COM 3,40MM DE ESPESSURA,PARAFUSOS,PORCAS E FERRAMENT | AS NECESSARIAS,COM DIMENSOES EM TORNO DE 7,67M DE VAO E 2,57 | M DE ALTURA,RECOBRIMENTO MINIMO DE 0,90M E MAXIMO DE 3,00M, | SOB A INFLUENCIA DO TREM-TIPO RODOVIARIO.FORNECIMENTO |  | 20.085.0495-0 | BUEIRO SIMPLES EM ARCO,CONSTITUIDO DE CHAPAS COM REVESTIMENTO EPOXY,COM 3,40MM DE ESPESSURA,PARAFUSOS,PORCAS E FERRAMENTAS NECESSARIAS,COM DIMENSOES EM TORNO DE 7,67M DE VAO E 2,57M DE ALTURA,RECOBRIMENTO MINIMO DE 0,90M E MAXIMO DE 3,00M,SOB A INFLUENCIA DO TREM-TIPO RODOVIARIO.FORNECIMENTO
20.085.0495-A | BUEIRO SIMPLES EM ARCO,CONSTITUIDO DE CHAPAS COM REVESTIMENT | O EPOXY,COM 3,40MM DE ESPESSURA,PARAFUSOS,PORCAS E FERRAMENT | AS NECESSARIAS,COM DIMENSOES EM TORNO DE 7,67M DE VAO E 2,57 | M DE ALTURA,RECOBRIMENTO MINIMO DE 0,90M E MAXIMO DE 3,00M, | SOB A INFLUENCIA DO TREM-TIPO RODOVIARIO.FORNECIMENTO |  | 20.085.0495-A | BUEIRO SIMPLES EM ARCO,CONSTITUIDO DE CHAPAS COM REVESTIMENTO EPOXY,COM 3,40MM DE ESPESSURA,PARAFUSOS,PORCAS E FERRAMENTAS NECESSARIAS,COM DIMENSOES EM TORNO DE 7,67M DE VAO E 2,57M DE ALTURA,RECOBRIMENTO MINIMO DE 0,90M E MAXIMO DE 3,00M,SOB A INFLUENCIA DO TREM-TIPO RODOVIARIO.FORNECIMENTO
20.085.0500-0 | BUEIRO SIMPLES EM ARCO,CONSTITUIDO DE CHAPAS GALVANIZADAS,CO | M 3,40MM DE ESPESSURA,PARAFUSOS,PORCAS E FERRAMENTAS NECESSA | RIAS,COM DIMENSOES EM TORNO DE 7,85M DE VAO E 4,60M DE ALTUR | A,RECOBRIMENTO MINIMO DE 0,90M E MAXIMO DE 3,00M,SOB A INFLU | ENCIA DO TREM-TIPO RODOVIARIO.FORNECIMENTO |  | 20.085.0500-0 | BUEIRO SIMPLES EM ARCO,CONSTITUIDO DE CHAPAS GALVANIZADAS,COM 3,40MM DE ESPESSURA,PARAFUSOS,PORCAS E FERRAMENTAS NECESSARIAS,COM DIMENSOES EM TORNO DE 7,85M DE VAO E 4,60M DE ALTURA,RECOBRIMENTO MINIMO DE 0,90M E MAXIMO DE 3,00M,SOB A INFLUENCIA DO TREM-TIPO RODOVIARIO.FORNECIMENTO
20.085.0500-A | BUEIRO SIMPLES EM ARCO,CONSTITUIDO DE CHAPAS GALVANIZADAS,CO | M 3,40MM DE ESPESSURA,PARAFUSOS,PORCAS E FERRAMENTAS NECESSA | RIAS,COM DIMENSOES EM TORNO DE 7,85M DE VAO E 4,60M DE ALTUR | A,RECOBRIMENTO MINIMO DE 0,90M E MAXIMO DE 3,00M,SOB A INFLU | ENCIA DO TREM-TIPO RODOVIARIO.FORNECIMENTO |  | 20.085.0500-A | BUEIRO SIMPLES EM ARCO,CONSTITUIDO DE CHAPAS GALVANIZADAS,COM 3,40MM DE ESPESSURA,PARAFUSOS,PORCAS E FERRAMENTAS NECESSARIAS,COM DIMENSOES EM TORNO DE 7,85M DE VAO E 4,60M DE ALTURA,RECOBRIMENTO MINIMO DE 0,90M E MAXIMO DE 3,00M,SOB A INFLUENCIA DO TREM-TIPO RODOVIARIO.FORNECIMENTO
20.085.0505-0 | BUEIRO SIMPLES EM ARCO,CONSTITUIDO DE CHAPAS COM REVESTIMENT | O EPOXY,COM 3,40MM DE ESPESSURA,PARAFUSOS,PORCAS E FERRAMENT | AS NECESSARIAS,COM DIMENSOES EM TORNO DE 7,85M DE VAO E 4,60 | M DE ALTURA,RECOBRIMENTO MINIMO DE 0,90M E MAXIMO DE 3,00M, | SOB A INFLUENCIA DO TREM-TIPO RODOVIARIO.FORNECIMENTO |  | 20.085.0505-0 | BUEIRO SIMPLES EM ARCO,CONSTITUIDO DE CHAPAS COM REVESTIMENTO EPOXY,COM 3,40MM DE ESPESSURA,PARAFUSOS,PORCAS E FERRAMENTAS NECESSARIAS,COM DIMENSOES EM TORNO DE 7,85M DE VAO E 4,60M DE ALTURA,RECOBRIMENTO MINIMO DE 0,90M E MAXIMO DE 3,00M,SOB A INFLUENCIA DO TREM-TIPO RODOVIARIO.FORNECIMENTO
20.085.0505-A | BUEIRO SIMPLES EM ARCO,CONSTITUIDO DE CHAPAS COM REVESTIMENT | O EPOXY,COM 3,40MM DE ESPESSURA,PARAFUSOS,PORCAS E FERRAMENT | AS NECESSARIAS,COM DIMENSOES EM TORNO DE 7,85M DE VAO E 4,60 | M DE ALTURA,RECOBRIMENTO MINIMO DE 0,90M E MAXIMO DE 3,00M, | SOB A INFLUENCIA DO TREM-TIPO RODOVIARIO.FORNECIMENTO |  | 20.085.0505-A | BUEIRO SIMPLES EM ARCO,CONSTITUIDO DE CHAPAS COM REVESTIMENTO EPOXY,COM 3,40MM DE ESPESSURA,PARAFUSOS,PORCAS E FERRAMENTAS NECESSARIAS,COM DIMENSOES EM TORNO DE 7,85M DE VAO E 4,60M DE ALTURA,RECOBRIMENTO MINIMO DE 0,90M E MAXIMO DE 3,00M,SOB A INFLUENCIA DO TREM-TIPO RODOVIARIO.FORNECIMENTO
20.085.0510-0 | BUEIRO SIMPLES EM ARCO,CONSTITUIDO DE CHAPAS GALVANIZADAS CO | M 3,40MM DE ESPESSURA,PARAFUSOS,PORCAS E FERRAMENTAS NECESSA | RIAS,COM DIMENSOES EM TORNO DE 8,79M DE VAO E 2,95M DE ALTUR | A,RECOBRIMENTO MINIMO DE 0,90M E MAXIMO DE 3,50M,SOB A INFLU | ENCIA DO TREM-TIPO RODOVIARIO.FORNECIMENTO |  | 20.085.0510-0 | BUEIRO SIMPLES EM ARCO,CONSTITUIDO DE CHAPAS GALVANIZADAS COM 3,40MM DE ESPESSURA,PARAFUSOS,PORCAS E FERRAMENTAS NECESSARIAS,COM DIMENSOES EM TORNO DE 8,79M DE VAO E 2,95M DE ALTURA,RECOBRIMENTO MINIMO DE 0,90M E MAXIMO DE 3,50M,SOB A INFLUENCIA DO TREM-TIPO RODOVIARIO.FORNECIMENTO
20.085.0510-A | BUEIRO SIMPLES EM ARCO,CONSTITUIDO DE CHAPAS GALVANIZADAS CO | M 3,40MM DE ESPESSURA,PARAFUSOS,PORCAS E FERRAMENTAS NECESSA | RIAS,COM DIMENSOES EM TORNO DE 8,79M DE VAO E 2,95M DE ALTUR | A,RECOBRIMENTO MINIMO DE 0,90M E MAXIMO DE 3,50M,SOB A INFLU | ENCIA DO TREM-TIPO RODOVIARIO.FORNECIMENTO |  | 20.085.0510-A | BUEIRO SIMPLES EM ARCO,CONSTITUIDO DE CHAPAS GALVANIZADAS COM 3,40MM DE ESPESSURA,PARAFUSOS,PORCAS E FERRAMENTAS NECESSARIAS,COM DIMENSOES EM TORNO DE 8,79M DE VAO E 2,95M DE ALTURA,RECOBRIMENTO MINIMO DE 0,90M E MAXIMO DE 3,50M,SOB A INFLUENCIA DO TREM-TIPO RODOVIARIO.FORNECIMENTO
20.085.0515-0 | BUEIRO SIMPLES EM ARCO,CONSTITUIDO DE CHAPAS COM REVESTIMENT | O EPOXY,COM 3,40M DE ESPESSURA,PARAFUSOS,PORCAS E FERRAMENTA | AS NECESSARIAS,COM DIMENSOES EM TORNO DE 8,79M DE VAO E 2,95 | M DE ALTURA,RECOBRIMENTO MINIMO DE 0,90M E MAXIMO DE 3,50M, | SOB A INFLUENCIA DO TREM-TIPO RODOVIARIO.FORNECIMENTO |  | 20.085.0515-0 | BUEIRO SIMPLES EM ARCO,CONSTITUIDO DE CHAPAS COM REVESTIMENTO EPOXY,COM 3,40M DE ESPESSURA,PARAFUSOS,PORCAS E FERRAMENTAAS NECESSARIAS,COM DIMENSOES EM TORNO DE 8,79M DE VAO E 2,95M DE ALTURA,RECOBRIMENTO MINIMO DE 0,90M E MAXIMO DE 3,50M,SOB A INFLUENCIA DO TREM-TIPO RODOVIARIO.FORNECIMENTO
20.085.0515-A | BUEIRO SIMPLES EM ARCO,CONSTITUIDO DE CHAPAS COM REVESTIMENT | O EPOXY,COM 3,40M DE ESPESSURA,PARAFUSOS,PORCAS E FERRAMENTA | AS NECESSARIAS,COM DIMENSOES EM TORNO DE 8,79M DE VAO E 2,95 | M DE ALTURA,RECOBRIMENTO MINIMO DE 0,90M E MAXIMO DE 3,50M, | SOB A INFLUENCIA DO TREM-TIPO RODOVIARIO.FORNECIMENTO |  | 20.085.0515-A | BUEIRO SIMPLES EM ARCO,CONSTITUIDO DE CHAPAS COM REVESTIMENTO EPOXY,COM 3,40M DE ESPESSURA,PARAFUSOS,PORCAS E FERRAMENTAAS NECESSARIAS,COM DIMENSOES EM TORNO DE 8,79M DE VAO E 2,95M DE ALTURA,RECOBRIMENTO MINIMO DE 0,90M E MAXIMO DE 3,50M,SOB A INFLUENCIA DO TREM-TIPO RODOVIARIO.FORNECIMENTO
20.085.0520-0 | BUEIRO SIMPLES EM ARCO,CONSTITUIDO DE CHAPAS GALVANIZADAS,CO | M 3,40MM DE ESPESSURA,PARAFUSOS,PORCAS E FERRAMENTAS NECESSA | RIAS,COM DIMENSOES EM TORNO DE 8,97M DE VAO E 5,00M DE ALTUR | A,RECOBRIMENTO MINIMO DE 0,90M E MAXIMO DE 4,00M,SOB A INFLU | ENCIA DO TREM-TIPO RODOVIARIO.FORNECIMENTO |  | 20.085.0520-0 | BUEIRO SIMPLES EM ARCO,CONSTITUIDO DE CHAPAS GALVANIZADAS,COM 3,40MM DE ESPESSURA,PARAFUSOS,PORCAS E FERRAMENTAS NECESSARIAS,COM DIMENSOES EM TORNO DE 8,97M DE VAO E 5,00M DE ALTURA,RECOBRIMENTO MINIMO DE 0,90M E MAXIMO DE 4,00M,SOB A INFLUENCIA DO TREM-TIPO RODOVIARIO.FORNECIMENTO
20.085.0520-A | BUEIRO SIMPLES EM ARCO,CONSTITUIDO DE CHAPAS GALVANIZADAS,CO | M 3,40MM DE ESPESSURA,PARAFUSOS,PORCAS E FERRAMENTAS NECESSA | RIAS,COM DIMENSOES EM TORNO DE 8,97M DE VAO E 5,00M DE ALTUR | A,RECOBRIMENTO MINIMO DE 0,90M E MAXIMO DE 4,00M,SOB A INFLU | ENCIA DO TREM-TIPO RODOVIARIO.FORNECIMENTO |  | 20.085.0520-A | BUEIRO SIMPLES EM ARCO,CONSTITUIDO DE CHAPAS GALVANIZADAS,COM 3,40MM DE ESPESSURA,PARAFUSOS,PORCAS E FERRAMENTAS NECESSARIAS,COM DIMENSOES EM TORNO DE 8,97M DE VAO E 5,00M DE ALTURA,RECOBRIMENTO MINIMO DE 0,90M E MAXIMO DE 4,00M,SOB A INFLUENCIA DO TREM-TIPO RODOVIARIO.FORNECIMENTO
20.085.0525-0 | BUEIRO SIMPLES EM ARCO,CONSTITUIDO DE CHAPAS COM REVESTIMENT | O EPOXY,COM 3,40MM DE ESPESSURA,PARAFUSOS,PORCAS E FERRAMENT | AS NECESSARIAS,COM DIMENSOES EM TORNO DE 8,97M DE VAO E 5,00 | M DE ALTURA,RECOBRIMENTO MINIMO DE 0,90M E MAXIMO DE 4,00M, | SOB A INFLUENCIA DO TREM-TIPO RODOVIARIO.FORNECIMENTO |  | 20.085.0525-0 | BUEIRO SIMPLES EM ARCO,CONSTITUIDO DE CHAPAS COM REVESTIMENTO EPOXY,COM 3,40MM DE ESPESSURA,PARAFUSOS,PORCAS E FERRAMENTAS NECESSARIAS,COM DIMENSOES EM TORNO DE 8,97M DE VAO E 5,00M DE ALTURA,RECOBRIMENTO MINIMO DE 0,90M E MAXIMO DE 4,00M,SOB A INFLUENCIA DO TREM-TIPO RODOVIARIO.FORNECIMENTO
20.085.0525-A | BUEIRO SIMPLES EM ARCO,CONSTITUIDO DE CHAPAS COM REVESTIMENT | O EPOXY,COM 3,40MM DE ESPESSURA,PARAFUSOS,PORCAS E FERRAMENT | AS NECESSARIAS,COM DIMENSOES EM TORNO DE 8,97M DE VAO E 5,00 | M DE ALTURA,RECOBRIMENTO MINIMO DE 0,90M E MAXIMO DE 4,00M, | SOB A INFLUENCIA DO TREM-TIPO RODOVIARIO.FORNECIMENTO |  | 20.085.0525-A | BUEIRO SIMPLES EM ARCO,CONSTITUIDO DE CHAPAS COM REVESTIMENTO EPOXY,COM 3,40MM DE ESPESSURA,PARAFUSOS,PORCAS E FERRAMENTAS NECESSARIAS,COM DIMENSOES EM TORNO DE 8,97M DE VAO E 5,00M DE ALTURA,RECOBRIMENTO MINIMO DE 0,90M E MAXIMO DE 4,00M,SOB A INFLUENCIA DO TREM-TIPO RODOVIARIO.FORNECIMENTO
20.085.0530-0 | BUEIRO SIMPLES EM ARCO,CONSTITUIDO DE CHAPAS GALVANIZADAS,CO | M 4,70MM DE ESPESSURA,PARAFUSOS,PORCAS E FERRAMENTAS NECESSA | RIAS,COM DIMENSOES EM TORNO DE 9,45M DE VAO E 3,07M DE ALTUR | A,RECOBRIMENTO MINIMO DE 0,90M E MAXIMO DE 4,00M,SOB A INFLU | ENCIA DO TREM-TIPO RODOVIARIO.FORNECIMENTO |  | 20.085.0530-0 | BUEIRO SIMPLES EM ARCO,CONSTITUIDO DE CHAPAS GALVANIZADAS,COM 4,70MM DE ESPESSURA,PARAFUSOS,PORCAS E FERRAMENTAS NECESSARIAS,COM DIMENSOES EM TORNO DE 9,45M DE VAO E 3,07M DE ALTURA,RECOBRIMENTO MINIMO DE 0,90M E MAXIMO DE 4,00M,SOB A INFLUENCIA DO TREM-TIPO RODOVIARIO.FORNECIMENTO
20.085.0530-A | BUEIRO SIMPLES EM ARCO,CONSTITUIDO DE CHAPAS GALVANIZADAS,CO | M 4,70MM DE ESPESSURA,PARAFUSOS,PORCAS E FERRAMENTAS NECESSA | RIAS,COM DIMENSOES EM TORNO DE 9,45M DE VAO E 3,07M DE ALTUR | A,RECOBRIMENTO MINIMO DE 0,90M E MAXIMO DE 4,00M,SOB A INFLU | ENCIA DO TREM-TIPO RODOVIARIO.FORNECIMENTO |  | 20.085.0530-A | BUEIRO SIMPLES EM ARCO,CONSTITUIDO DE CHAPAS GALVANIZADAS,COM 4,70MM DE ESPESSURA,PARAFUSOS,PORCAS E FERRAMENTAS NECESSARIAS,COM DIMENSOES EM TORNO DE 9,45M DE VAO E 3,07M DE ALTURA,RECOBRIMENTO MINIMO DE 0,90M E MAXIMO DE 4,00M,SOB A INFLUENCIA DO TREM-TIPO RODOVIARIO.FORNECIMENTO
20.085.0535-0 | BUEIRO SIMPLES EM ARCO,CONSTITUIDO DE CHAPAS COM REVESTIMENT | O EPOXY,COM 4,70MM DE ESPESSURA,PARAFUSOS,PORCAS E FERRAMENT | AS NECESSARIAS,COM DIMENSOES EM TORNO DE 9,45M DE VAO E 3,07 | M DE ALTURA,RECOBRIMENTO MINIMO DE 0,90M E MAXIMO DE 4,00M, | SOB A INFLUENCIA DO TREM-TIPO RODOVIARIO.FORNECIMENTO |  | 20.085.0535-0 | BUEIRO SIMPLES EM ARCO,CONSTITUIDO DE CHAPAS COM REVESTIMENTO EPOXY,COM 4,70MM DE ESPESSURA,PARAFUSOS,PORCAS E FERRAMENTAS NECESSARIAS,COM DIMENSOES EM TORNO DE 9,45M DE VAO E 3,07M DE ALTURA,RECOBRIMENTO MINIMO DE 0,90M E MAXIMO DE 4,00M,SOB A INFLUENCIA DO TREM-TIPO RODOVIARIO.FORNECIMENTO
20.085.0535-A | BUEIRO SIMPLES EM ARCO,CONSTITUIDO DE CHAPAS COM REVESTIMENT | O EPOXY,COM 4,70MM DE ESPESSURA,PARAFUSOS,PORCAS E FERRAMENT | AS NECESSARIAS,COM DIMENSOES EM TORNO DE 9,45M DE VAO E 3,07 | M DE ALTURA,RECOBRIMENTO MINIMO DE 0,90M E MAXIMO DE 4,00M, | SOB A INFLUENCIA DO TREM-TIPO RODOVIARIO.FORNECIMENTO |  | 20.085.0535-A | BUEIRO SIMPLES EM ARCO,CONSTITUIDO DE CHAPAS COM REVESTIMENTO EPOXY,COM 4,70MM DE ESPESSURA,PARAFUSOS,PORCAS E FERRAMENTAS NECESSARIAS,COM DIMENSOES EM TORNO DE 9,45M DE VAO E 3,07M DE ALTURA,RECOBRIMENTO MINIMO DE 0,90M E MAXIMO DE 4,00M,SOB A INFLUENCIA DO TREM-TIPO RODOVIARIO.FORNECIMENTO
20.085.0540-0 | BUEIRO SIMPLES EM ARCO,CONSTITUIDO DE CHAPAS GALVANIZADAS,CO | M 4,70MM DE ESPESSURA,PARAFUSOS,PORCAS E FERRAMENTAS NECESSA | RIAS,COM DIMENSOES EM TORNO DE 9,86M DE VAO E 6,07M DE ALTUR | A,RECOBRIMENTO MINIMO DE 0,90M E MAXIMO DE 4,00M,SOB A INFLU | ENCIA DO TREM-TIPO RODOVIARIO.FORNECIMENTO |  | 20.085.0540-0 | BUEIRO SIMPLES EM ARCO,CONSTITUIDO DE CHAPAS GALVANIZADAS,COM 4,70MM DE ESPESSURA,PARAFUSOS,PORCAS E FERRAMENTAS NECESSARIAS,COM DIMENSOES EM TORNO DE 9,86M DE VAO E 6,07M DE ALTURA,RECOBRIMENTO MINIMO DE 0,90M E MAXIMO DE 4,00M,SOB A INFLUENCIA DO TREM-TIPO RODOVIARIO.FORNECIMENTO
20.085.0540-A | BUEIRO SIMPLES EM ARCO,CONSTITUIDO DE CHAPAS GALVANIZADAS,CO | M 4,70MM DE ESPESSURA,PARAFUSOS,PORCAS E FERRAMENTAS NECESSA | RIAS,COM DIMENSOES EM TORNO DE 9,86M DE VAO E 6,07M DE ALTUR | A,RECOBRIMENTO MINIMO DE 0,90M E MAXIMO DE 4,00M,SOB A INFLU | ENCIA DO TREM-TIPO RODOVIARIO.FORNECIMENTO |  | 20.085.0540-A | BUEIRO SIMPLES EM ARCO,CONSTITUIDO DE CHAPAS GALVANIZADAS,COM 4,70MM DE ESPESSURA,PARAFUSOS,PORCAS E FERRAMENTAS NECESSARIAS,COM DIMENSOES EM TORNO DE 9,86M DE VAO E 6,07M DE ALTURA,RECOBRIMENTO MINIMO DE 0,90M E MAXIMO DE 4,00M,SOB A INFLUENCIA DO TREM-TIPO RODOVIARIO.FORNECIMENTO
20.085.0545-0 | BUEIRO SIMPLES EM ARCO,CONSTITUIDO DE CHAPAS COM REVESTIMENT | O EPOXY,COM 4,70MM DE ESPESSURA,PARAFUSOS,PORCAS E FERRAMENT | AS NECESSARIAS,COM DIMENSOES EM TORNO DE 9,86M DE VAO E 6,07 | M DE ALTURA,RECOBRIMENTO MINIMO DE 0,90M E MAXIMO DE 4,00M, | SOB A INFLUENCIA DO TREM-TIPO RODOVIARIO.FORNECIMENTO |  | 20.085.0545-0 | BUEIRO SIMPLES EM ARCO,CONSTITUIDO DE CHAPAS COM REVESTIMENTO EPOXY,COM 4,70MM DE ESPESSURA,PARAFUSOS,PORCAS E FERRAMENTAS NECESSARIAS,COM DIMENSOES EM TORNO DE 9,86M DE VAO E 6,07M DE ALTURA,RECOBRIMENTO MINIMO DE 0,90M E MAXIMO DE 4,00M,SOB A INFLUENCIA DO TREM-TIPO RODOVIARIO.FORNECIMENTO
20.085.0545-A | BUEIRO SIMPLES EM ARCO,CONSTITUIDO DE CHAPAS COM REVESTIMENT | O EPOXY,COM 4,70MM DE ESPESSURA,PARAFUSOS,PORCAS E FERRAMENT | AS NECESSARIAS,COM DIMENSOES EM TORNO DE 9,86M DE VAO E 6,07 | M DE ALTURA,RECOBRIMENTO MINIMO DE 0,90M E MAXIMO DE 4,00M, | SOB A INFLUENCIA DO TREM-TIPO RODOVIARIO.FORNECIMENTO |  | 20.085.0545-A | BUEIRO SIMPLES EM ARCO,CONSTITUIDO DE CHAPAS COM REVESTIMENTO EPOXY,COM 4,70MM DE ESPESSURA,PARAFUSOS,PORCAS E FERRAMENTAS NECESSARIAS,COM DIMENSOES EM TORNO DE 9,86M DE VAO E 6,07M DE ALTURA,RECOBRIMENTO MINIMO DE 0,90M E MAXIMO DE 4,00M,SOB A INFLUENCIA DO TREM-TIPO RODOVIARIO.FORNECIMENTO
20.085.0550-0 | BUEIRO SIMPLES EM ARCO,CONSTITUIDO DE CHAPAS GALVANIZADAS,CO | M 6,30MM DE ESPESSURA,PARAFUSOS,PORCAS E FERRAMENTAS NECESSA | RIAS,COM DIMENSOES EM TORNO DE 10,77M DE VAO E 3,48M DE ALTU | RA,RECOBRIMENTO MINIMO DE 1,20M E MAXIMO DE 4,00M,SOB A INFL | UENCIA DO TREM-TIPO RODOVIARIO.FORNECIMENTO |  | 20.085.0550-0 | BUEIRO SIMPLES EM ARCO,CONSTITUIDO DE CHAPAS GALVANIZADAS,COM 6,30MM DE ESPESSURA,PARAFUSOS,PORCAS E FERRAMENTAS NECESSARIAS,COM DIMENSOES EM TORNO DE 10,77M DE VAO E 3,48M DE ALTURA,RECOBRIMENTO MINIMO DE 1,20M E MAXIMO DE 4,00M,SOB A INFLUENCIA DO TREM-TIPO RODOVIARIO.FORNECIMENTO
20.085.0550-A | BUEIRO SIMPLES EM ARCO,CONSTITUIDO DE CHAPAS GALVANIZADAS,CO | M 6,30MM DE ESPESSURA,PARAFUSOS,PORCAS E FERRAMENTAS NECESSA | RIAS,COM DIMENSOES EM TORNO DE 10,77M DE VAO E 3,48M DE ALTU | RA,RECOBRIMENTO MINIMO DE 1,20M E MAXIMO DE 4,00M,SOB A INFL | UENCIA DO TREM-TIPO RODOVIARIO.FORNECIMENTO |  | 20.085.0550-A | BUEIRO SIMPLES EM ARCO,CONSTITUIDO DE CHAPAS GALVANIZADAS,COM 6,30MM DE ESPESSURA,PARAFUSOS,PORCAS E FERRAMENTAS NECESSARIAS,COM DIMENSOES EM TORNO DE 10,77M DE VAO E 3,48M DE ALTURA,RECOBRIMENTO MINIMO DE 1,20M E MAXIMO DE 4,00M,SOB A INFLUENCIA DO TREM-TIPO RODOVIARIO.FORNECIMENTO
20.085.0555-0 | BUEIRO SIMPLES EM ARCO,CONSTITUIDO DE CHAPAS COM REVESTIMENT | O EPOXY,COM 6,30MM DE ESPESSURA,PARAFUSOS,PORCAS E FERRAMENT | AS NECESSARIAS,COM DIMENSOES EM TORNO DE 10,77M DE VAO,3,48M | DE ALTURA,RECOBRIMENTO MINIMO DE 1,20M E MAXIMO DE 4,00M,SO | B A INFLUENCIA DO TREM-TIPO RODOVIARIO.FORNECIMENTO |  | 20.085.0555-0 | BUEIRO SIMPLES EM ARCO,CONSTITUIDO DE CHAPAS COM REVESTIMENTO EPOXY,COM 6,30MM DE ESPESSURA,PARAFUSOS,PORCAS E FERRAMENTAS NECESSARIAS,COM DIMENSOES EM TORNO DE 10,77M DE VAO,3,48MDE ALTURA,RECOBRIMENTO MINIMO DE 1,20M E MAXIMO DE 4,00M,SOB A INFLUENCIA DO TREM-TIPO RODOVIARIO.FORNECIMENTO
20.085.0555-A | BUEIRO SIMPLES EM ARCO,CONSTITUIDO DE CHAPAS COM REVESTIMENT | O EPOXY,COM 6,30MM DE ESPESSURA,PARAFUSOS,PORCAS E FERRAMENT | AS NECESSARIAS,COM DIMENSOES EM TORNO DE 10,77M DE VAO,3,48M | DE ALTURA,RECOBRIMENTO MINIMO DE 1,20M E MAXIMO DE 4,00M,SO | B A INFLUENCIA DO TREM-TIPO RODOVIARIO.FORNECIMENTO |  | 20.085.0555-A | BUEIRO SIMPLES EM ARCO,CONSTITUIDO DE CHAPAS COM REVESTIMENTO EPOXY,COM 6,30MM DE ESPESSURA,PARAFUSOS,PORCAS E FERRAMENTAS NECESSARIAS,COM DIMENSOES EM TORNO DE 10,77M DE VAO,3,48MDE ALTURA,RECOBRIMENTO MINIMO DE 1,20M E MAXIMO DE 4,00M,SOB A INFLUENCIA DO TREM-TIPO RODOVIARIO.FORNECIMENTO
20.085.0560-0 | BUEIRO SIMPLES EM ARCO,CONSTITUIDO DE CHAPAS GALVANIZADAS,CO | M 6,30MM DE ESPESSURA,PARAFUSOS,PORCAS E FERRAMENTAS NECESSA | RIAS,COM DIMENSOES EM TORNO DE 10,97M DE VAO E 6,53M DE ALTU | RA,RECOBRIMENTO MINIMO DE 1,20M E MAXIMO DE 4,50M,SOB A INFL | UENCIA DO TREM-TIPO RODOVIARIO.FORNECIMENTO |  | 20.085.0560-0 | BUEIRO SIMPLES EM ARCO,CONSTITUIDO DE CHAPAS GALVANIZADAS,COM 6,30MM DE ESPESSURA,PARAFUSOS,PORCAS E FERRAMENTAS NECESSARIAS,COM DIMENSOES EM TORNO DE 10,97M DE VAO E 6,53M DE ALTURA,RECOBRIMENTO MINIMO DE 1,20M E MAXIMO DE 4,50M,SOB A INFLUENCIA DO TREM-TIPO RODOVIARIO.FORNECIMENTO
20.085.0560-A | BUEIRO SIMPLES EM ARCO,CONSTITUIDO DE CHAPAS GALVANIZADAS,CO | M 6,30MM DE ESPESSURA,PARAFUSOS,PORCAS E FERRAMENTAS NECESSA | RIAS,COM DIMENSOES EM TORNO DE 10,97M DE VAO E 6,53M DE ALTU | RA,RECOBRIMENTO MINIMO DE 1,20M E MAXIMO DE 4,50M,SOB A INFL | UENCIA DO TREM-TIPO RODOVIARIO.FORNECIMENTO |  | 20.085.0560-A | BUEIRO SIMPLES EM ARCO,CONSTITUIDO DE CHAPAS GALVANIZADAS,COM 6,30MM DE ESPESSURA,PARAFUSOS,PORCAS E FERRAMENTAS NECESSARIAS,COM DIMENSOES EM TORNO DE 10,97M DE VAO E 6,53M DE ALTURA,RECOBRIMENTO MINIMO DE 1,20M E MAXIMO DE 4,50M,SOB A INFLUENCIA DO TREM-TIPO RODOVIARIO.FORNECIMENTO
20.085.0565-0 | BUEIRO SIMPLES EM ARCO,CONSTITUIDO DE CHAPAS COM REVESTIMENT | O EPOXY,COM 6,30MM DE ESPESSURA,PARAFUSOS,PORCAS E FERRAMENT | AS NECESSARIAS,COM DIMENSOES EM TORNO DE 10,97M DE VAO E 6,5 | 3M DE ALTURA,RECOBRIMENTO MINIMO DE 1,20M E MAXIMO DE 4,50M, | SOB A INFLUENCIA DO TREM-TIPO RODOVIARIO.FORNECIMENTO |  | 20.085.0565-0 | BUEIRO SIMPLES EM ARCO,CONSTITUIDO DE CHAPAS COM REVESTIMENTO EPOXY,COM 6,30MM DE ESPESSURA,PARAFUSOS,PORCAS E FERRAMENTAS NECESSARIAS,COM DIMENSOES EM TORNO DE 10,97M DE VAO E 6,53M DE ALTURA,RECOBRIMENTO MINIMO DE 1,20M E MAXIMO DE 4,50M,SOB A INFLUENCIA DO TREM-TIPO RODOVIARIO.FORNECIMENTO
20.085.0565-A | BUEIRO SIMPLES EM ARCO,CONSTITUIDO DE CHAPAS COM REVESTIMENT | O EPOXY,COM 6,30MM DE ESPESSURA,PARAFUSOS,PORCAS E FERRAMENT | AS NECESSARIAS,COM DIMENSOES EM TORNO DE 10,97M DE VAO E 6,5 | 3M DE ALTURA,RECOBRIMENTO MINIMO DE 1,20M E MAXIMO DE 4,50M, | SOB A INFLUENCIA DO TREM-TIPO RODOVIARIO.FORNECIMENTO |  | 20.085.0565-A | BUEIRO SIMPLES EM ARCO,CONSTITUIDO DE CHAPAS COM REVESTIMENTO EPOXY,COM 6,30MM DE ESPESSURA,PARAFUSOS,PORCAS E FERRAMENTAS NECESSARIAS,COM DIMENSOES EM TORNO DE 10,97M DE VAO E 6,53M DE ALTURA,RECOBRIMENTO MINIMO DE 1,20M E MAXIMO DE 4,50M,SOB A INFLUENCIA DO TREM-TIPO RODOVIARIO.FORNECIMENTO
20.085.0570-0 | BUEIRO SIMPLES EM ARCO,CONSTITUIDO DE CHAPAS GALVANIZADAS,CO | M 6,30MM DE ESPESSURA,PARAFUSOS,PORCAS E FERRAMENTAS NECESSA | RIAS,COM DIMENSOES EM TORNO DE 11,58M DE VAO E 7,16M DE ALTU | RA,RECOBRIMENTO MINIMO DE 1,20M E MAXIMO DE 4,50M,SOB A INFL | UENCIA DO TREM-TIPO RODOVIARIO.FORNECIMENTO |  | 20.085.0570-0 | BUEIRO SIMPLES EM ARCO,CONSTITUIDO DE CHAPAS GALVANIZADAS,COM 6,30MM DE ESPESSURA,PARAFUSOS,PORCAS E FERRAMENTAS NECESSARIAS,COM DIMENSOES EM TORNO DE 11,58M DE VAO E 7,16M DE ALTURA,RECOBRIMENTO MINIMO DE 1,20M E MAXIMO DE 4,50M,SOB A INFLUENCIA DO TREM-TIPO RODOVIARIO.FORNECIMENTO
20.085.0570-A | BUEIRO SIMPLES EM ARCO,CONSTITUIDO DE CHAPAS GALVANIZADAS,CO | M 6,30MM DE ESPESSURA,PARAFUSOS,PORCAS E FERRAMENTAS NECESSA | RIAS,COM DIMENSOES EM TORNO DE 11,58M DE VAO E 7,16M DE ALTU | RA,RECOBRIMENTO MINIMO DE 1,20M E MAXIMO DE 4,50M,SOB A INFL | UENCIA DO TREM-TIPO RODOVIARIO.FORNECIMENTO |  | 20.085.0570-A | BUEIRO SIMPLES EM ARCO,CONSTITUIDO DE CHAPAS GALVANIZADAS,COM 6,30MM DE ESPESSURA,PARAFUSOS,PORCAS E FERRAMENTAS NECESSARIAS,COM DIMENSOES EM TORNO DE 11,58M DE VAO E 7,16M DE ALTURA,RECOBRIMENTO MINIMO DE 1,20M E MAXIMO DE 4,50M,SOB A INFLUENCIA DO TREM-TIPO RODOVIARIO.FORNECIMENTO
20.085.0575-0 | BUEIRO SIMPLES EM ARCO,CONSTITUIDO DE CHAPAS COM REVESTIMENT | O EPOXY,COM 6,30MM DE ESPESSURA,PARAFUSOS,PORCAS E FERRAMENT | AS NECESSARIAS,COM DIMENSOES EM TORNO DE 11,58M DE VAO E 7,1 | 6M DE ALTURA,RECOBRIMENTO MINIMO DE 1,20M E MAXIMO DE 4,50M, | SOB A INFLUENCIA DO TREM-TIPO RODOVIARIO.FORNECIMENTO |  | 20.085.0575-0 | BUEIRO SIMPLES EM ARCO,CONSTITUIDO DE CHAPAS COM REVESTIMENTO EPOXY,COM 6,30MM DE ESPESSURA,PARAFUSOS,PORCAS E FERRAMENTAS NECESSARIAS,COM DIMENSOES EM TORNO DE 11,58M DE VAO E 7,16M DE ALTURA,RECOBRIMENTO MINIMO DE 1,20M E MAXIMO DE 4,50M,SOB A INFLUENCIA DO TREM-TIPO RODOVIARIO.FORNECIMENTO
20.085.0575-A | BUEIRO SIMPLES EM ARCO,CONSTITUIDO DE CHAPAS COM REVESTIMENT | O EPOXY,COM 6,30MM DE ESPESSURA,PARAFUSOS,PORCAS E FERRAMENT | AS NECESSARIAS,COM DIMENSOES EM TORNO DE 11,58M DE VAO E 7,1 | 6M DE ALTURA,RECOBRIMENTO MINIMO DE 1,20M E MAXIMO DE 4,50M, | SOB A INFLUENCIA DO TREM-TIPO RODOVIARIO.FORNECIMENTO |  | 20.085.0575-A | BUEIRO SIMPLES EM ARCO,CONSTITUIDO DE CHAPAS COM REVESTIMENTO EPOXY,COM 6,30MM DE ESPESSURA,PARAFUSOS,PORCAS E FERRAMENTAS NECESSARIAS,COM DIMENSOES EM TORNO DE 11,58M DE VAO E 7,16M DE ALTURA,RECOBRIMENTO MINIMO DE 1,20M E MAXIMO DE 4,50M,SOB A INFLUENCIA DO TREM-TIPO RODOVIARIO.FORNECIMENTO
20.085.0580-0 | BUEIRO SIMPLES EM ARCO,CONSTITUIDO DE CHAPAS GALVANIZADAS,CO | M 6,30MM DE ESPESSURA,PARAFUSOS,PORCAS E FERRAMENTAS NECESSA | RIAS,COM DIMENSOES EM TORNO DE 11,78M DE VAO E 4,80M DE ALTU | RA,RECOBRIMENTO MINIMO DE 1,20M E MAXIMO DE 4,50M,SOB A INFL | UENCIA DO TREM-TIPO RODOVIARIO.FORNECIMENTO |  | 20.085.0580-0 | BUEIRO SIMPLES EM ARCO,CONSTITUIDO DE CHAPAS GALVANIZADAS,COM 6,30MM DE ESPESSURA,PARAFUSOS,PORCAS E FERRAMENTAS NECESSARIAS,COM DIMENSOES EM TORNO DE 11,78M DE VAO E 4,80M DE ALTURA,RECOBRIMENTO MINIMO DE 1,20M E MAXIMO DE 4,50M,SOB A INFLUENCIA DO TREM-TIPO RODOVIARIO.FORNECIMENTO
20.085.0580-A | BUEIRO SIMPLES EM ARCO,CONSTITUIDO DE CHAPAS GALVANIZADAS,CO | M 6,30MM DE ESPESSURA,PARAFUSOS,PORCAS E FERRAMENTAS NECESSA | RIAS,COM DIMENSOES EM TORNO DE 11,78M DE VAO E 4,80M DE ALTU | RA,RECOBRIMENTO MINIMO DE 1,20M E MAXIMO DE 4,50M,SOB A INFL | UENCIA DO TREM-TIPO RODOVIARIO.FORNECIMENTO |  | 20.085.0580-A | BUEIRO SIMPLES EM ARCO,CONSTITUIDO DE CHAPAS GALVANIZADAS,COM 6,30MM DE ESPESSURA,PARAFUSOS,PORCAS E FERRAMENTAS NECESSARIAS,COM DIMENSOES EM TORNO DE 11,78M DE VAO E 4,80M DE ALTURA,RECOBRIMENTO MINIMO DE 1,20M E MAXIMO DE 4,50M,SOB A INFLUENCIA DO TREM-TIPO RODOVIARIO.FORNECIMENTO
20.085.0585-0 | BUEIRO SIMPLES EM ARCO,CONSTITUIDO DE CHAPAS COM REVESTIMENT | O EPOXY,COM 6,30MM DE ESPESSURA,PARAFUSOS,PORCAS E FERRAMENT | AS NECESSARIAS,COM DIMENSOES EM TORNO DE 11,78M DE VAO E 4,8 | 0M DE ALTURA,RECOBRIMENTO MINIMO DE 1,20M E MAXIMO DE 4,50M, | SOB A INFLUENCIA DO TREM-TIPO RODOVIARIO.FORNECIMENTO |  | 20.085.0585-0 | BUEIRO SIMPLES EM ARCO,CONSTITUIDO DE CHAPAS COM REVESTIMENTO EPOXY,COM 6,30MM DE ESPESSURA,PARAFUSOS,PORCAS E FERRAMENTAS NECESSARIAS,COM DIMENSOES EM TORNO DE 11,78M DE VAO E 4,80M DE ALTURA,RECOBRIMENTO MINIMO DE 1,20M E MAXIMO DE 4,50M,SOB A INFLUENCIA DO TREM-TIPO RODOVIARIO.FORNECIMENTO
20.085.0585-A | BUEIRO SIMPLES EM ARCO,CONSTITUIDO DE CHAPAS COM REVESTIMENT | O EPOXY,COM 6,30MM DE ESPESSURA,PARAFUSOS,PORCAS E FERRAMENT | AS NECESSARIAS,COM DIMENSOES EM TORNO DE 11,78M DE VAO E 4,8 | 0M DE ALTURA,RECOBRIMENTO MINIMO DE 1,20M E MAXIMO DE 4,50M, | SOB A INFLUENCIA DO TREM-TIPO RODOVIARIO.FORNECIMENTO |  | 20.085.0585-A | BUEIRO SIMPLES EM ARCO,CONSTITUIDO DE CHAPAS COM REVESTIMENTO EPOXY,COM 6,30MM DE ESPESSURA,PARAFUSOS,PORCAS E FERRAMENTAS NECESSARIAS,COM DIMENSOES EM TORNO DE 11,78M DE VAO E 4,80M DE ALTURA,RECOBRIMENTO MINIMO DE 1,20M E MAXIMO DE 4,50M,SOB A INFLUENCIA DO TREM-TIPO RODOVIARIO.FORNECIMENTO
20.085.0590-0 | TUNNEL LINER,PARA PROCESSO NAO DESTRUTIVO,CIRCULAR,CONSTITUI | DO DE CHAPAS GALVANIZADAS,COM ESPESSURA DE 2,70MM, DIAMETRO | DE 1,20M,PARAFUSOS,PORCAS E FERRAMENTAS NECESSARIAS,RECOBRIM | ENTO MINIMO DE 1,20M E MAXIMO DE 12,90M,SOB A INFLUENCIA DO | TREM-TIPO RODOVIARIO.FORNECIMENTO |  | 20.085.0590-0 | TUNNEL LINER,PARA PROCESSO NAO DESTRUTIVO,CIRCULAR,CONSTITUIDO DE CHAPAS GALVANIZADAS,COM ESPESSURA DE 2,70MM, DIAMETRODE 1,20M,PARAFUSOS,PORCAS E FERRAMENTAS NECESSARIAS,RECOBRIMENTO MINIMO DE 1,20M E MAXIMO DE 12,90M,SOB A INFLUENCIA DOTREM-TIPO RODOVIARIO.FORNECIMENTO
20.085.0590-A | TUNNEL LINER,PARA PROCESSO NAO DESTRUTIVO,CIRCULAR,CONSTITUI | DO DE CHAPAS GALVANIZADAS,COM ESPESSURA DE 2,70MM, DIAMETRO | DE 1,20M,PARAFUSOS,PORCAS E FERRAMENTAS NECESSARIAS,RECOBRIM | ENTO MINIMO DE 1,20M E MAXIMO DE 12,90M,SOB A INFLUENCIA DO | TREM-TIPO RODOVIARIO.FORNECIMENTO |  | 20.085.0590-A | TUNNEL LINER,PARA PROCESSO NAO DESTRUTIVO,CIRCULAR,CONSTITUIDO DE CHAPAS GALVANIZADAS,COM ESPESSURA DE 2,70MM, DIAMETRODE 1,20M,PARAFUSOS,PORCAS E FERRAMENTAS NECESSARIAS,RECOBRIMENTO MINIMO DE 1,20M E MAXIMO DE 12,90M,SOB A INFLUENCIA DOTREM-TIPO RODOVIARIO.FORNECIMENTO
20.085.0595-0 | TUNNEL LINER,PARA PROCESSO NAO DESTRUTIVO,CIRCULAR,CONSTITUI | DO DE CHAPAS COM REVESTIMENTO EPOXY,COM ESPESSURA DE 2,70MM, | DIAMETRO DE 1,20M,PARAFUSOS,PORCAS E FERRAMENTAS NECESSARIAS | ,RECOBRIMENTO MINIMO DE 1,20M E MAXIMO DE 12,90M,SOB A INFLU | ENCIA DO TREM-TIPO RODOVIARIO.FORNECIMENTO |  | 20.085.0595-0 | TUNNEL LINER,PARA PROCESSO NAO DESTRUTIVO,CIRCULAR,CONSTITUIDO DE CHAPAS COM REVESTIMENTO EPOXY,COM ESPESSURA DE 2,70MM,DIAMETRO DE 1,20M,PARAFUSOS,PORCAS E FERRAMENTAS NECESSARIAS,RECOBRIMENTO MINIMO DE 1,20M E MAXIMO DE 12,90M,SOB A INFLUENCIA DO TREM-TIPO RODOVIARIO.FORNECIMENTO
20.085.0595-A | TUNNEL LINER,PARA PROCESSO NAO DESTRUTIVO,CIRCULAR,CONSTITUI | DO DE CHAPAS COM REVESTIMENTO EPOXY,COM ESPESSURA DE 2,70MM, | DIAMETRO DE 1,20M,PARAFUSOS,PORCAS E FERRAMENTAS NECESSARIAS | ,RECOBRIMENTO MINIMO DE 1,20M E MAXIMO DE 12,90M,SOB A INFLU | ENCIA DO TREM-TIPO RODOVIARIO.FORNECIMENTO |  | 20.085.0595-A | TUNNEL LINER,PARA PROCESSO NAO DESTRUTIVO,CIRCULAR,CONSTITUIDO DE CHAPAS COM REVESTIMENTO EPOXY,COM ESPESSURA DE 2,70MM,DIAMETRO DE 1,20M,PARAFUSOS,PORCAS E FERRAMENTAS NECESSARIAS,RECOBRIMENTO MINIMO DE 1,20M E MAXIMO DE 12,90M,SOB A INFLUENCIA DO TREM-TIPO RODOVIARIO.FORNECIMENTO
20.085.0600-0 | TUNNEL LINER,PARA PROCESSO NAO DESTRUTIVO,CIRCULAR,CONSTITUI | DO DE CHAPAS GALVANIZADAS,COM ESPESSURA DE 2,70MM, DIAMETRO | DE 1,60M,PARAFUSOS,PORCAS E FERRAMENTAS NECESSARIAS,RECOBRIM | ENTO MINIMO DE 1,20M E MAXIMO DE 9,60M, SOB A INFLUENCIA DO | TREM-TIPO RODOVIARIO.FORNECIMENTO |  | 20.085.0600-0 | TUNNEL LINER,PARA PROCESSO NAO DESTRUTIVO,CIRCULAR,CONSTITUIDO DE CHAPAS GALVANIZADAS,COM ESPESSURA DE 2,70MM, DIAMETRODE 1,60M,PARAFUSOS,PORCAS E FERRAMENTAS NECESSARIAS,RECOBRIMENTO MINIMO DE 1,20M E MAXIMO DE 9,60M, SOB A INFLUENCIA DOTREM-TIPO RODOVIARIO.FORNECIMENTO
20.085.0600-A | TUNNEL LINER,PARA PROCESSO NAO DESTRUTIVO,CIRCULAR,CONSTITUI | DO DE CHAPAS GALVANIZADAS,COM ESPESSURA DE 2,70MM, DIAMETRO | DE 1,60M,PARAFUSOS,PORCAS E FERRAMENTAS NECESSARIAS,RECOBRIM | ENTO MINIMO DE 1,20M E MAXIMO DE 9,60M, SOB A INFLUENCIA DO | TREM-TIPO RODOVIARIO.FORNECIMENTO |  | 20.085.0600-A | TUNNEL LINER,PARA PROCESSO NAO DESTRUTIVO,CIRCULAR,CONSTITUIDO DE CHAPAS GALVANIZADAS,COM ESPESSURA DE 2,70MM, DIAMETRODE 1,60M,PARAFUSOS,PORCAS E FERRAMENTAS NECESSARIAS,RECOBRIMENTO MINIMO DE 1,20M E MAXIMO DE 9,60M, SOB A INFLUENCIA DOTREM-TIPO RODOVIARIO.FORNECIMENTO
20.085.0605-0 | TUNNEL LINER,PARA PROCESSO NAO DESTRUTIVO,CIRCULAR,CONSTITUI | DO DE CHAPAS COM REVESTIMENTO EPOXY,COM ESPESSURA DE 2,70MM, | DIAMETRO DE 1,60M,PARAFUSOS,PORCAS E FERRAMENTAS NECESSARIAS | ,RECOBRIMENTO MINIMO DE 1,20M E MAXIMO DE 9,60M,SOB A INFLUE | NCIA DO TREM-TIPO RODOVIARIO.FORNECIMENTO |  | 20.085.0605-0 | TUNNEL LINER,PARA PROCESSO NAO DESTRUTIVO,CIRCULAR,CONSTITUIDO DE CHAPAS COM REVESTIMENTO EPOXY,COM ESPESSURA DE 2,70MM,DIAMETRO DE 1,60M,PARAFUSOS,PORCAS E FERRAMENTAS NECESSARIAS,RECOBRIMENTO MINIMO DE 1,20M E MAXIMO DE 9,60M,SOB A INFLUENCIA DO TREM-TIPO RODOVIARIO.FORNECIMENTO
20.085.0605-A | TUNNEL LINER,PARA PROCESSO NAO DESTRUTIVO,CIRCULAR,CONSTITUI | DO DE CHAPAS COM REVESTIMENTO EPOXY,COM ESPESSURA DE 2,70MM, | DIAMETRO DE 1,60M,PARAFUSOS,PORCAS E FERRAMENTAS NECESSARIAS | ,RECOBRIMENTO MINIMO DE 1,20M E MAXIMO DE 9,60M,SOB A INFLUE | NCIA DO TREM-TIPO RODOVIARIO.FORNECIMENTO |  | 20.085.0605-A | TUNNEL LINER,PARA PROCESSO NAO DESTRUTIVO,CIRCULAR,CONSTITUIDO DE CHAPAS COM REVESTIMENTO EPOXY,COM ESPESSURA DE 2,70MM,DIAMETRO DE 1,60M,PARAFUSOS,PORCAS E FERRAMENTAS NECESSARIAS,RECOBRIMENTO MINIMO DE 1,20M E MAXIMO DE 9,60M,SOB A INFLUENCIA DO TREM-TIPO RODOVIARIO.FORNECIMENTO
20.085.0610-0 | TUNNEL LINER,PARA PROCESSO NAO DESTRUTIVO,CIRCULAR,CONSTITUI | DO DE CHAPAS GALVANIZADAS,COM ESPESSURA DE 2,70MM, DIAMETRO | DE 2,00M,PARAFUSOS,PORCAS E FERRAMENTAS NECESSARIAS,RECOBRIM | ENTO MINIMO DE 1,50M E MAXIMO DE 7,70M, SOB A INFLUENCIA DO | TREM-TIPO RODOVIARIO.FORNECIMENTO |  | 20.085.0610-0 | TUNNEL LINER,PARA PROCESSO NAO DESTRUTIVO,CIRCULAR,CONSTITUIDO DE CHAPAS GALVANIZADAS,COM ESPESSURA DE 2,70MM, DIAMETRODE 2,00M,PARAFUSOS,PORCAS E FERRAMENTAS NECESSARIAS,RECOBRIMENTO MINIMO DE 1,50M E MAXIMO DE 7,70M, SOB A INFLUENCIA DOTREM-TIPO RODOVIARIO.FORNECIMENTO
20.085.0610-A | TUNNEL LINER,PARA PROCESSO NAO DESTRUTIVO,CIRCULAR,CONSTITUI | DO DE CHAPAS GALVANIZADAS,COM ESPESSURA DE 2,70MM, DIAMETRO | DE 2,00M,PARAFUSOS,PORCAS E FERRAMENTAS NECESSARIAS,RECOBRIM | ENTO MINIMO DE 1,50M E MAXIMO DE 7,70M, SOB A INFLUENCIA DO | TREM-TIPO RODOVIARIO.FORNECIMENTO |  | 20.085.0610-A | TUNNEL LINER,PARA PROCESSO NAO DESTRUTIVO,CIRCULAR,CONSTITUIDO DE CHAPAS GALVANIZADAS,COM ESPESSURA DE 2,70MM, DIAMETRODE 2,00M,PARAFUSOS,PORCAS E FERRAMENTAS NECESSARIAS,RECOBRIMENTO MINIMO DE 1,50M E MAXIMO DE 7,70M, SOB A INFLUENCIA DOTREM-TIPO RODOVIARIO.FORNECIMENTO
20.085.0615-0 | TUNNEL LINER,PARA PROCESSO NAO DESTRUTIVO,CIRCULAR,CONSTITUI | DO DE CHAPAS COM REVESTIMENTO EPOXY,COM ESPESSURA DE 2,70MM, | DIAMETRO DE 2,00M,PARAFUSOS,PORCAS E FERRAMENTAS NECESSARIAS | ,RECOBRIMENTO MINIMO DE 1,50M E MAXIMO DE 7,70M,SOB A INFLUE | NCIA DO TREM-TIPO RODOVIARIO.FORNECIMENTO |  | 20.085.0615-0 | TUNNEL LINER,PARA PROCESSO NAO DESTRUTIVO,CIRCULAR,CONSTITUIDO DE CHAPAS COM REVESTIMENTO EPOXY,COM ESPESSURA DE 2,70MM,DIAMETRO DE 2,00M,PARAFUSOS,PORCAS E FERRAMENTAS NECESSARIAS,RECOBRIMENTO MINIMO DE 1,50M E MAXIMO DE 7,70M,SOB A INFLUENCIA DO TREM-TIPO RODOVIARIO.FORNECIMENTO
20.085.0615-A | TUNNEL LINER,PARA PROCESSO NAO DESTRUTIVO,CIRCULAR,CONSTITUI | DO DE CHAPAS COM REVESTIMENTO EPOXY,COM ESPESSURA DE 2,70MM, | DIAMETRO DE 2,00M,PARAFUSOS,PORCAS E FERRAMENTAS NECESSARIAS | ,RECOBRIMENTO MINIMO DE 1,50M E MAXIMO DE 7,70M,SOB A INFLUE | NCIA DO TREM-TIPO RODOVIARIO.FORNECIMENTO |  | 20.085.0615-A | TUNNEL LINER,PARA PROCESSO NAO DESTRUTIVO,CIRCULAR,CONSTITUIDO DE CHAPAS COM REVESTIMENTO EPOXY,COM ESPESSURA DE 2,70MM,DIAMETRO DE 2,00M,PARAFUSOS,PORCAS E FERRAMENTAS NECESSARIAS,RECOBRIMENTO MINIMO DE 1,50M E MAXIMO DE 7,70M,SOB A INFLUENCIA DO TREM-TIPO RODOVIARIO.FORNECIMENTO
20.085.0620-0 | TUNNEL LINER,PARA PROCESSO NAO DESTRUTIVO,CIRCULAR,CONSTITUI | DO DE CHAPAS GALVANIZADAS,COM ESPESSURA DE 2,70MM, DIAMETRO | DE 2,40M,PARAFUSOS,PORCAS E FERRAMENTAS NECESSARIAS,RECOBRIM | ENTO MINIMO DE 1,90M E MAXIMO DE 6,40M, SOB A INFLUENCIA DO | TREM-TIPO RODOVIARIO.FORNECIMENTO |  | 20.085.0620-0 | TUNNEL LINER,PARA PROCESSO NAO DESTRUTIVO,CIRCULAR,CONSTITUIDO DE CHAPAS GALVANIZADAS,COM ESPESSURA DE 2,70MM, DIAMETRODE 2,40M,PARAFUSOS,PORCAS E FERRAMENTAS NECESSARIAS,RECOBRIMENTO MINIMO DE 1,90M E MAXIMO DE 6,40M, SOB A INFLUENCIA DOTREM-TIPO RODOVIARIO.FORNECIMENTO
20.085.0620-A | TUNNEL LINER,PARA PROCESSO NAO DESTRUTIVO,CIRCULAR,CONSTITUI | DO DE CHAPAS GALVANIZADAS,COM ESPESSURA DE 2,70MM, DIAMETRO | DE 2,40M,PARAFUSOS,PORCAS E FERRAMENTAS NECESSARIAS,RECOBRIM | ENTO MINIMO DE 1,90M E MAXIMO DE 6,40M, SOB A INFLUENCIA DO | TREM-TIPO RODOVIARIO.FORNECIMENTO |  | 20.085.0620-A | TUNNEL LINER,PARA PROCESSO NAO DESTRUTIVO,CIRCULAR,CONSTITUIDO DE CHAPAS GALVANIZADAS,COM ESPESSURA DE 2,70MM, DIAMETRODE 2,40M,PARAFUSOS,PORCAS E FERRAMENTAS NECESSARIAS,RECOBRIMENTO MINIMO DE 1,90M E MAXIMO DE 6,40M, SOB A INFLUENCIA DOTREM-TIPO RODOVIARIO.FORNECIMENTO
20.085.0625-0 | TUNNEL LINER,PARA PROCESSO NAO DESTRUTIVO,CIRCULAR,CONSTITUI | DO DE CHAPAS COM REVESTIMENTO EPOXY,COM ESPESSURA DE 2,70MM, | DIAMETRO DE 2,40M,PARAFUSOS,PORCAS E FERRAMENTAS NECESSARIAS | ,RECOBRIMENTO MINIMO DE 1,90M E MAXIMO DE 6,40M,SOB A INFLUE | NCIA DO TREM-TIPO RODOVIARIO.FORNECIMENTO |  | 20.085.0625-0 | TUNNEL LINER,PARA PROCESSO NAO DESTRUTIVO,CIRCULAR,CONSTITUIDO DE CHAPAS COM REVESTIMENTO EPOXY,COM ESPESSURA DE 2,70MM,DIAMETRO DE 2,40M,PARAFUSOS,PORCAS E FERRAMENTAS NECESSARIAS,RECOBRIMENTO MINIMO DE 1,90M E MAXIMO DE 6,40M,SOB A INFLUENCIA DO TREM-TIPO RODOVIARIO.FORNECIMENTO
20.085.0625-A | TUNNEL LINER,PARA PROCESSO NAO DESTRUTIVO,CIRCULAR,CONSTITUI | DO DE CHAPAS COM REVESTIMENTO EPOXY,COM ESPESSURA DE 2,70MM, | DIAMETRO DE 2,40M,PARAFUSOS,PORCAS E FERRAMENTAS NECESSARIAS | ,RECOBRIMENTO MINIMO DE 1,90M E MAXIMO DE 6,40M,SOB A INFLUE | NCIA DO TREM-TIPO RODOVIARIO.FORNECIMENTO |  | 20.085.0625-A | TUNNEL LINER,PARA PROCESSO NAO DESTRUTIVO,CIRCULAR,CONSTITUIDO DE CHAPAS COM REVESTIMENTO EPOXY,COM ESPESSURA DE 2,70MM,DIAMETRO DE 2,40M,PARAFUSOS,PORCAS E FERRAMENTAS NECESSARIAS,RECOBRIMENTO MINIMO DE 1,90M E MAXIMO DE 6,40M,SOB A INFLUENCIA DO TREM-TIPO RODOVIARIO.FORNECIMENTO
20.085.0630-0 | TUNNEL LINER,PARA PROCESSO NAO DESTRUTIVO,CIRCULAR,CONSTITUI | DO DE CHAPAS GALVANIZADAS,COM ESPESSURA DE 2,70MM, DIAMETRO | DE 2,80M,PARAFUSOS,PORCAS E FERRAMENTAS NECESSARIAS,RECOBRIM | ENTO MINIMO DE 2,20M E MAXIMO DE 5,50M, SOB A INFLUENCIA DO | TREM-TIPO RODOVIARIO.FORNECIMENTO |  | 20.085.0630-0 | TUNNEL LINER,PARA PROCESSO NAO DESTRUTIVO,CIRCULAR,CONSTITUIDO DE CHAPAS GALVANIZADAS,COM ESPESSURA DE 2,70MM, DIAMETRODE 2,80M,PARAFUSOS,PORCAS E FERRAMENTAS NECESSARIAS,RECOBRIMENTO MINIMO DE 2,20M E MAXIMO DE 5,50M, SOB A INFLUENCIA DOTREM-TIPO RODOVIARIO.FORNECIMENTO
20.085.0630-A | TUNNEL LINER,PARA PROCESSO NAO DESTRUTIVO,CIRCULAR,CONSTITUI | DO DE CHAPAS GALVANIZADAS,COM ESPESSURA DE 2,70MM, DIAMETRO | DE 2,80M,PARAFUSOS,PORCAS E FERRAMENTAS NECESSARIAS,RECOBRIM | ENTO MINIMO DE 2,20M E MAXIMO DE 5,50M, SOB A INFLUENCIA DO | TREM-TIPO RODOVIARIO.FORNECIMENTO |  | 20.085.0630-A | TUNNEL LINER,PARA PROCESSO NAO DESTRUTIVO,CIRCULAR,CONSTITUIDO DE CHAPAS GALVANIZADAS,COM ESPESSURA DE 2,70MM, DIAMETRODE 2,80M,PARAFUSOS,PORCAS E FERRAMENTAS NECESSARIAS,RECOBRIMENTO MINIMO DE 2,20M E MAXIMO DE 5,50M, SOB A INFLUENCIA DOTREM-TIPO RODOVIARIO.FORNECIMENTO
20.085.0635-0 | TUNNEL LINER,PARA PROCESSO NAO DESTRUTIVO,CIRCULAR,CONSTITUI | DO DE CHAPAS COM REVESTIMENTO EPOXY,COM ESPESSURA DE 2,70MM, | DIAMETRO DE 2,80M,PARAFUSOS,PORCAS E FERRAMENTAS NECESSARIAS | ,RECOBRIMENTO MINIMO DE 2,20M E MAXIMO DE 5,50M,SOB A INFLUE | NCIA DO TREM-TIPO RODOVIARIO.FORNECIMENTO |  | 20.085.0635-0 | TUNNEL LINER,PARA PROCESSO NAO DESTRUTIVO,CIRCULAR,CONSTITUIDO DE CHAPAS COM REVESTIMENTO EPOXY,COM ESPESSURA DE 2,70MM,DIAMETRO DE 2,80M,PARAFUSOS,PORCAS E FERRAMENTAS NECESSARIAS,RECOBRIMENTO MINIMO DE 2,20M E MAXIMO DE 5,50M,SOB A INFLUENCIA DO TREM-TIPO RODOVIARIO.FORNECIMENTO
20.085.0635-A | TUNNEL LINER,PARA PROCESSO NAO DESTRUTIVO,CIRCULAR,CONSTITUI | DO DE CHAPAS COM REVESTIMENTO EPOXY,COM ESPESSURA DE 2,70MM, | DIAMETRO DE 2,80M,PARAFUSOS,PORCAS E FERRAMENTAS NECESSARIAS | ,RECOBRIMENTO MINIMO DE 2,20M E MAXIMO DE 5,50M,SOB A INFLUE | NCIA DO TREM-TIPO RODOVIARIO.FORNECIMENTO |  | 20.085.0635-A | TUNNEL LINER,PARA PROCESSO NAO DESTRUTIVO,CIRCULAR,CONSTITUIDO DE CHAPAS COM REVESTIMENTO EPOXY,COM ESPESSURA DE 2,70MM,DIAMETRO DE 2,80M,PARAFUSOS,PORCAS E FERRAMENTAS NECESSARIAS,RECOBRIMENTO MINIMO DE 2,20M E MAXIMO DE 5,50M,SOB A INFLUENCIA DO TREM-TIPO RODOVIARIO.FORNECIMENTO
20.085.0640-0 | TUNNEL LINER,PARA PROCESSO NAO DESTRUTIVO,CIRCULAR,CONSTITUI | DO DE CHAPAS GALVANIZADAS,COM ESPESSURA DE 2,70MM, DIAMETRO | DE 3,20M,PARAFUSOS,PORCAS E FERRAMENTAS NECESSARIAS,RECOBRIM | ENTO MINIMO DE 2,40M E MAXIMO DE 4,80M, SOB A INFLUENCIA DO | TREM-TIPO RODOVIARIO.FORNECIMENTO |  | 20.085.0640-0 | TUNNEL LINER,PARA PROCESSO NAO DESTRUTIVO,CIRCULAR,CONSTITUIDO DE CHAPAS GALVANIZADAS,COM ESPESSURA DE 2,70MM, DIAMETRODE 3,20M,PARAFUSOS,PORCAS E FERRAMENTAS NECESSARIAS,RECOBRIMENTO MINIMO DE 2,40M E MAXIMO DE 4,80M, SOB A INFLUENCIA DOTREM-TIPO RODOVIARIO.FORNECIMENTO
20.085.0640-A | TUNNEL LINER,PARA PROCESSO NAO DESTRUTIVO,CIRCULAR,CONSTITUI | DO DE CHAPAS GALVANIZADAS,COM ESPESSURA DE 2,70MM, DIAMETRO | DE 3,20M,PARAFUSOS,PORCAS E FERRAMENTAS NECESSARIAS,RECOBRIM | ENTO MINIMO DE 2,40M E MAXIMO DE 4,80M, SOB A INFLUENCIA DO | TREM-TIPO RODOVIARIO.FORNECIMENTO |  | 20.085.0640-A | TUNNEL LINER,PARA PROCESSO NAO DESTRUTIVO,CIRCULAR,CONSTITUIDO DE CHAPAS GALVANIZADAS,COM ESPESSURA DE 2,70MM, DIAMETRODE 3,20M,PARAFUSOS,PORCAS E FERRAMENTAS NECESSARIAS,RECOBRIMENTO MINIMO DE 2,40M E MAXIMO DE 4,80M, SOB A INFLUENCIA DOTREM-TIPO RODOVIARIO.FORNECIMENTO
20.085.0645-0 | TUNNEL LINER,PARA PROCESSO NAO DESTRUTIVO,CIRCULAR,CONSTITUI | DO DE CHAPAS COM REVESTIMENTO EPOXY,COM ESPESSURA DE 2,70MM, | DIAMETRO DE 3,20M,PARAFUSOS,PORCAS E FERRAMENTAS NECESSARIAS | ,RECOBRIMENTO MINIMO DE 2,40M E MAXIMO DE 4,80M,SOB A INFLUE | NCIA DO TREM-TIPO RODOVIARIO.FORNECIMENTO |  | 20.085.0645-0 | TUNNEL LINER,PARA PROCESSO NAO DESTRUTIVO,CIRCULAR,CONSTITUIDO DE CHAPAS COM REVESTIMENTO EPOXY,COM ESPESSURA DE 2,70MM,DIAMETRO DE 3,20M,PARAFUSOS,PORCAS E FERRAMENTAS NECESSARIAS,RECOBRIMENTO MINIMO DE 2,40M E MAXIMO DE 4,80M,SOB A INFLUENCIA DO TREM-TIPO RODOVIARIO.FORNECIMENTO
20.085.0645-A | TUNNEL LINER,PARA PROCESSO NAO DESTRUTIVO,CIRCULAR,CONSTITUI | DO DE CHAPAS COM REVESTIMENTO EPOXY,COM ESPESSURA DE 2,70MM, | DIAMETRO DE 3,20M,PARAFUSOS,PORCAS E FERRAMENTAS NECESSARIAS | ,RECOBRIMENTO MINIMO DE 2,40M E MAXIMO DE 4,80M,SOB A INFLUE | NCIA DO TREM-TIPO RODOVIARIO.FORNECIMENTO |  | 20.085.0645-A | TUNNEL LINER,PARA PROCESSO NAO DESTRUTIVO,CIRCULAR,CONSTITUIDO DE CHAPAS COM REVESTIMENTO EPOXY,COM ESPESSURA DE 2,70MM,DIAMETRO DE 3,20M,PARAFUSOS,PORCAS E FERRAMENTAS NECESSARIAS,RECOBRIMENTO MINIMO DE 2,40M E MAXIMO DE 4,80M,SOB A INFLUENCIA DO TREM-TIPO RODOVIARIO.FORNECIMENTO
20.085.0650-0 | TUNNEL LINER,PARA PROCESSO NAO DESTRUTIVO,CIRCULAR,CONSTITUI | DO DE CHAPAS GALVANIZADS,COM ESPESSURA DE 2,70MM,DIAMETRO DE | 3,60M,PARAFUSOS,PORCAS E FERRAMENTAS NECESSARIAS,RECOBRIMEN | TO MINIMO DE 2,60M E MAXIMO DE 4,30M,SOB A INFLUENCIA DO TRE | M-TIPO RODOVIARIO.FORNECIMENTO |  | 20.085.0650-0 | TUNNEL LINER,PARA PROCESSO NAO DESTRUTIVO,CIRCULAR,CONSTITUIDO DE CHAPAS GALVANIZADS,COM ESPESSURA DE 2,70MM,DIAMETRO DE3,60M,PARAFUSOS,PORCAS E FERRAMENTAS NECESSARIAS,RECOBRIMENTO MINIMO DE 2,60M E MAXIMO DE 4,30M,SOB A INFLUENCIA DO TREM-TIPO RODOVIARIO.FORNECIMENTO
20.085.0650-A | TUNNEL LINER,PARA PROCESSO NAO DESTRUTIVO,CIRCULAR,CONSTITUI | DO DE CHAPAS GALVANIZADS,COM ESPESSURA DE 2,70MM,DIAMETRO DE | 3,60M,PARAFUSOS,PORCAS E FERRAMENTAS NECESSARIAS,RECOBRIMEN | TO MINIMO DE 2,60M E MAXIMO DE 4,30M,SOB A INFLUENCIA DO TRE | M-TIPO RODOVIARIO.FORNECIMENTO |  | 20.085.0650-A | TUNNEL LINER,PARA PROCESSO NAO DESTRUTIVO,CIRCULAR,CONSTITUIDO DE CHAPAS GALVANIZADS,COM ESPESSURA DE 2,70MM,DIAMETRO DE3,60M,PARAFUSOS,PORCAS E FERRAMENTAS NECESSARIAS,RECOBRIMENTO MINIMO DE 2,60M E MAXIMO DE 4,30M,SOB A INFLUENCIA DO TREM-TIPO RODOVIARIO.FORNECIMENTO
20.085.0655-0 | TUNNEL LINER,PARA PROCESSO NAO DESTRUTIVO,CIRCULAR,CONSTITUI | DO DE CHAPAS COM REVESTIMENTO EPOXY,COM ESPESSURA DE 2,70MM, | DIAMETRO DE 3,60M,PARAFUSOS,PORCAS E FERRAMENTAS NECESSARIAS | ,RECOBRIMENTO MINIMO DE 2.60M E MAXIMO DE 4,30M,SOB A INFLUE | NCIA DO TREM-TIPO RODOVIARIO.FORNECIMENTO |  | 20.085.0655-0 | TUNNEL LINER,PARA PROCESSO NAO DESTRUTIVO,CIRCULAR,CONSTITUIDO DE CHAPAS COM REVESTIMENTO EPOXY,COM ESPESSURA DE 2,70MM,DIAMETRO DE 3,60M,PARAFUSOS,PORCAS E FERRAMENTAS NECESSARIAS,RECOBRIMENTO MINIMO DE 2.60M E MAXIMO DE 4,30M,SOB A INFLUENCIA DO TREM-TIPO RODOVIARIO.FORNECIMENTO
20.085.0655-A | TUNNEL LINER,PARA PROCESSO NAO DESTRUTIVO,CIRCULAR,CONSTITUI | DO DE CHAPAS COM REVESTIMENTO EPOXY,COM ESPESSURA DE 2,70MM, | DIAMETRO DE 3,60M,PARAFUSOS,PORCAS E FERRAMENTAS NECESSARIAS | ,RECOBRIMENTO MINIMO DE 2.60M E MAXIMO DE 4,30M,SOB A INFLUE | NCIA DO TREM-TIPO RODOVIARIO.FORNECIMENTO |  | 20.085.0655-A | TUNNEL LINER,PARA PROCESSO NAO DESTRUTIVO,CIRCULAR,CONSTITUIDO DE CHAPAS COM REVESTIMENTO EPOXY,COM ESPESSURA DE 2,70MM,DIAMETRO DE 3,60M,PARAFUSOS,PORCAS E FERRAMENTAS NECESSARIAS,RECOBRIMENTO MINIMO DE 2.60M E MAXIMO DE 4,30M,SOB A INFLUENCIA DO TREM-TIPO RODOVIARIO.FORNECIMENTO
20.085.0660-0 | TUNNEL LINER,PARA PROCESSO NAO DESTRUTIVO,CIRCULAR,CONSTITUI | DO DE CHAPAS GALVANIZADAS,COM ESPESSURA DE 3,40MM, DIAMETRO | DE 4,00M,PARAFUSOS,PORCAS E FERRAMENTAS NECESSARIAS,RECOBRIM | ENTO MINIMO DE 2,80M E MAXIMO 4,60M,SOB A INFLUENCIA DO TREM | -TIPO RODOVIARIO.FORNECIMENTO |  | 20.085.0660-0 | TUNNEL LINER,PARA PROCESSO NAO DESTRUTIVO,CIRCULAR,CONSTITUIDO DE CHAPAS GALVANIZADAS,COM ESPESSURA DE 3,40MM, DIAMETRODE 4,00M,PARAFUSOS,PORCAS E FERRAMENTAS NECESSARIAS,RECOBRIMENTO MINIMO DE 2,80M E MAXIMO 4,60M,SOB A INFLUENCIA DO TREM-TIPO RODOVIARIO.FORNECIMENTO
20.085.0660-A | TUNNEL LINER,PARA PROCESSO NAO DESTRUTIVO,CIRCULAR,CONSTITUI | DO DE CHAPAS GALVANIZADAS,COM ESPESSURA DE 3,40MM, DIAMETRO | DE 4,00M,PARAFUSOS,PORCAS E FERRAMENTAS NECESSARIAS,RECOBRIM | ENTO MINIMO DE 2,80M E MAXIMO 4,60M,SOB A INFLUENCIA DO TREM | -TIPO RODOVIARIO.FORNECIMENTO |  | 20.085.0660-A | TUNNEL LINER,PARA PROCESSO NAO DESTRUTIVO,CIRCULAR,CONSTITUIDO DE CHAPAS GALVANIZADAS,COM ESPESSURA DE 3,40MM, DIAMETRODE 4,00M,PARAFUSOS,PORCAS E FERRAMENTAS NECESSARIAS,RECOBRIMENTO MINIMO DE 2,80M E MAXIMO 4,60M,SOB A INFLUENCIA DO TREM-TIPO RODOVIARIO.FORNECIMENTO
20.085.0665-0 | TUNNEL LINER,PARA PROCESSO NAO DESTRUTIVO,CIRCULAR,CONSTITUI | DO DE CHAPAS COM REVESTIMENTO EPOXY,COM ESPESSURA DE 3,40MM, | DIAMETRO DE 4,00M,PARAFUSOS,PORCAS E FERRAMENTAS NECESSARIAS | ,RECOBRIMENTO MINIMO DE 2,80M E MAXIMO DE 4,60M,SOB A INFLUE | NCIA DO TREM-TIPO RODOVIARIO.FORNECIMENTO |  | 20.085.0665-0 | TUNNEL LINER,PARA PROCESSO NAO DESTRUTIVO,CIRCULAR,CONSTITUIDO DE CHAPAS COM REVESTIMENTO EPOXY,COM ESPESSURA DE 3,40MM,DIAMETRO DE 4,00M,PARAFUSOS,PORCAS E FERRAMENTAS NECESSARIAS,RECOBRIMENTO MINIMO DE 2,80M E MAXIMO DE 4,60M,SOB A INFLUENCIA DO TREM-TIPO RODOVIARIO.FORNECIMENTO
20.085.0665-A | TUNNEL LINER,PARA PROCESSO NAO DESTRUTIVO,CIRCULAR,CONSTITUI | DO DE CHAPAS COM REVESTIMENTO EPOXY,COM ESPESSURA DE 3,40MM, | DIAMETRO DE 4,00M,PARAFUSOS,PORCAS E FERRAMENTAS NECESSARIAS | ,RECOBRIMENTO MINIMO DE 2,80M E MAXIMO DE 4,60M,SOB A INFLUE | NCIA DO TREM-TIPO RODOVIARIO.FORNECIMENTO |  | 20.085.0665-A | TUNNEL LINER,PARA PROCESSO NAO DESTRUTIVO,CIRCULAR,CONSTITUIDO DE CHAPAS COM REVESTIMENTO EPOXY,COM ESPESSURA DE 3,40MM,DIAMETRO DE 4,00M,PARAFUSOS,PORCAS E FERRAMENTAS NECESSARIAS,RECOBRIMENTO MINIMO DE 2,80M E MAXIMO DE 4,60M,SOB A INFLUENCIA DO TREM-TIPO RODOVIARIO.FORNECIMENTO
20.085.0670-0 | TUNNEL LINER,PARA PROCESSO NAO DESTRUTIVO,CIRCULAR,CONSTITUI | DO DE CHAPAS GALVANIZADAS,COM ESPESSURA DE 4,70MM, DIAMETRO | DE 4,40M,PARAFUSOS,PORCAS E FERRAMENTAS NECESSARIAS,RECOBRIM | ENTO MINIMO DE 3,00M E MAXIMO DE 5,20M, SOB A INFLUENCIA DO | TREM-TIPO RODOVIARIO.FORNECIMENTO |  | 20.085.0670-0 | TUNNEL LINER,PARA PROCESSO NAO DESTRUTIVO,CIRCULAR,CONSTITUIDO DE CHAPAS GALVANIZADAS,COM ESPESSURA DE 4,70MM, DIAMETRODE 4,40M,PARAFUSOS,PORCAS E FERRAMENTAS NECESSARIAS,RECOBRIMENTO MINIMO DE 3,00M E MAXIMO DE 5,20M, SOB A INFLUENCIA DOTREM-TIPO RODOVIARIO.FORNECIMENTO
20.085.0670-A | TUNNEL LINER,PARA PROCESSO NAO DESTRUTIVO,CIRCULAR,CONSTITUI | DO DE CHAPAS GALVANIZADAS,COM ESPESSURA DE 4,70MM, DIAMETRO | DE 4,40M,PARAFUSOS,PORCAS E FERRAMENTAS NECESSARIAS,RECOBRIM | ENTO MINIMO DE 3,00M E MAXIMO DE 5,20M, SOB A INFLUENCIA DO | TREM-TIPO RODOVIARIO.FORNECIMENTO |  | 20.085.0670-A | TUNNEL LINER,PARA PROCESSO NAO DESTRUTIVO,CIRCULAR,CONSTITUIDO DE CHAPAS GALVANIZADAS,COM ESPESSURA DE 4,70MM, DIAMETRODE 4,40M,PARAFUSOS,PORCAS E FERRAMENTAS NECESSARIAS,RECOBRIMENTO MINIMO DE 3,00M E MAXIMO DE 5,20M, SOB A INFLUENCIA DOTREM-TIPO RODOVIARIO.FORNECIMENTO
20.085.0675-0 | TUNNEL LINER,PARA PROCESSO NAO DESTRUTIVO,CIRCULAR,CONSTITUI | DO DE CHAPAS COM REVESTIMENTO EPOXY,COM 4,70MM DE ESPESSURA, | DIAMETRO DE 4,40M,PARAFUSOS,PORCAS E FERRAMENTAS NECESSARIAS | ,RECOBRIMENTO MINIMO DE 3,00M E MAXIMO DE 5,20M,SOB A INFLUE | NCIA DO TREM-TIPO RODOVIARIO.FORNECIMENTO |  | 20.085.0675-0 | TUNNEL LINER,PARA PROCESSO NAO DESTRUTIVO,CIRCULAR,CONSTITUIDO DE CHAPAS COM REVESTIMENTO EPOXY,COM 4,70MM DE ESPESSURA,DIAMETRO DE 4,40M,PARAFUSOS,PORCAS E FERRAMENTAS NECESSARIAS,RECOBRIMENTO MINIMO DE 3,00M E MAXIMO DE 5,20M,SOB A INFLUENCIA DO TREM-TIPO RODOVIARIO.FORNECIMENTO
20.085.0675-A | TUNNEL LINER,PARA PROCESSO NAO DESTRUTIVO,CIRCULAR,CONSTITUI | DO DE CHAPAS COM REVESTIMENTO EPOXY,COM 4,70MM DE ESPESSURA, | DIAMETRO DE 4,40M,PARAFUSOS,PORCAS E FERRAMENTAS NECESSARIAS | ,RECOBRIMENTO MINIMO DE 3,00M E MAXIMO DE 5,20M,SOB A INFLUE | NCIA DO TREM-TIPO RODOVIARIO.FORNECIMENTO |  | 20.085.0675-A | TUNNEL LINER,PARA PROCESSO NAO DESTRUTIVO,CIRCULAR,CONSTITUIDO DE CHAPAS COM REVESTIMENTO EPOXY,COM 4,70MM DE ESPESSURA,DIAMETRO DE 4,40M,PARAFUSOS,PORCAS E FERRAMENTAS NECESSARIAS,RECOBRIMENTO MINIMO DE 3,00M E MAXIMO DE 5,20M,SOB A INFLUENCIA DO TREM-TIPO RODOVIARIO.FORNECIMENTO
20.085.0680-0 | TUNNEL LINER,PARA PROCESSO NAO DESTRUTIVO,CIRCULAR,CONSTITUI | DO DE CHAPAS GALVANIZADAS,COM ESPESSURA DE 6,30MM, DIAMETRO | DE 4,80M,PARAFUSOS,PORCAS E FERRAMENTAS NECESSARIAS,RECOBRIM | ENTO MINIMO DE 3,20M E MAXIMO DE 5,80M, SOB A INFLUENCIA DO | TREM-TIPO RODOVIARIO.FORNECIMENTO |  | 20.085.0680-0 | TUNNEL LINER,PARA PROCESSO NAO DESTRUTIVO,CIRCULAR,CONSTITUIDO DE CHAPAS GALVANIZADAS,COM ESPESSURA DE 6,30MM, DIAMETRODE 4,80M,PARAFUSOS,PORCAS E FERRAMENTAS NECESSARIAS,RECOBRIMENTO MINIMO DE 3,20M E MAXIMO DE 5,80M, SOB A INFLUENCIA DOTREM-TIPO RODOVIARIO.FORNECIMENTO
20.085.0680-A | TUNNEL LINER,PARA PROCESSO NAO DESTRUTIVO,CIRCULAR,CONSTITUI | DO DE CHAPAS GALVANIZADAS,COM ESPESSURA DE 6,30MM, DIAMETRO | DE 4,80M,PARAFUSOS,PORCAS E FERRAMENTAS NECESSARIAS,RECOBRIM | ENTO MINIMO DE 3,20M E MAXIMO DE 5,80M, SOB A INFLUENCIA DO | TREM-TIPO RODOVIARIO.FORNECIMENTO |  | 20.085.0680-A | TUNNEL LINER,PARA PROCESSO NAO DESTRUTIVO,CIRCULAR,CONSTITUIDO DE CHAPAS GALVANIZADAS,COM ESPESSURA DE 6,30MM, DIAMETRODE 4,80M,PARAFUSOS,PORCAS E FERRAMENTAS NECESSARIAS,RECOBRIMENTO MINIMO DE 3,20M E MAXIMO DE 5,80M, SOB A INFLUENCIA DOTREM-TIPO RODOVIARIO.FORNECIMENTO
20.085.0685-0 | TUNNEL LINER,PARA PROCESSO NAO DESTRUTIVO,CIRCULAR,CONSTITUI | DO DE CHAPAS COM REVESTIMENTO EPOXY,COM ESPESSURA DE 6,30MM, | DIAMETRO DE 4,80M,PARAFUSOS,PORCAS E FERRAMENTAS NECESSARIAS | ,RECOBRIMENTO MINIMO DE 3,20M E MAXIMO DE 5,80M,SOB A INFLUE | NCIA DO TREM-TIPO RODOVIARIO.FORNECIMENTO |  | 20.085.0685-0 | TUNNEL LINER,PARA PROCESSO NAO DESTRUTIVO,CIRCULAR,CONSTITUIDO DE CHAPAS COM REVESTIMENTO EPOXY,COM ESPESSURA DE 6,30MM,DIAMETRO DE 4,80M,PARAFUSOS,PORCAS E FERRAMENTAS NECESSARIAS,RECOBRIMENTO MINIMO DE 3,20M E MAXIMO DE 5,80M,SOB A INFLUENCIA DO TREM-TIPO RODOVIARIO.FORNECIMENTO
20.085.0685-A | TUNNEL LINER,PARA PROCESSO NAO DESTRUTIVO,CIRCULAR,CONSTITUI | DO DE CHAPAS COM REVESTIMENTO EPOXY,COM ESPESSURA DE 6,30MM, | DIAMETRO DE 4,80M,PARAFUSOS,PORCAS E FERRAMENTAS NECESSARIAS | ,RECOBRIMENTO MINIMO DE 3,20M E MAXIMO DE 5,80M,SOB A INFLUE | NCIA DO TREM-TIPO RODOVIARIO.FORNECIMENTO |  | 20.085.0685-A | TUNNEL LINER,PARA PROCESSO NAO DESTRUTIVO,CIRCULAR,CONSTITUIDO DE CHAPAS COM REVESTIMENTO EPOXY,COM ESPESSURA DE 6,30MM,DIAMETRO DE 4,80M,PARAFUSOS,PORCAS E FERRAMENTAS NECESSARIAS,RECOBRIMENTO MINIMO DE 3,20M E MAXIMO DE 5,80M,SOB A INFLUENCIA DO TREM-TIPO RODOVIARIO.FORNECIMENTO
20.086.0100-0 | PASSAGEM DE GADO,CONSTITUIDA DE CHAPAS GALVANIZADAS OU REVES | TIDAS COM EPOXY,ESPESSURA DE 2,70MM,PARAFUSOS,PORCAS E FERRA | MENTAS NECESSARIAS,COM DIMENSOES EM TORNO DE 2,20M DE VAO E | 2,25M DE ALTURA,RECOBRIMENTO MINIMO DE 0,30M E MAXIMO DE 8,9 | 0M,SOB A INFLUENCIA DO TREM-TIPO RODOVIARIO,EXCLUSIVE ANDAIM | E.ASSENTAMENTO | 20.086.0100-0 | PASSAGEM DE GADO,CONSTITUIDA DE CHAPAS GALVANIZADAS OU REVESTIDAS COM EPOXY,ESPESSURA DE 2,70MM,PARAFUSOS,PORCAS E FERRAMENTAS NECESSARIAS,COM DIMENSOES EM TORNO DE 2,20M DE VAO E2,25M DE ALTURA,RECOBRIMENTO MINIMO DE 0,30M E MAXIMO DE 8,90M,SOB A INFLUENCIA DO TREM-TIPO RODOVIARIO,EXCLUSIVE ANDAIME.ASSENTAMENTO
20.086.0100-A | PASSAGEM DE GADO,CONSTITUIDA DE CHAPAS GALVANIZADAS OU REVES | TIDAS COM EPOXY,ESPESSURA DE 2,70MM,PARAFUSOS,PORCAS E FERRA | MENTAS NECESSARIAS,COM DIMENSOES EM TORNO DE 2,20M DE VAO E | 2,25M DE ALTURA,RECOBRIMENTO MINIMO DE 0,30M E MAXIMO DE 8,9 | 0M,SOB A INFLUENCIA DO TREM-TIPO RODOVIARIO,EXCLUSIVE ANDAIM | E.ASSENTAMENTO | 20.086.0100-A | PASSAGEM DE GADO,CONSTITUIDA DE CHAPAS GALVANIZADAS OU REVESTIDAS COM EPOXY,ESPESSURA DE 2,70MM,PARAFUSOS,PORCAS E FERRAMENTAS NECESSARIAS,COM DIMENSOES EM TORNO DE 2,20M DE VAO E2,25M DE ALTURA,RECOBRIMENTO MINIMO DE 0,30M E MAXIMO DE 8,90M,SOB A INFLUENCIA DO TREM-TIPO RODOVIARIO,EXCLUSIVE ANDAIME.ASSENTAMENTO
20.086.0110-0 | PASSAGEM DE GADO,CONSTITUIDA DE CHAPAS GALVANIZADAS OU REVES | TIDAS COM EPOXY,ESPESSURA DE 2,70MM,PARAFUSOS,PORCAS E FERRA | MENTAS NECESSARIAS,COM DIMENSOES EM TORNO DE 2,90M DE VAO E | 3,10M DE ALTURA,RECOBRIMENTO MINIMO DE 0,60M E MAXIMO DE 11, | 40M,SOB A INFLUENCIA DO TREM-TIPO RODOVIARIO,EXCLUSIVE ANDAI | ME.ASSENTAMENTO | 20.086.0110-0 | PASSAGEM DE GADO,CONSTITUIDA DE CHAPAS GALVANIZADAS OU REVESTIDAS COM EPOXY,ESPESSURA DE 2,70MM,PARAFUSOS,PORCAS E FERRAMENTAS NECESSARIAS,COM DIMENSOES EM TORNO DE 2,90M DE VAO E3,10M DE ALTURA,RECOBRIMENTO MINIMO DE 0,60M E MAXIMO DE 11,40M,SOB A INFLUENCIA DO TREM-TIPO RODOVIARIO,EXCLUSIVE ANDAIME.ASSENTAMENTO
20.086.0110-A | PASSAGEM DE GADO,CONSTITUIDA DE CHAPAS GALVANIZADAS OU REVES | TIDAS COM EPOXY,ESPESSURA DE 2,70MM,PARAFUSOS,PORCAS E FERRA | MENTAS NECESSARIAS,COM DIMENSOES EM TORNO DE 2,90M DE VAO E | 3,10M DE ALTURA,RECOBRIMENTO MINIMO DE 0,60M E MAXIMO DE 11, | 40M,SOB A INFLUENCIA DO TREM-TIPO RODOVIARIO,EXCLUSIVE ANDAI | ME.ASSENTAMENTO | 20.086.0110-A | PASSAGEM DE GADO,CONSTITUIDA DE CHAPAS GALVANIZADAS OU REVESTIDAS COM EPOXY,ESPESSURA DE 2,70MM,PARAFUSOS,PORCAS E FERRAMENTAS NECESSARIAS,COM DIMENSOES EM TORNO DE 2,90M DE VAO E3,10M DE ALTURA,RECOBRIMENTO MINIMO DE 0,60M E MAXIMO DE 11,40M,SOB A INFLUENCIA DO TREM-TIPO RODOVIARIO,EXCLUSIVE ANDAIME.ASSENTAMENTO
20.086.0120-0 | PASSAGEM INFERIOR CONSTITUIDA DE CHAPAS GALVANIZADAS OU REVE | STIDAS COM EPOXY,ESPESSURA DE 2,70MM,PARAFUSOS,PORCAS E FERR | AMENTAS NECESSARIAS,COM DIMENSOES EM TORNO DE 3,70M DE VAO E | 3,50M DE ALTURA,RECOBRIMENTO MINIMO DE 0,60M E MAXIMO DE 11 | ,10M,SOB A INFLUENCIA DO TREM-TIPO RODOVIARIO,EXCLUSIVE ANDA | IME.ASSENTAMENTO | 20.086.0120-0 | PASSAGEM INFERIOR CONSTITUIDA DE CHAPAS GALVANIZADAS OU REVESTIDAS COM EPOXY,ESPESSURA DE 2,70MM,PARAFUSOS,PORCAS E FERRAMENTAS NECESSARIAS,COM DIMENSOES EM TORNO DE 3,70M DE VAO E3,50M DE ALTURA,RECOBRIMENTO MINIMO DE 0,60M E MAXIMO DE 11,10M,SOB A INFLUENCIA DO TREM-TIPO RODOVIARIO,EXCLUSIVE ANDAIME.ASSENTAMENTO
20.086.0120-A | PASSAGEM INFERIOR CONSTITUIDA DE CHAPAS GALVANIZADAS OU REVE | STIDAS COM EPOXY,ESPESSURA DE 2,70MM,PARAFUSOS,PORCAS E FERR | AMENTAS NECESSARIAS,COM DIMENSOES EM TORNO DE 3,70M DE VAO E | 3,50M DE ALTURA,RECOBRIMENTO MINIMO DE 0,60M E MAXIMO DE 11 | ,10M,SOB A INFLUENCIA DO TREM-TIPO RODOVIARIO,EXCLUSIVE ANDA | IME.ASSENTAMENTO | 20.086.0120-A | PASSAGEM INFERIOR CONSTITUIDA DE CHAPAS GALVANIZADAS OU REVESTIDAS COM EPOXY,ESPESSURA DE 2,70MM,PARAFUSOS,PORCAS E FERRAMENTAS NECESSARIAS,COM DIMENSOES EM TORNO DE 3,70M DE VAO E3,50M DE ALTURA,RECOBRIMENTO MINIMO DE 0,60M E MAXIMO DE 11,10M,SOB A INFLUENCIA DO TREM-TIPO RODOVIARIO,EXCLUSIVE ANDAIME.ASSENTAMENTO
20.086.0130-0 | PASSAGEM INFERIOR CONSTITUIDA DE CHAPAS GALVANIZADAS OU REVE | STIDAS COM EPOXY,ESPESSURA DE 2,70MM,PARAFUSOS,PORCAS E FERR | AMENTAS NECESSARIAS,COM DIMENSOES EM TORNO DE 4,20M DE VAO E | 3,90M DE ALTURA,RECOBRIMENTO MINIMO DE 0,60M E MAXIMO DE 9, | 70M,SOB A INFLUENCIA DO TREM-TIPO RODOVIARIO,EXCLUSIVE ANDAI | ME.ASSENTAMENTO | 20.086.0130-0 | PASSAGEM INFERIOR CONSTITUIDA DE CHAPAS GALVANIZADAS OU REVESTIDAS COM EPOXY,ESPESSURA DE 2,70MM,PARAFUSOS,PORCAS E FERRAMENTAS NECESSARIAS,COM DIMENSOES EM TORNO DE 4,20M DE VAO E3,90M DE ALTURA,RECOBRIMENTO MINIMO DE 0,60M E MAXIMO DE 9,70M,SOB A INFLUENCIA DO TREM-TIPO RODOVIARIO,EXCLUSIVE ANDAIME.ASSENTAMENTO
20.086.0130-A | PASSAGEM INFERIOR CONSTITUIDA DE CHAPAS GALVANIZADAS OU REVE | STIDAS COM EPOXY,ESPESSURA DE 2,70MM,PARAFUSOS,PORCAS E FERR | AMENTAS NECESSARIAS,COM DIMENSOES EM TORNO DE 4,20M DE VAO E | 3,90M DE ALTURA,RECOBRIMENTO MINIMO DE 0,60M E MAXIMO DE 9, | 70M,SOB A INFLUENCIA DO TREM-TIPO RODOVIARIO,EXCLUSIVE ANDAI | ME.ASSENTAMENTO | 20.086.0130-A | PASSAGEM INFERIOR CONSTITUIDA DE CHAPAS GALVANIZADAS OU REVESTIDAS COM EPOXY,ESPESSURA DE 2,70MM,PARAFUSOS,PORCAS E FERRAMENTAS NECESSARIAS,COM DIMENSOES EM TORNO DE 4,20M DE VAO E3,90M DE ALTURA,RECOBRIMENTO MINIMO DE 0,60M E MAXIMO DE 9,70M,SOB A INFLUENCIA DO TREM-TIPO RODOVIARIO,EXCLUSIVE ANDAIME.ASSENTAMENTO
20.086.0140-0 | PASSAGEM INFERIOR CONSTITUIDA DE CHAPAS GALVANIZADAS OU REVE | STIDAS COM EPOXY,ESPESSURA DE 2,70MM,PARAFUSOS,PORCAS E FERR | AMENTAS NECESSARIAS,COM DIMENSOES EM TORNO DE 4,80M DE VAO E | 4,75M DE ALTURA,RECOBRIMENTO MINIMO DE 0,90M E MAXIMO DE 8, | 50M,SOB A INFLUENCIA DO TREM-TIPO RODOVIARIO,EXCLUSIVE ANDAI | ME.ASSENTAMENTO | 20.086.0140-0 | PASSAGEM INFERIOR CONSTITUIDA DE CHAPAS GALVANIZADAS OU REVESTIDAS COM EPOXY,ESPESSURA DE 2,70MM,PARAFUSOS,PORCAS E FERRAMENTAS NECESSARIAS,COM DIMENSOES EM TORNO DE 4,80M DE VAO E4,75M DE ALTURA,RECOBRIMENTO MINIMO DE 0,90M E MAXIMO DE 8,50M,SOB A INFLUENCIA DO TREM-TIPO RODOVIARIO,EXCLUSIVE ANDAIME.ASSENTAMENTO
20.086.0140-A | PASSAGEM INFERIOR CONSTITUIDA DE CHAPAS GALVANIZADAS OU REVE | STIDAS COM EPOXY,ESPESSURA DE 2,70MM,PARAFUSOS,PORCAS E FERR | AMENTAS NECESSARIAS,COM DIMENSOES EM TORNO DE 4,80M DE VAO E | 4,75M DE ALTURA,RECOBRIMENTO MINIMO DE 0,90M E MAXIMO DE 8, | 50M,SOB A INFLUENCIA DO TREM-TIPO RODOVIARIO,EXCLUSIVE ANDAI | ME.ASSENTAMENTO | 20.086.0140-A | PASSAGEM INFERIOR CONSTITUIDA DE CHAPAS GALVANIZADAS OU REVESTIDAS COM EPOXY,ESPESSURA DE 2,70MM,PARAFUSOS,PORCAS E FERRAMENTAS NECESSARIAS,COM DIMENSOES EM TORNO DE 4,80M DE VAO E4,75M DE ALTURA,RECOBRIMENTO MINIMO DE 0,90M E MAXIMO DE 8,50M,SOB A INFLUENCIA DO TREM-TIPO RODOVIARIO,EXCLUSIVE ANDAIME.ASSENTAMENTO
20.086.0150-0 | PASSAGEM INFERIOR CONSTITUIDA DE CHAPAS GALVANIZADAS OU REVE | STIDAS COM EPOXY,ESPESSURA DE 3,40MM,PARAFUSOS,PORCAS E FERR | AMENTAS NECESSARIAS,COM DIMENSOES EM TORNO DE 5,00M DE VAO E | 4,85M DE ALTURA,RECOBRIMENTO MINIMO DE 0,90M E MAXIMO DE 8, | 60M,SOB A INFLUENCIA DO TREM-TIPO RODOVIARIO,EXCLUSIVE ANDAI | ME.ASSENTAMENTO | 20.086.0150-0 | PASSAGEM INFERIOR CONSTITUIDA DE CHAPAS GALVANIZADAS OU REVESTIDAS COM EPOXY,ESPESSURA DE 3,40MM,PARAFUSOS,PORCAS E FERRAMENTAS NECESSARIAS,COM DIMENSOES EM TORNO DE 5,00M DE VAO E4,85M DE ALTURA,RECOBRIMENTO MINIMO DE 0,90M E MAXIMO DE 8,60M,SOB A INFLUENCIA DO TREM-TIPO RODOVIARIO,EXCLUSIVE ANDAIME.ASSENTAMENTO
20.086.0150-A | PASSAGEM INFERIOR CONSTITUIDA DE CHAPAS GALVANIZADAS OU REVE | STIDAS COM EPOXY,ESPESSURA DE 3,40MM,PARAFUSOS,PORCAS E FERR | AMENTAS NECESSARIAS,COM DIMENSOES EM TORNO DE 5,00M DE VAO E | 4,85M DE ALTURA,RECOBRIMENTO MINIMO DE 0,90M E MAXIMO DE 8, | 60M,SOB A INFLUENCIA DO TREM-TIPO RODOVIARIO,EXCLUSIVE ANDAI | ME.ASSENTAMENTO | 20.086.0150-A | PASSAGEM INFERIOR CONSTITUIDA DE CHAPAS GALVANIZADAS OU REVESTIDAS COM EPOXY,ESPESSURA DE 3,40MM,PARAFUSOS,PORCAS E FERRAMENTAS NECESSARIAS,COM DIMENSOES EM TORNO DE 5,00M DE VAO E4,85M DE ALTURA,RECOBRIMENTO MINIMO DE 0,90M E MAXIMO DE 8,60M,SOB A INFLUENCIA DO TREM-TIPO RODOVIARIO,EXCLUSIVE ANDAIME.ASSENTAMENTO
20.086.0160-0 | PASSAGEM INFERIOR CONSTITUIDA DE CHAPAS GALVANIZADAS OU REVE | STIDAS COM EPOXY,ESPESSURA DE 4,70MM,PARAFUSOS,PORCAS E FERR | AMENTAS NECESSARIAS,COM DIMENSOES EM TORNO DE 5,85M DE VAO E | 5,30M DE ALTURA,RECOBRIMENTO MINIMO DE 0,90M E MAXIMO DE 8, | 50M,SOB A INFLUENCIA DO TREM-TIPO RODOVIARIO,EXCLUSIVE ANDAI | ME.ASSENTAMENTO | 20.086.0160-0 | PASSAGEM INFERIOR CONSTITUIDA DE CHAPAS GALVANIZADAS OU REVESTIDAS COM EPOXY,ESPESSURA DE 4,70MM,PARAFUSOS,PORCAS E FERRAMENTAS NECESSARIAS,COM DIMENSOES EM TORNO DE 5,85M DE VAO E5,30M DE ALTURA,RECOBRIMENTO MINIMO DE 0,90M E MAXIMO DE 8,50M,SOB A INFLUENCIA DO TREM-TIPO RODOVIARIO,EXCLUSIVE ANDAIME.ASSENTAMENTO
20.086.0160-A | PASSAGEM INFERIOR CONSTITUIDA DE CHAPAS GALVANIZADAS OU REVE | STIDAS COM EPOXY,ESPESSURA DE 4,70MM,PARAFUSOS,PORCAS E FERR | AMENTAS NECESSARIAS,COM DIMENSOES EM TORNO DE 5,85M DE VAO E | 5,30M DE ALTURA,RECOBRIMENTO MINIMO DE 0,90M E MAXIMO DE 8, | 50M,SOB A INFLUENCIA DO TREM-TIPO RODOVIARIO,EXCLUSIVE ANDAI | ME.ASSENTAMENTO | 20.086.0160-A | PASSAGEM INFERIOR CONSTITUIDA DE CHAPAS GALVANIZADAS OU REVESTIDAS COM EPOXY,ESPESSURA DE 4,70MM,PARAFUSOS,PORCAS E FERRAMENTAS NECESSARIAS,COM DIMENSOES EM TORNO DE 5,85M DE VAO E5,30M DE ALTURA,RECOBRIMENTO MINIMO DE 0,90M E MAXIMO DE 8,50M,SOB A INFLUENCIA DO TREM-TIPO RODOVIARIO,EXCLUSIVE ANDAIME.ASSENTAMENTO
20.086.0170-0 | BUEIRO SIMPLES CIRCULAR,CONSTITUIDO DE CHAPAS GALVANIZADAS O | U REVESTIDAS COM EPOXY,ESPESSURA DE 2MM,DIAMETRO DE 0,60M,PA | RAFUSOS,PORCAS E FERRAMENTAS NECESSARIAS,RECOBRIMENTO MINIMO | DE 0,30M E MAXIMO DE 25,00M,SOB A INFLUENCIA DO TREM-TIPO R | ODOVIARIO,EXCLUSIVE ANDAIME.ASSENTAMENTO |  | 20.086.0170-0 | BUEIRO SIMPLES CIRCULAR,CONSTITUIDO DE CHAPAS GALVANIZADAS OU REVESTIDAS COM EPOXY,ESPESSURA DE 2MM,DIAMETRO DE 0,60M,PARAFUSOS,PORCAS E FERRAMENTAS NECESSARIAS,RECOBRIMENTO MINIMODE 0,30M E MAXIMO DE 25,00M,SOB A INFLUENCIA DO TREM-TIPO RODOVIARIO,EXCLUSIVE ANDAIME.ASSENTAMENTO
20.086.0170-A | BUEIRO SIMPLES CIRCULAR,CONSTITUIDO DE CHAPAS GALVANIZADAS O | U REVESTIDAS COM EPOXY,ESPESSURA DE 2MM,DIAMETRO DE 0,60M,PA | RAFUSOS,PORCAS E FERRAMENTAS NECESSARIAS,RECOBRIMENTO MINIMO | DE 0,30M E MAXIMO DE 25,00M,SOB A INFLUENCIA DO TREM-TIPO R | ODOVIARIO,EXCLUSIVE ANDAIME.ASSENTAMENTO |  | 20.086.0170-A | BUEIRO SIMPLES CIRCULAR,CONSTITUIDO DE CHAPAS GALVANIZADAS OU REVESTIDAS COM EPOXY,ESPESSURA DE 2MM,DIAMETRO DE 0,60M,PARAFUSOS,PORCAS E FERRAMENTAS NECESSARIAS,RECOBRIMENTO MINIMODE 0,30M E MAXIMO DE 25,00M,SOB A INFLUENCIA DO TREM-TIPO RODOVIARIO,EXCLUSIVE ANDAIME.ASSENTAMENTO
20.086.0180-0 | BUEIRO SIMPLES CIRCULAR,CONSTITUIDO DE CHAPAS GALVANIZADAS O | U REVESTIDAS COM EPOXY,ESPESSURA DE 2MM,DIAMETRO DE 0,80M,PA | RAFUSOS,PORCAS E FERRAMENTAS NECESSARIAS,RECOBRIMENTO MINIMO | DE 0,30M E MAXIMO DE 18,80M,SOB A INFLUENCIA DO TREM-TIPO R | ODOVIARIO,EXCLUSIVE ANDAIME.ASSENTAMENTO |  | 20.086.0180-0 | BUEIRO SIMPLES CIRCULAR,CONSTITUIDO DE CHAPAS GALVANIZADAS OU REVESTIDAS COM EPOXY,ESPESSURA DE 2MM,DIAMETRO DE 0,80M,PARAFUSOS,PORCAS E FERRAMENTAS NECESSARIAS,RECOBRIMENTO MINIMODE 0,30M E MAXIMO DE 18,80M,SOB A INFLUENCIA DO TREM-TIPO RODOVIARIO,EXCLUSIVE ANDAIME.ASSENTAMENTO
20.086.0180-A | BUEIRO SIMPLES CIRCULAR,CONSTITUIDO DE CHAPAS GALVANIZADAS O | U REVESTIDAS COM EPOXY,ESPESSURA DE 2MM,DIAMETRO DE 0,80M,PA | RAFUSOS,PORCAS E FERRAMENTAS NECESSARIAS,RECOBRIMENTO MINIMO | DE 0,30M E MAXIMO DE 18,80M,SOB A INFLUENCIA DO TREM-TIPO R | ODOVIARIO,EXCLUSIVE ANDAIME.ASSENTAMENTO |  | 20.086.0180-A | BUEIRO SIMPLES CIRCULAR,CONSTITUIDO DE CHAPAS GALVANIZADAS OU REVESTIDAS COM EPOXY,ESPESSURA DE 2MM,DIAMETRO DE 0,80M,PARAFUSOS,PORCAS E FERRAMENTAS NECESSARIAS,RECOBRIMENTO MINIMODE 0,30M E MAXIMO DE 18,80M,SOB A INFLUENCIA DO TREM-TIPO RODOVIARIO,EXCLUSIVE ANDAIME.ASSENTAMENTO
20.086.0190-0 | BUEIRO SIMPLES CIRCULAR,CONSTITUIDO DE CHAPAS GALVANIZADAS O | U REVESTIDAS COM EPOXY,ESPESSURA DE 2MM,DIAMETRO DE 1,00M,PA | RAFUSOS,PORCAS E FERRAMENTAS NECESSARIAS,RECOBRIMENTO MINIMO | DE 0,30M E MAXIMO DE 15,00M,SOB A INFLUENCIA DO TREM-TIPO R | ODOVIARIO,EXCLUSIVE ANDAIME.ASSENTAMENTO |  | 20.086.0190-0 | BUEIRO SIMPLES CIRCULAR,CONSTITUIDO DE CHAPAS GALVANIZADAS OU REVESTIDAS COM EPOXY,ESPESSURA DE 2MM,DIAMETRO DE 1,00M,PARAFUSOS,PORCAS E FERRAMENTAS NECESSARIAS,RECOBRIMENTO MINIMODE 0,30M E MAXIMO DE 15,00M,SOB A INFLUENCIA DO TREM-TIPO RODOVIARIO,EXCLUSIVE ANDAIME.ASSENTAMENTO
20.086.0190-A | BUEIRO SIMPLES CIRCULAR,CONSTITUIDO DE CHAPAS GALVANIZADAS O | U REVESTIDAS COM EPOXY,ESPESSURA DE 2MM,DIAMETRO DE 1,00M,PA | RAFUSOS,PORCAS E FERRAMENTAS NECESSARIAS,RECOBRIMENTO MINIMO | DE 0,30M E MAXIMO DE 15,00M,SOB A INFLUENCIA DO TREM-TIPO R | ODOVIARIO,EXCLUSIVE ANDAIME.ASSENTAMENTO |  | 20.086.0190-A | BUEIRO SIMPLES CIRCULAR,CONSTITUIDO DE CHAPAS GALVANIZADAS OU REVESTIDAS COM EPOXY,ESPESSURA DE 2MM,DIAMETRO DE 1,00M,PARAFUSOS,PORCAS E FERRAMENTAS NECESSARIAS,RECOBRIMENTO MINIMODE 0,30M E MAXIMO DE 15,00M,SOB A INFLUENCIA DO TREM-TIPO RODOVIARIO,EXCLUSIVE ANDAIME.ASSENTAMENTO
20.086.0200-0 | BUEIRO SIMPLES CIRCULAR,CONSTITUIDO DE CHAPAS GALVANIZADAS O | U REVESTIDAS COM EPOXY,ESPESSURA DE 2MM,DIAMETRO DE 1,20M,PA | RAFUSOS,PORCAS E FERRAMENTAS NECESSARIAS,RECOBRIMENTO MINIMO | DE 0,30M E MAXIMO DE 12,50M,SOB A INFLUENCIA DO TREM-TIPO R | ODOVIARIO,EXCLUSIVE ANDAIME.ASSENTAMENTO |  | 20.086.0200-0 | BUEIRO SIMPLES CIRCULAR,CONSTITUIDO DE CHAPAS GALVANIZADAS OU REVESTIDAS COM EPOXY,ESPESSURA DE 2MM,DIAMETRO DE 1,20M,PARAFUSOS,PORCAS E FERRAMENTAS NECESSARIAS,RECOBRIMENTO MINIMODE 0,30M E MAXIMO DE 12,50M,SOB A INFLUENCIA DO TREM-TIPO RODOVIARIO,EXCLUSIVE ANDAIME.ASSENTAMENTO
20.086.0200-A | BUEIRO SIMPLES CIRCULAR,CONSTITUIDO DE CHAPAS GALVANIZADAS O | U REVESTIDAS COM EPOXY,ESPESSURA DE 2MM,DIAMETRO DE 1,20M,PA | RAFUSOS,PORCAS E FERRAMENTAS NECESSARIAS,RECOBRIMENTO MINIMO | DE 0,30M E MAXIMO DE 12,50M,SOB A INFLUENCIA DO TREM-TIPO R | ODOVIARIO,EXCLUSIVE ANDAIME.ASSENTAMENTO |  | 20.086.0200-A | BUEIRO SIMPLES CIRCULAR,CONSTITUIDO DE CHAPAS GALVANIZADAS OU REVESTIDAS COM EPOXY,ESPESSURA DE 2MM,DIAMETRO DE 1,20M,PARAFUSOS,PORCAS E FERRAMENTAS NECESSARIAS,RECOBRIMENTO MINIMODE 0,30M E MAXIMO DE 12,50M,SOB A INFLUENCIA DO TREM-TIPO RODOVIARIO,EXCLUSIVE ANDAIME.ASSENTAMENTO
20.086.0210-0 | BUEIRO SIMPLES CIRCULAR,CONSTITUIDO DE CHAPAS GALVANIZADAS O | U REVESTIDAS COM EPOXY,ESPESSURA DE 2MM,DIAMETRO DE 1,50M,PA | RAFUSOS,PORCAS E FERRAMENTAS NECESSARIAS,RECOBRIMENTO MINIMO | DE 0,30M E MAXIMO DE 10,00M,SOB A INFLUENCIA DO TREM-TIPO R | ODOVIARIO,EXCLUSIVE ANDAIME.ASSENTAMENTO |  | 20.086.0210-0 | BUEIRO SIMPLES CIRCULAR,CONSTITUIDO DE CHAPAS GALVANIZADAS OU REVESTIDAS COM EPOXY,ESPESSURA DE 2MM,DIAMETRO DE 1,50M,PARAFUSOS,PORCAS E FERRAMENTAS NECESSARIAS,RECOBRIMENTO MINIMODE 0,30M E MAXIMO DE 10,00M,SOB A INFLUENCIA DO TREM-TIPO RODOVIARIO,EXCLUSIVE ANDAIME.ASSENTAMENTO
20.086.0210-A | BUEIRO SIMPLES CIRCULAR,CONSTITUIDO DE CHAPAS GALVANIZADAS O | U REVESTIDAS COM EPOXY,ESPESSURA DE 2MM,DIAMETRO DE 1,50M,PA | RAFUSOS,PORCAS E FERRAMENTAS NECESSARIAS,RECOBRIMENTO MINIMO | DE 0,30M E MAXIMO DE 10,00M,SOB A INFLUENCIA DO TREM-TIPO R | ODOVIARIO,EXCLUSIVE ANDAIME.ASSENTAMENTO |  | 20.086.0210-A | BUEIRO SIMPLES CIRCULAR,CONSTITUIDO DE CHAPAS GALVANIZADAS OU REVESTIDAS COM EPOXY,ESPESSURA DE 2MM,DIAMETRO DE 1,50M,PARAFUSOS,PORCAS E FERRAMENTAS NECESSARIAS,RECOBRIMENTO MINIMODE 0,30M E MAXIMO DE 10,00M,SOB A INFLUENCIA DO TREM-TIPO RODOVIARIO,EXCLUSIVE ANDAIME.ASSENTAMENTO
20.086.0220-0 | BUEIRO SIMPLES CIRCULAR,CONSTITUIDO DE CHAPAS GALVANIZADAS O | U REVESTIDAS COM EPOXY,ESPESSURA DE 2MM,DIAMETRO DE 1,80M,PA | RAFUSOS,PORCAS E FERRAMENTAS NECESSARIAS,RECOBRIMENTO MINIMO | DE 0,40M E MAXIMO DE 8,30M,SOB A INFLUENCIA DO TREM-TIPO RO | DOVIARIO,EXCLUSIVE ANDAIME.ASSENTAMENTO |  | 20.086.0220-0 | BUEIRO SIMPLES CIRCULAR,CONSTITUIDO DE CHAPAS GALVANIZADAS OU REVESTIDAS COM EPOXY,ESPESSURA DE 2MM,DIAMETRO DE 1,80M,PARAFUSOS,PORCAS E FERRAMENTAS NECESSARIAS,RECOBRIMENTO MINIMODE 0,40M E MAXIMO DE 8,30M,SOB A INFLUENCIA DO TREM-TIPO RODOVIARIO,EXCLUSIVE ANDAIME.ASSENTAMENTO
20.086.0220-A | BUEIRO SIMPLES CIRCULAR,CONSTITUIDO DE CHAPAS GALVANIZADAS O | U REVESTIDAS COM EPOXY,ESPESSURA DE 2MM,DIAMETRO DE 1,80M,PA | RAFUSOS,PORCAS E FERRAMENTAS NECESSARIAS,RECOBRIMENTO MINIMO | DE 0,40M E MAXIMO DE 8,30M,SOB A INFLUENCIA DO TREM-TIPO RO | DOVIARIO,EXCLUSIVE ANDAIME.ASSENTAMENTO |  | 20.086.0220-A | BUEIRO SIMPLES CIRCULAR,CONSTITUIDO DE CHAPAS GALVANIZADAS OU REVESTIDAS COM EPOXY,ESPESSURA DE 2MM,DIAMETRO DE 1,80M,PARAFUSOS,PORCAS E FERRAMENTAS NECESSARIAS,RECOBRIMENTO MINIMODE 0,40M E MAXIMO DE 8,30M,SOB A INFLUENCIA DO TREM-TIPO RODOVIARIO,EXCLUSIVE ANDAIME.ASSENTAMENTO
20.086.0230-0 | BUEIRO SIMPLES CIRCULAR,CONSTITUIDO DE CHAPAS GALVANIZADAS O | U REVESTIDAS COM EPOXY,ESPESSURA DE 2MM,DIAMETRO DE 2,00M,PA | RAFUSOS,PORCAS E FERRAMENTAS NECESSARIAS,RECOBRIMENTO MINIMO | DE 0,50M E MAXIMO DE 7,50M,SOB A INFLUENCIA DO TREM-TIPO RO | DOVIARIO,EXCLUSIVE ANDAIME.ASSENTAMENTO |  | 20.086.0230-0 | BUEIRO SIMPLES CIRCULAR,CONSTITUIDO DE CHAPAS GALVANIZADAS OU REVESTIDAS COM EPOXY,ESPESSURA DE 2MM,DIAMETRO DE 2,00M,PARAFUSOS,PORCAS E FERRAMENTAS NECESSARIAS,RECOBRIMENTO MINIMODE 0,50M E MAXIMO DE 7,50M,SOB A INFLUENCIA DO TREM-TIPO RODOVIARIO,EXCLUSIVE ANDAIME.ASSENTAMENTO
20.086.0230-A | BUEIRO SIMPLES CIRCULAR,CONSTITUIDO DE CHAPAS GALVANIZADAS O | U REVESTIDAS COM EPOXY,ESPESSURA DE 2MM,DIAMETRO DE 2,00M,PA | RAFUSOS,PORCAS E FERRAMENTAS NECESSARIAS,RECOBRIMENTO MINIMO | DE 0,50M E MAXIMO DE 7,50M,SOB A INFLUENCIA DO TREM-TIPO RO | DOVIARIO,EXCLUSIVE ANDAIME.ASSENTAMENTO |  | 20.086.0230-A | BUEIRO SIMPLES CIRCULAR,CONSTITUIDO DE CHAPAS GALVANIZADAS OU REVESTIDAS COM EPOXY,ESPESSURA DE 2MM,DIAMETRO DE 2,00M,PARAFUSOS,PORCAS E FERRAMENTAS NECESSARIAS,RECOBRIMENTO MINIMODE 0,50M E MAXIMO DE 7,50M,SOB A INFLUENCIA DO TREM-TIPO RODOVIARIO,EXCLUSIVE ANDAIME.ASSENTAMENTO
20.086.0240-0 | BUEIRO SIMPLES CIRCULAR,CONSTITUIDO DE CHAPAS GALVANIZADAS O | U REVESTIDAS COM EPOXY,ESPESSURA DE 2,70MM,DIAMETRO DE 2,20M | ,PARAFUSOS,PORCAS E FERRAMENTAS NECESSARIAS,RECOBRIMENTO MIN | IMO DE 0,50M E MAXIMO DE 9,50M,SOB A INFLUENCIA DO TREM-TIPO | RODOVIARIO,EXCLUSIVE ANDAIME.ASSENTAMENTO |  | 20.086.0240-0 | BUEIRO SIMPLES CIRCULAR,CONSTITUIDO DE CHAPAS GALVANIZADAS OU REVESTIDAS COM EPOXY,ESPESSURA DE 2,70MM,DIAMETRO DE 2,20M,PARAFUSOS,PORCAS E FERRAMENTAS NECESSARIAS,RECOBRIMENTO MINIMO DE 0,50M E MAXIMO DE 9,50M,SOB A INFLUENCIA DO TREM-TIPORODOVIARIO,EXCLUSIVE ANDAIME.ASSENTAMENTO
20.086.0240-A | BUEIRO SIMPLES CIRCULAR,CONSTITUIDO DE CHAPAS GALVANIZADAS O | U REVESTIDAS COM EPOXY,ESPESSURA DE 2,70MM,DIAMETRO DE 2,20M | ,PARAFUSOS,PORCAS E FERRAMENTAS NECESSARIAS,RECOBRIMENTO MIN | IMO DE 0,50M E MAXIMO DE 9,50M,SOB A INFLUENCIA DO TREM-TIPO | RODOVIARIO,EXCLUSIVE ANDAIME.ASSENTAMENTO |  | 20.086.0240-A | BUEIRO SIMPLES CIRCULAR,CONSTITUIDO DE CHAPAS GALVANIZADAS OU REVESTIDAS COM EPOXY,ESPESSURA DE 2,70MM,DIAMETRO DE 2,20M,PARAFUSOS,PORCAS E FERRAMENTAS NECESSARIAS,RECOBRIMENTO MINIMO DE 0,50M E MAXIMO DE 9,50M,SOB A INFLUENCIA DO TREM-TIPORODOVIARIO,EXCLUSIVE ANDAIME.ASSENTAMENTO
20.086.0250-0 | BUEIRO SIMPLES CIRCULAR,CONSTITUIDO DE CHAPAS GALVANIZADAS O | U REVESTIDAS COM EPOXY,ESPESSURA DE 2,70MM,DIAMETRO DE 2,40M | ,PARAFUSOS,PORCAS E FERRAMENTAS NECESSARIAS,RECOBRIMENTO MIN | IMO DE 0,50M E MAXIMO DE 8,70M,SOB A INFLUENCIA DO TREM-TIPO | RODOVIARIO,EXCLUSIVE ANDAIME.ASSENTAMENTO |  | 20.086.0250-0 | BUEIRO SIMPLES CIRCULAR,CONSTITUIDO DE CHAPAS GALVANIZADAS OU REVESTIDAS COM EPOXY,ESPESSURA DE 2,70MM,DIAMETRO DE 2,40M,PARAFUSOS,PORCAS E FERRAMENTAS NECESSARIAS,RECOBRIMENTO MINIMO DE 0,50M E MAXIMO DE 8,70M,SOB A INFLUENCIA DO TREM-TIPORODOVIARIO,EXCLUSIVE ANDAIME.ASSENTAMENTO
20.086.0250-A | BUEIRO SIMPLES CIRCULAR,CONSTITUIDO DE CHAPAS GALVANIZADAS O | U REVESTIDAS COM EPOXY,ESPESSURA DE 2,70MM,DIAMETRO DE 2,40M | ,PARAFUSOS,PORCAS E FERRAMENTAS NECESSARIAS,RECOBRIMENTO MIN | IMO DE 0,50M E MAXIMO DE 8,70M,SOB A INFLUENCIA DO TREM-TIPO | RODOVIARIO,EXCLUSIVE ANDAIME.ASSENTAMENTO |  | 20.086.0250-A | BUEIRO SIMPLES CIRCULAR,CONSTITUIDO DE CHAPAS GALVANIZADAS OU REVESTIDAS COM EPOXY,ESPESSURA DE 2,70MM,DIAMETRO DE 2,40M,PARAFUSOS,PORCAS E FERRAMENTAS NECESSARIAS,RECOBRIMENTO MINIMO DE 0,50M E MAXIMO DE 8,70M,SOB A INFLUENCIA DO TREM-TIPORODOVIARIO,EXCLUSIVE ANDAIME.ASSENTAMENTO
20.086.0260-0 | BUEIRO SIMPLES CIRCULAR,CONSTITUIDO DE CHAPAS GALVANIZADAS O | U REVESTIDAS COM EPOXY,ESPESSURA DE 3,40MM,DIAMETRO DE 2,60M | ,PARAFUSOS,PORCAS E FERRAMENTAS NECESSARIAS,RECOBRIMENTO MIN | IMO DE 0,50M E MAXIMO DE 10,60M,SOB A INFLUENCIA DO TREM-TIP | O RODOVIARIO,EXCLUSIVE ANDAIME.ASSENTAMENTO |  | 20.086.0260-0 | BUEIRO SIMPLES CIRCULAR,CONSTITUIDO DE CHAPAS GALVANIZADAS OU REVESTIDAS COM EPOXY,ESPESSURA DE 3,40MM,DIAMETRO DE 2,60M,PARAFUSOS,PORCAS E FERRAMENTAS NECESSARIAS,RECOBRIMENTO MINIMO DE 0,50M E MAXIMO DE 10,60M,SOB A INFLUENCIA DO TREM-TIPO RODOVIARIO,EXCLUSIVE ANDAIME.ASSENTAMENTO
20.086.0260-A | BUEIRO SIMPLES CIRCULAR,CONSTITUIDO DE CHAPAS GALVANIZADAS O | U REVESTIDAS COM EPOXY,ESPESSURA DE 3,40MM,DIAMETRO DE 2,60M | ,PARAFUSOS,PORCAS E FERRAMENTAS NECESSARIAS,RECOBRIMENTO MIN | IMO DE 0,50M E MAXIMO DE 10,60M,SOB A INFLUENCIA DO TREM-TIP | O RODOVIARIO,EXCLUSIVE ANDAIME.ASSENTAMENTO |  | 20.086.0260-A | BUEIRO SIMPLES CIRCULAR,CONSTITUIDO DE CHAPAS GALVANIZADAS OU REVESTIDAS COM EPOXY,ESPESSURA DE 3,40MM,DIAMETRO DE 2,60M,PARAFUSOS,PORCAS E FERRAMENTAS NECESSARIAS,RECOBRIMENTO MINIMO DE 0,50M E MAXIMO DE 10,60M,SOB A INFLUENCIA DO TREM-TIPO RODOVIARIO,EXCLUSIVE ANDAIME.ASSENTAMENTO
20.086.0270-0 | BUEIRO SIMPLES CIRCULAR,CONSTITUIDO DE CHAPAS GALVANIZADAS O | U REVESTIDAS COM EPOXY,ESPESSURA DE 3,40MM,DIAMETRO DE 2,80M | ,PARAFUSOS,PORCAS E FERRAMENTAS NECESSARIAS,RECOBRIMENTO MIN | IMO DE 0,50M E MAXIMO DE 9,80M,SOB A INFLUENCIA DO TREM-TIPO | RODOVIARIO,EXCLUSIVE ANDAIME.ASSENTAMENTO |  | 20.086.0270-0 | BUEIRO SIMPLES CIRCULAR,CONSTITUIDO DE CHAPAS GALVANIZADAS OU REVESTIDAS COM EPOXY,ESPESSURA DE 3,40MM,DIAMETRO DE 2,80M,PARAFUSOS,PORCAS E FERRAMENTAS NECESSARIAS,RECOBRIMENTO MINIMO DE 0,50M E MAXIMO DE 9,80M,SOB A INFLUENCIA DO TREM-TIPORODOVIARIO,EXCLUSIVE ANDAIME.ASSENTAMENTO
20.086.0270-A | BUEIRO SIMPLES CIRCULAR,CONSTITUIDO DE CHAPAS GALVANIZADAS O | U REVESTIDAS COM EPOXY,ESPESSURA DE 3,40MM,DIAMETRO DE 2,80M | ,PARAFUSOS,PORCAS E FERRAMENTAS NECESSARIAS,RECOBRIMENTO MIN | IMO DE 0,50M E MAXIMO DE 9,80M,SOB A INFLUENCIA DO TREM-TIPO | RODOVIARIO,EXCLUSIVE ANDAIME.ASSENTAMENTO |  | 20.086.0270-A | BUEIRO SIMPLES CIRCULAR,CONSTITUIDO DE CHAPAS GALVANIZADAS OU REVESTIDAS COM EPOXY,ESPESSURA DE 3,40MM,DIAMETRO DE 2,80M,PARAFUSOS,PORCAS E FERRAMENTAS NECESSARIAS,RECOBRIMENTO MINIMO DE 0,50M E MAXIMO DE 9,80M,SOB A INFLUENCIA DO TREM-TIPORODOVIARIO,EXCLUSIVE ANDAIME.ASSENTAMENTO
20.086.0280-0 | BUEIRO SIMPLES CIRCULAR,CONSTITUIDO DE CHAPAS GALVANIZADAS O | U REVESTIDAS COM EPOXY,ESPESSURA DE 2,70MM,DIAMETRO DE 3,05M | ,PARAFUSOS,PORCAS E FERRAMENTAS NECESSARIAS,RECOBRIMENTO MIN | IMO DE 0,45M E MAXIMO DE 13,10M,SOB A INFLUENCIA DO TREM-TIP | A RODOVIARIO,EXCLUSIVE ANDAIME.ASSENTAMENTO |  | 20.086.0280-0 | BUEIRO SIMPLES CIRCULAR,CONSTITUIDO DE CHAPAS GALVANIZADAS OU REVESTIDAS COM EPOXY,ESPESSURA DE 2,70MM,DIAMETRO DE 3,05M,PARAFUSOS,PORCAS E FERRAMENTAS NECESSARIAS,RECOBRIMENTO MINIMO DE 0,45M E MAXIMO DE 13,10M,SOB A INFLUENCIA DO TREM-TIPA RODOVIARIO,EXCLUSIVE ANDAIME.ASSENTAMENTO
20.086.0280-A | BUEIRO SIMPLES CIRCULAR,CONSTITUIDO DE CHAPAS GALVANIZADAS O | U REVESTIDAS COM EPOXY,ESPESSURA DE 2,70MM,DIAMETRO DE 3,05M | ,PARAFUSOS,PORCAS E FERRAMENTAS NECESSARIAS,RECOBRIMENTO MIN | IMO DE 0,45M E MAXIMO DE 13,10M,SOB A INFLUENCIA DO TREM-TIP | A RODOVIARIO,EXCLUSIVE ANDAIME.ASSENTAMENTO |  | 20.086.0280-A | BUEIRO SIMPLES CIRCULAR,CONSTITUIDO DE CHAPAS GALVANIZADAS OU REVESTIDAS COM EPOXY,ESPESSURA DE 2,70MM,DIAMETRO DE 3,05M,PARAFUSOS,PORCAS E FERRAMENTAS NECESSARIAS,RECOBRIMENTO MINIMO DE 0,45M E MAXIMO DE 13,10M,SOB A INFLUENCIA DO TREM-TIPA RODOVIARIO,EXCLUSIVE ANDAIME.ASSENTAMENTO
20.086.0290-0 | BUEIRO SIMPLES CIRCULAR,CONSTITUIDO DE CHAPAS GALVANIZADAS O | U REVESTIDAS COM EPOXY,ESPESSURA DE 2,70MM,DIAMETRO DE 3,40M | ,PARAFUSOS,PORCAS E FERRAMENTAS NECESSARIAS,RECOBRIMENTO MIN | IMO DE 0,45M E MAXIMO DE 11,70M,SOB A INFLUENCIA DO TREM-TIP | O RODOVIARIO,EXCLUSIVE ANDAIME.ASSENTAMENTO |  | 20.086.0290-0 | BUEIRO SIMPLES CIRCULAR,CONSTITUIDO DE CHAPAS GALVANIZADAS OU REVESTIDAS COM EPOXY,ESPESSURA DE 2,70MM,DIAMETRO DE 3,40M,PARAFUSOS,PORCAS E FERRAMENTAS NECESSARIAS,RECOBRIMENTO MINIMO DE 0,45M E MAXIMO DE 11,70M,SOB A INFLUENCIA DO TREM-TIPO RODOVIARIO,EXCLUSIVE ANDAIME.ASSENTAMENTO
20.086.0290-A | BUEIRO SIMPLES CIRCULAR,CONSTITUIDO DE CHAPAS GALVANIZADAS O | U REVESTIDAS COM EPOXY,ESPESSURA DE 2,70MM,DIAMETRO DE 3,40M | ,PARAFUSOS,PORCAS E FERRAMENTAS NECESSARIAS,RECOBRIMENTO MIN | IMO DE 0,45M E MAXIMO DE 11,70M,SOB A INFLUENCIA DO TREM-TIP | O RODOVIARIO,EXCLUSIVE ANDAIME.ASSENTAMENTO |  | 20.086.0290-A | BUEIRO SIMPLES CIRCULAR,CONSTITUIDO DE CHAPAS GALVANIZADAS OU REVESTIDAS COM EPOXY,ESPESSURA DE 2,70MM,DIAMETRO DE 3,40M,PARAFUSOS,PORCAS E FERRAMENTAS NECESSARIAS,RECOBRIMENTO MINIMO DE 0,45M E MAXIMO DE 11,70M,SOB A INFLUENCIA DO TREM-TIPO RODOVIARIO,EXCLUSIVE ANDAIME.ASSENTAMENTO
20.086.0300-0 | BUEIRO SIMPLES CIRCULAR,CONSTITUIDO DE CHAPAS GALVANIZADAS O | U REVESTIDAS COM EPOXY,ESPESSURA DE 2,70MM,DIAMETRO DE 3,80M | ,PARAFUSOS,PORCAS E FERRAMENTAS NECESSARIAS,RECOBRIMENTO MIN | IMO DE 0,60M E MAXIMO DE 10,50M,SOB A INFLUENCIA DO TREM-TIP | O RODOVIARIO,EXCLUSIVE ANDAIME.ASSENTAMENTO |  | 20.086.0300-0 | BUEIRO SIMPLES CIRCULAR,CONSTITUIDO DE CHAPAS GALVANIZADAS OU REVESTIDAS COM EPOXY,ESPESSURA DE 2,70MM,DIAMETRO DE 3,80M,PARAFUSOS,PORCAS E FERRAMENTAS NECESSARIAS,RECOBRIMENTO MINIMO DE 0,60M E MAXIMO DE 10,50M,SOB A INFLUENCIA DO TREM-TIPO RODOVIARIO,EXCLUSIVE ANDAIME.ASSENTAMENTO
20.086.0300-A | BUEIRO SIMPLES CIRCULAR,CONSTITUIDO DE CHAPAS GALVANIZADAS O | U REVESTIDAS COM EPOXY,ESPESSURA DE 2,70MM,DIAMETRO DE 3,80M | ,PARAFUSOS,PORCAS E FERRAMENTAS NECESSARIAS,RECOBRIMENTO MIN | IMO DE 0,60M E MAXIMO DE 10,50M,SOB A INFLUENCIA DO TREM-TIP | O RODOVIARIO,EXCLUSIVE ANDAIME.ASSENTAMENTO |  | 20.086.0300-A | BUEIRO SIMPLES CIRCULAR,CONSTITUIDO DE CHAPAS GALVANIZADAS OU REVESTIDAS COM EPOXY,ESPESSURA DE 2,70MM,DIAMETRO DE 3,80M,PARAFUSOS,PORCAS E FERRAMENTAS NECESSARIAS,RECOBRIMENTO MINIMO DE 0,60M E MAXIMO DE 10,50M,SOB A INFLUENCIA DO TREM-TIPO RODOVIARIO,EXCLUSIVE ANDAIME.ASSENTAMENTO
20.086.0310-0 | BUEIRO SIMPLES CIRCULAR,CONSTITUIDO DE CHAPAS GALVANIZADAS O | U REVESTIDAS COM EPOXY,ESPESSURA DE 2,70MM,DIAMETRO DE 4,20M | ,PARAFUSOS,PORCAS E FERRAMENTAS NECESSARIAS,RECOBRIMENTO MIN | IMO DE 0,60M E MAXIMO DE 9,50M,SOB A INFLUENCIA DO TREM-TIPO | RODOVIARIO,EXCLUSIVE ANDAIME.ASSENTAMENTO |  | 20.086.0310-0 | BUEIRO SIMPLES CIRCULAR,CONSTITUIDO DE CHAPAS GALVANIZADAS OU REVESTIDAS COM EPOXY,ESPESSURA DE 2,70MM,DIAMETRO DE 4,20M,PARAFUSOS,PORCAS E FERRAMENTAS NECESSARIAS,RECOBRIMENTO MINIMO DE 0,60M E MAXIMO DE 9,50M,SOB A INFLUENCIA DO TREM-TIPORODOVIARIO,EXCLUSIVE ANDAIME.ASSENTAMENTO
20.086.0310-A | BUEIRO SIMPLES CIRCULAR,CONSTITUIDO DE CHAPAS GALVANIZADAS O | U REVESTIDAS COM EPOXY,ESPESSURA DE 2,70MM,DIAMETRO DE 4,20M | ,PARAFUSOS,PORCAS E FERRAMENTAS NECESSARIAS,RECOBRIMENTO MIN | IMO DE 0,60M E MAXIMO DE 9,50M,SOB A INFLUENCIA DO TREM-TIPO | RODOVIARIO,EXCLUSIVE ANDAIME.ASSENTAMENTO |  | 20.086.0310-A | BUEIRO SIMPLES CIRCULAR,CONSTITUIDO DE CHAPAS GALVANIZADAS OU REVESTIDAS COM EPOXY,ESPESSURA DE 2,70MM,DIAMETRO DE 4,20M,PARAFUSOS,PORCAS E FERRAMENTAS NECESSARIAS,RECOBRIMENTO MINIMO DE 0,60M E MAXIMO DE 9,50M,SOB A INFLUENCIA DO TREM-TIPORODOVIARIO,EXCLUSIVE ANDAIME.ASSENTAMENTO
20.086.0320-0 | BUEIRO SIMPLES CIRCULAR,CONSTITUIDO DE CHAPAS GALVANIZADAS O | U REVESTIDAS COM EPOXY,ESPESSURA DE 2,70MM,DIAMETRO DE 4,60M | ,PARAFUSOS,PORCAS E FERRAMENTAS NECESSARIAS,RECOBRIMENTO MIN | IMO DE 0,60M E MAXIMO DE 8,70M,SOB A INFLUENCIA DO TREM-TIPO | RODOVIARIO,EXCLUSIVE ANDAIME.ASSENTAMENTO |  | 20.086.0320-0 | BUEIRO SIMPLES CIRCULAR,CONSTITUIDO DE CHAPAS GALVANIZADAS OU REVESTIDAS COM EPOXY,ESPESSURA DE 2,70MM,DIAMETRO DE 4,60M,PARAFUSOS,PORCAS E FERRAMENTAS NECESSARIAS,RECOBRIMENTO MINIMO DE 0,60M E MAXIMO DE 8,70M,SOB A INFLUENCIA DO TREM-TIPORODOVIARIO,EXCLUSIVE ANDAIME.ASSENTAMENTO
20.086.0320-A | BUEIRO SIMPLES CIRCULAR,CONSTITUIDO DE CHAPAS GALVANIZADAS O | U REVESTIDAS COM EPOXY,ESPESSURA DE 2,70MM,DIAMETRO DE 4,60M | ,PARAFUSOS,PORCAS E FERRAMENTAS NECESSARIAS,RECOBRIMENTO MIN | IMO DE 0,60M E MAXIMO DE 8,70M,SOB A INFLUENCIA DO TREM-TIPO | RODOVIARIO,EXCLUSIVE ANDAIME.ASSENTAMENTO |  | 20.086.0320-A | BUEIRO SIMPLES CIRCULAR,CONSTITUIDO DE CHAPAS GALVANIZADAS OU REVESTIDAS COM EPOXY,ESPESSURA DE 2,70MM,DIAMETRO DE 4,60M,PARAFUSOS,PORCAS E FERRAMENTAS NECESSARIAS,RECOBRIMENTO MINIMO DE 0,60M E MAXIMO DE 8,70M,SOB A INFLUENCIA DO TREM-TIPORODOVIARIO,EXCLUSIVE ANDAIME.ASSENTAMENTO
20.086.0330-0 | BUEIRO SIMPLES LENTICULAR,CONSTITUIDO DE CHAPAS GALVANIZADAS | OU REVESTIDAS COM EPOXY,ESPESSURA DE 2MM,PARAFUSOS,PORCAS E | FERRAMENTAS NECESSARIAS,COM DIMENSOES EM TORNO DE 1,00M DE | VAO E 0,80M DE ALTURA,RECOBRIMENTO MINIMO DE 0,30M E MAXIMO | DE 6,80M,SOB A INFLUENCIA DO TREM-TIPO RODOVIARIO,EXCLUSIVE | ANDAIME.ASSENTAMENTO | 20.086.0330-0 | BUEIRO SIMPLES LENTICULAR,CONSTITUIDO DE CHAPAS GALVANIZADASOU REVESTIDAS COM EPOXY,ESPESSURA DE 2MM,PARAFUSOS,PORCAS EFERRAMENTAS NECESSARIAS,COM DIMENSOES EM TORNO DE 1,00M DEVAO E 0,80M DE ALTURA,RECOBRIMENTO MINIMO DE 0,30M E MAXIMODE 6,80M,SOB A INFLUENCIA DO TREM-TIPO RODOVIARIO,EXCLUSIVEANDAIME.ASSENTAMENTO
20.086.0330-A | BUEIRO SIMPLES LENTICULAR,CONSTITUIDO DE CHAPAS GALVANIZADAS | OU REVESTIDAS COM EPOXY,ESPESSURA DE 2MM,PARAFUSOS,PORCAS E | FERRAMENTAS NECESSARIAS,COM DIMENSOES EM TORNO DE 1,00M DE | VAO E 0,80M DE ALTURA,RECOBRIMENTO MINIMO DE 0,30M E MAXIMO | DE 6,80M,SOB A INFLUENCIA DO TREM-TIPO RODOVIARIO,EXCLUSIVE | ANDAIME.ASSENTAMENTO | 20.086.0330-A | BUEIRO SIMPLES LENTICULAR,CONSTITUIDO DE CHAPAS GALVANIZADASOU REVESTIDAS COM EPOXY,ESPESSURA DE 2MM,PARAFUSOS,PORCAS EFERRAMENTAS NECESSARIAS,COM DIMENSOES EM TORNO DE 1,00M DEVAO E 0,80M DE ALTURA,RECOBRIMENTO MINIMO DE 0,30M E MAXIMODE 6,80M,SOB A INFLUENCIA DO TREM-TIPO RODOVIARIO,EXCLUSIVEANDAIME.ASSENTAMENTO
20.086.0340-0 | BUEIRO SIMPLES LENTICULAR,CONSTITUIDO DE CHAPAS GALVANIZADAS | OU REVESTIDAS COM EPOXY,ESPESSURA DE 2MM,PARAFUSOS,PORCAS E | FERRAMENTAS NECESSARIAS,COM DIMENSOES EM TORNO DE 1,20M DE | VAO E 1,00M DE ALTURA,RECOBRIMENTO MINIMO DE 0,30M E MAXIMO | DE 9,00M,SOB A INFLUENCIA DO TREM-TIPO RODOVIARIO,EXCLUSIVE | ANDAIME.ASSENTAMENTO | 20.086.0340-0 | BUEIRO SIMPLES LENTICULAR,CONSTITUIDO DE CHAPAS GALVANIZADASOU REVESTIDAS COM EPOXY,ESPESSURA DE 2MM,PARAFUSOS,PORCAS EFERRAMENTAS NECESSARIAS,COM DIMENSOES EM TORNO DE 1,20M DEVAO E 1,00M DE ALTURA,RECOBRIMENTO MINIMO DE 0,30M E MAXIMODE 9,00M,SOB A INFLUENCIA DO TREM-TIPO RODOVIARIO,EXCLUSIVEANDAIME.ASSENTAMENTO
20.086.0340-A | BUEIRO SIMPLES LENTICULAR,CONSTITUIDO DE CHAPAS GALVANIZADAS | OU REVESTIDAS COM EPOXY,ESPESSURA DE 2MM,PARAFUSOS,PORCAS E | FERRAMENTAS NECESSARIAS,COM DIMENSOES EM TORNO DE 1,20M DE | VAO E 1,00M DE ALTURA,RECOBRIMENTO MINIMO DE 0,30M E MAXIMO | DE 9,00M,SOB A INFLUENCIA DO TREM-TIPO RODOVIARIO,EXCLUSIVE | ANDAIME.ASSENTAMENTO | 20.086.0340-A | BUEIRO SIMPLES LENTICULAR,CONSTITUIDO DE CHAPAS GALVANIZADASOU REVESTIDAS COM EPOXY,ESPESSURA DE 2MM,PARAFUSOS,PORCAS EFERRAMENTAS NECESSARIAS,COM DIMENSOES EM TORNO DE 1,20M DEVAO E 1,00M DE ALTURA,RECOBRIMENTO MINIMO DE 0,30M E MAXIMODE 9,00M,SOB A INFLUENCIA DO TREM-TIPO RODOVIARIO,EXCLUSIVEANDAIME.ASSENTAMENTO
20.086.0350-0 | BUEIRO SIMPLES LENTICULAR,CONSTITUIDO DE CHAPAS GALVANIZADAS | OU REVESTIDAS COM EPOXY,ESPESSURA DE 2MM,PARAFUSOS,PORCAS E | FERRAMENTAS NECESSARIAS,COM DIMENSOES EM TORNO DE 1,45M DE | VAO E 1,10M DE ALTURA,RECOBRIMENTO MINIMO DE 0,40M E MAXIMO | DE 7,40M,SOB A INFLUENCIA DO TREM-TIPO RODOVIARIO,EXCLUSIVE | ANDAIME.ASSENTAMENTO | 20.086.0350-0 | BUEIRO SIMPLES LENTICULAR,CONSTITUIDO DE CHAPAS GALVANIZADASOU REVESTIDAS COM EPOXY,ESPESSURA DE 2MM,PARAFUSOS,PORCAS EFERRAMENTAS NECESSARIAS,COM DIMENSOES EM TORNO DE 1,45M DEVAO E 1,10M DE ALTURA,RECOBRIMENTO MINIMO DE 0,40M E MAXIMODE 7,40M,SOB A INFLUENCIA DO TREM-TIPO RODOVIARIO,EXCLUSIVEANDAIME.ASSENTAMENTO
20.086.0350-A | BUEIRO SIMPLES LENTICULAR,CONSTITUIDO DE CHAPAS GALVANIZADAS | OU REVESTIDAS COM EPOXY,ESPESSURA DE 2MM,PARAFUSOS,PORCAS E | FERRAMENTAS NECESSARIAS,COM DIMENSOES EM TORNO DE 1,45M DE | VAO E 1,10M DE ALTURA,RECOBRIMENTO MINIMO DE 0,40M E MAXIMO | DE 7,40M,SOB A INFLUENCIA DO TREM-TIPO RODOVIARIO,EXCLUSIVE | ANDAIME.ASSENTAMENTO | 20.086.0350-A | BUEIRO SIMPLES LENTICULAR,CONSTITUIDO DE CHAPAS GALVANIZADASOU REVESTIDAS COM EPOXY,ESPESSURA DE 2MM,PARAFUSOS,PORCAS EFERRAMENTAS NECESSARIAS,COM DIMENSOES EM TORNO DE 1,45M DEVAO E 1,10M DE ALTURA,RECOBRIMENTO MINIMO DE 0,40M E MAXIMODE 7,40M,SOB A INFLUENCIA DO TREM-TIPO RODOVIARIO,EXCLUSIVEANDAIME.ASSENTAMENTO
20.086.0360-0 | BUEIRO SIMPLES LENTICULAR,CONSTITUIDO DE CHAPAS GALVANIZADAS | OU REVESTIDAS COM EPOXY,ESPESSURA DE 2MM,PARAFUSOS,PORCAS E | FERRAMENTAS NECESSARIAS,COM DIMENSOES EM TORNO DE 1,85M DE | VAO E 1,50M DE ALTURA,RECOBRIMENTO MINIMO DE 0,50M E MAXIMO | DE 8,10M,SOB A INFLUENCIA DO TREM-TIPO RODOVIARIO,EXCLUSIVE | ANDAIME.ASSENTAMENTO | 20.086.0360-0 | BUEIRO SIMPLES LENTICULAR,CONSTITUIDO DE CHAPAS GALVANIZADASOU REVESTIDAS COM EPOXY,ESPESSURA DE 2MM,PARAFUSOS,PORCAS EFERRAMENTAS NECESSARIAS,COM DIMENSOES EM TORNO DE 1,85M DEVAO E 1,50M DE ALTURA,RECOBRIMENTO MINIMO DE 0,50M E MAXIMODE 8,10M,SOB A INFLUENCIA DO TREM-TIPO RODOVIARIO,EXCLUSIVEANDAIME.ASSENTAMENTO
20.086.0360-A | BUEIRO SIMPLES LENTICULAR,CONSTITUIDO DE CHAPAS GALVANIZADAS | OU REVESTIDAS COM EPOXY,ESPESSURA DE 2MM,PARAFUSOS,PORCAS E | FERRAMENTAS NECESSARIAS,COM DIMENSOES EM TORNO DE 1,85M DE | VAO E 1,50M DE ALTURA,RECOBRIMENTO MINIMO DE 0,50M E MAXIMO | DE 8,10M,SOB A INFLUENCIA DO TREM-TIPO RODOVIARIO,EXCLUSIVE | ANDAIME.ASSENTAMENTO | 20.086.0360-A | BUEIRO SIMPLES LENTICULAR,CONSTITUIDO DE CHAPAS GALVANIZADASOU REVESTIDAS COM EPOXY,ESPESSURA DE 2MM,PARAFUSOS,PORCAS EFERRAMENTAS NECESSARIAS,COM DIMENSOES EM TORNO DE 1,85M DEVAO E 1,50M DE ALTURA,RECOBRIMENTO MINIMO DE 0,50M E MAXIMODE 8,10M,SOB A INFLUENCIA DO TREM-TIPO RODOVIARIO,EXCLUSIVEANDAIME.ASSENTAMENTO
20.086.0370-0 | BUEIRO SIMPLES LENTICULAR,CONSTITUIDO DE CHAPAS GALVANIZADAS | OU REVESTIDAS COM EPOXY,ESPESSURA DE 2MM,PARAFUSOS,PORCAS E | FERRAMENTAS NECESSARIAS,COM DIMENSOES EM TORNO DE 2,15M DE | VAO E 1,60M DE ALTURA,RECOBRIMENTO MINIMO DE 0,60M E MAXIMO | DE 7,00M,SOB A INFLUENCIA DO TREM-TIPO RODOVIARIO,EXCLUSIVE | ANDAIME.ASSENTAMENTO | 20.086.0370-0 | BUEIRO SIMPLES LENTICULAR,CONSTITUIDO DE CHAPAS GALVANIZADASOU REVESTIDAS COM EPOXY,ESPESSURA DE 2MM,PARAFUSOS,PORCAS EFERRAMENTAS NECESSARIAS,COM DIMENSOES EM TORNO DE 2,15M DEVAO E 1,60M DE ALTURA,RECOBRIMENTO MINIMO DE 0,60M E MAXIMODE 7,00M,SOB A INFLUENCIA DO TREM-TIPO RODOVIARIO,EXCLUSIVEANDAIME.ASSENTAMENTO
20.086.0370-A | BUEIRO SIMPLES LENTICULAR,CONSTITUIDO DE CHAPAS GALVANIZADAS | OU REVESTIDAS COM EPOXY,ESPESSURA DE 2MM,PARAFUSOS,PORCAS E | FERRAMENTAS NECESSARIAS,COM DIMENSOES EM TORNO DE 2,15M DE | VAO E 1,60M DE ALTURA,RECOBRIMENTO MINIMO DE 0,60M E MAXIMO | DE 7,00M,SOB A INFLUENCIA DO TREM-TIPO RODOVIARIO,EXCLUSIVE | ANDAIME.ASSENTAMENTO | 20.086.0370-A | BUEIRO SIMPLES LENTICULAR,CONSTITUIDO DE CHAPAS GALVANIZADASOU REVESTIDAS COM EPOXY,ESPESSURA DE 2MM,PARAFUSOS,PORCAS EFERRAMENTAS NECESSARIAS,COM DIMENSOES EM TORNO DE 2,15M DEVAO E 1,60M DE ALTURA,RECOBRIMENTO MINIMO DE 0,60M E MAXIMODE 7,00M,SOB A INFLUENCIA DO TREM-TIPO RODOVIARIO,EXCLUSIVEANDAIME.ASSENTAMENTO
20.086.0380-0 | BUEIRO SIMPLES LENTICULAR,CONSTITUIDO DE CHAPAS GALVANIZADAS | OU REVESTIDAS COM EPOXY,ESPESSURA DE 2MM,PARAFUSOS,PORCAS E | FERRAMENTAS NECESSARIAS,COM DIMENSOES EM TORNO DE 2,30M DE | VAO E 1,65M DE ALTURA,RECOBRIMENTO MINIMO DE 0,60M E MAXIMO | DE 6,50M,SOB A INFLUENCIA DO TREM-TIPO RODOVIARIO,EXCLUSIVE | ANDAIME.ASSENTAMENTO | 20.086.0380-0 | BUEIRO SIMPLES LENTICULAR,CONSTITUIDO DE CHAPAS GALVANIZADASOU REVESTIDAS COM EPOXY,ESPESSURA DE 2MM,PARAFUSOS,PORCAS EFERRAMENTAS NECESSARIAS,COM DIMENSOES EM TORNO DE 2,30M DEVAO E 1,65M DE ALTURA,RECOBRIMENTO MINIMO DE 0,60M E MAXIMODE 6,50M,SOB A INFLUENCIA DO TREM-TIPO RODOVIARIO,EXCLUSIVEANDAIME.ASSENTAMENTO
20.086.0380-A | BUEIRO SIMPLES LENTICULAR,CONSTITUIDO DE CHAPAS GALVANIZADAS | OU REVESTIDAS COM EPOXY,ESPESSURA DE 2MM,PARAFUSOS,PORCAS E | FERRAMENTAS NECESSARIAS,COM DIMENSOES EM TORNO DE 2,30M DE | VAO E 1,65M DE ALTURA,RECOBRIMENTO MINIMO DE 0,60M E MAXIMO | DE 6,50M,SOB A INFLUENCIA DO TREM-TIPO RODOVIARIO,EXCLUSIVE | ANDAIME.ASSENTAMENTO | 20.086.0380-A | BUEIRO SIMPLES LENTICULAR,CONSTITUIDO DE CHAPAS GALVANIZADASOU REVESTIDAS COM EPOXY,ESPESSURA DE 2MM,PARAFUSOS,PORCAS EFERRAMENTAS NECESSARIAS,COM DIMENSOES EM TORNO DE 2,30M DEVAO E 1,65M DE ALTURA,RECOBRIMENTO MINIMO DE 0,60M E MAXIMODE 6,50M,SOB A INFLUENCIA DO TREM-TIPO RODOVIARIO,EXCLUSIVEANDAIME.ASSENTAMENTO
20.086.0390-0 | BUEIRO SIMPLES LENTICULAR,CONSTITUIDO DE CHAPAS GALVANIZADAS | OU REVESTIDAS COM EPOXY,ESPESSURA DE 2MM,PARAFUSOS,PORCAS E | FERRAMENTAS NECESSARIAS,COM DIMENSOES EM TORNO DE 2,50M DE | VAO E 2,20M DE ALTURA,RECOBRIMENTO MINIMO DE 0,60M E MAXIMO | DE 6,00M,SOB A INFLUENCIA DO TREM-TIPO RODOVIARIO,EXCLUSIVE | ANDAIME.ASSENTAMENTO | 20.086.0390-0 | BUEIRO SIMPLES LENTICULAR,CONSTITUIDO DE CHAPAS GALVANIZADASOU REVESTIDAS COM EPOXY,ESPESSURA DE 2MM,PARAFUSOS,PORCAS EFERRAMENTAS NECESSARIAS,COM DIMENSOES EM TORNO DE 2,50M DEVAO E 2,20M DE ALTURA,RECOBRIMENTO MINIMO DE 0,60M E MAXIMODE 6,00M,SOB A INFLUENCIA DO TREM-TIPO RODOVIARIO,EXCLUSIVEANDAIME.ASSENTAMENTO
20.086.0390-A | BUEIRO SIMPLES LENTICULAR,CONSTITUIDO DE CHAPAS GALVANIZADAS | OU REVESTIDAS COM EPOXY,ESPESSURA DE 2MM,PARAFUSOS,PORCAS E | FERRAMENTAS NECESSARIAS,COM DIMENSOES EM TORNO DE 2,50M DE | VAO E 2,20M DE ALTURA,RECOBRIMENTO MINIMO DE 0,60M E MAXIMO | DE 6,00M,SOB A INFLUENCIA DO TREM-TIPO RODOVIARIO,EXCLUSIVE | ANDAIME.ASSENTAMENTO | 20.086.0390-A | BUEIRO SIMPLES LENTICULAR,CONSTITUIDO DE CHAPAS GALVANIZADASOU REVESTIDAS COM EPOXY,ESPESSURA DE 2MM,PARAFUSOS,PORCAS EFERRAMENTAS NECESSARIAS,COM DIMENSOES EM TORNO DE 2,50M DEVAO E 2,20M DE ALTURA,RECOBRIMENTO MINIMO DE 0,60M E MAXIMODE 6,00M,SOB A INFLUENCIA DO TREM-TIPO RODOVIARIO,EXCLUSIVEANDAIME.ASSENTAMENTO
20.086.0400-0 | BUEIRO SIMPLES LENTICULAR,CONSTITUIDO DE CHAPAS GALVANIZADAS | OU REVESTIDAS COM EPOXY,ESPESSURA DE 2,70MM,PARAFUSOS,PORCA | S E FERRAMENTAS NECESSARIAS,COM DIMENSOES EM TORNO DE 3,05M | DE VAO E 2,05M DE ALTURA,RECOBRIMENTO MINIMO DE 0,60M E MAXI | MO DE 6,80M,SOB A INFLUENCIA DO TREM-TIPO RODOVIARIO,EXCLUSI | VE ANDAIME.ASSENTAMENTO | 20.086.0400-0 | BUEIRO SIMPLES LENTICULAR,CONSTITUIDO DE CHAPAS GALVANIZADASOU REVESTIDAS COM EPOXY,ESPESSURA DE 2,70MM,PARAFUSOS,PORCAS E FERRAMENTAS NECESSARIAS,COM DIMENSOES EM TORNO DE 3,05MDE VAO E 2,05M DE ALTURA,RECOBRIMENTO MINIMO DE 0,60M E MAXIMO DE 6,80M,SOB A INFLUENCIA DO TREM-TIPO RODOVIARIO,EXCLUSIVE ANDAIME.ASSENTAMENTO
20.086.0400-A | BUEIRO SIMPLES LENTICULAR,CONSTITUIDO DE CHAPAS GALVANIZADAS | OU REVESTIDAS COM EPOXY,ESPESSURA DE 2,70MM,PARAFUSOS,PORCA | S E FERRAMENTAS NECESSARIAS,COM DIMENSOES EM TORNO DE 3,05M | DE VAO E 2,05M DE ALTURA,RECOBRIMENTO MINIMO DE 0,60M E MAXI | MO DE 6,80M,SOB A INFLUENCIA DO TREM-TIPO RODOVIARIO,EXCLUSI | VE ANDAIME.ASSENTAMENTO | 20.086.0400-A | BUEIRO SIMPLES LENTICULAR,CONSTITUIDO DE CHAPAS GALVANIZADASOU REVESTIDAS COM EPOXY,ESPESSURA DE 2,70MM,PARAFUSOS,PORCAS E FERRAMENTAS NECESSARIAS,COM DIMENSOES EM TORNO DE 3,05MDE VAO E 2,05M DE ALTURA,RECOBRIMENTO MINIMO DE 0,60M E MAXIMO DE 6,80M,SOB A INFLUENCIA DO TREM-TIPO RODOVIARIO,EXCLUSIVE ANDAIME.ASSENTAMENTO
20.086.0410-0 | BUEIRO SIMPLES LENTICULAR,CONSTITUIDO DE CHAPAS GALVANIZADAS | OU REVESTIDAS COM EPOXY,ESPESSURA DE 2,70MM,PARAFUSOS,PORCA | S E FERRAMENTAS NECESSARIAS,COM DIMENSOES EM TORNO DE 4,15M | DE VAO E 2,80M DE ALTURA,RECOBRIMENTO MINIMO DE 0,60M E MAXI | MO DE 6,80M,SOB A INFLUENCIA DO TREM-TIPO RODOVIARIO,EXCLUSI | VE ANDAIME.ASSENTAMENTO | 20.086.0410-0 | BUEIRO SIMPLES LENTICULAR,CONSTITUIDO DE CHAPAS GALVANIZADASOU REVESTIDAS COM EPOXY,ESPESSURA DE 2,70MM,PARAFUSOS,PORCAS E FERRAMENTAS NECESSARIAS,COM DIMENSOES EM TORNO DE 4,15MDE VAO E 2,80M DE ALTURA,RECOBRIMENTO MINIMO DE 0,60M E MAXIMO DE 6,80M,SOB A INFLUENCIA DO TREM-TIPO RODOVIARIO,EXCLUSIVE ANDAIME.ASSENTAMENTO
20.086.0410-A | BUEIRO SIMPLES LENTICULAR,CONSTITUIDO DE CHAPAS GALVANIZADAS | OU REVESTIDAS COM EPOXY,ESPESSURA DE 2,70MM,PARAFUSOS,PORCA | S E FERRAMENTAS NECESSARIAS,COM DIMENSOES EM TORNO DE 4,15M | DE VAO E 2,80M DE ALTURA,RECOBRIMENTO MINIMO DE 0,60M E MAXI | MO DE 6,80M,SOB A INFLUENCIA DO TREM-TIPO RODOVIARIO,EXCLUSI | VE ANDAIME.ASSENTAMENTO | 20.086.0410-A | BUEIRO SIMPLES LENTICULAR,CONSTITUIDO DE CHAPAS GALVANIZADASOU REVESTIDAS COM EPOXY,ESPESSURA DE 2,70MM,PARAFUSOS,PORCAS E FERRAMENTAS NECESSARIAS,COM DIMENSOES EM TORNO DE 4,15MDE VAO E 2,80M DE ALTURA,RECOBRIMENTO MINIMO DE 0,60M E MAXIMO DE 6,80M,SOB A INFLUENCIA DO TREM-TIPO RODOVIARIO,EXCLUSIVE ANDAIME.ASSENTAMENTO
20.086.0420-0 | BUEIRO SIMPLES LENTICULAR,CONSTITUIDO DE CHAPAS GALVANIZADAS | OU REVESTIDAS COM EPOXY,ESPESSURA DE 3,40MM,PARAFUSOS,PORCA | S E FERRAMENTAS NECESSARIAS,COM DIMENSOES EM TORNO DE 4,80M | DE VAO E 3,05M DE ALTURA,RECOBRIMENTO MINIMO DE 0,75M E MAXI | MO DE 5,80M,SOB A INFLUENCIA DO TREM-TIPO RODOVIARIO,EXCLUSI | VE ANDAIME.ASSENTAMENTO | 20.086.0420-0 | BUEIRO SIMPLES LENTICULAR,CONSTITUIDO DE CHAPAS GALVANIZADASOU REVESTIDAS COM EPOXY,ESPESSURA DE 3,40MM,PARAFUSOS,PORCAS E FERRAMENTAS NECESSARIAS,COM DIMENSOES EM TORNO DE 4,80MDE VAO E 3,05M DE ALTURA,RECOBRIMENTO MINIMO DE 0,75M E MAXIMO DE 5,80M,SOB A INFLUENCIA DO TREM-TIPO RODOVIARIO,EXCLUSIVE ANDAIME.ASSENTAMENTO
20.086.0420-A | BUEIRO SIMPLES LENTICULAR,CONSTITUIDO DE CHAPAS GALVANIZADAS | OU REVESTIDAS COM EPOXY,ESPESSURA DE 3,40MM,PARAFUSOS,PORCA | S E FERRAMENTAS NECESSARIAS,COM DIMENSOES EM TORNO DE 4,80M | DE VAO E 3,05M DE ALTURA,RECOBRIMENTO MINIMO DE 0,75M E MAXI | MO DE 5,80M,SOB A INFLUENCIA DO TREM-TIPO RODOVIARIO,EXCLUSI | VE ANDAIME.ASSENTAMENTO | 20.086.0420-A | BUEIRO SIMPLES LENTICULAR,CONSTITUIDO DE CHAPAS GALVANIZADASOU REVESTIDAS COM EPOXY,ESPESSURA DE 3,40MM,PARAFUSOS,PORCAS E FERRAMENTAS NECESSARIAS,COM DIMENSOES EM TORNO DE 4,80MDE VAO E 3,05M DE ALTURA,RECOBRIMENTO MINIMO DE 0,75M E MAXIMO DE 5,80M,SOB A INFLUENCIA DO TREM-TIPO RODOVIARIO,EXCLUSIVE ANDAIME.ASSENTAMENTO
20.086.0430-0 | BUEIRO SIMPLES LENTICULAR,CONSTITUIDO DE CHAPAS GALVANIZADAS | OU REVESTIDAS COM EPOXY,ESPESSURA DE 3,40MM,PARAFUSOS,PORCA | S E FERRAMENTAS NECESSARIAS,COM DIMENSOES EM TORNO DE 5,45M | DE VAO E 3,35M DE ALTURA,RECOBRIMENTO MINIMO DE 0,75M E MAXI | MO DE 4,40M,SOB A INFLUENCIA DO TREM-TIPO RODOVIARIO,EXCLUSI | VE ANDAIME.ASSENTAMENTO | 20.086.0430-0 | BUEIRO SIMPLES LENTICULAR,CONSTITUIDO DE CHAPAS GALVANIZADASOU REVESTIDAS COM EPOXY,ESPESSURA DE 3,40MM,PARAFUSOS,PORCAS E FERRAMENTAS NECESSARIAS,COM DIMENSOES EM TORNO DE 5,45MDE VAO E 3,35M DE ALTURA,RECOBRIMENTO MINIMO DE 0,75M E MAXIMO DE 4,40M,SOB A INFLUENCIA DO TREM-TIPO RODOVIARIO,EXCLUSIVE ANDAIME.ASSENTAMENTO
20.086.0430-A | BUEIRO SIMPLES LENTICULAR,CONSTITUIDO DE CHAPAS GALVANIZADAS | OU REVESTIDAS COM EPOXY,ESPESSURA DE 3,40MM,PARAFUSOS,PORCA | S E FERRAMENTAS NECESSARIAS,COM DIMENSOES EM TORNO DE 5,45M | DE VAO E 3,35M DE ALTURA,RECOBRIMENTO MINIMO DE 0,75M E MAXI | MO DE 4,40M,SOB A INFLUENCIA DO TREM-TIPO RODOVIARIO,EXCLUSI | VE ANDAIME.ASSENTAMENTO | 20.086.0430-A | BUEIRO SIMPLES LENTICULAR,CONSTITUIDO DE CHAPAS GALVANIZADASOU REVESTIDAS COM EPOXY,ESPESSURA DE 3,40MM,PARAFUSOS,PORCAS E FERRAMENTAS NECESSARIAS,COM DIMENSOES EM TORNO DE 5,45MDE VAO E 3,35M DE ALTURA,RECOBRIMENTO MINIMO DE 0,75M E MAXIMO DE 4,40M,SOB A INFLUENCIA DO TREM-TIPO RODOVIARIO,EXCLUSIVE ANDAIME.ASSENTAMENTO
20.086.0440-0 | BUEIRO SIMPLES LENTICULAR,CONSTITUIDO DE CHAPAS GALVANIZADAS | OU REVESTIDAS COM EPOXY,ESPESSURA DE 3,40MM,PARAFUSOS,PORCA | AS E FERRAMENTAS NECESSARIAS,COM DIMENSOES EM TORNO DE 6,60M | DE VAO E 3,85M DE ALTURA,RECOBRIMENTO MINIMO DE 0,90M E MAXI | MO DE 3,30M,SOB A INFLUENCIA DO TREM-TIPO RODOVIARIO,EXCLUSI | VE ANDAIME.ASSENTAMENTO | 20.086.0440-0 | BUEIRO SIMPLES LENTICULAR,CONSTITUIDO DE CHAPAS GALVANIZADASOU REVESTIDAS COM EPOXY,ESPESSURA DE 3,40MM,PARAFUSOS,PORCAAS E FERRAMENTAS NECESSARIAS,COM DIMENSOES EM TORNO DE 6,60MDE VAO E 3,85M DE ALTURA,RECOBRIMENTO MINIMO DE 0,90M E MAXIMO DE 3,30M,SOB A INFLUENCIA DO TREM-TIPO RODOVIARIO,EXCLUSIVE ANDAIME.ASSENTAMENTO
20.086.0440-A | BUEIRO SIMPLES LENTICULAR,CONSTITUIDO DE CHAPAS GALVANIZADAS | OU REVESTIDAS COM EPOXY,ESPESSURA DE 3,40MM,PARAFUSOS,PORCA | AS E FERRAMENTAS NECESSARIAS,COM DIMENSOES EM TORNO DE 6,60M | DE VAO E 3,85M DE ALTURA,RECOBRIMENTO MINIMO DE 0,90M E MAXI | MO DE 3,30M,SOB A INFLUENCIA DO TREM-TIPO RODOVIARIO,EXCLUSI | VE ANDAIME.ASSENTAMENTO | 20.086.0440-A | BUEIRO SIMPLES LENTICULAR,CONSTITUIDO DE CHAPAS GALVANIZADASOU REVESTIDAS COM EPOXY,ESPESSURA DE 3,40MM,PARAFUSOS,PORCAAS E FERRAMENTAS NECESSARIAS,COM DIMENSOES EM TORNO DE 6,60MDE VAO E 3,85M DE ALTURA,RECOBRIMENTO MINIMO DE 0,90M E MAXIMO DE 3,30M,SOB A INFLUENCIA DO TREM-TIPO RODOVIARIO,EXCLUSIVE ANDAIME.ASSENTAMENTO
20.086.0450-0 | BUEIRO SIMPLES EM ARCO,CONSTITUIDO DE CHAPAS GALVANIZADAS OU | REVESTIDAS COM EPOXY,ESPESSURA DE 3,40MM,PARAFUSOS,PORCAS E | FERRAMENTAS NECESSARIAS,COM DIMENSOES EM TORNO DE 5,92M DE | VAO E 2,08M DE ALTURA,RECOBRIMENTO MINIMO DE 0,75M E MAXIMO | DE 4,00M,SOB A INFLUENCIA DO TREM-TIPO RODOVIARIO,EXCLUSIVE | ANDAIME.ASSENTAMENTO | 20.086.0450-0 | BUEIRO SIMPLES EM ARCO,CONSTITUIDO DE CHAPAS GALVANIZADAS OUREVESTIDAS COM EPOXY,ESPESSURA DE 3,40MM,PARAFUSOS,PORCAS EFERRAMENTAS NECESSARIAS,COM DIMENSOES EM TORNO DE 5,92M DEVAO E 2,08M DE ALTURA,RECOBRIMENTO MINIMO DE 0,75M E MAXIMODE 4,00M,SOB A INFLUENCIA DO TREM-TIPO RODOVIARIO,EXCLUSIVEANDAIME.ASSENTAMENTO
20.086.0450-A | BUEIRO SIMPLES EM ARCO,CONSTITUIDO DE CHAPAS GALVANIZADAS OU | REVESTIDAS COM EPOXY,ESPESSURA DE 3,40MM,PARAFUSOS,PORCAS E | FERRAMENTAS NECESSARIAS,COM DIMENSOES EM TORNO DE 5,92M DE | VAO E 2,08M DE ALTURA,RECOBRIMENTO MINIMO DE 0,75M E MAXIMO | DE 4,00M,SOB A INFLUENCIA DO TREM-TIPO RODOVIARIO,EXCLUSIVE | ANDAIME.ASSENTAMENTO | 20.086.0450-A | BUEIRO SIMPLES EM ARCO,CONSTITUIDO DE CHAPAS GALVANIZADAS OUREVESTIDAS COM EPOXY,ESPESSURA DE 3,40MM,PARAFUSOS,PORCAS EFERRAMENTAS NECESSARIAS,COM DIMENSOES EM TORNO DE 5,92M DEVAO E 2,08M DE ALTURA,RECOBRIMENTO MINIMO DE 0,75M E MAXIMODE 4,00M,SOB A INFLUENCIA DO TREM-TIPO RODOVIARIO,EXCLUSIVEANDAIME.ASSENTAMENTO
20.086.0460-0 | BUEIRO SIMPLES EM ARCO,CONSTITUIDO DE CHAPAS GALVANIZADAS OU | REVESTIDAS COM EPOXY,ESPESSURA DE 3,40MM,PARAFUSOS,PORCAS E | FERRAMENTAS NECESSARIAS,COM DIMENSOES EM TORNO DE 6,12M DE | VAO E 2,77M DE ALTURA,RECOBRIMENTO MINIMO DE 0,75M E MAXIMO | DE 4,00M,SOB A INFLUENCIA DO TREM-TIPO RODOVIARIO,EXCLUSIVE | ANDAIME.ASSENTAMENTO | 20.086.0460-0 | BUEIRO SIMPLES EM ARCO,CONSTITUIDO DE CHAPAS GALVANIZADAS OUREVESTIDAS COM EPOXY,ESPESSURA DE 3,40MM,PARAFUSOS,PORCAS EFERRAMENTAS NECESSARIAS,COM DIMENSOES EM TORNO DE 6,12M DEVAO E 2,77M DE ALTURA,RECOBRIMENTO MINIMO DE 0,75M E MAXIMODE 4,00M,SOB A INFLUENCIA DO TREM-TIPO RODOVIARIO,EXCLUSIVEANDAIME.ASSENTAMENTO
20.086.0460-A | BUEIRO SIMPLES EM ARCO,CONSTITUIDO DE CHAPAS GALVANIZADAS OU | REVESTIDAS COM EPOXY,ESPESSURA DE 3,40MM,PARAFUSOS,PORCAS E | FERRAMENTAS NECESSARIAS,COM DIMENSOES EM TORNO DE 6,12M DE | VAO E 2,77M DE ALTURA,RECOBRIMENTO MINIMO DE 0,75M E MAXIMO | DE 4,00M,SOB A INFLUENCIA DO TREM-TIPO RODOVIARIO,EXCLUSIVE | ANDAIME.ASSENTAMENTO | 20.086.0460-A | BUEIRO SIMPLES EM ARCO,CONSTITUIDO DE CHAPAS GALVANIZADAS OUREVESTIDAS COM EPOXY,ESPESSURA DE 3,40MM,PARAFUSOS,PORCAS EFERRAMENTAS NECESSARIAS,COM DIMENSOES EM TORNO DE 6,12M DEVAO E 2,77M DE ALTURA,RECOBRIMENTO MINIMO DE 0,75M E MAXIMODE 4,00M,SOB A INFLUENCIA DO TREM-TIPO RODOVIARIO,EXCLUSIVEANDAIME.ASSENTAMENTO
20.086.0470-0 | BUEIRO SIMPLES EM ARCO,CONSTITUIDO DE CHAPAS GALVANIZADAS OU | REVESTIDAS COM EPOXY,ESPESSURA DE 3,40MM,PARAFUSOS,PORCAS E | FERRAMENTAS NECESSARIAS,COM DIMENSOES EM TORNO DE 6,78M DE | VAO E 2,41M DE ALTURA,RECOBRIMENTO MINIMO DE 0,75M E MAXIMO | DE 3,50M,SOB A INFLUENCIA DO TREM-TIPO RODOVIARIO,EXCLUSIVE | ANDAIME.ASSENTAMENTO | 20.086.0470-0 | BUEIRO SIMPLES EM ARCO,CONSTITUIDO DE CHAPAS GALVANIZADAS OUREVESTIDAS COM EPOXY,ESPESSURA DE 3,40MM,PARAFUSOS,PORCAS EFERRAMENTAS NECESSARIAS,COM DIMENSOES EM TORNO DE 6,78M DEVAO E 2,41M DE ALTURA,RECOBRIMENTO MINIMO DE 0,75M E MAXIMODE 3,50M,SOB A INFLUENCIA DO TREM-TIPO RODOVIARIO,EXCLUSIVEANDAIME.ASSENTAMENTO
20.086.0470-A | BUEIRO SIMPLES EM ARCO,CONSTITUIDO DE CHAPAS GALVANIZADAS OU | REVESTIDAS COM EPOXY,ESPESSURA DE 3,40MM,PARAFUSOS,PORCAS E | FERRAMENTAS NECESSARIAS,COM DIMENSOES EM TORNO DE 6,78M DE | VAO E 2,41M DE ALTURA,RECOBRIMENTO MINIMO DE 0,75M E MAXIMO | DE 3,50M,SOB A INFLUENCIA DO TREM-TIPO RODOVIARIO,EXCLUSIVE | ANDAIME.ASSENTAMENTO | 20.086.0470-A | BUEIRO SIMPLES EM ARCO,CONSTITUIDO DE CHAPAS GALVANIZADAS OUREVESTIDAS COM EPOXY,ESPESSURA DE 3,40MM,PARAFUSOS,PORCAS EFERRAMENTAS NECESSARIAS,COM DIMENSOES EM TORNO DE 6,78M DEVAO E 2,41M DE ALTURA,RECOBRIMENTO MINIMO DE 0,75M E MAXIMODE 3,50M,SOB A INFLUENCIA DO TREM-TIPO RODOVIARIO,EXCLUSIVEANDAIME.ASSENTAMENTO
20.086.0480-0 | BUEIRO SIMPLES EM ARCO,CONSTITUIDO DE CHAPAS GALVANIZADAS OU | REVESTIDAS COM EPOXY,ESPESSURA DE 3,40MM,PARAFUSO,PORCAS E | FERRAMENTAS NECESSARIAS,COM DIMENSOES EM TORNO DE 6,96M DE V | AO E 4,42M DE ALTURA,RECOBRIMENTO MINIMO DE 0,75M E MAXIMO D | E 4,00M,SOB A INFLUENCIA DO TREM-TIPO RODOVIARIO,EXCLUSIVE A | NDAIME.ASSENTAMENTO | 20.086.0480-0 | BUEIRO SIMPLES EM ARCO,CONSTITUIDO DE CHAPAS GALVANIZADAS OUREVESTIDAS COM EPOXY,ESPESSURA DE 3,40MM,PARAFUSO,PORCAS EFERRAMENTAS NECESSARIAS,COM DIMENSOES EM TORNO DE 6,96M DE VAO E 4,42M DE ALTURA,RECOBRIMENTO MINIMO DE 0,75M E MAXIMO DE 4,00M,SOB A INFLUENCIA DO TREM-TIPO RODOVIARIO,EXCLUSIVE ANDAIME.ASSENTAMENTO
20.086.0480-A | BUEIRO SIMPLES EM ARCO,CONSTITUIDO DE CHAPAS GALVANIZADAS OU | REVESTIDAS COM EPOXY,ESPESSURA DE 3,40MM,PARAFUSO,PORCAS E | FERRAMENTAS NECESSARIAS,COM DIMENSOES EM TORNO DE 6,96M DE V | AO E 4,42M DE ALTURA,RECOBRIMENTO MINIMO DE 0,75M E MAXIMO D | E 4,00M,SOB A INFLUENCIA DO TREM-TIPO RODOVIARIO,EXCLUSIVE A | NDAIME.ASSENTAMENTO | 20.086.0480-A | BUEIRO SIMPLES EM ARCO,CONSTITUIDO DE CHAPAS GALVANIZADAS OUREVESTIDAS COM EPOXY,ESPESSURA DE 3,40MM,PARAFUSO,PORCAS EFERRAMENTAS NECESSARIAS,COM DIMENSOES EM TORNO DE 6,96M DE VAO E 4,42M DE ALTURA,RECOBRIMENTO MINIMO DE 0,75M E MAXIMO DE 4,00M,SOB A INFLUENCIA DO TREM-TIPO RODOVIARIO,EXCLUSIVE ANDAIME.ASSENTAMENTO
20.086.0490-0 | BUEIRO SIMPLES EM ARCO,CONSTITUIDO DE CHAPAS GALVANIZADAS OU | REVESTIDAS COM EPOXY,ESPESSURA DE 3,40MM,PARAFUSOS,PORCAS E | FERRAMENTAS NECESSARIAS,COM DIMENSOES EM TORNO DE 7,67M DE | VAO E 2,57M DE ALTURA,RECOBRIMENTO MINIMO DE 0,90M E MAXIMO | DE 3,00M,SOB A INFLUENCIA DO TREM-TIPO RODOVIARIO,EXCLUSIVE | ANDAIME.ASSENTAMENTO | 20.086.0490-0 | BUEIRO SIMPLES EM ARCO,CONSTITUIDO DE CHAPAS GALVANIZADAS OUREVESTIDAS COM EPOXY,ESPESSURA DE 3,40MM,PARAFUSOS,PORCAS EFERRAMENTAS NECESSARIAS,COM DIMENSOES EM TORNO DE 7,67M DEVAO E 2,57M DE ALTURA,RECOBRIMENTO MINIMO DE 0,90M E MAXIMODE 3,00M,SOB A INFLUENCIA DO TREM-TIPO RODOVIARIO,EXCLUSIVEANDAIME.ASSENTAMENTO
20.086.0490-A | BUEIRO SIMPLES EM ARCO,CONSTITUIDO DE CHAPAS GALVANIZADAS OU | REVESTIDAS COM EPOXY,ESPESSURA DE 3,40MM,PARAFUSOS,PORCAS E | FERRAMENTAS NECESSARIAS,COM DIMENSOES EM TORNO DE 7,67M DE | VAO E 2,57M DE ALTURA,RECOBRIMENTO MINIMO DE 0,90M E MAXIMO | DE 3,00M,SOB A INFLUENCIA DO TREM-TIPO RODOVIARIO,EXCLUSIVE | ANDAIME.ASSENTAMENTO | 20.086.0490-A | BUEIRO SIMPLES EM ARCO,CONSTITUIDO DE CHAPAS GALVANIZADAS OUREVESTIDAS COM EPOXY,ESPESSURA DE 3,40MM,PARAFUSOS,PORCAS EFERRAMENTAS NECESSARIAS,COM DIMENSOES EM TORNO DE 7,67M DEVAO E 2,57M DE ALTURA,RECOBRIMENTO MINIMO DE 0,90M E MAXIMODE 3,00M,SOB A INFLUENCIA DO TREM-TIPO RODOVIARIO,EXCLUSIVEANDAIME.ASSENTAMENTO
20.086.0500-0 | BUEIRO SIMPLES EM ARCO,CONSTITUIDO DE CHAPAS GALVANIZADAS OU | REVESTIDAS COM EPOXY,ESPESSURA DE 3,40MM,PARAFUSOS,PORCAS E | FERRAMENTAS NECESSARIAS,COM DIMENSOES EM TORNO DE 7,85M DE | VAO E 4,60M DE ALTURA,RECOBRIMENTO MINIMO DE 0,90M E MAXIMO | DE 3,00M,SOB A INFLUENCIA DO TREM-TIPO RODOVIARIO,EXCLUSIVE | ANDAIME.ASSENTAMENTO | 20.086.0500-0 | BUEIRO SIMPLES EM ARCO,CONSTITUIDO DE CHAPAS GALVANIZADAS OUREVESTIDAS COM EPOXY,ESPESSURA DE 3,40MM,PARAFUSOS,PORCAS EFERRAMENTAS NECESSARIAS,COM DIMENSOES EM TORNO DE 7,85M DEVAO E 4,60M DE ALTURA,RECOBRIMENTO MINIMO DE 0,90M E MAXIMODE 3,00M,SOB A INFLUENCIA DO TREM-TIPO RODOVIARIO,EXCLUSIVEANDAIME.ASSENTAMENTO
20.086.0500-A | BUEIRO SIMPLES EM ARCO,CONSTITUIDO DE CHAPAS GALVANIZADAS OU | REVESTIDAS COM EPOXY,ESPESSURA DE 3,40MM,PARAFUSOS,PORCAS E | FERRAMENTAS NECESSARIAS,COM DIMENSOES EM TORNO DE 7,85M DE | VAO E 4,60M DE ALTURA,RECOBRIMENTO MINIMO DE 0,90M E MAXIMO | DE 3,00M,SOB A INFLUENCIA DO TREM-TIPO RODOVIARIO,EXCLUSIVE | ANDAIME.ASSENTAMENTO | 20.086.0500-A | BUEIRO SIMPLES EM ARCO,CONSTITUIDO DE CHAPAS GALVANIZADAS OUREVESTIDAS COM EPOXY,ESPESSURA DE 3,40MM,PARAFUSOS,PORCAS EFERRAMENTAS NECESSARIAS,COM DIMENSOES EM TORNO DE 7,85M DEVAO E 4,60M DE ALTURA,RECOBRIMENTO MINIMO DE 0,90M E MAXIMODE 3,00M,SOB A INFLUENCIA DO TREM-TIPO RODOVIARIO,EXCLUSIVEANDAIME.ASSENTAMENTO
20.086.0510-0 | BUEIRO SIMPLES EM ARCO,CONSTITUIDO DE CHAPAS GALVANIZADAS OU | REVESTIDAS COM EPOXY,ESPESSURA DE 3,40MM,PARAFUSOS,PORCAS E | FERRAMENTAS NECESSARIAS,COM DIMENSOES EM TORNO DE 8,79M DE | VAO E 2,95M DE ALTURA,RECOBRIMENTO MINIMO DE 0,90M E MAXIMO | DE 3,50M,SOB A INFLUENCIA DO TREM-TIPO RODOVIARIO,EXCLUSIVE | ANDAIME.ASSENTAMENTO | 20.086.0510-0 | BUEIRO SIMPLES EM ARCO,CONSTITUIDO DE CHAPAS GALVANIZADAS OUREVESTIDAS COM EPOXY,ESPESSURA DE 3,40MM,PARAFUSOS,PORCAS EFERRAMENTAS NECESSARIAS,COM DIMENSOES EM TORNO DE 8,79M DEVAO E 2,95M DE ALTURA,RECOBRIMENTO MINIMO DE 0,90M E MAXIMODE 3,50M,SOB A INFLUENCIA DO TREM-TIPO RODOVIARIO,EXCLUSIVEANDAIME.ASSENTAMENTO
20.086.0510-A | BUEIRO SIMPLES EM ARCO,CONSTITUIDO DE CHAPAS GALVANIZADAS OU | REVESTIDAS COM EPOXY,ESPESSURA DE 3,40MM,PARAFUSOS,PORCAS E | FERRAMENTAS NECESSARIAS,COM DIMENSOES EM TORNO DE 8,79M DE | VAO E 2,95M DE ALTURA,RECOBRIMENTO MINIMO DE 0,90M E MAXIMO | DE 3,50M,SOB A INFLUENCIA DO TREM-TIPO RODOVIARIO,EXCLUSIVE | ANDAIME.ASSENTAMENTO | 20.086.0510-A | BUEIRO SIMPLES EM ARCO,CONSTITUIDO DE CHAPAS GALVANIZADAS OUREVESTIDAS COM EPOXY,ESPESSURA DE 3,40MM,PARAFUSOS,PORCAS EFERRAMENTAS NECESSARIAS,COM DIMENSOES EM TORNO DE 8,79M DEVAO E 2,95M DE ALTURA,RECOBRIMENTO MINIMO DE 0,90M E MAXIMODE 3,50M,SOB A INFLUENCIA DO TREM-TIPO RODOVIARIO,EXCLUSIVEANDAIME.ASSENTAMENTO
20.086.0520-0 | BUEIRO SIMPLES EM ARCO,CONSTITUIDO DE CHAPAS GALVANIZADAS OU | REVESTIDAS COM EPOXY,ESPESSURA DE 3,40MM,PARAFUSOS PORCAS E | FERRAMENTAS NECESSARIAS,COM DIMENSOES EM TORNO DE 8,97M DE | VAO E 5,00M DE ALTURA,RECOBRIMENTO MINIMO DE 0,90M E MAXIMO | DE 4,00M,SOB A INFLUENCIA DO TREM-TIPO RODOVIARIO,EXCLUSIVE | ANDAIME.ASSENTAMENTO | 20.086.0520-0 | BUEIRO SIMPLES EM ARCO,CONSTITUIDO DE CHAPAS GALVANIZADAS OUREVESTIDAS COM EPOXY,ESPESSURA DE 3,40MM,PARAFUSOS PORCAS EFERRAMENTAS NECESSARIAS,COM DIMENSOES EM TORNO DE 8,97M DEVAO E 5,00M DE ALTURA,RECOBRIMENTO MINIMO DE 0,90M E MAXIMODE 4,00M,SOB A INFLUENCIA DO TREM-TIPO RODOVIARIO,EXCLUSIVEANDAIME.ASSENTAMENTO
20.086.0520-A | BUEIRO SIMPLES EM ARCO,CONSTITUIDO DE CHAPAS GALVANIZADAS OU | REVESTIDAS COM EPOXY,ESPESSURA DE 3,40MM,PARAFUSOS PORCAS E | FERRAMENTAS NECESSARIAS,COM DIMENSOES EM TORNO DE 8,97M DE | VAO E 5,00M DE ALTURA,RECOBRIMENTO MINIMO DE 0,90M E MAXIMO | DE 4,00M,SOB A INFLUENCIA DO TREM-TIPO RODOVIARIO,EXCLUSIVE | ANDAIME.ASSENTAMENTO | 20.086.0520-A | BUEIRO SIMPLES EM ARCO,CONSTITUIDO DE CHAPAS GALVANIZADAS OUREVESTIDAS COM EPOXY,ESPESSURA DE 3,40MM,PARAFUSOS PORCAS EFERRAMENTAS NECESSARIAS,COM DIMENSOES EM TORNO DE 8,97M DEVAO E 5,00M DE ALTURA,RECOBRIMENTO MINIMO DE 0,90M E MAXIMODE 4,00M,SOB A INFLUENCIA DO TREM-TIPO RODOVIARIO,EXCLUSIVEANDAIME.ASSENTAMENTO
20.086.0530-0 | BUEIRO SIMPLES EM ARCO,CONSTITUIDO DE CHAPAS GALVANIZADAS OU | REVESTIDAS COM EPOXY,ESPESSURA DE 4,70MM,PARAFUSOS,PORCAS E | FERRAMENTAS NECESSARIAS,COM DIMENSOES EM TORNO DE 9,45M DE | VAO E 3,07M DE ALTURA,RECOBRIMENTO MINIMO DE 0,90M E MAXIMO | DE 4,00M,SOB A INFLUENCIA DO TREM-TIPO RODOVIARIO,EXCLUSIVE | ANDAIME.ASSENTAMENTO | 20.086.0530-0 | BUEIRO SIMPLES EM ARCO,CONSTITUIDO DE CHAPAS GALVANIZADAS OUREVESTIDAS COM EPOXY,ESPESSURA DE 4,70MM,PARAFUSOS,PORCAS EFERRAMENTAS NECESSARIAS,COM DIMENSOES EM TORNO DE 9,45M DEVAO E 3,07M DE ALTURA,RECOBRIMENTO MINIMO DE 0,90M E MAXIMODE 4,00M,SOB A INFLUENCIA DO TREM-TIPO RODOVIARIO,EXCLUSIVEANDAIME.ASSENTAMENTO
20.086.0530-A | BUEIRO SIMPLES EM ARCO,CONSTITUIDO DE CHAPAS GALVANIZADAS OU | REVESTIDAS COM EPOXY,ESPESSURA DE 4,70MM,PARAFUSOS,PORCAS E | FERRAMENTAS NECESSARIAS,COM DIMENSOES EM TORNO DE 9,45M DE | VAO E 3,07M DE ALTURA,RECOBRIMENTO MINIMO DE 0,90M E MAXIMO | DE 4,00M,SOB A INFLUENCIA DO TREM-TIPO RODOVIARIO,EXCLUSIVE | ANDAIME.ASSENTAMENTO | 20.086.0530-A | BUEIRO SIMPLES EM ARCO,CONSTITUIDO DE CHAPAS GALVANIZADAS OUREVESTIDAS COM EPOXY,ESPESSURA DE 4,70MM,PARAFUSOS,PORCAS EFERRAMENTAS NECESSARIAS,COM DIMENSOES EM TORNO DE 9,45M DEVAO E 3,07M DE ALTURA,RECOBRIMENTO MINIMO DE 0,90M E MAXIMODE 4,00M,SOB A INFLUENCIA DO TREM-TIPO RODOVIARIO,EXCLUSIVEANDAIME.ASSENTAMENTO
20.086.0540-0 | BUEIRO SIMPLES EM ARCO,CONSTITUIDO DE CHAPAS GALVANIZADAS OU | REVESTIDAS COM EPOXY,ESPESSURA DE 4,70MM,PARAFUSOS,PORCAS E | FERRAMENTAS NECESSARIAS,COM DIMENSOES EM TORNO DE 9,86M DE | VAO E 6,07M DE ALTURA,RECOBRIMENTO MINIMO DE 0,90M E MAXIMO | DE 4,00M,SOB A INFLUENCIA DO TREM-TIPO RODOVIARIO,EXCLUSIVE | ANDAIME.ASSENTAMENTO | 20.086.0540-0 | BUEIRO SIMPLES EM ARCO,CONSTITUIDO DE CHAPAS GALVANIZADAS OUREVESTIDAS COM EPOXY,ESPESSURA DE 4,70MM,PARAFUSOS,PORCAS EFERRAMENTAS NECESSARIAS,COM DIMENSOES EM TORNO DE 9,86M DEVAO E 6,07M DE ALTURA,RECOBRIMENTO MINIMO DE 0,90M E MAXIMODE 4,00M,SOB A INFLUENCIA DO TREM-TIPO RODOVIARIO,EXCLUSIVEANDAIME.ASSENTAMENTO
20.086.0540-A | BUEIRO SIMPLES EM ARCO,CONSTITUIDO DE CHAPAS GALVANIZADAS OU | REVESTIDAS COM EPOXY,ESPESSURA DE 4,70MM,PARAFUSOS,PORCAS E | FERRAMENTAS NECESSARIAS,COM DIMENSOES EM TORNO DE 9,86M DE | VAO E 6,07M DE ALTURA,RECOBRIMENTO MINIMO DE 0,90M E MAXIMO | DE 4,00M,SOB A INFLUENCIA DO TREM-TIPO RODOVIARIO,EXCLUSIVE | ANDAIME.ASSENTAMENTO | 20.086.0540-A | BUEIRO SIMPLES EM ARCO,CONSTITUIDO DE CHAPAS GALVANIZADAS OUREVESTIDAS COM EPOXY,ESPESSURA DE 4,70MM,PARAFUSOS,PORCAS EFERRAMENTAS NECESSARIAS,COM DIMENSOES EM TORNO DE 9,86M DEVAO E 6,07M DE ALTURA,RECOBRIMENTO MINIMO DE 0,90M E MAXIMODE 4,00M,SOB A INFLUENCIA DO TREM-TIPO RODOVIARIO,EXCLUSIVEANDAIME.ASSENTAMENTO
20.086.0550-0 | BUEIRO SIMPLES EM ARCO,CONSTITUIDO DE CHAPAS GALVANIZADAS OU | REVESTIDAS COM EPOXY,ESPESSURA DE 6,30MM,PARAFUSOS,PORCAS E | FERRAMENTAS NECESSARIAS,COM DIMENSOES EM TORNO DE 10,77M DE | VAO E 3,48M DE ALTURA,RECOBRIMENTO MINIMO DE 1,20M E MAXIMO | DE 4,00M,SOB A INFLUENCIA DO TREM-TIPO RODOVIARIO,EXCLUSIVE | ANDAIME.ASSENTAMENTO | 20.086.0550-0 | BUEIRO SIMPLES EM ARCO,CONSTITUIDO DE CHAPAS GALVANIZADAS OUREVESTIDAS COM EPOXY,ESPESSURA DE 6,30MM,PARAFUSOS,PORCAS EFERRAMENTAS NECESSARIAS,COM DIMENSOES EM TORNO DE 10,77M DEVAO E 3,48M DE ALTURA,RECOBRIMENTO MINIMO DE 1,20M E MAXIMODE 4,00M,SOB A INFLUENCIA DO TREM-TIPO RODOVIARIO,EXCLUSIVEANDAIME.ASSENTAMENTO
20.086.0550-A | BUEIRO SIMPLES EM ARCO,CONSTITUIDO DE CHAPAS GALVANIZADAS OU | REVESTIDAS COM EPOXY,ESPESSURA DE 6,30MM,PARAFUSOS,PORCAS E | FERRAMENTAS NECESSARIAS,COM DIMENSOES EM TORNO DE 10,77M DE | VAO E 3,48M DE ALTURA,RECOBRIMENTO MINIMO DE 1,20M E MAXIMO | DE 4,00M,SOB A INFLUENCIA DO TREM-TIPO RODOVIARIO,EXCLUSIVE | ANDAIME.ASSENTAMENTO | 20.086.0550-A | BUEIRO SIMPLES EM ARCO,CONSTITUIDO DE CHAPAS GALVANIZADAS OUREVESTIDAS COM EPOXY,ESPESSURA DE 6,30MM,PARAFUSOS,PORCAS EFERRAMENTAS NECESSARIAS,COM DIMENSOES EM TORNO DE 10,77M DEVAO E 3,48M DE ALTURA,RECOBRIMENTO MINIMO DE 1,20M E MAXIMODE 4,00M,SOB A INFLUENCIA DO TREM-TIPO RODOVIARIO,EXCLUSIVEANDAIME.ASSENTAMENTO
20.086.0560-0 | BUEIRO SIMPLES EM ARCO,CONSTITUIDO DE CHAPAS GALVANIZADAS OU | REVESTIDAS COM EPOXY,ESPESSURA DE 6,30MM,PARAFUSOS,PORCAS E | FERRAMENTAS NECESSARIAS,COM DIMENSOES EM TORNO DE 10,97M DE | VAO E 6,53M DE ALTURA,RECOBRIMENTO MINIMO DE 1,20M E MAXIMO | DE 4,50M,SOB A INFLUENCIA DO TREM-TIPO RODOVIARIO,EXCLUSIVE | ANDAIME.ASSENTAMENTO | 20.086.0560-0 | BUEIRO SIMPLES EM ARCO,CONSTITUIDO DE CHAPAS GALVANIZADAS OUREVESTIDAS COM EPOXY,ESPESSURA DE 6,30MM,PARAFUSOS,PORCAS EFERRAMENTAS NECESSARIAS,COM DIMENSOES EM TORNO DE 10,97M DEVAO E 6,53M DE ALTURA,RECOBRIMENTO MINIMO DE 1,20M E MAXIMODE 4,50M,SOB A INFLUENCIA DO TREM-TIPO RODOVIARIO,EXCLUSIVEANDAIME.ASSENTAMENTO
20.086.0560-A | BUEIRO SIMPLES EM ARCO,CONSTITUIDO DE CHAPAS GALVANIZADAS OU | REVESTIDAS COM EPOXY,ESPESSURA DE 6,30MM,PARAFUSOS,PORCAS E | FERRAMENTAS NECESSARIAS,COM DIMENSOES EM TORNO DE 10,97M DE | VAO E 6,53M DE ALTURA,RECOBRIMENTO MINIMO DE 1,20M E MAXIMO | DE 4,50M,SOB A INFLUENCIA DO TREM-TIPO RODOVIARIO,EXCLUSIVE | ANDAIME.ASSENTAMENTO | 20.086.0560-A | BUEIRO SIMPLES EM ARCO,CONSTITUIDO DE CHAPAS GALVANIZADAS OUREVESTIDAS COM EPOXY,ESPESSURA DE 6,30MM,PARAFUSOS,PORCAS EFERRAMENTAS NECESSARIAS,COM DIMENSOES EM TORNO DE 10,97M DEVAO E 6,53M DE ALTURA,RECOBRIMENTO MINIMO DE 1,20M E MAXIMODE 4,50M,SOB A INFLUENCIA DO TREM-TIPO RODOVIARIO,EXCLUSIVEANDAIME.ASSENTAMENTO
20.086.0570-0 | BUEIRO SIMPLES EM ARCO,CONSTITUIDO DE CHAPAS GALVANIZADAS OU | REVESTIDAS COM EPOXY,ESPESSURA DE 6,30MM,PARAFUSOS,PORCAS E | FERRAMENTAS NECESSARIAS,COM DIMENSOES EM TORNO DE 11,58M DE | VAO E 7,16M DE ALTURA,RECOBRIMENTO MINIMO DE 1,20M E MAXIMO | DE 4,50M,SOB A INFLUENCIA DO TREM-TIPO RODOVIARIO,EXCLUSIVE | ANDAIME.ASSENTAMENTO | 20.086.0570-0 | BUEIRO SIMPLES EM ARCO,CONSTITUIDO DE CHAPAS GALVANIZADAS OUREVESTIDAS COM EPOXY,ESPESSURA DE 6,30MM,PARAFUSOS,PORCAS EFERRAMENTAS NECESSARIAS,COM DIMENSOES EM TORNO DE 11,58M DEVAO E 7,16M DE ALTURA,RECOBRIMENTO MINIMO DE 1,20M E MAXIMODE 4,50M,SOB A INFLUENCIA DO TREM-TIPO RODOVIARIO,EXCLUSIVEANDAIME.ASSENTAMENTO
20.086.0570-A | BUEIRO SIMPLES EM ARCO,CONSTITUIDO DE CHAPAS GALVANIZADAS OU | REVESTIDAS COM EPOXY,ESPESSURA DE 6,30MM,PARAFUSOS,PORCAS E | FERRAMENTAS NECESSARIAS,COM DIMENSOES EM TORNO DE 11,58M DE | VAO E 7,16M DE ALTURA,RECOBRIMENTO MINIMO DE 1,20M E MAXIMO | DE 4,50M,SOB A INFLUENCIA DO TREM-TIPO RODOVIARIO,EXCLUSIVE | ANDAIME.ASSENTAMENTO | 20.086.0570-A | BUEIRO SIMPLES EM ARCO,CONSTITUIDO DE CHAPAS GALVANIZADAS OUREVESTIDAS COM EPOXY,ESPESSURA DE 6,30MM,PARAFUSOS,PORCAS EFERRAMENTAS NECESSARIAS,COM DIMENSOES EM TORNO DE 11,58M DEVAO E 7,16M DE ALTURA,RECOBRIMENTO MINIMO DE 1,20M E MAXIMODE 4,50M,SOB A INFLUENCIA DO TREM-TIPO RODOVIARIO,EXCLUSIVEANDAIME.ASSENTAMENTO
20.086.0580-0 | BUEIRO SIMPLES EM ARCO,CONSTITUIDO DE CHAPAS GALVANIZADAS OU | REVESTIDAS COM EPOXY,ESPESSURA DE 6,30MM,PARAFUSOS,PORCAS E | FERRAMENTAS NECESSARIAS,COM DIMENSOES EM TORNO DE 11,78M DE | VAO E 4,80M DE ALTURA,RECOBRIMENTO MINIMO DE 1,20M E MAXIMO | DE 4,50M,SOB A INFLUENCIA DO TREM-TIPO RODOVIARIO,EXCLUSIVE | ANDAIME.ASSENTAMENTO | 20.086.0580-0 | BUEIRO SIMPLES EM ARCO,CONSTITUIDO DE CHAPAS GALVANIZADAS OUREVESTIDAS COM EPOXY,ESPESSURA DE 6,30MM,PARAFUSOS,PORCAS EFERRAMENTAS NECESSARIAS,COM DIMENSOES EM TORNO DE 11,78M DEVAO E 4,80M DE ALTURA,RECOBRIMENTO MINIMO DE 1,20M E MAXIMODE 4,50M,SOB A INFLUENCIA DO TREM-TIPO RODOVIARIO,EXCLUSIVEANDAIME.ASSENTAMENTO
20.086.0580-A | BUEIRO SIMPLES EM ARCO,CONSTITUIDO DE CHAPAS GALVANIZADAS OU | REVESTIDAS COM EPOXY,ESPESSURA DE 6,30MM,PARAFUSOS,PORCAS E | FERRAMENTAS NECESSARIAS,COM DIMENSOES EM TORNO DE 11,78M DE | VAO E 4,80M DE ALTURA,RECOBRIMENTO MINIMO DE 1,20M E MAXIMO | DE 4,50M,SOB A INFLUENCIA DO TREM-TIPO RODOVIARIO,EXCLUSIVE | ANDAIME.ASSENTAMENTO | 20.086.0580-A | BUEIRO SIMPLES EM ARCO,CONSTITUIDO DE CHAPAS GALVANIZADAS OUREVESTIDAS COM EPOXY,ESPESSURA DE 6,30MM,PARAFUSOS,PORCAS EFERRAMENTAS NECESSARIAS,COM DIMENSOES EM TORNO DE 11,78M DEVAO E 4,80M DE ALTURA,RECOBRIMENTO MINIMO DE 1,20M E MAXIMODE 4,50M,SOB A INFLUENCIA DO TREM-TIPO RODOVIARIO,EXCLUSIVEANDAIME.ASSENTAMENTO
20.086.0590-0 | TUNNEL LINER,PARA PROCESSO NAO DESTRUTIVO,CIRCULAR,CONSTITUI | DO DE CHAPAS GALVANIZADAS OU REVESTIDAS COM EPOXY,ESPESSURA | DE 2,70MM,DIAMETRO DE 1,20M,PARAFUSOS, PORCAS E FERRAMENTAS | NECESSARIAS,RECOBRIMENTO MINIMO DE 1,20M E MAXIMO DE 12,90M, | SOB A INFLUENCIA DO TREM-TIPO RODOVIARIO,EXCLUSIVE ANDAIME E | ESCAVACAO DENTRO DO TUNEL.ASSENTAMENTO | 20.086.0590-0 | TUNNEL LINER,PARA PROCESSO NAO DESTRUTIVO,CIRCULAR,CONSTITUIDO DE CHAPAS GALVANIZADAS OU REVESTIDAS COM EPOXY,ESPESSURADE 2,70MM,DIAMETRO DE 1,20M,PARAFUSOS, PORCAS E FERRAMENTASNECESSARIAS,RECOBRIMENTO MINIMO DE 1,20M E MAXIMO DE 12,90M,SOB A INFLUENCIA DO TREM-TIPO RODOVIARIO,EXCLUSIVE ANDAIME EESCAVACAO DENTRO DO TUNEL.ASSENTAMENTO
20.086.0590-A | TUNNEL LINER,PARA PROCESSO NAO DESTRUTIVO,CIRCULAR,CONSTITUI | DO DE CHAPAS GALVANIZADAS OU REVESTIDAS COM EPOXY,ESPESSURA | DE 2,70MM,DIAMETRO DE 1,20M,PARAFUSOS, PORCAS E FERRAMENTAS | NECESSARIAS,RECOBRIMENTO MINIMO DE 1,20M E MAXIMO DE 12,90M, | SOB A INFLUENCIA DO TREM-TIPO RODOVIARIO,EXCLUSIVE ANDAIME E | ESCAVACAO DENTRO DO TUNEL.ASSENTAMENTO | 20.086.0590-A | TUNNEL LINER,PARA PROCESSO NAO DESTRUTIVO,CIRCULAR,CONSTITUIDO DE CHAPAS GALVANIZADAS OU REVESTIDAS COM EPOXY,ESPESSURADE 2,70MM,DIAMETRO DE 1,20M,PARAFUSOS, PORCAS E FERRAMENTASNECESSARIAS,RECOBRIMENTO MINIMO DE 1,20M E MAXIMO DE 12,90M,SOB A INFLUENCIA DO TREM-TIPO RODOVIARIO,EXCLUSIVE ANDAIME EESCAVACAO DENTRO DO TUNEL.ASSENTAMENTO
20.086.0600-0 | TUNNEL LINER,PARA PROCESSO NAO DESTRUTIVO,CIRCULAR,CONSTITUI | DO DE CHAPAS GALVANIZADAS OU REVESTIDAS COM EPOXY,ESPESSURA | DE 2,70MM,DIAMETRO DE 1,60M,PARAFUSOS, PORCAS E FERRAMENTAS | NECESSARIAS,RECOBRIMENTO MINIMO DE 1,20M E MAXIMO DE 9,60M, | SOB A INFLUENCIA DO TREM-TIPO RODOVIARIO,EXCLUSIVE ANDAIME E | ESCAVACAO DENTRO DO TUNEL.ASSENTAMENTO | 20.086.0600-0 | TUNNEL LINER,PARA PROCESSO NAO DESTRUTIVO,CIRCULAR,CONSTITUIDO DE CHAPAS GALVANIZADAS OU REVESTIDAS COM EPOXY,ESPESSURADE 2,70MM,DIAMETRO DE 1,60M,PARAFUSOS, PORCAS E FERRAMENTASNECESSARIAS,RECOBRIMENTO MINIMO DE 1,20M E MAXIMO DE 9,60M,SOB A INFLUENCIA DO TREM-TIPO RODOVIARIO,EXCLUSIVE ANDAIME EESCAVACAO DENTRO DO TUNEL.ASSENTAMENTO
20.086.0600-A | TUNNEL LINER,PARA PROCESSO NAO DESTRUTIVO,CIRCULAR,CONSTITUI | DO DE CHAPAS GALVANIZADAS OU REVESTIDAS COM EPOXY,ESPESSURA | DE 2,70MM,DIAMETRO DE 1,60M,PARAFUSOS, PORCAS E FERRAMENTAS | NECESSARIAS,RECOBRIMENTO MINIMO DE 1,20M E MAXIMO DE 9,60M, | SOB A INFLUENCIA DO TREM-TIPO RODOVIARIO,EXCLUSIVE ANDAIME E | ESCAVACAO DENTRO DO TUNEL.ASSENTAMENTO | 20.086.0600-A | TUNNEL LINER,PARA PROCESSO NAO DESTRUTIVO,CIRCULAR,CONSTITUIDO DE CHAPAS GALVANIZADAS OU REVESTIDAS COM EPOXY,ESPESSURADE 2,70MM,DIAMETRO DE 1,60M,PARAFUSOS, PORCAS E FERRAMENTASNECESSARIAS,RECOBRIMENTO MINIMO DE 1,20M E MAXIMO DE 9,60M,SOB A INFLUENCIA DO TREM-TIPO RODOVIARIO,EXCLUSIVE ANDAIME EESCAVACAO DENTRO DO TUNEL.ASSENTAMENTO
20.086.0610-0 | TUNNEL LINER,PARA PROCESSO NAO DESTRUTIVO,CIRCULAR,CONSTITUI | DO DE CHAPAS GALVANIZADAS OU REVESTIDAS COM EPOXY,ESPESSURA | DE 2,70MM,DIAMETRO DE 2,00M,PARAFUSOS, PORCAS E FERRAMENTAS | NECESSARIAS,RECOBRIMENTO MINIMO DE 1,50M E MAXIMO DE 7,70M, | SOB A INFLUENCIA DO TREM-TIPO RODOVIARIO,EXCLUSIVE ANDAIME E | ESCAVACAO DENTRO DO TUNEL.ASSENTAMENTO | 20.086.0610-0 | TUNNEL LINER,PARA PROCESSO NAO DESTRUTIVO,CIRCULAR,CONSTITUIDO DE CHAPAS GALVANIZADAS OU REVESTIDAS COM EPOXY,ESPESSURADE 2,70MM,DIAMETRO DE 2,00M,PARAFUSOS, PORCAS E FERRAMENTASNECESSARIAS,RECOBRIMENTO MINIMO DE 1,50M E MAXIMO DE 7,70M,SOB A INFLUENCIA DO TREM-TIPO RODOVIARIO,EXCLUSIVE ANDAIME EESCAVACAO DENTRO DO TUNEL.ASSENTAMENTO
20.086.0610-A | TUNNEL LINER,PARA PROCESSO NAO DESTRUTIVO,CIRCULAR,CONSTITUI | DO DE CHAPAS GALVANIZADAS OU REVESTIDAS COM EPOXY,ESPESSURA | DE 2,70MM,DIAMETRO DE 2,00M,PARAFUSOS, PORCAS E FERRAMENTAS | NECESSARIAS,RECOBRIMENTO MINIMO DE 1,50M E MAXIMO DE 7,70M, | SOB A INFLUENCIA DO TREM-TIPO RODOVIARIO,EXCLUSIVE ANDAIME E | ESCAVACAO DENTRO DO TUNEL.ASSENTAMENTO | 20.086.0610-A | TUNNEL LINER,PARA PROCESSO NAO DESTRUTIVO,CIRCULAR,CONSTITUIDO DE CHAPAS GALVANIZADAS OU REVESTIDAS COM EPOXY,ESPESSURADE 2,70MM,DIAMETRO DE 2,00M,PARAFUSOS, PORCAS E FERRAMENTASNECESSARIAS,RECOBRIMENTO MINIMO DE 1,50M E MAXIMO DE 7,70M,SOB A INFLUENCIA DO TREM-TIPO RODOVIARIO,EXCLUSIVE ANDAIME EESCAVACAO DENTRO DO TUNEL.ASSENTAMENTO
20.086.0620-0 | TUNNEL LINER,PARA PROCESSO NAO DESTRUTIVO,CIRCULAR,CONSTITUI | DO DE CHAPAS GALVANIZADAS OU REVESTIDAS COM EPOXY,ESPESSURA | DE 2,70MM,DIAMETRO DE 2,40M,PARAFUSOS, PORCAS E FERRAMENTAS | NECESSARIAS,RECOBRIMENTO MINIMO DE 1,90M E MAXIMO DE 6,40M, | SOB A INFLUENCIA DO TREM-TIPO RODOVIARIO,EXCLUSIVE ANDAIME E | ESCAVACAO DENTRO DO TUNEL.ASSENTAMENTO | 20.086.0620-0 | TUNNEL LINER,PARA PROCESSO NAO DESTRUTIVO,CIRCULAR,CONSTITUIDO DE CHAPAS GALVANIZADAS OU REVESTIDAS COM EPOXY,ESPESSURADE 2,70MM,DIAMETRO DE 2,40M,PARAFUSOS, PORCAS E FERRAMENTASNECESSARIAS,RECOBRIMENTO MINIMO DE 1,90M E MAXIMO DE 6,40M,SOB A INFLUENCIA DO TREM-TIPO RODOVIARIO,EXCLUSIVE ANDAIME EESCAVACAO DENTRO DO TUNEL.ASSENTAMENTO
20.086.0620-A | TUNNEL LINER,PARA PROCESSO NAO DESTRUTIVO,CIRCULAR,CONSTITUI | DO DE CHAPAS GALVANIZADAS OU REVESTIDAS COM EPOXY,ESPESSURA | DE 2,70MM,DIAMETRO DE 2,40M,PARAFUSOS, PORCAS E FERRAMENTAS | NECESSARIAS,RECOBRIMENTO MINIMO DE 1,90M E MAXIMO DE 6,40M, | SOB A INFLUENCIA DO TREM-TIPO RODOVIARIO,EXCLUSIVE ANDAIME E | ESCAVACAO DENTRO DO TUNEL.ASSENTAMENTO | 20.086.0620-A | TUNNEL LINER,PARA PROCESSO NAO DESTRUTIVO,CIRCULAR,CONSTITUIDO DE CHAPAS GALVANIZADAS OU REVESTIDAS COM EPOXY,ESPESSURADE 2,70MM,DIAMETRO DE 2,40M,PARAFUSOS, PORCAS E FERRAMENTASNECESSARIAS,RECOBRIMENTO MINIMO DE 1,90M E MAXIMO DE 6,40M,SOB A INFLUENCIA DO TREM-TIPO RODOVIARIO,EXCLUSIVE ANDAIME EESCAVACAO DENTRO DO TUNEL.ASSENTAMENTO
20.086.0630-0 | TUNNEL LINER,PARA PROCESSO NAO DESTRUTIVO,CIRCULAR,CONSTITUI | DO DE CHAPAS GALVANIZADAS OU REVESTIDAS COM EPOXY,ESPESSURA | DE 2,70MM,DIAMETRO DE 2,80M,PARAFUSOS, PORCAS E FERRAMENTAS | NECESSARIAS,RECOBRIMENTO MINIMO DE 2,20M E MAXIMO DE 5,50M, | SOB A INFLUENCIA DO TREM-TIPO RODOVIARIO,EXCLUSIVE ANDAIME E | ESCAVACAO DENTRO DO TUNEL.ASSENTAMENTO | 20.086.0630-0 | TUNNEL LINER,PARA PROCESSO NAO DESTRUTIVO,CIRCULAR,CONSTITUIDO DE CHAPAS GALVANIZADAS OU REVESTIDAS COM EPOXY,ESPESSURADE 2,70MM,DIAMETRO DE 2,80M,PARAFUSOS, PORCAS E FERRAMENTASNECESSARIAS,RECOBRIMENTO MINIMO DE 2,20M E MAXIMO DE 5,50M,SOB A INFLUENCIA DO TREM-TIPO RODOVIARIO,EXCLUSIVE ANDAIME EESCAVACAO DENTRO DO TUNEL.ASSENTAMENTO
20.086.0630-A | TUNNEL LINER,PARA PROCESSO NAO DESTRUTIVO,CIRCULAR,CONSTITUI | DO DE CHAPAS GALVANIZADAS OU REVESTIDAS COM EPOXY,ESPESSURA | DE 2,70MM,DIAMETRO DE 2,80M,PARAFUSOS, PORCAS E FERRAMENTAS | NECESSARIAS,RECOBRIMENTO MINIMO DE 2,20M E MAXIMO DE 5,50M, | SOB A INFLUENCIA DO TREM-TIPO RODOVIARIO,EXCLUSIVE ANDAIME E | ESCAVACAO DENTRO DO TUNEL.ASSENTAMENTO | 20.086.0630-A | TUNNEL LINER,PARA PROCESSO NAO DESTRUTIVO,CIRCULAR,CONSTITUIDO DE CHAPAS GALVANIZADAS OU REVESTIDAS COM EPOXY,ESPESSURADE 2,70MM,DIAMETRO DE 2,80M,PARAFUSOS, PORCAS E FERRAMENTASNECESSARIAS,RECOBRIMENTO MINIMO DE 2,20M E MAXIMO DE 5,50M,SOB A INFLUENCIA DO TREM-TIPO RODOVIARIO,EXCLUSIVE ANDAIME EESCAVACAO DENTRO DO TUNEL.ASSENTAMENTO
20.086.0640-0 | TUNNEL LINER,PARA PROCESSO NAO DESTRUTIVO,CIRCULAR,CONSTITUI | DO DE CHAPAS GALVANIZADAS OU REVESTIDAS COM EPOXY,ESPESSURA | DE 2,70MM,DIAMETRO DE 3,20M,PARAFUSOS, PORCAS E FERRAMENTAS | NECESSARIAS,RECOBRIMENTO MINIMO DE 2,40M E MAXIMO DE 4,80M, | SOB A INFLUENCIA DO TREM-TIPO RODOVIARIO,EXCLUSIVE ANDAIME E | ESCAVACAO DENTRO DO TUNEL.ASSENTAMENTO | 20.086.0640-0 | TUNNEL LINER,PARA PROCESSO NAO DESTRUTIVO,CIRCULAR,CONSTITUIDO DE CHAPAS GALVANIZADAS OU REVESTIDAS COM EPOXY,ESPESSURADE 2,70MM,DIAMETRO DE 3,20M,PARAFUSOS, PORCAS E FERRAMENTASNECESSARIAS,RECOBRIMENTO MINIMO DE 2,40M E MAXIMO DE 4,80M,SOB A INFLUENCIA DO TREM-TIPO RODOVIARIO,EXCLUSIVE ANDAIME EESCAVACAO DENTRO DO TUNEL.ASSENTAMENTO
20.086.0640-A | TUNNEL LINER,PARA PROCESSO NAO DESTRUTIVO,CIRCULAR,CONSTITUI | DO DE CHAPAS GALVANIZADAS OU REVESTIDAS COM EPOXY,ESPESSURA | DE 2,70MM,DIAMETRO DE 3,20M,PARAFUSOS, PORCAS E FERRAMENTAS | NECESSARIAS,RECOBRIMENTO MINIMO DE 2,40M E MAXIMO DE 4,80M, | SOB A INFLUENCIA DO TREM-TIPO RODOVIARIO,EXCLUSIVE ANDAIME E | ESCAVACAO DENTRO DO TUNEL.ASSENTAMENTO | 20.086.0640-A | TUNNEL LINER,PARA PROCESSO NAO DESTRUTIVO,CIRCULAR,CONSTITUIDO DE CHAPAS GALVANIZADAS OU REVESTIDAS COM EPOXY,ESPESSURADE 2,70MM,DIAMETRO DE 3,20M,PARAFUSOS, PORCAS E FERRAMENTASNECESSARIAS,RECOBRIMENTO MINIMO DE 2,40M E MAXIMO DE 4,80M,SOB A INFLUENCIA DO TREM-TIPO RODOVIARIO,EXCLUSIVE ANDAIME EESCAVACAO DENTRO DO TUNEL.ASSENTAMENTO
20.086.0650-0 | TUNNEL LINER,PARA PROCESSO NAO DESTRUTIVO,CIRCULAR,CONSTITUI | DO DE CHAPAS GALVANIZADAS OU REVESTIDAS COM EPOXY,ESPESSURA | DE 2,70MM,DIAMETRO DE 3,60M,PARAFUSOS, PORCAS E FERRAMENTAS | NECESSARIAS,RECOBRIMENTO MINIMO DE 2,60M E MAXIMO DE 4,30M, | SOB A INFLUENCIA DO TREM-TIPO RODOVIARIO,EXCLUSIVE ANDAIME E | ESCAVACAO DENTRO DO TUNEL.ASSENTAMENTO | 20.086.0650-0 | TUNNEL LINER,PARA PROCESSO NAO DESTRUTIVO,CIRCULAR,CONSTITUIDO DE CHAPAS GALVANIZADAS OU REVESTIDAS COM EPOXY,ESPESSURADE 2,70MM,DIAMETRO DE 3,60M,PARAFUSOS, PORCAS E FERRAMENTASNECESSARIAS,RECOBRIMENTO MINIMO DE 2,60M E MAXIMO DE 4,30M,SOB A INFLUENCIA DO TREM-TIPO RODOVIARIO,EXCLUSIVE ANDAIME EESCAVACAO DENTRO DO TUNEL.ASSENTAMENTO
20.086.0650-A | TUNNEL LINER,PARA PROCESSO NAO DESTRUTIVO,CIRCULAR,CONSTITUI | DO DE CHAPAS GALVANIZADAS OU REVESTIDAS COM EPOXY,ESPESSURA | DE 2,70MM,DIAMETRO DE 3,60M,PARAFUSOS, PORCAS E FERRAMENTAS | NECESSARIAS,RECOBRIMENTO MINIMO DE 2,60M E MAXIMO DE 4,30M, | SOB A INFLUENCIA DO TREM-TIPO RODOVIARIO,EXCLUSIVE ANDAIME E | ESCAVACAO DENTRO DO TUNEL.ASSENTAMENTO | 20.086.0650-A | TUNNEL LINER,PARA PROCESSO NAO DESTRUTIVO,CIRCULAR,CONSTITUIDO DE CHAPAS GALVANIZADAS OU REVESTIDAS COM EPOXY,ESPESSURADE 2,70MM,DIAMETRO DE 3,60M,PARAFUSOS, PORCAS E FERRAMENTASNECESSARIAS,RECOBRIMENTO MINIMO DE 2,60M E MAXIMO DE 4,30M,SOB A INFLUENCIA DO TREM-TIPO RODOVIARIO,EXCLUSIVE ANDAIME EESCAVACAO DENTRO DO TUNEL.ASSENTAMENTO
20.086.0660-0 | TUNNEL LINER,PARA PROCESSO NAO DESTRUTIVO,CIRCULAR,CONSTITUI | DO DE CHAPAS GALVANIZADAS OU REVESTIDAS COM EPOXY,ESPESSURA | DE 3,40MM,DIAMETRO DE 4,00M,PARAFUSOS, PORCAS E FERRAMENTAS | NECESSARIAS,RECOBRIMENTO MINIMO DE 2,80M E MAXIMO DE 4,60M, | SOB A INFLUENCIA DO TREM-TIPO RODOVIARIO,EXCLUSIVE ANDAIME E | ESCAVACAO DENTRO DO TUNEL.ASSENTAMENTO | 20.086.0660-0 | TUNNEL LINER,PARA PROCESSO NAO DESTRUTIVO,CIRCULAR,CONSTITUIDO DE CHAPAS GALVANIZADAS OU REVESTIDAS COM EPOXY,ESPESSURADE 3,40MM,DIAMETRO DE 4,00M,PARAFUSOS, PORCAS E FERRAMENTASNECESSARIAS,RECOBRIMENTO MINIMO DE 2,80M E MAXIMO DE 4,60M,SOB A INFLUENCIA DO TREM-TIPO RODOVIARIO,EXCLUSIVE ANDAIME EESCAVACAO DENTRO DO TUNEL.ASSENTAMENTO
20.086.0660-A | TUNNEL LINER,PARA PROCESSO NAO DESTRUTIVO,CIRCULAR,CONSTITUI | DO DE CHAPAS GALVANIZADAS OU REVESTIDAS COM EPOXY,ESPESSURA | DE 3,40MM,DIAMETRO DE 4,00M,PARAFUSOS, PORCAS E FERRAMENTAS | NECESSARIAS,RECOBRIMENTO MINIMO DE 2,80M E MAXIMO DE 4,60M, | SOB A INFLUENCIA DO TREM-TIPO RODOVIARIO,EXCLUSIVE ANDAIME E | ESCAVACAO DENTRO DO TUNEL.ASSENTAMENTO | 20.086.0660-A | TUNNEL LINER,PARA PROCESSO NAO DESTRUTIVO,CIRCULAR,CONSTITUIDO DE CHAPAS GALVANIZADAS OU REVESTIDAS COM EPOXY,ESPESSURADE 3,40MM,DIAMETRO DE 4,00M,PARAFUSOS, PORCAS E FERRAMENTASNECESSARIAS,RECOBRIMENTO MINIMO DE 2,80M E MAXIMO DE 4,60M,SOB A INFLUENCIA DO TREM-TIPO RODOVIARIO,EXCLUSIVE ANDAIME EESCAVACAO DENTRO DO TUNEL.ASSENTAMENTO
20.086.0670-0 | TUNNEL LINER,PARA PROCESSO NAO DESTRUTIVO,CIRCULAR,CONSTITUI | DO DE CHAPAS GALVANIZADAS OU REVESTIDAS COM EPOXY,ESPESSURA | DE 4,70MM,DIAMETRO DE 4,40M,PARAFUSOS, PORCAS E FERRAMENTAS | NECESSARIAS,RECOBRIMENTO MINIMO DE 3,00M E MAXIMO DE 5,20M, | SOB A INFLUENCIA DO TREM-TIPO RODOVIARIO,EXCLUSIVE ANDAIME E | ESCAVACAO DENTRO DO TUNEL.ASSENTAMENTO | 20.086.0670-0 | TUNNEL LINER,PARA PROCESSO NAO DESTRUTIVO,CIRCULAR,CONSTITUIDO DE CHAPAS GALVANIZADAS OU REVESTIDAS COM EPOXY,ESPESSURADE 4,70MM,DIAMETRO DE 4,40M,PARAFUSOS, PORCAS E FERRAMENTASNECESSARIAS,RECOBRIMENTO MINIMO DE 3,00M E MAXIMO DE 5,20M,SOB A INFLUENCIA DO TREM-TIPO RODOVIARIO,EXCLUSIVE ANDAIME EESCAVACAO DENTRO DO TUNEL.ASSENTAMENTO
20.086.0670-A | TUNNEL LINER,PARA PROCESSO NAO DESTRUTIVO,CIRCULAR,CONSTITUI | DO DE CHAPAS GALVANIZADAS OU REVESTIDAS COM EPOXY,ESPESSURA | DE 4,70MM,DIAMETRO DE 4,40M,PARAFUSOS, PORCAS E FERRAMENTAS | NECESSARIAS,RECOBRIMENTO MINIMO DE 3,00M E MAXIMO DE 5,20M, | SOB A INFLUENCIA DO TREM-TIPO RODOVIARIO,EXCLUSIVE ANDAIME E | ESCAVACAO DENTRO DO TUNEL.ASSENTAMENTO | 20.086.0670-A | TUNNEL LINER,PARA PROCESSO NAO DESTRUTIVO,CIRCULAR,CONSTITUIDO DE CHAPAS GALVANIZADAS OU REVESTIDAS COM EPOXY,ESPESSURADE 4,70MM,DIAMETRO DE 4,40M,PARAFUSOS, PORCAS E FERRAMENTASNECESSARIAS,RECOBRIMENTO MINIMO DE 3,00M E MAXIMO DE 5,20M,SOB A INFLUENCIA DO TREM-TIPO RODOVIARIO,EXCLUSIVE ANDAIME EESCAVACAO DENTRO DO TUNEL.ASSENTAMENTO
20.086.0680-0 | TUNNEL LINER,PARA PROCESSO NAO DESTRUTIVO,CIRCULAR,CONSTITUI | DO DE CHAPAS GALVANIZADAS OU REVESTIDAS COM EPOXY,ESPESSURA | DE 6,30MM,DIAMETRO DE 4,80M,PARAFUSOS, PORCAS E FERRAMENTAS | NECESSARIAS,RECOBRIMENTO MINIMO DE 3,20M E MAXIMO DE 5,80M, | SOB A INFLUENCIA DO TREM-TIPO RODOVIARIO,EXCLUSIVE ANDAIME E | ESCAVACAO DENTRO DO TUNEL.ASSENTAMENTO | 20.086.0680-0 | TUNNEL LINER,PARA PROCESSO NAO DESTRUTIVO,CIRCULAR,CONSTITUIDO DE CHAPAS GALVANIZADAS OU REVESTIDAS COM EPOXY,ESPESSURADE 6,30MM,DIAMETRO DE 4,80M,PARAFUSOS, PORCAS E FERRAMENTASNECESSARIAS,RECOBRIMENTO MINIMO DE 3,20M E MAXIMO DE 5,80M,SOB A INFLUENCIA DO TREM-TIPO RODOVIARIO,EXCLUSIVE ANDAIME EESCAVACAO DENTRO DO TUNEL.ASSENTAMENTO
20.086.0680-A | TUNNEL LINER,PARA PROCESSO NAO DESTRUTIVO,CIRCULAR,CONSTITUI | DO DE CHAPAS GALVANIZADAS OU REVESTIDAS COM EPOXY,ESPESSURA | DE 6,30MM,DIAMETRO DE 4,80M,PARAFUSOS, PORCAS E FERRAMENTAS | NECESSARIAS,RECOBRIMENTO MINIMO DE 3,20M E MAXIMO DE 5,80M, | SOB A INFLUENCIA DO TREM-TIPO RODOVIARIO,EXCLUSIVE ANDAIME E | ESCAVACAO DENTRO DO TUNEL.ASSENTAMENTO | 20.086.0680-A | TUNNEL LINER,PARA PROCESSO NAO DESTRUTIVO,CIRCULAR,CONSTITUIDO DE CHAPAS GALVANIZADAS OU REVESTIDAS COM EPOXY,ESPESSURADE 6,30MM,DIAMETRO DE 4,80M,PARAFUSOS, PORCAS E FERRAMENTASNECESSARIAS,RECOBRIMENTO MINIMO DE 3,20M E MAXIMO DE 5,80M,SOB A INFLUENCIA DO TREM-TIPO RODOVIARIO,EXCLUSIVE ANDAIME EESCAVACAO DENTRO DO TUNEL.ASSENTAMENTO
20.090.0001-1 | BRITAGEM DE ROCHA,APROVEITAMENTO DA ESCAVACAO DE MATERIAL DE | 3ª CATEGORIA,PARA IMPLANTACAO OU ALARGAMENTO DE RODOVIAS,EX | CLUSIVE O TRANSPORTE DO BRITADOR,INCLUSIVE ESCAVACAO(POR M3 | DE PEDRA BRITADA) |  |  | 20.090.0001-1 | BRITAGEM DE ROCHA,APROVEITAMENTO DA ESCAVACAO DE MATERIAL DE3ª CATEGORIA,PARA IMPLANTACAO OU ALARGAMENTO DE RODOVIAS,EXCLUSIVE O TRANSPORTE DO BRITADOR,INCLUSIVE ESCAVACAO(POR M3DE PEDRA BRITADA)
20.090.0001-B | BRITAGEM DE ROCHA,APROVEITAMENTO DA ESCAVACAO DE MATERIAL DE | 3ª CATEGORIA,PARA IMPLANTACAO OU ALARGAMENTO DE RODOVIAS,EX | CLUSIVE O TRANSPORTE DO BRITADOR,INCLUSIVE ESCAVACAO(POR M3 | DE PEDRA BRITADA) |  |  | 20.090.0001-B | BRITAGEM DE ROCHA,APROVEITAMENTO DA ESCAVACAO DE MATERIAL DE3ª CATEGORIA,PARA IMPLANTACAO OU ALARGAMENTO DE RODOVIAS,EXCLUSIVE O TRANSPORTE DO BRITADOR,INCLUSIVE ESCAVACAO(POR M3DE PEDRA BRITADA)
20.090.0005-1 | DESCR1: EXTRACAO DE ROCHA EM EXPLORACAO DE PEDREIRA,EXCLUSIVE BRITAG; DESCR2: EM | 20.090.0005-1 | EXTRACAO DE ROCHA EM EXPLORACAO DE PEDREIRA,EXCLUSIVE BRITAGEM
20.090.0005-B | DESCR1: EXTRACAO DE ROCHA EM EXPLORACAO DE PEDREIRA,EXCLUSIVE BRITAG; DESCR2: EM | 20.090.0005-B | EXTRACAO DE ROCHA EM EXPLORACAO DE PEDREIRA,EXCLUSIVE BRITAGEM
20.090.0006-0 | DESCR1: FRAGMENTACAO,CARGA,TRANSPORTE E BRITAGEM DE ROCHA JA EXTRAID; DESCR2: A,EM EXPLORACAO DE PEDREIRA,EXCLUSIVE TRANSPORTE DO BRITADOR; DESCR3: (POR M3 DE PEDRA BRITADA) | 20.090.0006-0 | FRAGMENTACAO,CARGA,TRANSPORTE E BRITAGEM DE ROCHA JA EXTRAIDA,EM EXPLORACAO DE PEDREIRA,EXCLUSIVE TRANSPORTE DO BRITADOR(POR M3 DE PEDRA BRITADA)
20.090.0006-A | DESCR1: FRAGMENTACAO,CARGA,TRANSPORTE E BRITAGEM DE ROCHA JA EXTRAID; DESCR2: A,EM EXPLORACAO DE PEDREIRA,EXCLUSIVE TRANSPORTE DO BRITADOR; DESCR3: (POR M3 DE PEDRA BRITADA) | 20.090.0006-A | FRAGMENTACAO,CARGA,TRANSPORTE E BRITAGEM DE ROCHA JA EXTRAIDA,EM EXPLORACAO DE PEDREIRA,EXCLUSIVE TRANSPORTE DO BRITADOR(POR M3 DE PEDRA BRITADA)
20.091.0001-1 | DESCR1: EXTRACAO DE AREIA DE RIO,POR MEIO DE DRAGAGEM,INCLUSIVE CARG; DESCR2: A,SENDO O CUSTO REFERIDO AO VOLUME DO CAMINHAO | 20.091.0001-1 | EXTRACAO DE AREIA DE RIO,POR MEIO DE DRAGAGEM,INCLUSIVE CARGA,SENDO O CUSTO REFERIDO AO VOLUME DO CAMINHAO
20.091.0001-B | DESCR1: EXTRACAO DE AREIA DE RIO,POR MEIO DE DRAGAGEM,INCLUSIVE CARG; DESCR2: A,SENDO O CUSTO REFERIDO AO VOLUME DO CAMINHAO | 20.091.0001-B | EXTRACAO DE AREIA DE RIO,POR MEIO DE DRAGAGEM,INCLUSIVE CARGA,SENDO O CUSTO REFERIDO AO VOLUME DO CAMINHAO
20.092.0001-0 | DESCR1: AREIA,INCLUSIVE TRANPORTE,PARA REGIAO METROPOLITANA DO RIO D; DESCR2: E JANEIRO.FORNECIMENTO | 20.092.0001-0 | AREIA,INCLUSIVE TRANPORTE,PARA REGIAO METROPOLITANA DO RIO DE JANEIRO.FORNECIMENTO
20.092.0001-A | DESCR1: AREIA,INCLUSIVE TRANPORTE,PARA REGIAO METROPOLITANA DO RIO D; DESCR2: E JANEIRO.FORNECIMENTO | 20.092.0001-A | AREIA,INCLUSIVE TRANPORTE,PARA REGIAO METROPOLITANA DO RIO DE JANEIRO.FORNECIMENTO
20.093.0001-0 | DESCR1: CIMENTO PORTLAND CP-II-32,INCLUSIVE TRANSPORTE.FORNECIMENTO | 20.093.0001-0 | CIMENTO PORTLAND CP-II-32,INCLUSIVE TRANSPORTE.FORNECIMENTO
20.093.0001-A | DESCR1: CIMENTO PORTLAND CP-II-32,INCLUSIVE TRANSPORTE.FORNECIMENTO | 20.093.0001-A | CIMENTO PORTLAND CP-II-32,INCLUSIVE TRANSPORTE.FORNECIMENTO
20.096.0001-0 | DESCR1: CASCALHINHO(PEDRA ZERO),INCLUSIVE TRANSPORTE,PARA REGIAO MET; DESCR2: ROPOLITANA DO RIO DE JANEIRO.FORNECIMENTO | 20.096.0001-0 | CASCALHINHO(PEDRA ZERO),INCLUSIVE TRANSPORTE,PARA REGIAO METROPOLITANA DO RIO DE JANEIRO.FORNECIMENTO
20.096.0001-A | DESCR1: CASCALHINHO(PEDRA ZERO),INCLUSIVE TRANSPORTE,PARA REGIAO MET; DESCR2: ROPOLITANA DO RIO DE JANEIRO.FORNECIMENTO | 20.096.0001-A | CASCALHINHO(PEDRA ZERO),INCLUSIVE TRANSPORTE,PARA REGIAO METROPOLITANA DO RIO DE JANEIRO.FORNECIMENTO
20.097.0001-0 | DESCR1: PEDRA BRITADA Nº1,INCLUSIVE TRANSPORTE,PARA REGIAO METROPOLI; DESCR2: TANA DO RIO DE JANEIRO.FORNECIMENTO | 20.097.0001-0 | PEDRA BRITADA Nº1,INCLUSIVE TRANSPORTE,PARA REGIAO METROPOLITANA DO RIO DE JANEIRO.FORNECIMENTO
20.097.0001-A | DESCR1: PEDRA BRITADA Nº1,INCLUSIVE TRANSPORTE,PARA REGIAO METROPOLI; DESCR2: TANA DO RIO DE JANEIRO.FORNECIMENTO | 20.097.0001-A | PEDRA BRITADA Nº1,INCLUSIVE TRANSPORTE,PARA REGIAO METROPOLITANA DO RIO DE JANEIRO.FORNECIMENTO
20.097.0002-0 | DESCR1: PEDRA BRITADA Nº2,INCLUSIVE TRANSPORTE,PARA REGIAO METROPOLI; DESCR2: TANA DO RIO DE JANEIRO.FORNECIMENTO | 20.097.0002-0 | PEDRA BRITADA Nº2,INCLUSIVE TRANSPORTE,PARA REGIAO METROPOLITANA DO RIO DE JANEIRO.FORNECIMENTO
20.097.0002-A | DESCR1: PEDRA BRITADA Nº2,INCLUSIVE TRANSPORTE,PARA REGIAO METROPOLI; DESCR2: TANA DO RIO DE JANEIRO.FORNECIMENTO | 20.097.0002-A | PEDRA BRITADA Nº2,INCLUSIVE TRANSPORTE,PARA REGIAO METROPOLITANA DO RIO DE JANEIRO.FORNECIMENTO
20.097.0003-0 | DESCR1: PEDRA BRITADA Nº3,INCLUSIVE TRANSPORTE,PARA REGIAO METROPOLI; DESCR2: TANA DO RIO DE JANEIRO.FORNECIMENTO | 20.097.0003-0 | PEDRA BRITADA Nº3,INCLUSIVE TRANSPORTE,PARA REGIAO METROPOLITANA DO RIO DE JANEIRO.FORNECIMENTO
20.097.0003-A | DESCR1: PEDRA BRITADA Nº3,INCLUSIVE TRANSPORTE,PARA REGIAO METROPOLI; DESCR2: TANA DO RIO DE JANEIRO.FORNECIMENTO | 20.097.0003-A | PEDRA BRITADA Nº3,INCLUSIVE TRANSPORTE,PARA REGIAO METROPOLITANA DO RIO DE JANEIRO.FORNECIMENTO
20.097.0004-0 | DESCR1: BRITA CORRIDA,INCLUSIVE TRANSPORTE,PARA REGIAO METROPOLITANA; DESCR2: DO RIO DE JANEIRO.FORNECIMENTO | 20.097.0004-0 | BRITA CORRIDA,INCLUSIVE TRANSPORTE,PARA REGIAO METROPOLITANADO RIO DE JANEIRO.FORNECIMENTO
20.097.0004-A | DESCR1: BRITA CORRIDA,INCLUSIVE TRANSPORTE,PARA REGIAO METROPOLITANA; DESCR2: DO RIO DE JANEIRO.FORNECIMENTO | 20.097.0004-A | BRITA CORRIDA,INCLUSIVE TRANSPORTE,PARA REGIAO METROPOLITANADO RIO DE JANEIRO.FORNECIMENTO
20.097.0005-0 | DESCR1: PO-DE-PEDRA, INCLUSIVE TRANSPORTE PARA REGIAO METROPOLITANA; DESCR2: DO RIO DE JANEIRO.FORNECIMENTO | 20.097.0005-0 | PO-DE-PEDRA, INCLUSIVE TRANSPORTE PARA REGIAO METROPOLITANADO RIO DE JANEIRO.FORNECIMENTO
20.097.0005-A | DESCR1: PO-DE-PEDRA, INCLUSIVE TRANSPORTE PARA REGIAO METROPOLITANA; DESCR2: DO RIO DE JANEIRO.FORNECIMENTO | 20.097.0005-A | PO-DE-PEDRA, INCLUSIVE TRANSPORTE PARA REGIAO METROPOLITANADO RIO DE JANEIRO.FORNECIMENTO
20.097.0010-0 | DESCR1: BRITA GRADUADA,INCLUSIVE TRANSPORTE,PARA REGIAO METROPOLITAN; DESCR2: A DO RIO DE JANEIRO.FORNECIMENTO | 20.097.0010-0 | BRITA GRADUADA,INCLUSIVE TRANSPORTE,PARA REGIAO METROPOLITANA DO RIO DE JANEIRO.FORNECIMENTO
20.097.0010-A | DESCR1: BRITA GRADUADA,INCLUSIVE TRANSPORTE,PARA REGIAO METROPOLITAN; DESCR2: A DO RIO DE JANEIRO.FORNECIMENTO | 20.097.0010-A | BRITA GRADUADA,INCLUSIVE TRANSPORTE,PARA REGIAO METROPOLITANA DO RIO DE JANEIRO.FORNECIMENTO
20.097.0011-0 | DESCR1: BRITA GRADUADA COM ADICAO DE 1% DE CIMENTO,INCLUSIVE TRANSPO; DESCR2: RTE,PARA REGIAO METROPOLITANA DO RIO DE JANEIRO.FORNECIMENTO | 20.097.0011-0 | BRITA GRADUADA COM ADICAO DE 1% DE CIMENTO,INCLUSIVE TRANSPORTE,PARA REGIAO METROPOLITANA DO RIO DE JANEIRO.FORNECIMENTO
20.097.0011-A | DESCR1: BRITA GRADUADA COM ADICAO DE 1% DE CIMENTO,INCLUSIVE TRANSPO; DESCR2: RTE,PARA REGIAO METROPOLITANA DO RIO DE JANEIRO.FORNECIMENTO | 20.097.0011-A | BRITA GRADUADA COM ADICAO DE 1% DE CIMENTO,INCLUSIVE TRANSPORTE,PARA REGIAO METROPOLITANA DO RIO DE JANEIRO.FORNECIMENTO
20.097.0015-0 | DESCR1: AREIA INDUSTRIAL MEDIA,CONFORME ABNT NBR 7211,INCLUSIVE TRAN; DESCR2: SPORTE,PARA REGIAO METROPOLITANA DO RIO DE JANEIRO.FORNECIME; DESCR3: NTO | 20.097.0015-0 | AREIA INDUSTRIAL MEDIA,CONFORME ABNT NBR 7211,INCLUSIVE TRANSPORTE,PARA REGIAO METROPOLITANA DO RIO DE JANEIRO.FORNECIMENTO
20.097.0015-A | DESCR1: AREIA INDUSTRIAL MEDIA,CONFORME ABNT NBR 7211,INCLUSIVE TRAN; DESCR2: SPORTE,PARA REGIAO METROPOLITANA DO RIO DE JANEIRO.FORNECIME; DESCR3: NTO | 20.097.0015-A | AREIA INDUSTRIAL MEDIA,CONFORME ABNT NBR 7211,INCLUSIVE TRANSPORTE,PARA REGIAO METROPOLITANA DO RIO DE JANEIRO.FORNECIMENTO
20.097.0020-0 | DESCR1: AREIA INDUSTRIAL FINA,CONFORME ABNT NBR 7211,INCLUSIVE TRANS; DESCR2: PORTE,PARA REGIAO METROPOLITANA DO RIO DE JANEIRO.FORNECIMEN; DESCR3: TO | 20.097.0020-0 | AREIA INDUSTRIAL FINA,CONFORME ABNT NBR 7211,INCLUSIVE TRANSPORTE,PARA REGIAO METROPOLITANA DO RIO DE JANEIRO.FORNECIMENTO
20.097.0020-A | DESCR1: AREIA INDUSTRIAL FINA,CONFORME ABNT NBR 7211,INCLUSIVE TRANS; DESCR2: PORTE,PARA REGIAO METROPOLITANA DO RIO DE JANEIRO.FORNECIMEN; DESCR3: TO | 20.097.0020-A | AREIA INDUSTRIAL FINA,CONFORME ABNT NBR 7211,INCLUSIVE TRANSPORTE,PARA REGIAO METROPOLITANA DO RIO DE JANEIRO.FORNECIMENTO
20.098.0001-0 | DESCR1: PEDRA-DE-MAO,INCLUSIVE TRANSPORTE,PARA REGIAO METROPOLITANA; DESCR2: DO RIO DE JANEIRO.FORNECIMENTO | 20.098.0001-0 | PEDRA-DE-MAO,INCLUSIVE TRANSPORTE,PARA REGIAO METROPOLITANADO RIO DE JANEIRO.FORNECIMENTO
20.098.0001-A | DESCR1: PEDRA-DE-MAO,INCLUSIVE TRANSPORTE,PARA REGIAO METROPOLITANA; DESCR2: DO RIO DE JANEIRO.FORNECIMENTO | 20.098.0001-A | PEDRA-DE-MAO,INCLUSIVE TRANSPORTE,PARA REGIAO METROPOLITANADO RIO DE JANEIRO.FORNECIMENTO
20.099.0001-0 | DESCR1: PO-DE-PEDRA,SEM CONSIDERAR O TRANSPORTE DA PEDREIRA ATE O LO; DESCR2: CAL DE UTILIZACAO,INCLUSIVE CARGA NO CAMINHAO.FORNECIMENTO | 20.099.0001-0 | PO-DE-PEDRA,SEM CONSIDERAR O TRANSPORTE DA PEDREIRA ATE O LOCAL DE UTILIZACAO,INCLUSIVE CARGA NO CAMINHAO.FORNECIMENTO
20.099.0001-A | DESCR1: PO-DE-PEDRA,SEM CONSIDERAR O TRANSPORTE DA PEDREIRA ATE O LO; DESCR2: CAL DE UTILIZACAO,INCLUSIVE CARGA NO CAMINHAO.FORNECIMENTO | 20.099.0001-A | PO-DE-PEDRA,SEM CONSIDERAR O TRANSPORTE DA PEDREIRA ATE O LOCAL DE UTILIZACAO,INCLUSIVE CARGA NO CAMINHAO.FORNECIMENTO
20.100.0005-0 | DESCR1: CONCRETO BETUMINOSO USINADO A QUENTE.PREPARO E FORNECIMENTO | 20.100.0005-0 | CONCRETO BETUMINOSO USINADO A QUENTE.PREPARO E FORNECIMENTO
20.100.0005-A | DESCR1: CONCRETO BETUMINOSO USINADO A QUENTE.PREPARO E FORNECIMENTO | 20.100.0005-A | CONCRETO BETUMINOSO USINADO A QUENTE.PREPARO E FORNECIMENTO
20.100.0010-0 | DESCR1: CONCRETO BETUMINOSO USINADO A QUENTE,EXCLUSIVE FORNECIMENTO; DESCR2: DO CAP.PREPARO E FORNECIMENTO | 20.100.0010-0 | CONCRETO BETUMINOSO USINADO A QUENTE,EXCLUSIVE FORNECIMENTODO CAP.PREPARO E FORNECIMENTO
20.100.0010-A | DESCR1: CONCRETO BETUMINOSO USINADO A QUENTE,EXCLUSIVE FORNECIMENTO; DESCR2: DO CAP.PREPARO E FORNECIMENTO | 20.100.0010-A | CONCRETO BETUMINOSO USINADO A QUENTE,EXCLUSIVE FORNECIMENTODO CAP.PREPARO E FORNECIMENTO
20.100.0011-0 | DESCR1: CONCRETO BETUMINOSO USINADO A QUENTE,EXCLUSIVE PREPARO,INCLU; DESCR2: SIVE TRANSPORTE.CUSTO SOMENTE DOS MATERIAIS.FORNECIMENTO | 20.100.0011-0 | CONCRETO BETUMINOSO USINADO A QUENTE,EXCLUSIVE PREPARO,INCLUSIVE TRANSPORTE.CUSTO SOMENTE DOS MATERIAIS.FORNECIMENTO
20.100.0011-A | DESCR1: CONCRETO BETUMINOSO USINADO A QUENTE,EXCLUSIVE PREPARO,INCLU; DESCR2: SIVE TRANSPORTE.CUSTO SOMENTE DOS MATERIAIS.FORNECIMENTO | 20.100.0011-A | CONCRETO BETUMINOSO USINADO A QUENTE,EXCLUSIVE PREPARO,INCLUSIVE TRANSPORTE.CUSTO SOMENTE DOS MATERIAIS.FORNECIMENTO
20.100.0012-0 | DESCR1: CONCRETO BETUMINOSO USINADO A QUENTE,MASSA MUITO FINA.PREPAR; DESCR2: O E FORNECIMENTO | 20.100.0012-0 | CONCRETO BETUMINOSO USINADO A QUENTE,MASSA MUITO FINA.PREPARO E FORNECIMENTO
20.100.0012-A | DESCR1: CONCRETO BETUMINOSO USINADO A QUENTE,MASSA MUITO FINA.PREPAR; DESCR2: O E FORNECIMENTO | 20.100.0012-A | CONCRETO BETUMINOSO USINADO A QUENTE,MASSA MUITO FINA.PREPARO E FORNECIMENTO
20.100.0013-0 | DESCR1: CONCRETO BETUMINOSO USINADO A QUENTE,MASSA MUITO FINA.FORNEC; DESCR2: IMENTO,EXCLUSIVE PREPARO | 20.100.0013-0 | CONCRETO BETUMINOSO USINADO A QUENTE,MASSA MUITO FINA.FORNECIMENTO,EXCLUSIVE PREPARO
20.100.0013-A | DESCR1: CONCRETO BETUMINOSO USINADO A QUENTE,MASSA MUITO FINA.FORNEC; DESCR2: IMENTO,EXCLUSIVE PREPARO | 20.100.0013-A | CONCRETO BETUMINOSO USINADO A QUENTE,MASSA MUITO FINA.FORNECIMENTO,EXCLUSIVE PREPARO
20.100.0015-0 | DESCR1: LAMA ASFALTICA,FINA,INCLUSIVE TRANSPORTE.CUSTO SOMENTE DOS M; DESCR2: ATERIAIS.FORNECIMENTO | 20.100.0015-0 | LAMA ASFALTICA,FINA,INCLUSIVE TRANSPORTE.CUSTO SOMENTE DOS MATERIAIS.FORNECIMENTO
20.100.0015-A | DESCR1: LAMA ASFALTICA,FINA,INCLUSIVE TRANSPORTE.CUSTO SOMENTE DOS M; DESCR2: ATERIAIS.FORNECIMENTO | 20.100.0015-A | LAMA ASFALTICA,FINA,INCLUSIVE TRANSPORTE.CUSTO SOMENTE DOS MATERIAIS.FORNECIMENTO
20.100.0016-0 | DESCR1: LAMA ASFALTICA,GROSSA,INCLUSIVE TRANSPORTE.CUSTO SOMENTE DOS; DESCR2: MATERIAIS.FORNECIMENTO | 20.100.0016-0 | LAMA ASFALTICA,GROSSA,INCLUSIVE TRANSPORTE.CUSTO SOMENTE DOSMATERIAIS.FORNECIMENTO
20.100.0016-A | DESCR1: LAMA ASFALTICA,GROSSA,INCLUSIVE TRANSPORTE.CUSTO SOMENTE DOS; DESCR2: MATERIAIS.FORNECIMENTO | 20.100.0016-A | LAMA ASFALTICA,GROSSA,INCLUSIVE TRANSPORTE.CUSTO SOMENTE DOSMATERIAIS.FORNECIMENTO
20.100.0030-0 | DESCR1: CAMADA POROSA DE ATRITO EM CBUQ,MODIFICADO POR POLIMERO,INCL; DESCR2: USIVE TRANSPORTE.CUSTO SOMENTE DOS MATERIAIS.FORNECIMENTO | 20.100.0030-0 | CAMADA POROSA DE ATRITO EM CBUQ,MODIFICADO POR POLIMERO,INCLUSIVE TRANSPORTE.CUSTO SOMENTE DOS MATERIAIS.FORNECIMENTO
20.100.0030-A | DESCR1: CAMADA POROSA DE ATRITO EM CBUQ,MODIFICADO POR POLIMERO,INCL; DESCR2: USIVE TRANSPORTE.CUSTO SOMENTE DOS MATERIAIS.FORNECIMENTO | 20.100.0030-A | CAMADA POROSA DE ATRITO EM CBUQ,MODIFICADO POR POLIMERO,INCLUSIVE TRANSPORTE.CUSTO SOMENTE DOS MATERIAIS.FORNECIMENTO
20.100.0050-0 | DESCR1: CONCRETO BETUMINOSO USINADO A QUENTE TIPO "BINDER",EXCLUSIVE; DESCR2: PREPARO,INCLUSIVE TRANSPORTE.CUSTO SOMENTE DOS MATERIAIS.FO; DESCR3: RNECIMENTO | 20.100.0050-0 | CONCRETO BETUMINOSO USINADO A QUENTE TIPO "BINDER",EXCLUSIVEPREPARO,INCLUSIVE TRANSPORTE.CUSTO SOMENTE DOS MATERIAIS.FORNECIMENTO
20.100.0050-A | DESCR1: CONCRETO BETUMINOSO USINADO A QUENTE TIPO "BINDER",EXCLUSIVE; DESCR2: PREPARO,INCLUSIVE TRANSPORTE.CUSTO SOMENTE DOS MATERIAIS.FO; DESCR3: RNECIMENTO | 20.100.0050-A | CONCRETO BETUMINOSO USINADO A QUENTE TIPO "BINDER",EXCLUSIVEPREPARO,INCLUSIVE TRANSPORTE.CUSTO SOMENTE DOS MATERIAIS.FORNECIMENTO
20.100.0060-0 | DESCR1: IMPRIMACAO,INCLUSIVE TRANSPORTE.CUSTO SOMENTE DOS MATERIAIS.; DESCR2: FORNECIMENTO | 20.100.0060-0 | IMPRIMACAO,INCLUSIVE TRANSPORTE.CUSTO SOMENTE DOS MATERIAIS.FORNECIMENTO
20.100.0060-A | DESCR1: IMPRIMACAO,INCLUSIVE TRANSPORTE.CUSTO SOMENTE DOS MATERIAIS.; DESCR2: FORNECIMENTO | 20.100.0060-A | IMPRIMACAO,INCLUSIVE TRANSPORTE.CUSTO SOMENTE DOS MATERIAIS.FORNECIMENTO
20.100.0070-0 | DESCR1: PINTURA DE LIGACAO,INCLUSIVE TRANSPORTE.CUSTO SOMENTE DOS MA; DESCR2: TERIAIS.FORNECIMENTO | 20.100.0070-0 | PINTURA DE LIGACAO,INCLUSIVE TRANSPORTE.CUSTO SOMENTE DOS MATERIAIS.FORNECIMENTO
20.100.0070-A | DESCR1: PINTURA DE LIGACAO,INCLUSIVE TRANSPORTE.CUSTO SOMENTE DOS MA; DESCR2: TERIAIS.FORNECIMENTO | 20.100.0070-A | PINTURA DE LIGACAO,INCLUSIVE TRANSPORTE.CUSTO SOMENTE DOS MATERIAIS.FORNECIMENTO
20.100.0075-0 | DESCR1: PRE-MISTURADO A FRIO.PREPARO E FORNECIMENTO | 20.100.0075-0 | PRE-MISTURADO A FRIO.PREPARO E FORNECIMENTO
20.100.0075-A | DESCR1: PRE-MISTURADO A FRIO.PREPARO E FORNECIMENTO | 20.100.0075-A | PRE-MISTURADO A FRIO.PREPARO E FORNECIMENTO
20.100.0080-0 | DESCR1: TRATAMENTO SUPERFICIAL SIMPLES,INCLUSIVE TRANSPORTE.CUSTO SO; DESCR2: MENTE DOS MATERIAIS.FORNECIMENTO | 20.100.0080-0 | TRATAMENTO SUPERFICIAL SIMPLES,INCLUSIVE TRANSPORTE.CUSTO SOMENTE DOS MATERIAIS.FORNECIMENTO
20.100.0080-A | DESCR1: TRATAMENTO SUPERFICIAL SIMPLES,INCLUSIVE TRANSPORTE.CUSTO SO; DESCR2: MENTE DOS MATERIAIS.FORNECIMENTO | 20.100.0080-A | TRATAMENTO SUPERFICIAL SIMPLES,INCLUSIVE TRANSPORTE.CUSTO SOMENTE DOS MATERIAIS.FORNECIMENTO
20.100.0090-0 | DESCR1: TRATAMENTO SUPERFICIAL DUPLO,INCLUSIVE TRANSPORTE.CUSTO SOME; DESCR2: NTE DOS MATERIAIS.FORNECIMENTO | 20.100.0090-0 | TRATAMENTO SUPERFICIAL DUPLO,INCLUSIVE TRANSPORTE.CUSTO SOMENTE DOS MATERIAIS.FORNECIMENTO
20.100.0090-A | DESCR1: TRATAMENTO SUPERFICIAL DUPLO,INCLUSIVE TRANSPORTE.CUSTO SOME; DESCR2: NTE DOS MATERIAIS.FORNECIMENTO | 20.100.0090-A | TRATAMENTO SUPERFICIAL DUPLO,INCLUSIVE TRANSPORTE.CUSTO SOMENTE DOS MATERIAIS.FORNECIMENTO
20.100.0095-0 | DESCR1: TRATAMENTO SUPERFICIAL TRIPLO,INCLUSIVE TRANSPORTE.CUSTO SOM; DESCR2: ENTE DOS MATERIAIS.FORNECIMENTO | 20.100.0095-0 | TRATAMENTO SUPERFICIAL TRIPLO,INCLUSIVE TRANSPORTE.CUSTO SOMENTE DOS MATERIAIS.FORNECIMENTO
20.100.0095-A | DESCR1: TRATAMENTO SUPERFICIAL TRIPLO,INCLUSIVE TRANSPORTE.CUSTO SOM; DESCR2: ENTE DOS MATERIAIS.FORNECIMENTO | 20.100.0095-A | TRATAMENTO SUPERFICIAL TRIPLO,INCLUSIVE TRANSPORTE.CUSTO SOMENTE DOS MATERIAIS.FORNECIMENTO
20.101.0011-0 | DESCR1: EMULSAO ASFALTICA CATIONICA,TIPO RR-2C,INCLUSIVE TRANSPORTE.; DESCR2: CUSTO SOMENTE DOS MATERIAIS.FORNECIMENTO | 20.101.0011-0 | EMULSAO ASFALTICA CATIONICA,TIPO RR-2C,INCLUSIVE TRANSPORTE.CUSTO SOMENTE DOS MATERIAIS.FORNECIMENTO
20.101.0011-A | DESCR1: EMULSAO ASFALTICA CATIONICA,TIPO RR-2C,INCLUSIVE TRANSPORTE.; DESCR2: CUSTO SOMENTE DOS MATERIAIS.FORNECIMENTO | 20.101.0011-A | EMULSAO ASFALTICA CATIONICA,TIPO RR-2C,INCLUSIVE TRANSPORTE.CUSTO SOMENTE DOS MATERIAIS.FORNECIMENTO
20.101.0013-0 | DESCR1: EMULSAO ASFALTICA CATIONICA,TIPO RL-1C,INCLUSIVE TRANSPORTE.; DESCR2: CUSTO SOMENTE DOS MATERIAIS.FORNECIMENTO | 20.101.0013-0 | EMULSAO ASFALTICA CATIONICA,TIPO RL-1C,INCLUSIVE TRANSPORTE.CUSTO SOMENTE DOS MATERIAIS.FORNECIMENTO
20.101.0013-A | DESCR1: EMULSAO ASFALTICA CATIONICA,TIPO RL-1C,INCLUSIVE TRANSPORTE.; DESCR2: CUSTO SOMENTE DOS MATERIAIS.FORNECIMENTO | 20.101.0013-A | EMULSAO ASFALTICA CATIONICA,TIPO RL-1C,INCLUSIVE TRANSPORTE.CUSTO SOMENTE DOS MATERIAIS.FORNECIMENTO
20.102.0003-0 | DESCR1: EMULSAO ASFALTICA CATIONICA RR-1C,INCLUSIVE TRANSPORTE.CUSTO; DESCR2: SOMENTE DOS MATERIAIS.FORNECIMENTO | 20.102.0003-0 | EMULSAO ASFALTICA CATIONICA RR-1C,INCLUSIVE TRANSPORTE.CUSTOSOMENTE DOS MATERIAIS.FORNECIMENTO
20.102.0003-A | DESCR1: EMULSAO ASFALTICA CATIONICA RR-1C,INCLUSIVE TRANSPORTE.CUSTO; DESCR2: SOMENTE DOS MATERIAIS.FORNECIMENTO | 20.102.0003-A | EMULSAO ASFALTICA CATIONICA RR-1C,INCLUSIVE TRANSPORTE.CUSTOSOMENTE DOS MATERIAIS.FORNECIMENTO
20.102.0004-0 | DESCR1: EMULSAO ASFALTICA CATIONICA,TIPO RM-1C,INCLUSIVE TRANSPORTE.; DESCR2: CUSTO SOMENTE DOS MATERIAIS.FORNECIMENTO | 20.102.0004-0 | EMULSAO ASFALTICA CATIONICA,TIPO RM-1C,INCLUSIVE TRANSPORTE.CUSTO SOMENTE DOS MATERIAIS.FORNECIMENTO
20.102.0004-A | DESCR1: EMULSAO ASFALTICA CATIONICA,TIPO RM-1C,INCLUSIVE TRANSPORTE.; DESCR2: CUSTO SOMENTE DOS MATERIAIS.FORNECIMENTO | 20.102.0004-A | EMULSAO ASFALTICA CATIONICA,TIPO RM-1C,INCLUSIVE TRANSPORTE.CUSTO SOMENTE DOS MATERIAIS.FORNECIMENTO
20.102.0006-0 | DESCR1: ASFALTO DILUIDO,TIPO CM-30,INCLUSIVE TRANSPORTE.CUSTO SOMENT; DESCR2: E DOS MATERIAIS.FORNECIMENTO | 20.102.0006-0 | ASFALTO DILUIDO,TIPO CM-30,INCLUSIVE TRANSPORTE.CUSTO SOMENTE DOS MATERIAIS.FORNECIMENTO
20.102.0006-A | DESCR1: ASFALTO DILUIDO,TIPO CM-30,INCLUSIVE TRANSPORTE.CUSTO SOMENT; DESCR2: E DOS MATERIAIS.FORNECIMENTO | 20.102.0006-A | ASFALTO DILUIDO,TIPO CM-30,INCLUSIVE TRANSPORTE.CUSTO SOMENTE DOS MATERIAIS.FORNECIMENTO
20.102.0007-0 | DESCR1: MATERIAL BETUMINOSO,TIPO CIMENTO ASFALTICO CAP-30/45,INCLUSI; DESCR2: VE TRANSPORTE.CUSTO SOMENTE DOS MATERIAIS.FORNECIMENTO | 20.102.0007-0 | MATERIAL BETUMINOSO,TIPO CIMENTO ASFALTICO CAP-30/45,INCLUSIVE TRANSPORTE.CUSTO SOMENTE DOS MATERIAIS.FORNECIMENTO
20.102.0007-A | DESCR1: MATERIAL BETUMINOSO,TIPO CIMENTO ASFALTICO CAP-30/45,INCLUSI; DESCR2: VE TRANSPORTE.CUSTO SOMENTE DOS MATERIAIS.FORNECIMENTO | 20.102.0007-A | MATERIAL BETUMINOSO,TIPO CIMENTO ASFALTICO CAP-30/45,INCLUSIVE TRANSPORTE.CUSTO SOMENTE DOS MATERIAIS.FORNECIMENTO
20.102.0008-0 | DESCR1: MATERIAL BETUMINOSO,TIPO CIMENTO ASFALTICO CAP-50/70,INCLUSI; DESCR2: VE TRANSPORTE.FORNECIMENTO | 20.102.0008-0 | MATERIAL BETUMINOSO,TIPO CIMENTO ASFALTICO CAP-50/70,INCLUSIVE TRANSPORTE.FORNECIMENTO
20.102.0008-A | DESCR1: MATERIAL BETUMINOSO,TIPO CIMENTO ASFALTICO CAP-50/70,INCLUSI; DESCR2: VE TRANSPORTE.FORNECIMENTO | 20.102.0008-A | MATERIAL BETUMINOSO,TIPO CIMENTO ASFALTICO CAP-50/70,INCLUSIVE TRANSPORTE.FORNECIMENTO
20.104.0001-0 | DESCR1: SAIBRO,INCLUSIVE TRANSPORTE.FORNECIMENTO | 20.104.0001-0 | SAIBRO,INCLUSIVE TRANSPORTE.FORNECIMENTO
20.104.0001-A | DESCR1: SAIBRO,INCLUSIVE TRANSPORTE.FORNECIMENTO | 20.104.0001-A | SAIBRO,INCLUSIVE TRANSPORTE.FORNECIMENTO
20.104.0005-0 | DESCR1: SAIBRO,EXCLUSIVE TRANSPORTE,INCLUSIVE CARGA NO CAMINHAO | 20.104.0005-0 | SAIBRO,EXCLUSIVE TRANSPORTE,INCLUSIVE CARGA NO CAMINHAO
20.104.0005-A | DESCR1: SAIBRO,EXCLUSIVE TRANSPORTE,INCLUSIVE CARGA NO CAMINHAO | 20.104.0005-A | SAIBRO,EXCLUSIVE TRANSPORTE,INCLUSIVE CARGA NO CAMINHAO
20.105.0001-0 | DESCR1: PINTURA COM CAL,DE GUARDA-CORPO,GUARDA-RODA E MURETA DE PROT; DESCR2: ECAO EM PONTES E VIADUTOS,MEDIDA PELO DOBRO DA AREA TOTAL(LA; DESCR3: RGURA X ALTURA) | 20.105.0001-0 | PINTURA COM CAL,DE GUARDA-CORPO,GUARDA-RODA E MURETA DE PROTECAO EM PONTES E VIADUTOS,MEDIDA PELO DOBRO DA AREA TOTAL(LARGURA X ALTURA)
20.105.0001-A | DESCR1: PINTURA COM CAL,DE GUARDA-CORPO,GUARDA-RODA E MURETA DE PROT; DESCR2: ECAO EM PONTES E VIADUTOS,MEDIDA PELO DOBRO DA AREA TOTAL(LA; DESCR3: RGURA X ALTURA) | 20.105.0001-A | PINTURA COM CAL,DE GUARDA-CORPO,GUARDA-RODA E MURETA DE PROTECAO EM PONTES E VIADUTOS,MEDIDA PELO DOBRO DA AREA TOTAL(LARGURA X ALTURA)
20.105.0004-0 | DESCR1: PO-DE-BORRACHA GRANULADO(DENSIDADE ENTRE 0,3 E 0,4),INCLUSIV; DESCR2: E TRANSPORTE PARA REGIAO METROPOLITANA DO RIO DE JANEIRO.FOR; DESCR3: NECIMENTO | 20.105.0004-0 | PO-DE-BORRACHA GRANULADO(DENSIDADE ENTRE 0,3 E 0,4),INCLUSIVE TRANSPORTE PARA REGIAO METROPOLITANA DO RIO DE JANEIRO.FORNECIMENTO
20.105.0004-A | DESCR1: PO-DE-BORRACHA GRANULADO(DENSIDADE ENTRE 0,3 E 0,4),INCLUSIV; DESCR2: E TRANSPORTE PARA REGIAO METROPOLITANA DO RIO DE JANEIRO.FOR; DESCR3: NECIMENTO | 20.105.0004-A | PO-DE-BORRACHA GRANULADO(DENSIDADE ENTRE 0,3 E 0,4),INCLUSIVE TRANSPORTE PARA REGIAO METROPOLITANA DO RIO DE JANEIRO.FORNECIMENTO
20.105.0005-0 | DESCR1: PINTURA DE MEIO-FIO COM CAL,COM UMA DEMAO | 20.105.0005-0 | PINTURA DE MEIO-FIO COM CAL,COM UMA DEMAO
20.105.0005-A | DESCR1: PINTURA DE MEIO-FIO COM CAL,COM UMA DEMAO | 20.105.0005-A | PINTURA DE MEIO-FIO COM CAL,COM UMA DEMAO
20.106.0001-0 | DESCR1: PINTURA COM TINTA A BASE DE PVA,DE GUARDA-CORPO,GUARDA-RODA; DESCR2: E MURETA DE PROTECAO EM PONTES E VIADUTOS,MEDIDA PELO DOBRO; DESCR3: DA AREA TOTAL(LARGURA X ALTURA) | 20.106.0001-0 | PINTURA COM TINTA A BASE DE PVA,DE GUARDA-CORPO,GUARDA-RODAE MURETA DE PROTECAO EM PONTES E VIADUTOS,MEDIDA PELO DOBRODA AREA TOTAL(LARGURA X ALTURA)
20.106.0001-A | DESCR1: PINTURA COM TINTA A BASE DE PVA,DE GUARDA-CORPO,GUARDA-RODA; DESCR2: E MURETA DE PROTECAO EM PONTES E VIADUTOS,MEDIDA PELO DOBRO; DESCR3: DA AREA TOTAL(LARGURA X ALTURA) | 20.106.0001-A | PINTURA COM TINTA A BASE DE PVA,DE GUARDA-CORPO,GUARDA-RODAE MURETA DE PROTECAO EM PONTES E VIADUTOS,MEDIDA PELO DOBRODA AREA TOTAL(LARGURA X ALTURA)
20.107.0001-0 | DESCR1: DEFENSAS METALICAS:RECUPERACAO E ASSENTAMENTO COM RETIRADA,P; DESCR2: INTURA EM 2 DEMAOS E POSTERIOR RECOLOCACAO | 20.107.0001-0 | DEFENSAS METALICAS:RECUPERACAO E ASSENTAMENTO COM RETIRADA,PINTURA EM 2 DEMAOS E POSTERIOR RECOLOCACAO
20.107.0001-A | DESCR1: DEFENSAS METALICAS:RECUPERACAO E ASSENTAMENTO COM RETIRADA,P; DESCR2: INTURA EM 2 DEMAOS E POSTERIOR RECOLOCACAO | 20.107.0001-A | DEFENSAS METALICAS:RECUPERACAO E ASSENTAMENTO COM RETIRADA,PINTURA EM 2 DEMAOS E POSTERIOR RECOLOCACAO
20.108.0001-0 | DESCR1: EMULSAO ASFALTICA CATIONICA,TIPO RR-2C,EXCLUSIVE TRANSPORTE.; DESCR2: CUSTO SOMENTE DOS MATERIAIS.FORNECIMENTO | 20.108.0001-0 | EMULSAO ASFALTICA CATIONICA,TIPO RR-2C,EXCLUSIVE TRANSPORTE.CUSTO SOMENTE DOS MATERIAIS.FORNECIMENTO
20.108.0001-A | DESCR1: EMULSAO ASFALTICA CATIONICA,TIPO RR-2C,EXCLUSIVE TRANSPORTE.; DESCR2: CUSTO SOMENTE DOS MATERIAIS.FORNECIMENTO | 20.108.0001-A | EMULSAO ASFALTICA CATIONICA,TIPO RR-2C,EXCLUSIVE TRANSPORTE.CUSTO SOMENTE DOS MATERIAIS.FORNECIMENTO
20.108.0003-0 | DESCR1: EMULSAO ASFALTICA CATIONICA,TIPO RL-1C,EXCLUSIVE TRANSPORTE.; DESCR2: CUSTO SOMENTE DOS MATERIAIS.FORNECIMENTO | 20.108.0003-0 | EMULSAO ASFALTICA CATIONICA,TIPO RL-1C,EXCLUSIVE TRANSPORTE.CUSTO SOMENTE DOS MATERIAIS.FORNECIMENTO
20.108.0003-A | DESCR1: EMULSAO ASFALTICA CATIONICA,TIPO RL-1C,EXCLUSIVE TRANSPORTE.; DESCR2: CUSTO SOMENTE DOS MATERIAIS.FORNECIMENTO | 20.108.0003-A | EMULSAO ASFALTICA CATIONICA,TIPO RL-1C,EXCLUSIVE TRANSPORTE.CUSTO SOMENTE DOS MATERIAIS.FORNECIMENTO
20.108.0005-0 | DESCR1: EMULSAO ASFALTICA CATIONICA,TIPO RR-1C,EXCLUSIVE TRANSPORTE.; DESCR2: CUSTO SOMENTE DOS MATERIAIS.FORNECIMENTO | 20.108.0005-0 | EMULSAO ASFALTICA CATIONICA,TIPO RR-1C,EXCLUSIVE TRANSPORTE.CUSTO SOMENTE DOS MATERIAIS.FORNECIMENTO
20.108.0005-A | DESCR1: EMULSAO ASFALTICA CATIONICA,TIPO RR-1C,EXCLUSIVE TRANSPORTE.; DESCR2: CUSTO SOMENTE DOS MATERIAIS.FORNECIMENTO | 20.108.0005-A | EMULSAO ASFALTICA CATIONICA,TIPO RR-1C,EXCLUSIVE TRANSPORTE.CUSTO SOMENTE DOS MATERIAIS.FORNECIMENTO
20.108.0007-0 | DESCR1: EMULSAO ASFALTICA CATIONICA,TIPO RM-1C,EXCLUSIVE TRANSPORTE.; DESCR2: CUSTO SOMENTE DOS MATERIAIS.FORNECIMENTO | 20.108.0007-0 | EMULSAO ASFALTICA CATIONICA,TIPO RM-1C,EXCLUSIVE TRANSPORTE.CUSTO SOMENTE DOS MATERIAIS.FORNECIMENTO
20.108.0007-A | DESCR1: EMULSAO ASFALTICA CATIONICA,TIPO RM-1C,EXCLUSIVE TRANSPORTE.; DESCR2: CUSTO SOMENTE DOS MATERIAIS.FORNECIMENTO | 20.108.0007-A | EMULSAO ASFALTICA CATIONICA,TIPO RM-1C,EXCLUSIVE TRANSPORTE.CUSTO SOMENTE DOS MATERIAIS.FORNECIMENTO
20.108.0012-0 | DESCR1: ASFALTO DILUIDO,TIPO CM-30,EXCLUSIVE TRANSPORTE.CUSTO SOMENT; DESCR2: E DOS MATERIAIS.FORNECIMENTO | 20.108.0012-0 | ASFALTO DILUIDO,TIPO CM-30,EXCLUSIVE TRANSPORTE.CUSTO SOMENTE DOS MATERIAIS.FORNECIMENTO
20.108.0012-A | DESCR1: ASFALTO DILUIDO,TIPO CM-30,EXCLUSIVE TRANSPORTE.CUSTO SOMENT; DESCR2: E DOS MATERIAIS.FORNECIMENTO | 20.108.0012-A | ASFALTO DILUIDO,TIPO CM-30,EXCLUSIVE TRANSPORTE.CUSTO SOMENTE DOS MATERIAIS.FORNECIMENTO
20.108.0015-0 | DESCR1: MATERIAL BETUMINOSO,TIPO CIMENTO ASFALTICO CAP-30/45,EXCLUSI; DESCR2: VE TRANSPORTE.CUSTO SOMENTE DOS MATERIAIS.FORNECIMENTO | 20.108.0015-0 | MATERIAL BETUMINOSO,TIPO CIMENTO ASFALTICO CAP-30/45,EXCLUSIVE TRANSPORTE.CUSTO SOMENTE DOS MATERIAIS.FORNECIMENTO
20.108.0015-A | DESCR1: MATERIAL BETUMINOSO,TIPO CIMENTO ASFALTICO CAP-30/45,EXCLUSI; DESCR2: VE TRANSPORTE.CUSTO SOMENTE DOS MATERIAIS.FORNECIMENTO | 20.108.0015-A | MATERIAL BETUMINOSO,TIPO CIMENTO ASFALTICO CAP-30/45,EXCLUSIVE TRANSPORTE.CUSTO SOMENTE DOS MATERIAIS.FORNECIMENTO
20.108.0017-0 | DESCR1: MATERIAL BETUMINOSO,TIPO CIMENTO ASFALTICO CAP-50/70,EXCLUSI; DESCR2: VE TRANSPORTE.CUSTO SOMENTE DOS MATERIAIS.FORNECIMENTO | 20.108.0017-0 | MATERIAL BETUMINOSO,TIPO CIMENTO ASFALTICO CAP-50/70,EXCLUSIVE TRANSPORTE.CUSTO SOMENTE DOS MATERIAIS.FORNECIMENTO
20.108.0017-A | DESCR1: MATERIAL BETUMINOSO,TIPO CIMENTO ASFALTICO CAP-50/70,EXCLUSI; DESCR2: VE TRANSPORTE.CUSTO SOMENTE DOS MATERIAIS.FORNECIMENTO | 20.108.0017-A | MATERIAL BETUMINOSO,TIPO CIMENTO ASFALTICO CAP-50/70,EXCLUSIVE TRANSPORTE.CUSTO SOMENTE DOS MATERIAIS.FORNECIMENTO
20.111.0001-0 | DESCR1: CASCALHINHO (PEDRA ZERO) PARA REGIAO DE CAMPOS,EXCLUSIVE TRA; DESCR2: NSPORTE,INCLUSIVE CARGA NO CAMINHAO.FORNECIMENTO | 20.111.0001-0 | CASCALHINHO (PEDRA ZERO) PARA REGIAO DE CAMPOS,EXCLUSIVE TRANSPORTE,INCLUSIVE CARGA NO CAMINHAO.FORNECIMENTO
20.111.0001-A | DESCR1: CASCALHINHO (PEDRA ZERO) PARA REGIAO DE CAMPOS,EXCLUSIVE TRA; DESCR2: NSPORTE,INCLUSIVE CARGA NO CAMINHAO.FORNECIMENTO | 20.111.0001-A | CASCALHINHO (PEDRA ZERO) PARA REGIAO DE CAMPOS,EXCLUSIVE TRANSPORTE,INCLUSIVE CARGA NO CAMINHAO.FORNECIMENTO
20.111.0006-0 | DESCR1: PEDRA BRITADA 1,2 E 3 PARA REGIAO DE CAMPOS,EXCLUSIVE TRANPO; DESCR2: RTE,INCLUSIVE CARGA NO CAMINHAO.FORNECIMENTO | 20.111.0006-0 | PEDRA BRITADA 1,2 E 3 PARA REGIAO DE CAMPOS,EXCLUSIVE TRANPORTE,INCLUSIVE CARGA NO CAMINHAO.FORNECIMENTO
20.111.0006-A | DESCR1: PEDRA BRITADA 1,2 E 3 PARA REGIAO DE CAMPOS,EXCLUSIVE TRANPO; DESCR2: RTE,INCLUSIVE CARGA NO CAMINHAO.FORNECIMENTO | 20.111.0006-A | PEDRA BRITADA 1,2 E 3 PARA REGIAO DE CAMPOS,EXCLUSIVE TRANPORTE,INCLUSIVE CARGA NO CAMINHAO.FORNECIMENTO
20.111.0007-0 | DESCR1: BRITA CORRIDA PARA REGIAO DE CAMPOS,EXCLUSIVE TRANSPORTE,INC; DESCR2: LUSIVE CARGA NO CAMINHAO.FORNECIMENTO | 20.111.0007-0 | BRITA CORRIDA PARA REGIAO DE CAMPOS,EXCLUSIVE TRANSPORTE,INCLUSIVE CARGA NO CAMINHAO.FORNECIMENTO
20.111.0007-A | DESCR1: BRITA CORRIDA PARA REGIAO DE CAMPOS,EXCLUSIVE TRANSPORTE,INC; DESCR2: LUSIVE CARGA NO CAMINHAO.FORNECIMENTO | 20.111.0007-A | BRITA CORRIDA PARA REGIAO DE CAMPOS,EXCLUSIVE TRANSPORTE,INCLUSIVE CARGA NO CAMINHAO.FORNECIMENTO
20.111.0008-0 | DESCR1: PO-DE-PEDRA,PARA REGIAO DE CAMPOS,EXCLUSIVE TRANSPORTE,INCLU; DESCR2: SIVE CARGA NO CAMINHAO.FORNECIMENTO | 20.111.0008-0 | PO-DE-PEDRA,PARA REGIAO DE CAMPOS,EXCLUSIVE TRANSPORTE,INCLUSIVE CARGA NO CAMINHAO.FORNECIMENTO
20.111.0008-A | DESCR1: PO-DE-PEDRA,PARA REGIAO DE CAMPOS,EXCLUSIVE TRANSPORTE,INCLU; DESCR2: SIVE CARGA NO CAMINHAO.FORNECIMENTO | 20.111.0008-A | PO-DE-PEDRA,PARA REGIAO DE CAMPOS,EXCLUSIVE TRANSPORTE,INCLUSIVE CARGA NO CAMINHAO.FORNECIMENTO
20.111.0009-0 | DESCR1: PEDRA-DE-MAO PARA REGIAO DE CAMPOS,EXCLUSIVE TRANSPORTE,INCL; DESCR2: USIVE CARGA NO CAMINHAO.FORNECIMENTO | 20.111.0009-0 | PEDRA-DE-MAO PARA REGIAO DE CAMPOS,EXCLUSIVE TRANSPORTE,INCLUSIVE CARGA NO CAMINHAO.FORNECIMENTO
20.111.0009-A | DESCR1: PEDRA-DE-MAO PARA REGIAO DE CAMPOS,EXCLUSIVE TRANSPORTE,INCL; DESCR2: USIVE CARGA NO CAMINHAO.FORNECIMENTO | 20.111.0009-A | PEDRA-DE-MAO PARA REGIAO DE CAMPOS,EXCLUSIVE TRANSPORTE,INCLUSIVE CARGA NO CAMINHAO.FORNECIMENTO
20.111.0010-0 | DESCR1: AREIA PARA A REGIAO DE CAMPOS DOS GOYTACAZES,EXCLUSIVE TRANS; DESCR2: PORTE,INCLUSIVE CARGA NO CAMINHAO.FORNECIMENTO | 20.111.0010-0 | AREIA PARA A REGIAO DE CAMPOS DOS GOYTACAZES,EXCLUSIVE TRANSPORTE,INCLUSIVE CARGA NO CAMINHAO.FORNECIMENTO
20.111.0010-A | DESCR1: AREIA PARA A REGIAO DE CAMPOS DOS GOYTACAZES,EXCLUSIVE TRANS; DESCR2: PORTE,INCLUSIVE CARGA NO CAMINHAO.FORNECIMENTO | 20.111.0010-A | AREIA PARA A REGIAO DE CAMPOS DOS GOYTACAZES,EXCLUSIVE TRANSPORTE,INCLUSIVE CARGA NO CAMINHAO.FORNECIMENTO
20.112.0010-0 | DESCR1: CASCALHINHO (PEDRA ZERO) PARA REGIAO DE ITAPERUNA,EXCLUSIVE; DESCR2: TRANSPORTE,INCLUSIVE CARGA NO CAMINHAO.FORNECIMENTO | 20.112.0010-0 | CASCALHINHO (PEDRA ZERO) PARA REGIAO DE ITAPERUNA,EXCLUSIVETRANSPORTE,INCLUSIVE CARGA NO CAMINHAO.FORNECIMENTO
20.112.0010-A | DESCR1: CASCALHINHO (PEDRA ZERO) PARA REGIAO DE ITAPERUNA,EXCLUSIVE; DESCR2: TRANSPORTE,INCLUSIVE CARGA NO CAMINHAO.FORNECIMENTO | 20.112.0010-A | CASCALHINHO (PEDRA ZERO) PARA REGIAO DE ITAPERUNA,EXCLUSIVETRANSPORTE,INCLUSIVE CARGA NO CAMINHAO.FORNECIMENTO
20.112.0011-0 | DESCR1: PEDRA BRITADA 1 PARA REGIAO DE ITAPERUNA,EXCLUSIVE TRANSPORT; DESCR2: E,INCLUSIVE CARGA NO CAMINHAO.FORNECIMENTO | 20.112.0011-0 | PEDRA BRITADA 1 PARA REGIAO DE ITAPERUNA,EXCLUSIVE TRANSPORTE,INCLUSIVE CARGA NO CAMINHAO.FORNECIMENTO
20.112.0011-A | DESCR1: PEDRA BRITADA 1 PARA REGIAO DE ITAPERUNA,EXCLUSIVE TRANSPORT; DESCR2: E,INCLUSIVE CARGA NO CAMINHAO.FORNECIMENTO | 20.112.0011-A | PEDRA BRITADA 1 PARA REGIAO DE ITAPERUNA,EXCLUSIVE TRANSPORTE,INCLUSIVE CARGA NO CAMINHAO.FORNECIMENTO
20.112.0013-0 | DESCR1: PO-DE-PEDRA PARA REGIAO DE ITAPERUNA,EXCLUSIVE TRANSPORTE,IN; DESCR2: CLUSIVE CARGA NO CAMINHAO.FORNECIMENTO | 20.112.0013-0 | PO-DE-PEDRA PARA REGIAO DE ITAPERUNA,EXCLUSIVE TRANSPORTE,INCLUSIVE CARGA NO CAMINHAO.FORNECIMENTO
20.112.0013-A | DESCR1: PO-DE-PEDRA PARA REGIAO DE ITAPERUNA,EXCLUSIVE TRANSPORTE,IN; DESCR2: CLUSIVE CARGA NO CAMINHAO.FORNECIMENTO | 20.112.0013-A | PO-DE-PEDRA PARA REGIAO DE ITAPERUNA,EXCLUSIVE TRANSPORTE,INCLUSIVE CARGA NO CAMINHAO.FORNECIMENTO
20.112.0014-0 | DESCR1: PEDRA-DE-MAO PARA REGIAO DE ITAPERUNA,EXCLUSIVE TRANSPORTE,I; DESCR2: NCLUSIVE CARGA NO CAMINHAO.FORNECIMENTO | 20.112.0014-0 | PEDRA-DE-MAO PARA REGIAO DE ITAPERUNA,EXCLUSIVE TRANSPORTE,INCLUSIVE CARGA NO CAMINHAO.FORNECIMENTO
20.112.0014-A | DESCR1: PEDRA-DE-MAO PARA REGIAO DE ITAPERUNA,EXCLUSIVE TRANSPORTE,I; DESCR2: NCLUSIVE CARGA NO CAMINHAO.FORNECIMENTO | 20.112.0014-A | PEDRA-DE-MAO PARA REGIAO DE ITAPERUNA,EXCLUSIVE TRANSPORTE,INCLUSIVE CARGA NO CAMINHAO.FORNECIMENTO
20.112.0015-0 | DESCR1: AREIA PARA A REGIAO DE ITAPERUNA,EXCLUSIVE TRANSPORTE,INCLUS; DESCR2: IVE CARGA NO CAMINHAO.FORNECIMENTO | 20.112.0015-0 | AREIA PARA A REGIAO DE ITAPERUNA,EXCLUSIVE TRANSPORTE,INCLUSIVE CARGA NO CAMINHAO.FORNECIMENTO
20.112.0015-A | DESCR1: AREIA PARA A REGIAO DE ITAPERUNA,EXCLUSIVE TRANSPORTE,INCLUS; DESCR2: IVE CARGA NO CAMINHAO.FORNECIMENTO | 20.112.0015-A | AREIA PARA A REGIAO DE ITAPERUNA,EXCLUSIVE TRANSPORTE,INCLUSIVE CARGA NO CAMINHAO.FORNECIMENTO
20.113.0010-0 | DESCR1: CASCALHINHO (PEDRA ZERO) PARA REGIAO DE MACAE,EXCLUSIVE TRAN; DESCR2: SPORTE,INCLUSIVE CARGA NO CAMINHAO.FORNECIMENTO | 20.113.0010-0 | CASCALHINHO (PEDRA ZERO) PARA REGIAO DE MACAE,EXCLUSIVE TRANSPORTE,INCLUSIVE CARGA NO CAMINHAO.FORNECIMENTO
20.113.0010-A | DESCR1: CASCALHINHO (PEDRA ZERO) PARA REGIAO DE MACAE,EXCLUSIVE TRAN; DESCR2: SPORTE,INCLUSIVE CARGA NO CAMINHAO.FORNECIMENTO | 20.113.0010-A | CASCALHINHO (PEDRA ZERO) PARA REGIAO DE MACAE,EXCLUSIVE TRANSPORTE,INCLUSIVE CARGA NO CAMINHAO.FORNECIMENTO
20.113.0011-0 | DESCR1: PEDRA BRITADA 1, 2 E 3 PARA REGIAO DE MACAE,EXCLUSIVE TRANSP; DESCR2: ORTE,INCLUSIVE CARGA NO CAMINHAO.FORNECIMENTO | 20.113.0011-0 | PEDRA BRITADA 1, 2 E 3 PARA REGIAO DE MACAE,EXCLUSIVE TRANSPORTE,INCLUSIVE CARGA NO CAMINHAO.FORNECIMENTO
20.113.0011-A | DESCR1: PEDRA BRITADA 1, 2 E 3 PARA REGIAO DE MACAE,EXCLUSIVE TRANSP; DESCR2: ORTE,INCLUSIVE CARGA NO CAMINHAO.FORNECIMENTO | 20.113.0011-A | PEDRA BRITADA 1, 2 E 3 PARA REGIAO DE MACAE,EXCLUSIVE TRANSPORTE,INCLUSIVE CARGA NO CAMINHAO.FORNECIMENTO
20.113.0012-0 | DESCR1: BRITA CORRIDA PARA REGIAO DE MACAE,EXCLUSIVE TRANSPORTE,INCL; DESCR2: USIVE CARGA NO CAMINHAO.FORNECIMENTO | 20.113.0012-0 | BRITA CORRIDA PARA REGIAO DE MACAE,EXCLUSIVE TRANSPORTE,INCLUSIVE CARGA NO CAMINHAO.FORNECIMENTO
20.113.0012-A | DESCR1: BRITA CORRIDA PARA REGIAO DE MACAE,EXCLUSIVE TRANSPORTE,INCL; DESCR2: USIVE CARGA NO CAMINHAO.FORNECIMENTO | 20.113.0012-A | BRITA CORRIDA PARA REGIAO DE MACAE,EXCLUSIVE TRANSPORTE,INCLUSIVE CARGA NO CAMINHAO.FORNECIMENTO
20.113.0013-0 | DESCR1: PO-DE-PEDRA PARA REGIAO DE MACAE,EXCLUSIVE TRANSPORTE,INCLUS; DESCR2: IVE CARGA NO CAMINHAO.FORNECIMENTO | 20.113.0013-0 | PO-DE-PEDRA PARA REGIAO DE MACAE,EXCLUSIVE TRANSPORTE,INCLUSIVE CARGA NO CAMINHAO.FORNECIMENTO
20.113.0013-A | DESCR1: PO-DE-PEDRA PARA REGIAO DE MACAE,EXCLUSIVE TRANSPORTE,INCLUS; DESCR2: IVE CARGA NO CAMINHAO.FORNECIMENTO | 20.113.0013-A | PO-DE-PEDRA PARA REGIAO DE MACAE,EXCLUSIVE TRANSPORTE,INCLUSIVE CARGA NO CAMINHAO.FORNECIMENTO
20.113.0014-0 | DESCR1: PEDRA-DE-MAO PARA REGIAO DE MACAE,EXCLUSIVE TRANSPORTE,INCLU; DESCR2: SIVE CARGA NO CAMINHAO.FORNECIMENTO | 20.113.0014-0 | PEDRA-DE-MAO PARA REGIAO DE MACAE,EXCLUSIVE TRANSPORTE,INCLUSIVE CARGA NO CAMINHAO.FORNECIMENTO
20.113.0014-A | DESCR1: PEDRA-DE-MAO PARA REGIAO DE MACAE,EXCLUSIVE TRANSPORTE,INCLU; DESCR2: SIVE CARGA NO CAMINHAO.FORNECIMENTO | 20.113.0014-A | PEDRA-DE-MAO PARA REGIAO DE MACAE,EXCLUSIVE TRANSPORTE,INCLUSIVE CARGA NO CAMINHAO.FORNECIMENTO
20.113.0015-0 | DESCR1: AREIA PARA A REGIAO DE MACAE,EXCLUSIVE TRANSPORTE,INCLUSIVE; DESCR2: CARGA NO CAMINHAO.FORNECIMENTO | 20.113.0015-0 | AREIA PARA A REGIAO DE MACAE,EXCLUSIVE TRANSPORTE,INCLUSIVECARGA NO CAMINHAO.FORNECIMENTO
20.113.0015-A | DESCR1: AREIA PARA A REGIAO DE MACAE,EXCLUSIVE TRANSPORTE,INCLUSIVE; DESCR2: CARGA NO CAMINHAO.FORNECIMENTO | 20.113.0015-A | AREIA PARA A REGIAO DE MACAE,EXCLUSIVE TRANSPORTE,INCLUSIVECARGA NO CAMINHAO.FORNECIMENTO
20.114.0010-0 | DESCR1: CASCALHINHO (PEDRA ZERO) PARA REGIAO DE NOVA FRIBURGO,EXCLUS; DESCR2: IVE TRANSPORTE,INCLUSIVE CARGA NO CAMINHAO.FORNECIMENTO | 20.114.0010-0 | CASCALHINHO (PEDRA ZERO) PARA REGIAO DE NOVA FRIBURGO,EXCLUSIVE TRANSPORTE,INCLUSIVE CARGA NO CAMINHAO.FORNECIMENTO
20.114.0010-A | DESCR1: CASCALHINHO (PEDRA ZERO) PARA REGIAO DE NOVA FRIBURGO,EXCLUS; DESCR2: IVE TRANSPORTE,INCLUSIVE CARGA NO CAMINHAO.FORNECIMENTO | 20.114.0010-A | CASCALHINHO (PEDRA ZERO) PARA REGIAO DE NOVA FRIBURGO,EXCLUSIVE TRANSPORTE,INCLUSIVE CARGA NO CAMINHAO.FORNECIMENTO
20.114.0011-0 | DESCR1: PEDRA BRITADA 1, 2 E 3 PARA REGIAO DE NOVA FRIBURGO,EXCLUSIV; DESCR2: E TRANSPORTE,INCLUSIVE CARGA NO CAMINHAO.FORNECIMENTO | 20.114.0011-0 | PEDRA BRITADA 1, 2 E 3 PARA REGIAO DE NOVA FRIBURGO,EXCLUSIVE TRANSPORTE,INCLUSIVE CARGA NO CAMINHAO.FORNECIMENTO
20.114.0011-A | DESCR1: PEDRA BRITADA 1, 2 E 3 PARA REGIAO DE NOVA FRIBURGO,EXCLUSIV; DESCR2: E TRANSPORTE,INCLUSIVE CARGA NO CAMINHAO.FORNECIMENTO | 20.114.0011-A | PEDRA BRITADA 1, 2 E 3 PARA REGIAO DE NOVA FRIBURGO,EXCLUSIVE TRANSPORTE,INCLUSIVE CARGA NO CAMINHAO.FORNECIMENTO
20.114.0012-0 | DESCR1: BRITA CORRIDA PARA REGIAO DE NOVA FRIBURGO,EXCLUSIVE TRANSPO; DESCR2: RTE,INCLUSIVE CARGA NO CAMINHAO.FORNECIMENTO | 20.114.0012-0 | BRITA CORRIDA PARA REGIAO DE NOVA FRIBURGO,EXCLUSIVE TRANSPORTE,INCLUSIVE CARGA NO CAMINHAO.FORNECIMENTO
20.114.0012-A | DESCR1: BRITA CORRIDA PARA REGIAO DE NOVA FRIBURGO,EXCLUSIVE TRANSPO; DESCR2: RTE,INCLUSIVE CARGA NO CAMINHAO.FORNECIMENTO | 20.114.0012-A | BRITA CORRIDA PARA REGIAO DE NOVA FRIBURGO,EXCLUSIVE TRANSPORTE,INCLUSIVE CARGA NO CAMINHAO.FORNECIMENTO
20.114.0013-0 | DESCR1: PO-DE-PEDRA PARA REGIAO DE NOVA FRIBURGO,EXCLUSIVE TRANSPORT; DESCR2: E,INCLUSIVE CARGA NO CAMINHAO.FORNECIMENTO | 20.114.0013-0 | PO-DE-PEDRA PARA REGIAO DE NOVA FRIBURGO,EXCLUSIVE TRANSPORTE,INCLUSIVE CARGA NO CAMINHAO.FORNECIMENTO
20.114.0013-A | DESCR1: PO-DE-PEDRA PARA REGIAO DE NOVA FRIBURGO,EXCLUSIVE TRANSPORT; DESCR2: E,INCLUSIVE CARGA NO CAMINHAO.FORNECIMENTO | 20.114.0013-A | PO-DE-PEDRA PARA REGIAO DE NOVA FRIBURGO,EXCLUSIVE TRANSPORTE,INCLUSIVE CARGA NO CAMINHAO.FORNECIMENTO
20.114.0014-0 | DESCR1: PEDRA-DE-MAO PARA REGIAO DE NOVA FRIBURGO,EXCLUSIVE TRANSPOR; DESCR2: TE,INCLUSIVE CARGA NO CAMINHAO.FORNECIMENTO | 20.114.0014-0 | PEDRA-DE-MAO PARA REGIAO DE NOVA FRIBURGO,EXCLUSIVE TRANSPORTE,INCLUSIVE CARGA NO CAMINHAO.FORNECIMENTO
20.114.0014-A | DESCR1: PEDRA-DE-MAO PARA REGIAO DE NOVA FRIBURGO,EXCLUSIVE TRANSPOR; DESCR2: TE,INCLUSIVE CARGA NO CAMINHAO.FORNECIMENTO | 20.114.0014-A | PEDRA-DE-MAO PARA REGIAO DE NOVA FRIBURGO,EXCLUSIVE TRANSPORTE,INCLUSIVE CARGA NO CAMINHAO.FORNECIMENTO
20.114.0015-0 | DESCR1: AREIA PARA A REGIAO DE NOVA FRIBURGO,EXCLUSIVE TRANSPORTE,IN; DESCR2: CLUSIVE CARGA NO CAMINHAO.FORNECIMENTO | 20.114.0015-0 | AREIA PARA A REGIAO DE NOVA FRIBURGO,EXCLUSIVE TRANSPORTE,INCLUSIVE CARGA NO CAMINHAO.FORNECIMENTO
20.114.0015-A | DESCR1: AREIA PARA A REGIAO DE NOVA FRIBURGO,EXCLUSIVE TRANSPORTE,IN; DESCR2: CLUSIVE CARGA NO CAMINHAO.FORNECIMENTO | 20.114.0015-A | AREIA PARA A REGIAO DE NOVA FRIBURGO,EXCLUSIVE TRANSPORTE,INCLUSIVE CARGA NO CAMINHAO.FORNECIMENTO
20.115.0010-0 | DESCR1: CASCALHINHO (PEDRA ZERO) PARA REGIAO DE BARRA MANSA,EXCLUSIV; DESCR2: E TRANSPORTE,INCLUSIVE CARGA NO CAMINHAO.FORNECIMENTO | 20.115.0010-0 | CASCALHINHO (PEDRA ZERO) PARA REGIAO DE BARRA MANSA,EXCLUSIVE TRANSPORTE,INCLUSIVE CARGA NO CAMINHAO.FORNECIMENTO
20.115.0010-A | DESCR1: CASCALHINHO (PEDRA ZERO) PARA REGIAO DE BARRA MANSA,EXCLUSIV; DESCR2: E TRANSPORTE,INCLUSIVE CARGA NO CAMINHAO.FORNECIMENTO | 20.115.0010-A | CASCALHINHO (PEDRA ZERO) PARA REGIAO DE BARRA MANSA,EXCLUSIVE TRANSPORTE,INCLUSIVE CARGA NO CAMINHAO.FORNECIMENTO
20.115.0011-0 | DESCR1: PEDRA BRITADA 1, 2 E 3 PARA REGIAO DE BARRA MANSA,EXCLUSIVE; DESCR2: TRANSPORTE,INCLUSIVE CARGA NO CAMINHAO.FORNECIMENTO | 20.115.0011-0 | PEDRA BRITADA 1, 2 E 3 PARA REGIAO DE BARRA MANSA,EXCLUSIVETRANSPORTE,INCLUSIVE CARGA NO CAMINHAO.FORNECIMENTO
20.115.0011-A | DESCR1: PEDRA BRITADA 1, 2 E 3 PARA REGIAO DE BARRA MANSA,EXCLUSIVE; DESCR2: TRANSPORTE,INCLUSIVE CARGA NO CAMINHAO.FORNECIMENTO | 20.115.0011-A | PEDRA BRITADA 1, 2 E 3 PARA REGIAO DE BARRA MANSA,EXCLUSIVETRANSPORTE,INCLUSIVE CARGA NO CAMINHAO.FORNECIMENTO
20.115.0012-0 | DESCR1: BRITA CORRIDA PARA REGIAO DE BARRA MANSA,EXCLUSIVE TRANSPORT; DESCR2: E,INCLUSIVE CARGA NO CAMINHAO.FORNECIMENTO | 20.115.0012-0 | BRITA CORRIDA PARA REGIAO DE BARRA MANSA,EXCLUSIVE TRANSPORTE,INCLUSIVE CARGA NO CAMINHAO.FORNECIMENTO
20.115.0012-A | DESCR1: BRITA CORRIDA PARA REGIAO DE BARRA MANSA,EXCLUSIVE TRANSPORT; DESCR2: E,INCLUSIVE CARGA NO CAMINHAO.FORNECIMENTO | 20.115.0012-A | BRITA CORRIDA PARA REGIAO DE BARRA MANSA,EXCLUSIVE TRANSPORTE,INCLUSIVE CARGA NO CAMINHAO.FORNECIMENTO
20.115.0013-0 | DESCR1: PO-DE-PEDRA PARA REGIAO DE BARRA MANSA,EXCLUSIVE TRANSPORTE,; DESCR2: INCLUSIVE CARGA NO CAMINHAO.FORNECIMENTO | 20.115.0013-0 | PO-DE-PEDRA PARA REGIAO DE BARRA MANSA,EXCLUSIVE TRANSPORTE,INCLUSIVE CARGA NO CAMINHAO.FORNECIMENTO
20.115.0013-A | DESCR1: PO-DE-PEDRA PARA REGIAO DE BARRA MANSA,EXCLUSIVE TRANSPORTE,; DESCR2: INCLUSIVE CARGA NO CAMINHAO.FORNECIMENTO | 20.115.0013-A | PO-DE-PEDRA PARA REGIAO DE BARRA MANSA,EXCLUSIVE TRANSPORTE,INCLUSIVE CARGA NO CAMINHAO.FORNECIMENTO
20.115.0014-0 | DESCR1: PEDRA-DE-MAO PARA REGIAO DE BARRA MANSA,EXCLUSIVE TRANSPORTE; DESCR2: ,INCLUSIVE CARGA NO CAMINHAO.FORNECIMENTO | 20.115.0014-0 | PEDRA-DE-MAO PARA REGIAO DE BARRA MANSA,EXCLUSIVE TRANSPORTE,INCLUSIVE CARGA NO CAMINHAO.FORNECIMENTO
20.115.0014-A | DESCR1: PEDRA-DE-MAO PARA REGIAO DE BARRA MANSA,EXCLUSIVE TRANSPORTE; DESCR2: ,INCLUSIVE CARGA NO CAMINHAO.FORNECIMENTO | 20.115.0014-A | PEDRA-DE-MAO PARA REGIAO DE BARRA MANSA,EXCLUSIVE TRANSPORTE,INCLUSIVE CARGA NO CAMINHAO.FORNECIMENTO
20.115.0015-0 | DESCR1: AREIA PARA REGIAO DE BARRA MANSA,EXCLUSIVE TRANSPORTE,INCLUS; DESCR2: IVE CARGA NO CAMINHAO.FORNECIMENTO | 20.115.0015-0 | AREIA PARA REGIAO DE BARRA MANSA,EXCLUSIVE TRANSPORTE,INCLUSIVE CARGA NO CAMINHAO.FORNECIMENTO
20.115.0015-A | DESCR1: AREIA PARA REGIAO DE BARRA MANSA,EXCLUSIVE TRANSPORTE,INCLUS; DESCR2: IVE CARGA NO CAMINHAO.FORNECIMENTO | 20.115.0015-A | AREIA PARA REGIAO DE BARRA MANSA,EXCLUSIVE TRANSPORTE,INCLUSIVE CARGA NO CAMINHAO.FORNECIMENTO
20.116.0005-0 | DESCR1: PEDRA BRITADA Nº3 PARA REGIAO METROPOLITANA DO RIO DE JANEIR; DESCR2: O,EXCLUSIVE TRANSPORTE,INCLUSIVE CARGA NO CAMINHAO.FORNECIME; DESCR3: NTO | 20.116.0005-0 | PEDRA BRITADA Nº3 PARA REGIAO METROPOLITANA DO RIO DE JANEIRO,EXCLUSIVE TRANSPORTE,INCLUSIVE CARGA NO CAMINHAO.FORNECIMENTO
20.116.0005-A | DESCR1: PEDRA BRITADA Nº3 PARA REGIAO METROPOLITANA DO RIO DE JANEIR; DESCR2: O,EXCLUSIVE TRANSPORTE,INCLUSIVE CARGA NO CAMINHAO.FORNECIME; DESCR3: NTO | 20.116.0005-A | PEDRA BRITADA Nº3 PARA REGIAO METROPOLITANA DO RIO DE JANEIRO,EXCLUSIVE TRANSPORTE,INCLUSIVE CARGA NO CAMINHAO.FORNECIMENTO
20.116.0006-0 | DESCR1: PEDRA BRITADA Nº2,PARA REGIAO METROPOLITANA DO RIO DE JANEIR; DESCR2: O,EXCLUSIVE TRANSPORTE,INCLUSIVE CARGA NO CAMINHAO.FORNECIME; DESCR3: NTO | 20.116.0006-0 | PEDRA BRITADA Nº2,PARA REGIAO METROPOLITANA DO RIO DE JANEIRO,EXCLUSIVE TRANSPORTE,INCLUSIVE CARGA NO CAMINHAO.FORNECIMENTO
20.116.0006-A | DESCR1: PEDRA BRITADA Nº2,PARA REGIAO METROPOLITANA DO RIO DE JANEIR; DESCR2: O,EXCLUSIVE TRANSPORTE,INCLUSIVE CARGA NO CAMINHAO.FORNECIME; DESCR3: NTO | 20.116.0006-A | PEDRA BRITADA Nº2,PARA REGIAO METROPOLITANA DO RIO DE JANEIRO,EXCLUSIVE TRANSPORTE,INCLUSIVE CARGA NO CAMINHAO.FORNECIMENTO
20.116.0007-0 | DESCR1: PEDRA BRITADA Nº1,PARA REGIAO METROPOLITANA DO RIO DE JANEIR; DESCR2: O,EXCLUSIVE TRANSPORTE,INCLUSIVE CARGA NO CAMINHAO.FORNECIME; DESCR3: NTO | 20.116.0007-0 | PEDRA BRITADA Nº1,PARA REGIAO METROPOLITANA DO RIO DE JANEIRO,EXCLUSIVE TRANSPORTE,INCLUSIVE CARGA NO CAMINHAO.FORNECIMENTO
20.116.0007-A | DESCR1: PEDRA BRITADA Nº1,PARA REGIAO METROPOLITANA DO RIO DE JANEIR; DESCR2: O,EXCLUSIVE TRANSPORTE,INCLUSIVE CARGA NO CAMINHAO.FORNECIME; DESCR3: NTO | 20.116.0007-A | PEDRA BRITADA Nº1,PARA REGIAO METROPOLITANA DO RIO DE JANEIRO,EXCLUSIVE TRANSPORTE,INCLUSIVE CARGA NO CAMINHAO.FORNECIMENTO
20.116.0008-0 | DESCR1: PEDRA BRITADA Nº0,PARA REGIAO METROPOLITANA DO RIO DE JANEIR; DESCR2: O,EXCLUSIVE TRANSPORTE,INCLUSIVE CARGA NO CAMINHAO.FORNECIME; DESCR3: NTO | 20.116.0008-0 | PEDRA BRITADA Nº0,PARA REGIAO METROPOLITANA DO RIO DE JANEIRO,EXCLUSIVE TRANSPORTE,INCLUSIVE CARGA NO CAMINHAO.FORNECIMENTO
20.116.0008-A | DESCR1: PEDRA BRITADA Nº0,PARA REGIAO METROPOLITANA DO RIO DE JANEIR; DESCR2: O,EXCLUSIVE TRANSPORTE,INCLUSIVE CARGA NO CAMINHAO.FORNECIME; DESCR3: NTO | 20.116.0008-A | PEDRA BRITADA Nº0,PARA REGIAO METROPOLITANA DO RIO DE JANEIRO,EXCLUSIVE TRANSPORTE,INCLUSIVE CARGA NO CAMINHAO.FORNECIMENTO
20.116.0012-0 | DESCR1: BRITA CORRIDA PARA REGIAO METROPOLITANA DO RIO DE JANEIRO,EX; DESCR2: CLUSIVE TRANSPORTE,INCLUSIVE CARGA NO CAMINHAO.FORNECIMENTO | 20.116.0012-0 | BRITA CORRIDA PARA REGIAO METROPOLITANA DO RIO DE JANEIRO,EXCLUSIVE TRANSPORTE,INCLUSIVE CARGA NO CAMINHAO.FORNECIMENTO
20.116.0012-A | DESCR1: BRITA CORRIDA PARA REGIAO METROPOLITANA DO RIO DE JANEIRO,EX; DESCR2: CLUSIVE TRANSPORTE,INCLUSIVE CARGA NO CAMINHAO.FORNECIMENTO | 20.116.0012-A | BRITA CORRIDA PARA REGIAO METROPOLITANA DO RIO DE JANEIRO,EXCLUSIVE TRANSPORTE,INCLUSIVE CARGA NO CAMINHAO.FORNECIMENTO
20.116.0013-0 | DESCR1: PEDRA-DE-MAO PARA REGIAO METROPOLITANA DO RIO DE JANEIRO,EXC; DESCR2: LUSIVE TRANSPORTE,INCLUSIVE CARGA NO CAMINHAO.FORNECIMENTO | 20.116.0013-0 | PEDRA-DE-MAO PARA REGIAO METROPOLITANA DO RIO DE JANEIRO,EXCLUSIVE TRANSPORTE,INCLUSIVE CARGA NO CAMINHAO.FORNECIMENTO
20.116.0013-A | DESCR1: PEDRA-DE-MAO PARA REGIAO METROPOLITANA DO RIO DE JANEIRO,EXC; DESCR2: LUSIVE TRANSPORTE,INCLUSIVE CARGA NO CAMINHAO.FORNECIMENTO | 20.116.0013-A | PEDRA-DE-MAO PARA REGIAO METROPOLITANA DO RIO DE JANEIRO,EXCLUSIVE TRANSPORTE,INCLUSIVE CARGA NO CAMINHAO.FORNECIMENTO
20.116.0014-0 | DESCR1: AREIA PARA REGIAO METROPOLITANA DO RIO DE JANEIRO,EXCLUSIVE; DESCR2: TRANSPORTE,INCLUSIVE CARGA NO CAMINHAO.FORNECIMENTO | 20.116.0014-0 | AREIA PARA REGIAO METROPOLITANA DO RIO DE JANEIRO,EXCLUSIVETRANSPORTE,INCLUSIVE CARGA NO CAMINHAO.FORNECIMENTO
20.116.0014-A | DESCR1: AREIA PARA REGIAO METROPOLITANA DO RIO DE JANEIRO,EXCLUSIVE; DESCR2: TRANSPORTE,INCLUSIVE CARGA NO CAMINHAO.FORNECIMENTO | 20.116.0014-A | AREIA PARA REGIAO METROPOLITANA DO RIO DE JANEIRO,EXCLUSIVETRANSPORTE,INCLUSIVE CARGA NO CAMINHAO.FORNECIMENTO
20.116.0020-0 | DESCR1: PO-DE-PEDRA PARA REGIAO METROPOLITANA DO RIO DE JANEIRO,EXCL; DESCR2: USIVE TRANSPORTE,INCLUSIVE CARGA NO CAMINHAO.FORNECIMENTO | 20.116.0020-0 | PO-DE-PEDRA PARA REGIAO METROPOLITANA DO RIO DE JANEIRO,EXCLUSIVE TRANSPORTE,INCLUSIVE CARGA NO CAMINHAO.FORNECIMENTO
20.116.0020-A | DESCR1: PO-DE-PEDRA PARA REGIAO METROPOLITANA DO RIO DE JANEIRO,EXCL; DESCR2: USIVE TRANSPORTE,INCLUSIVE CARGA NO CAMINHAO.FORNECIMENTO | 20.116.0020-A | PO-DE-PEDRA PARA REGIAO METROPOLITANA DO RIO DE JANEIRO,EXCLUSIVE TRANSPORTE,INCLUSIVE CARGA NO CAMINHAO.FORNECIMENTO
20.116.0030-0 | DESCR1: AREIA INDUSTRIAL MEDIA PARA REGIAO METROPOLITANA DO RIO DE J; DESCR2: ANEIRO,CONFORME ABNT NBR 7211,EXCLUSIVE TRANSPORTE,INCLUSIVE; DESCR3: CARGA NO CAMINHAO.FORNECIMENTO | 20.116.0030-0 | AREIA INDUSTRIAL MEDIA PARA REGIAO METROPOLITANA DO RIO DE JANEIRO,CONFORME ABNT NBR 7211,EXCLUSIVE TRANSPORTE,INCLUSIVECARGA NO CAMINHAO.FORNECIMENTO
20.116.0030-A | DESCR1: AREIA INDUSTRIAL MEDIA PARA REGIAO METROPOLITANA DO RIO DE J; DESCR2: ANEIRO,CONFORME ABNT NBR 7211,EXCLUSIVE TRANSPORTE,INCLUSIVE; DESCR3: CARGA NO CAMINHAO.FORNECIMENTO | 20.116.0030-A | AREIA INDUSTRIAL MEDIA PARA REGIAO METROPOLITANA DO RIO DE JANEIRO,CONFORME ABNT NBR 7211,EXCLUSIVE TRANSPORTE,INCLUSIVECARGA NO CAMINHAO.FORNECIMENTO
20.116.0035-0 | DESCR1: AREIA INDUSTRIAL FINA PARA REGIAO METROPOLITANA DO RIO DE JA; DESCR2: NEIRO,CONFORME ABNT NBR 7211,EXCLUSIVE TRANSPORTE,INCLUSIVE; DESCR3: CARGA NO CAMINHAO.FORNECIMENTO | 20.116.0035-0 | AREIA INDUSTRIAL FINA PARA REGIAO METROPOLITANA DO RIO DE JANEIRO,CONFORME ABNT NBR 7211,EXCLUSIVE TRANSPORTE,INCLUSIVECARGA NO CAMINHAO.FORNECIMENTO
20.116.0035-A | DESCR1: AREIA INDUSTRIAL FINA PARA REGIAO METROPOLITANA DO RIO DE JA; DESCR2: NEIRO,CONFORME ABNT NBR 7211,EXCLUSIVE TRANSPORTE,INCLUSIVE; DESCR3: CARGA NO CAMINHAO.FORNECIMENTO | 20.116.0035-A | AREIA INDUSTRIAL FINA PARA REGIAO METROPOLITANA DO RIO DE JANEIRO,CONFORME ABNT NBR 7211,EXCLUSIVE TRANSPORTE,INCLUSIVECARGA NO CAMINHAO.FORNECIMENTO
20.170.0001-0 | DESCR1: CONSTRUCAO DE FAIXA DELIMITADORA (VIBRADOR) EM CONCRETO SIMP; DESCR2: LES,INCLUSIVE FORNECIMENTO DOS MATERIAIS | 20.170.0001-0 | CONSTRUCAO DE FAIXA DELIMITADORA (VIBRADOR) EM CONCRETO SIMPLES,INCLUSIVE FORNECIMENTO DOS MATERIAIS
20.170.0001-A | DESCR1: CONSTRUCAO DE FAIXA DELIMITADORA (VIBRADOR) EM CONCRETO SIMP; DESCR2: LES,INCLUSIVE FORNECIMENTO DOS MATERIAIS | 20.170.0001-A | CONSTRUCAO DE FAIXA DELIMITADORA (VIBRADOR) EM CONCRETO SIMPLES,INCLUSIVE FORNECIMENTO DOS MATERIAIS
20.170.0002-0 | DESCR1: SONORIZADOR DE CONCRETO MOLDADO NO LOCAL,MEDINDO (10,5X5,0)M; DESCR2: ,INCLUSIVE REJUNTAMENTO,BARRAS DE LIGACAO,ESCAVACAO,IMPRIMAC; DESCR3: AO | 20.170.0002-0 | SONORIZADOR DE CONCRETO MOLDADO NO LOCAL,MEDINDO (10,5X5,0)M,INCLUSIVE REJUNTAMENTO,BARRAS DE LIGACAO,ESCAVACAO,IMPRIMACAO
20.170.0002-A | DESCR1: SONORIZADOR DE CONCRETO MOLDADO NO LOCAL,MEDINDO (10,5X5,0)M; DESCR2: ,INCLUSIVE REJUNTAMENTO,BARRAS DE LIGACAO,ESCAVACAO,IMPRIMAC; DESCR3: AO | 20.170.0002-A | SONORIZADOR DE CONCRETO MOLDADO NO LOCAL,MEDINDO (10,5X5,0)M,INCLUSIVE REJUNTAMENTO,BARRAS DE LIGACAO,ESCAVACAO,IMPRIMACAO
20.170.0005-0 | DESCR1: NARIZ DE INTERSECAO EM CONCRETO SIMPLES,CONFORME PROJETO DER; DESCR2: -RJ | 20.170.0005-0 | NARIZ DE INTERSECAO EM CONCRETO SIMPLES,CONFORME PROJETO DER-RJ
20.170.0005-A | DESCR1: NARIZ DE INTERSECAO EM CONCRETO SIMPLES,CONFORME PROJETO DER; DESCR2: -RJ | 20.170.0005-A | NARIZ DE INTERSECAO EM CONCRETO SIMPLES,CONFORME PROJETO DER-RJ
20.170.0015-0 | DESCR1: ONDULACAO EM CONCRETO(QUEBRA-MOLA)MOLDADA NO LOCAL,MEDINDO(1; DESCR2: 0,50X3,70)M, INCLUSIVE REJUNTAMENTO, BARRAS DE LIGACAO, ESCA; DESCR3: VACAO E IMPRIMACAO | 20.170.0015-0 | ONDULACAO EM CONCRETO(QUEBRA-MOLA)MOLDADA NO LOCAL,MEDINDO(10,50X3,70)M, INCLUSIVE REJUNTAMENTO, BARRAS DE LIGACAO, ESCAVACAO E IMPRIMACAO
20.170.0015-A | DESCR1: ONDULACAO EM CONCRETO(QUEBRA-MOLA)MOLDADA NO LOCAL,MEDINDO(1; DESCR2: 0,50X3,70)M, INCLUSIVE REJUNTAMENTO, BARRAS DE LIGACAO, ESCA; DESCR3: VACAO E IMPRIMACAO | 20.170.0015-A | ONDULACAO EM CONCRETO(QUEBRA-MOLA)MOLDADA NO LOCAL,MEDINDO(10,50X3,70)M, INCLUSIVE REJUNTAMENTO, BARRAS DE LIGACAO, ESCAVACAO E IMPRIMACAO
20.175.0002-1 | BARREIRA PRE-MOLDADA EXTERNA,EM CONCRETO ARMADO(FCK=25MPA,AC | O CA-50),TIPO DER-RJ,MEDINDO 0,15M NO TOPO,0,40M NA BASE E 0 | ,77M DE ALTURA,INCLUINDO FERROS DE LIGACAO E FORNECIMENTO DO | S MATERIAIS |  |  | 20.175.0002-1 | BARREIRA PRE-MOLDADA EXTERNA,EM CONCRETO ARMADO(FCK=25MPA,ACO CA-50),TIPO DER-RJ,MEDINDO 0,15M NO TOPO,0,40M NA BASE E 0,77M DE ALTURA,INCLUINDO FERROS DE LIGACAO E FORNECIMENTO DOS MATERIAIS
20.175.0002-B | BARREIRA PRE-MOLDADA EXTERNA,EM CONCRETO ARMADO(FCK=25MPA,AC | O CA-50),TIPO DER-RJ,MEDINDO 0,15M NO TOPO,0,40M NA BASE E 0 | ,77M DE ALTURA,INCLUINDO FERROS DE LIGACAO E FORNECIMENTO DO | S MATERIAIS |  |  | 20.175.0002-B | BARREIRA PRE-MOLDADA EXTERNA,EM CONCRETO ARMADO(FCK=25MPA,ACO CA-50),TIPO DER-RJ,MEDINDO 0,15M NO TOPO,0,40M NA BASE E 0,77M DE ALTURA,INCLUINDO FERROS DE LIGACAO E FORNECIMENTO DOS MATERIAIS
20.175.0003-0 | BARREIRA PRE-MOLDADA EXTERNA,EM CONCRETO ARMADO(FCK=25MPA,AC | O CA-50),TIPO DER-RJ,MEDINDO 0,25M NO TOPO,0,40M NA BASE E 1 | ,14M DE ALTURA,INCLUINDO VIGOTA HORIZONTAL,MONTANTE A CADA 1 | ,00M,FERROS DE LIGACAO E FORNECIMENTO DOS MATERIAIS |  |  | 20.175.0003-0 | BARREIRA PRE-MOLDADA EXTERNA,EM CONCRETO ARMADO(FCK=25MPA,ACO CA-50),TIPO DER-RJ,MEDINDO 0,25M NO TOPO,0,40M NA BASE E 1,14M DE ALTURA,INCLUINDO VIGOTA HORIZONTAL,MONTANTE A CADA 1,00M,FERROS DE LIGACAO E FORNECIMENTO DOS MATERIAIS
20.175.0003-A | BARREIRA PRE-MOLDADA EXTERNA,EM CONCRETO ARMADO(FCK=25MPA,AC | O CA-50),TIPO DER-RJ,MEDINDO 0,25M NO TOPO,0,40M NA BASE E 1 | ,14M DE ALTURA,INCLUINDO VIGOTA HORIZONTAL,MONTANTE A CADA 1 | ,00M,FERROS DE LIGACAO E FORNECIMENTO DOS MATERIAIS |  |  | 20.175.0003-A | BARREIRA PRE-MOLDADA EXTERNA,EM CONCRETO ARMADO(FCK=25MPA,ACO CA-50),TIPO DER-RJ,MEDINDO 0,25M NO TOPO,0,40M NA BASE E 1,14M DE ALTURA,INCLUINDO VIGOTA HORIZONTAL,MONTANTE A CADA 1,00M,FERROS DE LIGACAO E FORNECIMENTO DOS MATERIAIS
20.175.0004-0 | BARREIRA DUPLA PRE-MOLDADA INTERNA(DIVISORIA DE PISTA),EM CO | NCRETO ARMADO(FCK=25MPA,ACO CA-50),TIPO DER-RJ,MEDINDO 0,15M | NO TOPO,0,65M NA BASE E 0,77M DE ALTURA,INCLUINDO FERROS DE | LIGACAO E FORNECIMENTO DOS MATERIAIS |  |  | 20.175.0004-0 | BARREIRA DUPLA PRE-MOLDADA INTERNA(DIVISORIA DE PISTA),EM CONCRETO ARMADO(FCK=25MPA,ACO CA-50),TIPO DER-RJ,MEDINDO 0,15MNO TOPO,0,65M NA BASE E 0,77M DE ALTURA,INCLUINDO FERROS DELIGACAO E FORNECIMENTO DOS MATERIAIS
20.175.0004-A | BARREIRA DUPLA PRE-MOLDADA INTERNA(DIVISORIA DE PISTA),EM CO | NCRETO ARMADO(FCK=25MPA,ACO CA-50),TIPO DER-RJ,MEDINDO 0,15M | NO TOPO,0,65M NA BASE E 0,77M DE ALTURA,INCLUINDO FERROS DE | LIGACAO E FORNECIMENTO DOS MATERIAIS |  |  | 20.175.0004-A | BARREIRA DUPLA PRE-MOLDADA INTERNA(DIVISORIA DE PISTA),EM CONCRETO ARMADO(FCK=25MPA,ACO CA-50),TIPO DER-RJ,MEDINDO 0,15MNO TOPO,0,65M NA BASE E 0,77M DE ALTURA,INCLUINDO FERROS DELIGACAO E FORNECIMENTO DOS MATERIAIS
20.175.0005-0 | BARREIRA PRE-MOLDADA EXTERNA,EM CONCRETO ARMADO(FCK=25MPA,AC | O CA-50),FIXADA EM SOLO TIPO DER-RJ,MEDINDO 0,15M NO TOPO,0, | 40M NA BASE E 1,47M DE ALTURA TOTAL(SENDO PARTE ENTERRADA),T | ENDO SAPATA LATERAL DE CONCRETO ARMADO,CONCRETADA NO LOCAL,C | OM 1,50M DE LARGURA,INCLUSIVE FORNECIMENTO DOS MATERIAIS,EXC | LUSIVE BERCOS | 20.175.0005-0 | BARREIRA PRE-MOLDADA EXTERNA,EM CONCRETO ARMADO(FCK=25MPA,ACO CA-50),FIXADA EM SOLO TIPO DER-RJ,MEDINDO 0,15M NO TOPO,0,40M NA BASE E 1,47M DE ALTURA TOTAL(SENDO PARTE ENTERRADA),TENDO SAPATA LATERAL DE CONCRETO ARMADO,CONCRETADA NO LOCAL,COM 1,50M DE LARGURA,INCLUSIVE FORNECIMENTO DOS MATERIAIS,EXCLUSIVE BERCOS
20.175.0005-A | BARREIRA PRE-MOLDADA EXTERNA,EM CONCRETO ARMADO(FCK=25MPA,AC | O CA-50),FIXADA EM SOLO TIPO DER-RJ,MEDINDO 0,15M NO TOPO,0, | 40M NA BASE E 1,47M DE ALTURA TOTAL(SENDO PARTE ENTERRADA),T | ENDO SAPATA LATERAL DE CONCRETO ARMADO,CONCRETADA NO LOCAL,C | OM 1,50M DE LARGURA,INCLUSIVE FORNECIMENTO DOS MATERIAIS,EXC | LUSIVE BERCOS | 20.175.0005-A | BARREIRA PRE-MOLDADA EXTERNA,EM CONCRETO ARMADO(FCK=25MPA,ACO CA-50),FIXADA EM SOLO TIPO DER-RJ,MEDINDO 0,15M NO TOPO,0,40M NA BASE E 1,47M DE ALTURA TOTAL(SENDO PARTE ENTERRADA),TENDO SAPATA LATERAL DE CONCRETO ARMADO,CONCRETADA NO LOCAL,COM 1,50M DE LARGURA,INCLUSIVE FORNECIMENTO DOS MATERIAIS,EXCLUSIVE BERCOS
20.175.0006-0 | BARREIRA PRE-MOLDADA EXTERNA,EM CONCRETO ARMADO(FCK=25MPA,AC | O CA-50),FIXADA EM SOLO,TIPO DER-RJ,MEDINDO 0,25M NO TOPO,0, | 40M NA BASE E 2,34M DE ALTURA TOTAL(SENDO PARTE ENTERRADA),I | NCLUINDO VIGOTAS HORIZONTAIS,MONTANTES A CADA 1,00M,TENDO SA | PATA LATERAL DE CONCRETO ARMADO,CONCRETADA NO LOCAL,C/0,60M | DE LARGURA,INCLUSIVE FORNECIMENTO DOS MATERIAIS,EXCL.BERCOS | 20.175.0006-0 | BARREIRA PRE-MOLDADA EXTERNA,EM CONCRETO ARMADO(FCK=25MPA,ACO CA-50),FIXADA EM SOLO,TIPO DER-RJ,MEDINDO 0,25M NO TOPO,0,40M NA BASE E 2,34M DE ALTURA TOTAL(SENDO PARTE ENTERRADA),INCLUINDO VIGOTAS HORIZONTAIS,MONTANTES A CADA 1,00M,TENDO SAPATA LATERAL DE CONCRETO ARMADO,CONCRETADA NO LOCAL,C/0,60MDE LARGURA,INCLUSIVE FORNECIMENTO DOS MATERIAIS,EXCL.BERCOS
20.175.0006-A | BARREIRA PRE-MOLDADA EXTERNA,EM CONCRETO ARMADO(FCK=25MPA,AC | O CA-50),FIXADA EM SOLO,TIPO DER-RJ,MEDINDO 0,25M NO TOPO,0, | 40M NA BASE E 2,34M DE ALTURA TOTAL(SENDO PARTE ENTERRADA),I | NCLUINDO VIGOTAS HORIZONTAIS,MONTANTES A CADA 1,00M,TENDO SA | PATA LATERAL DE CONCRETO ARMADO,CONCRETADA NO LOCAL,C/0,60M | DE LARGURA,INCLUSIVE FORNECIMENTO DOS MATERIAIS,EXCL.BERCOS | 20.175.0006-A | BARREIRA PRE-MOLDADA EXTERNA,EM CONCRETO ARMADO(FCK=25MPA,ACO CA-50),FIXADA EM SOLO,TIPO DER-RJ,MEDINDO 0,25M NO TOPO,0,40M NA BASE E 2,34M DE ALTURA TOTAL(SENDO PARTE ENTERRADA),INCLUINDO VIGOTAS HORIZONTAIS,MONTANTES A CADA 1,00M,TENDO SAPATA LATERAL DE CONCRETO ARMADO,CONCRETADA NO LOCAL,C/0,60MDE LARGURA,INCLUSIVE FORNECIMENTO DOS MATERIAIS,EXCL.BERCOS
20.175.0007-0 | BARREIRA DUPLA PRE-MOLDADA INTERNA(DIVISORIA DE PISTA),EM CO | NCRETO ARMADO(FCK=25MPA,ACO CA-50),FIXADA EM SOLO,TIPO DER-R | J,MEDINDO 0,15M NO TOPO,0,65M NA BASE E 1,27M DE ALTURA TOTA | L(SENDO PARTE ENTERRADA),TENDO SAPATAS LATERIAIS DE CONCRETO | ARMADO COM 0,50M DE LARGURA,CONCRETADA NO LOCAL,INCLUSIVE F | ORNECIMENTO DOS MATERIAIS,EXCLUSIVE BERCOS | 20.175.0007-0 | BARREIRA DUPLA PRE-MOLDADA INTERNA(DIVISORIA DE PISTA),EM CONCRETO ARMADO(FCK=25MPA,ACO CA-50),FIXADA EM SOLO,TIPO DER-RJ,MEDINDO 0,15M NO TOPO,0,65M NA BASE E 1,27M DE ALTURA TOTAL(SENDO PARTE ENTERRADA),TENDO SAPATAS LATERIAIS DE CONCRETOARMADO COM 0,50M DE LARGURA,CONCRETADA NO LOCAL,INCLUSIVE FORNECIMENTO DOS MATERIAIS,EXCLUSIVE BERCOS
20.175.0007-A | BARREIRA DUPLA PRE-MOLDADA INTERNA(DIVISORIA DE PISTA),EM CO | NCRETO ARMADO(FCK=25MPA,ACO CA-50),FIXADA EM SOLO,TIPO DER-R | J,MEDINDO 0,15M NO TOPO,0,65M NA BASE E 1,27M DE ALTURA TOTA | L(SENDO PARTE ENTERRADA),TENDO SAPATAS LATERIAIS DE CONCRETO | ARMADO COM 0,50M DE LARGURA,CONCRETADA NO LOCAL,INCLUSIVE F | ORNECIMENTO DOS MATERIAIS,EXCLUSIVE BERCOS | 20.175.0007-A | BARREIRA DUPLA PRE-MOLDADA INTERNA(DIVISORIA DE PISTA),EM CONCRETO ARMADO(FCK=25MPA,ACO CA-50),FIXADA EM SOLO,TIPO DER-RJ,MEDINDO 0,15M NO TOPO,0,65M NA BASE E 1,27M DE ALTURA TOTAL(SENDO PARTE ENTERRADA),TENDO SAPATAS LATERIAIS DE CONCRETOARMADO COM 0,50M DE LARGURA,CONCRETADA NO LOCAL,INCLUSIVE FORNECIMENTO DOS MATERIAIS,EXCLUSIVE BERCOS
20.175.0010-1 | GUARDA-CORPO EM CONCRETO ARMADO(FCK=15MPA,ACO CA-50),FORMADO | POR QUADROS RETANGULARES DE 1,90X0,50M SUSTENTADOS POR DOIS | MONTANTES DE 0,85M DE ALTURA,INCLUSIVE FORNECIMENTO DOS MAT | ERIAIS E ELEMENTOS DE FIXACAO NA PONTE |  |  | 20.175.0010-1 | GUARDA-CORPO EM CONCRETO ARMADO(FCK=15MPA,ACO CA-50),FORMADOPOR QUADROS RETANGULARES DE 1,90X0,50M SUSTENTADOS POR DOISMONTANTES DE 0,85M DE ALTURA,INCLUSIVE FORNECIMENTO DOS MATERIAIS E ELEMENTOS DE FIXACAO NA PONTE
20.175.0010-B | GUARDA-CORPO EM CONCRETO ARMADO(FCK=15MPA,ACO CA-50),FORMADO | POR QUADROS RETANGULARES DE 1,90X0,50M SUSTENTADOS POR DOIS | MONTANTES DE 0,85M DE ALTURA,INCLUSIVE FORNECIMENTO DOS MAT | ERIAIS E ELEMENTOS DE FIXACAO NA PONTE |  |  | 20.175.0010-B | GUARDA-CORPO EM CONCRETO ARMADO(FCK=15MPA,ACO CA-50),FORMADOPOR QUADROS RETANGULARES DE 1,90X0,50M SUSTENTADOS POR DOISMONTANTES DE 0,85M DE ALTURA,INCLUSIVE FORNECIMENTO DOS MATERIAIS E ELEMENTOS DE FIXACAO NA PONTE
20.175.0015-0 | DESCR1: GUARDA-CORPO EM PILARES DE CONCRETO E BARRA DE ACO HORIZONTA; DESCR2: IS DE 1.1/2" DE ACO GALVANIZADO | 20.175.0015-0 | GUARDA-CORPO EM PILARES DE CONCRETO E BARRA DE ACO HORIZONTAIS DE 1.1/2" DE ACO GALVANIZADO
20.175.0015-A | DESCR1: GUARDA-CORPO EM PILARES DE CONCRETO E BARRA DE ACO HORIZONTA; DESCR2: IS DE 1.1/2" DE ACO GALVANIZADO | 20.175.0015-A | GUARDA-CORPO EM PILARES DE CONCRETO E BARRA DE ACO HORIZONTAIS DE 1.1/2" DE ACO GALVANIZADO
20.176.0010-0 | DESCR1: GUARDA-CORPO COM 0,90M DE ALTURA,FORMADO POR DUAS LINHAS DE; DESCR2: TUBO DE PVC DE 75MM,APOIADOS EM MONTANTES DE CONCRETO A CADA; DESCR3: 2,0M | 20.176.0010-0 | GUARDA-CORPO COM 0,90M DE ALTURA,FORMADO POR DUAS LINHAS DETUBO DE PVC DE 75MM,APOIADOS EM MONTANTES DE CONCRETO A CADA2,0M
20.176.0010-A | DESCR1: GUARDA-CORPO COM 0,90M DE ALTURA,FORMADO POR DUAS LINHAS DE; DESCR2: TUBO DE PVC DE 75MM,APOIADOS EM MONTANTES DE CONCRETO A CADA; DESCR3: 2,0M | 20.176.0010-A | GUARDA-CORPO COM 0,90M DE ALTURA,FORMADO POR DUAS LINHAS DETUBO DE PVC DE 75MM,APOIADOS EM MONTANTES DE CONCRETO A CADA2,0M
20.180.0001-0 | MURETA DIVISORIA DE TRAFEGO,EM CONCRETO SIMPLES,TIPO AVENIDA | BRASIL,COM A FORMA EXECUTADA EM CHAPAS DE MADEIRA COMPENSAD | A DE 14MM RESINADA E DE 20MM PLASTIFICADA,INCLUSIVE FORNECIM | ENTO DOS MATERIAIS |  |  | 20.180.0001-0 | MURETA DIVISORIA DE TRAFEGO,EM CONCRETO SIMPLES,TIPO AVENIDABRASIL,COM A FORMA EXECUTADA EM CHAPAS DE MADEIRA COMPENSADA DE 14MM RESINADA E DE 20MM PLASTIFICADA,INCLUSIVE FORNECIMENTO DOS MATERIAIS
20.180.0001-A | MURETA DIVISORIA DE TRAFEGO,EM CONCRETO SIMPLES,TIPO AVENIDA | BRASIL,COM A FORMA EXECUTADA EM CHAPAS DE MADEIRA COMPENSAD | A DE 14MM RESINADA E DE 20MM PLASTIFICADA,INCLUSIVE FORNECIM | ENTO DOS MATERIAIS |  |  | 20.180.0001-A | MURETA DIVISORIA DE TRAFEGO,EM CONCRETO SIMPLES,TIPO AVENIDABRASIL,COM A FORMA EXECUTADA EM CHAPAS DE MADEIRA COMPENSADA DE 14MM RESINADA E DE 20MM PLASTIFICADA,INCLUSIVE FORNECIMENTO DOS MATERIAIS
20.180.0002-0 | DESCR1: MURETA DIVISORIA DE TRAFEGO,EM CONCRETO SIMPLES,TIPO AVENIDA; DESCR2: BRASIL,INCLUSIVE FORNECIMENTO DOS MATERIAIS,EXCLUSIVE FORMA | 20.180.0002-0 | MURETA DIVISORIA DE TRAFEGO,EM CONCRETO SIMPLES,TIPO AVENIDABRASIL,INCLUSIVE FORNECIMENTO DOS MATERIAIS,EXCLUSIVE FORMA
20.180.0002-A | DESCR1: MURETA DIVISORIA DE TRAFEGO,EM CONCRETO SIMPLES,TIPO AVENIDA; DESCR2: BRASIL,INCLUSIVE FORNECIMENTO DOS MATERIAIS,EXCLUSIVE FORMA | 20.180.0002-A | MURETA DIVISORIA DE TRAFEGO,EM CONCRETO SIMPLES,TIPO AVENIDABRASIL,INCLUSIVE FORNECIMENTO DOS MATERIAIS,EXCLUSIVE FORMA
20.181.0001-0 | DESCR1: FORMA METALICA PARA MURETA DIVISORIA DE TRAFEGO,TIPO AVENIDA; DESCR2: BRASIL(ITEM 20.180.0001),INCLUSIVE RETIRADA DA MESMA E DO E; DESCR3: SCORAMENTO,ADIMITINDO-SE ATE 25 VEZES A UTILIZACAO | 20.181.0001-0 | FORMA METALICA PARA MURETA DIVISORIA DE TRAFEGO,TIPO AVENIDABRASIL(ITEM 20.180.0001),INCLUSIVE RETIRADA DA MESMA E DO ESCORAMENTO,ADIMITINDO-SE ATE 25 VEZES A UTILIZACAO
20.181.0001-A | DESCR1: FORMA METALICA PARA MURETA DIVISORIA DE TRAFEGO,TIPO AVENIDA; DESCR2: BRASIL(ITEM 20.180.0001),INCLUSIVE RETIRADA DA MESMA E DO E; DESCR3: SCORAMENTO,ADIMITINDO-SE ATE 25 VEZES A UTILIZACAO | 20.181.0001-A | FORMA METALICA PARA MURETA DIVISORIA DE TRAFEGO,TIPO AVENIDABRASIL(ITEM 20.180.0001),INCLUSIVE RETIRADA DA MESMA E DO ESCORAMENTO,ADIMITINDO-SE ATE 25 VEZES A UTILIZACAO
20.181.0005-1 | PROTECAO DE ESCORAMENTO PARA "LATERAL DE PISTA" (NAVIO),MEDI | NDO 1,50M DE LARGURA,1,50M DE ALTURA,0,30M DE ESPESSURA DE P | AREDE E 16,00M DE COMPRIMENTO UTILIZANDO CONCRETO E TRILHO,C | ONFORME DESENHO DO DER-RJ |  |  | 20.181.0005-1 | PROTECAO DE ESCORAMENTO PARA "LATERAL DE PISTA" (NAVIO),MEDINDO 1,50M DE LARGURA,1,50M DE ALTURA,0,30M DE ESPESSURA DE PAREDE E 16,00M DE COMPRIMENTO UTILIZANDO CONCRETO E TRILHO,CONFORME DESENHO DO DER-RJ
20.181.0005-B | PROTECAO DE ESCORAMENTO PARA "LATERAL DE PISTA" (NAVIO),MEDI | NDO 1,50M DE LARGURA,1,50M DE ALTURA,0,30M DE ESPESSURA DE P | AREDE E 16,00M DE COMPRIMENTO UTILIZANDO CONCRETO E TRILHO,C | ONFORME DESENHO DO DER-RJ |  |  | 20.181.0005-B | PROTECAO DE ESCORAMENTO PARA "LATERAL DE PISTA" (NAVIO),MEDINDO 1,50M DE LARGURA,1,50M DE ALTURA,0,30M DE ESPESSURA DE PAREDE E 16,00M DE COMPRIMENTO UTILIZANDO CONCRETO E TRILHO,CONFORME DESENHO DO DER-RJ
20.181.0006-1 | PROTECAO DE ESCORAMENTO PARA "CENTRO DE PISTA" (NAVIO),MEDIN | DO 3,00M DE LARGURA,1,50M DE ALTURA,0,30M DE ESPESSURA DE PA | REDE E 16,00M DE COMPRIMENTO UTILIZANDO CONCRETO E TRILHO,CO | NFORME DESENHO DO DER-RJ |  |  | 20.181.0006-1 | PROTECAO DE ESCORAMENTO PARA "CENTRO DE PISTA" (NAVIO),MEDINDO 3,00M DE LARGURA,1,50M DE ALTURA,0,30M DE ESPESSURA DE PAREDE E 16,00M DE COMPRIMENTO UTILIZANDO CONCRETO E TRILHO,CONFORME DESENHO DO DER-RJ
20.181.0006-B | PROTECAO DE ESCORAMENTO PARA "CENTRO DE PISTA" (NAVIO),MEDIN | DO 3,00M DE LARGURA,1,50M DE ALTURA,0,30M DE ESPESSURA DE PA | REDE E 16,00M DE COMPRIMENTO UTILIZANDO CONCRETO E TRILHO,CO | NFORME DESENHO DO DER-RJ |  |  | 20.181.0006-B | PROTECAO DE ESCORAMENTO PARA "CENTRO DE PISTA" (NAVIO),MEDINDO 3,00M DE LARGURA,1,50M DE ALTURA,0,30M DE ESPESSURA DE PAREDE E 16,00M DE COMPRIMENTO UTILIZANDO CONCRETO E TRILHO,CONFORME DESENHO DO DER-RJ
20.183.0001-1 | PROTECAO PARA VEICULOS,EM VERGALHOES,PRESOS A ESTRUTURA EXIS | TENTE,TELA DE ARAME GALVANIZADO FIO N° 12,COM MALHA LOSANGUL | AR DE (80X80)MM E LONA DE PLASTICO (POLIETILENO),REAPROVEITA | MENTO DA TELA DE ACO 4 VEZES E DO PLASTICO 2 VEZES |  |  | 20.183.0001-1 | PROTECAO PARA VEICULOS,EM VERGALHOES,PRESOS A ESTRUTURA EXISTENTE,TELA DE ARAME GALVANIZADO FIO N° 12,COM MALHA LOSANGULAR DE (80X80)MM E LONA DE PLASTICO (POLIETILENO),REAPROVEITAMENTO DA TELA DE ACO 4 VEZES E DO PLASTICO 2 VEZES
20.183.0001-B | PROTECAO PARA VEICULOS,EM VERGALHOES,PRESOS A ESTRUTURA EXIS | TENTE,TELA DE ARAME GALVANIZADO FIO N° 12,COM MALHA LOSANGUL | AR DE (80X80)MM E LONA DE PLASTICO (POLIETILENO),REAPROVEITA | MENTO DA TELA DE ACO 4 VEZES E DO PLASTICO 2 VEZES |  |  | 20.183.0001-B | PROTECAO PARA VEICULOS,EM VERGALHOES,PRESOS A ESTRUTURA EXISTENTE,TELA DE ARAME GALVANIZADO FIO N° 12,COM MALHA LOSANGULAR DE (80X80)MM E LONA DE PLASTICO (POLIETILENO),REAPROVEITAMENTO DA TELA DE ACO 4 VEZES E DO PLASTICO 2 VEZES
20.198.0001-0 | DESCR1: PONTE BRANCA,EM MADEIRA DE LEI,SOBRE ESTACAS DE EUCALIPTO.FO; DESCR2: RNECIMENTO,COLOCACAO E ARRANCAMENTO | 20.198.0001-0 | PONTE BRANCA,EM MADEIRA DE LEI,SOBRE ESTACAS DE EUCALIPTO.FORNECIMENTO,COLOCACAO E ARRANCAMENTO
20.198.0001-A | DESCR1: PONTE BRANCA,EM MADEIRA DE LEI,SOBRE ESTACAS DE EUCALIPTO.FO; DESCR2: RNECIMENTO,COLOCACAO E ARRANCAMENTO | 20.198.0001-A | PONTE BRANCA,EM MADEIRA DE LEI,SOBRE ESTACAS DE EUCALIPTO.FORNECIMENTO,COLOCACAO E ARRANCAMENTO
21.001.0010-0 | DESCR1: ASSENTAMENTO DE POSTE DE CONCRETO,CIRCULAR,RETO DE 9,00M,COM; DESCR2: CABECA DE CONCRETO,EXCLUSIVE FORNECIMENTO DO POSTE E DA CAB; DESCR3: ECA | 21.001.0010-0 | ASSENTAMENTO DE POSTE DE CONCRETO,CIRCULAR,RETO DE 9,00M,COMCABECA DE CONCRETO,EXCLUSIVE FORNECIMENTO DO POSTE E DA CABECA
21.001.0010-A | DESCR1: ASSENTAMENTO DE POSTE DE CONCRETO,CIRCULAR,RETO DE 9,00M,COM; DESCR2: CABECA DE CONCRETO,EXCLUSIVE FORNECIMENTO DO POSTE E DA CAB; DESCR3: ECA | 21.001.0010-A | ASSENTAMENTO DE POSTE DE CONCRETO,CIRCULAR,RETO DE 9,00M,COMCABECA DE CONCRETO,EXCLUSIVE FORNECIMENTO DO POSTE E DA CABECA
21.001.0015-0 | DESCR1: ASSENTAMENTO DE POSTE DE CONCRETO,CIRCULAR,RETO DE 11,00M,CO; DESCR2: M CABECA DE CONCRETO,EXCLUSIVE FORNECIMENTO DO POSTE E DA CA; DESCR3: BECA | 21.001.0015-0 | ASSENTAMENTO DE POSTE DE CONCRETO,CIRCULAR,RETO DE 11,00M,COM CABECA DE CONCRETO,EXCLUSIVE FORNECIMENTO DO POSTE E DA CABECA
21.001.0015-A | DESCR1: ASSENTAMENTO DE POSTE DE CONCRETO,CIRCULAR,RETO DE 11,00M,CO; DESCR2: M CABECA DE CONCRETO,EXCLUSIVE FORNECIMENTO DO POSTE E DA CA; DESCR3: BECA | 21.001.0015-A | ASSENTAMENTO DE POSTE DE CONCRETO,CIRCULAR,RETO DE 11,00M,COM CABECA DE CONCRETO,EXCLUSIVE FORNECIMENTO DO POSTE E DA CABECA
21.001.0020-0 | DESCR1: ASSENTAMENTO DE POSTE DE CONCRETO,CIRCULAR,RETO DE 12,00M CO; DESCR2: M CABECA DE CONCRETO,EXCLUSIVE FORNECIMENTO DO POSTE E DA CA; DESCR3: BECA | 21.001.0020-0 | ASSENTAMENTO DE POSTE DE CONCRETO,CIRCULAR,RETO DE 12,00M COM CABECA DE CONCRETO,EXCLUSIVE FORNECIMENTO DO POSTE E DA CABECA
21.001.0020-A | DESCR1: ASSENTAMENTO DE POSTE DE CONCRETO,CIRCULAR,RETO DE 12,00M CO; DESCR2: M CABECA DE CONCRETO,EXCLUSIVE FORNECIMENTO DO POSTE E DA CA; DESCR3: BECA | 21.001.0020-A | ASSENTAMENTO DE POSTE DE CONCRETO,CIRCULAR,RETO DE 12,00M COM CABECA DE CONCRETO,EXCLUSIVE FORNECIMENTO DO POSTE E DA CABECA
21.001.0021-0 | DESCR1: ASSENTAMENTO DE POSTE DE CONCRETO,CIRCULAR,RETO DE 13,00M,CO; DESCR2: M CABECA DE CONCRETO,EXCLUSIVE FORNECIMENTO DO POSTE E DA CA; DESCR3: BECA | 21.001.0021-0 | ASSENTAMENTO DE POSTE DE CONCRETO,CIRCULAR,RETO DE 13,00M,COM CABECA DE CONCRETO,EXCLUSIVE FORNECIMENTO DO POSTE E DA CABECA
21.001.0021-A | DESCR1: ASSENTAMENTO DE POSTE DE CONCRETO,CIRCULAR,RETO DE 13,00M,CO; DESCR2: M CABECA DE CONCRETO,EXCLUSIVE FORNECIMENTO DO POSTE E DA CA; DESCR3: BECA | 21.001.0021-A | ASSENTAMENTO DE POSTE DE CONCRETO,CIRCULAR,RETO DE 13,00M,COM CABECA DE CONCRETO,EXCLUSIVE FORNECIMENTO DO POSTE E DA CABECA
21.001.0025-0 | DESCR1: ASSENTAMENTO DE POSTE DE CONCRETO,CIRCULAR,RETO DE 17,00M,CO; DESCR2: M CABECA DE CONCRETO,EXCLUSIVE FORNECIMENTO DO POSTE E DA CA; DESCR3: BECA | 21.001.0025-0 | ASSENTAMENTO DE POSTE DE CONCRETO,CIRCULAR,RETO DE 17,00M,COM CABECA DE CONCRETO,EXCLUSIVE FORNECIMENTO DO POSTE E DA CABECA
21.001.0025-A | DESCR1: ASSENTAMENTO DE POSTE DE CONCRETO,CIRCULAR,RETO DE 17,00M,CO; DESCR2: M CABECA DE CONCRETO,EXCLUSIVE FORNECIMENTO DO POSTE E DA CA; DESCR3: BECA | 21.001.0025-A | ASSENTAMENTO DE POSTE DE CONCRETO,CIRCULAR,RETO DE 17,00M,COM CABECA DE CONCRETO,EXCLUSIVE FORNECIMENTO DO POSTE E DA CABECA
21.001.0060-0 | DESCR1: ASSENTAMENTO DE POSTE RETO,DE ACO DE 3,50 ATE 6,00M,COM ENGA; DESCR2: STAMENTO DA PARTE INFERIOR DA COLUNA DIRETAMENTE NO SOLO,EXC; DESCR3: LUSIVE FORNECIMENTO DO POSTE | 21.001.0060-0 | ASSENTAMENTO DE POSTE RETO,DE ACO DE 3,50 ATE 6,00M,COM ENGASTAMENTO DA PARTE INFERIOR DA COLUNA DIRETAMENTE NO SOLO,EXCLUSIVE FORNECIMENTO DO POSTE
21.001.0060-A | DESCR1: ASSENTAMENTO DE POSTE RETO,DE ACO DE 3,50 ATE 6,00M,COM ENGA; DESCR2: STAMENTO DA PARTE INFERIOR DA COLUNA DIRETAMENTE NO SOLO,EXC; DESCR3: LUSIVE FORNECIMENTO DO POSTE | 21.001.0060-A | ASSENTAMENTO DE POSTE RETO,DE ACO DE 3,50 ATE 6,00M,COM ENGASTAMENTO DA PARTE INFERIOR DA COLUNA DIRETAMENTE NO SOLO,EXCLUSIVE FORNECIMENTO DO POSTE
21.001.0062-0 | DESCR1: ASSENTAMENTO DE POSTE RETO,DE ACO DE 7,00 ATE 11,00M,COM ENG; DESCR2: ASTAMENTO DA PARTE INFERIOR DA COLUNA DIRETAMENTE NO SOLO,EX; DESCR3: CLUSIVE FORNECIMENTO DO POSTE | 21.001.0062-0 | ASSENTAMENTO DE POSTE RETO,DE ACO DE 7,00 ATE 11,00M,COM ENGASTAMENTO DA PARTE INFERIOR DA COLUNA DIRETAMENTE NO SOLO,EXCLUSIVE FORNECIMENTO DO POSTE
21.001.0062-A | DESCR1: ASSENTAMENTO DE POSTE RETO,DE ACO DE 7,00 ATE 11,00M,COM ENG; DESCR2: ASTAMENTO DA PARTE INFERIOR DA COLUNA DIRETAMENTE NO SOLO,EX; DESCR3: CLUSIVE FORNECIMENTO DO POSTE | 21.001.0062-A | ASSENTAMENTO DE POSTE RETO,DE ACO DE 7,00 ATE 11,00M,COM ENGASTAMENTO DA PARTE INFERIOR DA COLUNA DIRETAMENTE NO SOLO,EXCLUSIVE FORNECIMENTO DO POSTE
21.001.0065-0 | DESCR1: ASSENTAMENTO DE POSTE RETO,DE ACO DE 13,00 ATE 20,00M,COM EN; DESCR2: GASTAMENTO DA PARTE INFERIOR DA COLUNA DIRETAMENTE NO SOLO,E; DESCR3: XCLUSIVE FORNECIMENTO DO POSTE | 21.001.0065-0 | ASSENTAMENTO DE POSTE RETO,DE ACO DE 13,00 ATE 20,00M,COM ENGASTAMENTO DA PARTE INFERIOR DA COLUNA DIRETAMENTE NO SOLO,EXCLUSIVE FORNECIMENTO DO POSTE
21.001.0065-A | DESCR1: ASSENTAMENTO DE POSTE RETO,DE ACO DE 13,00 ATE 20,00M,COM EN; DESCR2: GASTAMENTO DA PARTE INFERIOR DA COLUNA DIRETAMENTE NO SOLO,E; DESCR3: XCLUSIVE FORNECIMENTO DO POSTE | 21.001.0065-A | ASSENTAMENTO DE POSTE RETO,DE ACO DE 13,00 ATE 20,00M,COM ENGASTAMENTO DA PARTE INFERIOR DA COLUNA DIRETAMENTE NO SOLO,EXCLUSIVE FORNECIMENTO DO POSTE
21.001.0070-0 | DESCR1: ASSENTAMENTO DE POSTE CURVO,DE ACO DE 7,00M,DE 1 BRACO,COM E; DESCR2: NGASTAMENTO DA PARTE INFERIOR DA COLUNA DIRETAMENTE NO SOLO,; DESCR3: EXCLUSIVE FORNECIMENTO DO POSTE | 21.001.0070-0 | ASSENTAMENTO DE POSTE CURVO,DE ACO DE 7,00M,DE 1 BRACO,COM ENGASTAMENTO DA PARTE INFERIOR DA COLUNA DIRETAMENTE NO SOLO,EXCLUSIVE FORNECIMENTO DO POSTE
21.001.0070-A | DESCR1: ASSENTAMENTO DE POSTE CURVO,DE ACO DE 7,00M,DE 1 BRACO,COM E; DESCR2: NGASTAMENTO DA PARTE INFERIOR DA COLUNA DIRETAMENTE NO SOLO,; DESCR3: EXCLUSIVE FORNECIMENTO DO POSTE | 21.001.0070-A | ASSENTAMENTO DE POSTE CURVO,DE ACO DE 7,00M,DE 1 BRACO,COM ENGASTAMENTO DA PARTE INFERIOR DA COLUNA DIRETAMENTE NO SOLO,EXCLUSIVE FORNECIMENTO DO POSTE
21.001.0075-0 | DESCR1: ASSENTAMENTO DE POSTE CURVO,DE ACO DE 7,00M,DE 2 BRACOS,COM; DESCR2: ENGASTAMENTO DA PARTE INFERIOR DA COLUNA DIRETAMENTE NO SOLO; DESCR3: ,EXCLUSIVE FORNECIMENTO DO POSTE | 21.001.0075-0 | ASSENTAMENTO DE POSTE CURVO,DE ACO DE 7,00M,DE 2 BRACOS,COMENGASTAMENTO DA PARTE INFERIOR DA COLUNA DIRETAMENTE NO SOLO,EXCLUSIVE FORNECIMENTO DO POSTE
21.001.0075-A | DESCR1: ASSENTAMENTO DE POSTE CURVO,DE ACO DE 7,00M,DE 2 BRACOS,COM; DESCR2: ENGASTAMENTO DA PARTE INFERIOR DA COLUNA DIRETAMENTE NO SOLO; DESCR3: ,EXCLUSIVE FORNECIMENTO DO POSTE | 21.001.0075-A | ASSENTAMENTO DE POSTE CURVO,DE ACO DE 7,00M,DE 2 BRACOS,COMENGASTAMENTO DA PARTE INFERIOR DA COLUNA DIRETAMENTE NO SOLO,EXCLUSIVE FORNECIMENTO DO POSTE
21.001.0080-0 | DESCR1: ASSENTAMENTO DE POSTE CURVO,DE ACO DE 8,00 ATE 12,00M,DE 1 B; DESCR2: RACO,COM ENGASTAMENTO DA PARTE INFERIOR DA COLUNA DIRETAMENT; DESCR3: E NO SOLO,EXCLUSIVE FORNECIMENTO DO POSTE | 21.001.0080-0 | ASSENTAMENTO DE POSTE CURVO,DE ACO DE 8,00 ATE 12,00M,DE 1 BRACO,COM ENGASTAMENTO DA PARTE INFERIOR DA COLUNA DIRETAMENTE NO SOLO,EXCLUSIVE FORNECIMENTO DO POSTE
21.001.0080-A | DESCR1: ASSENTAMENTO DE POSTE CURVO,DE ACO DE 8,00 ATE 12,00M,DE 1 B; DESCR2: RACO,COM ENGASTAMENTO DA PARTE INFERIOR DA COLUNA DIRETAMENT; DESCR3: E NO SOLO,EXCLUSIVE FORNECIMENTO DO POSTE | 21.001.0080-A | ASSENTAMENTO DE POSTE CURVO,DE ACO DE 8,00 ATE 12,00M,DE 1 BRACO,COM ENGASTAMENTO DA PARTE INFERIOR DA COLUNA DIRETAMENTE NO SOLO,EXCLUSIVE FORNECIMENTO DO POSTE
21.001.0090-0 | DESCR1: ASSENTAMENTO DE POSTE CURVO,DE ACO DE 8,00 ATE 12,00M,DE 2 B; DESCR2: RACOS,COM ENGASTAMENTO DA PARTE INFERIOR DA COLUNA DIRETAMEN; DESCR3: E NO SOLO,EXCLUSIVE FORNECIMENTO DO POSTE | 21.001.0090-0 | ASSENTAMENTO DE POSTE CURVO,DE ACO DE 8,00 ATE 12,00M,DE 2 BRACOS,COM ENGASTAMENTO DA PARTE INFERIOR DA COLUNA DIRETAMENE NO SOLO,EXCLUSIVE FORNECIMENTO DO POSTE
21.001.0090-A | DESCR1: ASSENTAMENTO DE POSTE CURVO,DE ACO DE 8,00 ATE 12,00M,DE 2 B; DESCR2: RACOS,COM ENGASTAMENTO DA PARTE INFERIOR DA COLUNA DIRETAMEN; DESCR3: E NO SOLO,EXCLUSIVE FORNECIMENTO DO POSTE | 21.001.0090-A | ASSENTAMENTO DE POSTE CURVO,DE ACO DE 8,00 ATE 12,00M,DE 2 BRACOS,COM ENGASTAMENTO DA PARTE INFERIOR DA COLUNA DIRETAMENE NO SOLO,EXCLUSIVE FORNECIMENTO DO POSTE
21.001.0095-0 | DESCR1: ASSENTAMENTO DE POSTE DE MADEIRA CIRCULAR DE 7,00M ATE 11,00; DESCR2: M,EXCLUSIVE FORNECIMENTO DO POSTE | 21.001.0095-0 | ASSENTAMENTO DE POSTE DE MADEIRA CIRCULAR DE 7,00M ATE 11,00M,EXCLUSIVE FORNECIMENTO DO POSTE
21.001.0095-A | DESCR1: ASSENTAMENTO DE POSTE DE MADEIRA CIRCULAR DE 7,00M ATE 11,00; DESCR2: M,EXCLUSIVE FORNECIMENTO DO POSTE | 21.001.0095-A | ASSENTAMENTO DE POSTE DE MADEIRA CIRCULAR DE 7,00M ATE 11,00M,EXCLUSIVE FORNECIMENTO DO POSTE
21.001.0150-0 | DESCR1: ASSENTAMENTO DE POSTE DE CONCRETO,CIRCULAR RETO DE 23,00M,EM; DESCR2: FUNDACAO ESPECIAL,EXCLUSIVE FUNDACAO E FORNECIMENTO DO POST; DESCR3: E | 21.001.0150-0 | ASSENTAMENTO DE POSTE DE CONCRETO,CIRCULAR RETO DE 23,00M,EMFUNDACAO ESPECIAL,EXCLUSIVE FUNDACAO E FORNECIMENTO DO POSTE
21.001.0150-A | DESCR1: ASSENTAMENTO DE POSTE DE CONCRETO,CIRCULAR RETO DE 23,00M,EM; DESCR2: FUNDACAO ESPECIAL,EXCLUSIVE FUNDACAO E FORNECIMENTO DO POST; DESCR3: E | 21.001.0150-A | ASSENTAMENTO DE POSTE DE CONCRETO,CIRCULAR RETO DE 23,00M,EMFUNDACAO ESPECIAL,EXCLUSIVE FUNDACAO E FORNECIMENTO DO POSTE
21.001.0155-0 | DESCR1: ASSENTAMENTO DE POSTE DE CONCRETO,CIRCULAR RETO DE 33,00M,EM; DESCR2: FUNDACAO ESPECIAL,EXCLUSIVE FUNDACAO E FORNECIMENTO DO POST; DESCR3: E | 21.001.0155-0 | ASSENTAMENTO DE POSTE DE CONCRETO,CIRCULAR RETO DE 33,00M,EMFUNDACAO ESPECIAL,EXCLUSIVE FUNDACAO E FORNECIMENTO DO POSTE
21.001.0155-A | DESCR1: ASSENTAMENTO DE POSTE DE CONCRETO,CIRCULAR RETO DE 33,00M,EM; DESCR2: FUNDACAO ESPECIAL,EXCLUSIVE FUNDACAO E FORNECIMENTO DO POST; DESCR3: E | 21.001.0155-A | ASSENTAMENTO DE POSTE DE CONCRETO,CIRCULAR RETO DE 33,00M,EMFUNDACAO ESPECIAL,EXCLUSIVE FUNDACAO E FORNECIMENTO DO POSTE
21.001.0160-0 | ASSENTAMENTO DE POSTE RETO,DE ACO DE 3,50 ATE 6,00M,COM FLAN | GE DE ACO SOLDADO NA SUA BASE,FIXADO POR PARAFUSOS CHUMBADOR | ES ENGASTADOS EM FUNDACAO DE CONCRETO,EXCLUSIVE FUNDACAO E | FORNECIMENTO DO POSTE |  |  | 21.001.0160-0 | ASSENTAMENTO DE POSTE RETO,DE ACO DE 3,50 ATE 6,00M,COM FLANGE DE ACO SOLDADO NA SUA BASE,FIXADO POR PARAFUSOS CHUMBADORES ENGASTADOS EM FUNDACAO DE CONCRETO,EXCLUSIVE FUNDACAO EFORNECIMENTO DO POSTE
21.001.0160-A | ASSENTAMENTO DE POSTE RETO,DE ACO DE 3,50 ATE 6,00M,COM FLAN | GE DE ACO SOLDADO NA SUA BASE,FIXADO POR PARAFUSOS CHUMBADOR | ES ENGASTADOS EM FUNDACAO DE CONCRETO,EXCLUSIVE FUNDACAO E | FORNECIMENTO DO POSTE |  |  | 21.001.0160-A | ASSENTAMENTO DE POSTE RETO,DE ACO DE 3,50 ATE 6,00M,COM FLANGE DE ACO SOLDADO NA SUA BASE,FIXADO POR PARAFUSOS CHUMBADORES ENGASTADOS EM FUNDACAO DE CONCRETO,EXCLUSIVE FUNDACAO EFORNECIMENTO DO POSTE
21.001.0165-0 | ASSENTAMENTO DE POSTE RETO,DE ACO DE 7,00 ATE 9,00M,COM FLAN | GE DE ACO SOLDADO NA SUA BASE,FIXADO POR PARAFUSOS CHUMBADOR | RES ENGASTADOS EM FUNDACAO DE CONCRETO,EXCLUSIVE FUNDACAO E | FORNECIMENTO DO POSTE |  |  | 21.001.0165-0 | ASSENTAMENTO DE POSTE RETO,DE ACO DE 7,00 ATE 9,00M,COM FLANGE DE ACO SOLDADO NA SUA BASE,FIXADO POR PARAFUSOS CHUMBADORRES ENGASTADOS EM FUNDACAO DE CONCRETO,EXCLUSIVE FUNDACAO EFORNECIMENTO DO POSTE
21.001.0165-A | ASSENTAMENTO DE POSTE RETO,DE ACO DE 7,00 ATE 9,00M,COM FLAN | GE DE ACO SOLDADO NA SUA BASE,FIXADO POR PARAFUSOS CHUMBADOR | RES ENGASTADOS EM FUNDACAO DE CONCRETO,EXCLUSIVE FUNDACAO E | FORNECIMENTO DO POSTE |  |  | 21.001.0165-A | ASSENTAMENTO DE POSTE RETO,DE ACO DE 7,00 ATE 9,00M,COM FLANGE DE ACO SOLDADO NA SUA BASE,FIXADO POR PARAFUSOS CHUMBADORRES ENGASTADOS EM FUNDACAO DE CONCRETO,EXCLUSIVE FUNDACAO EFORNECIMENTO DO POSTE
21.001.0170-0 | ASSENTAMENTO DE POSTE RETO,DE ACO DE 13,00 ATE 20,00M,COM FL | ANGE DE ACO SOLDADO NA SUA BASE,FIXADO POR PARAFUSOS CHUMBAD | ORES ENGASTADOS EM FUNDACAO DE CONCRETO,EXCLUSIVE FUNDACAO E | FORNECIMENTO DO POSTE |  |  | 21.001.0170-0 | ASSENTAMENTO DE POSTE RETO,DE ACO DE 13,00 ATE 20,00M,COM FLANGE DE ACO SOLDADO NA SUA BASE,FIXADO POR PARAFUSOS CHUMBADORES ENGASTADOS EM FUNDACAO DE CONCRETO,EXCLUSIVE FUNDACAO EFORNECIMENTO DO POSTE
21.001.0170-A | ASSENTAMENTO DE POSTE RETO,DE ACO DE 13,00 ATE 20,00M,COM FL | ANGE DE ACO SOLDADO NA SUA BASE,FIXADO POR PARAFUSOS CHUMBAD | ORES ENGASTADOS EM FUNDACAO DE CONCRETO,EXCLUSIVE FUNDACAO E | FORNECIMENTO DO POSTE |  |  | 21.001.0170-A | ASSENTAMENTO DE POSTE RETO,DE ACO DE 13,00 ATE 20,00M,COM FLANGE DE ACO SOLDADO NA SUA BASE,FIXADO POR PARAFUSOS CHUMBADORES ENGASTADOS EM FUNDACAO DE CONCRETO,EXCLUSIVE FUNDACAO EFORNECIMENTO DO POSTE
21.001.0175-0 | ASSENTAMENTO DE POSTE CURVO,DE 1 BRACO,DE ACO DE 8,00 ATE 9, | 00M,COM FLANGE DE ACO SOLDADO NA SUA BASE,FIXADO POR PARAFUS | OS CHUMBADORES ENGASTADOS EM FUNDACAO DE CONCRETO,EXCLUSIVE | FUNDACAO E FORNECIMENTO DO POSTE |  |  | 21.001.0175-0 | ASSENTAMENTO DE POSTE CURVO,DE 1 BRACO,DE ACO DE 8,00 ATE 9,00M,COM FLANGE DE ACO SOLDADO NA SUA BASE,FIXADO POR PARAFUSOS CHUMBADORES ENGASTADOS EM FUNDACAO DE CONCRETO,EXCLUSIVEFUNDACAO E FORNECIMENTO DO POSTE
21.001.0175-A | ASSENTAMENTO DE POSTE CURVO,DE 1 BRACO,DE ACO DE 8,00 ATE 9, | 00M,COM FLANGE DE ACO SOLDADO NA SUA BASE,FIXADO POR PARAFUS | OS CHUMBADORES ENGASTADOS EM FUNDACAO DE CONCRETO,EXCLUSIVE | FUNDACAO E FORNECIMENTO DO POSTE |  |  | 21.001.0175-A | ASSENTAMENTO DE POSTE CURVO,DE 1 BRACO,DE ACO DE 8,00 ATE 9,00M,COM FLANGE DE ACO SOLDADO NA SUA BASE,FIXADO POR PARAFUSOS CHUMBADORES ENGASTADOS EM FUNDACAO DE CONCRETO,EXCLUSIVEFUNDACAO E FORNECIMENTO DO POSTE
21.001.0180-0 | ASSENTAMENTO DE POSTE CURVO,DE 1 BRACO,DE ACO DE 10,00 ATE 1 | 2,00M,COM FLANGE DE ACO SOLDADO NA SUA BASE,FIXADO POR PARAF | USOS CHUMBADORES ENGASTADOS EM FUNDACAO DE CONCRETO,EXCLUSIV | E FUNDACAO E FORNECIMENTO DO POSTE |  |  | 21.001.0180-0 | ASSENTAMENTO DE POSTE CURVO,DE 1 BRACO,DE ACO DE 10,00 ATE 12,00M,COM FLANGE DE ACO SOLDADO NA SUA BASE,FIXADO POR PARAFUSOS CHUMBADORES ENGASTADOS EM FUNDACAO DE CONCRETO,EXCLUSIVE FUNDACAO E FORNECIMENTO DO POSTE
21.001.0180-A | ASSENTAMENTO DE POSTE CURVO,DE 1 BRACO,DE ACO DE 10,00 ATE 1 | 2,00M,COM FLANGE DE ACO SOLDADO NA SUA BASE,FIXADO POR PARAF | USOS CHUMBADORES ENGASTADOS EM FUNDACAO DE CONCRETO,EXCLUSIV | E FUNDACAO E FORNECIMENTO DO POSTE |  |  | 21.001.0180-A | ASSENTAMENTO DE POSTE CURVO,DE 1 BRACO,DE ACO DE 10,00 ATE 12,00M,COM FLANGE DE ACO SOLDADO NA SUA BASE,FIXADO POR PARAFUSOS CHUMBADORES ENGASTADOS EM FUNDACAO DE CONCRETO,EXCLUSIVE FUNDACAO E FORNECIMENTO DO POSTE
21.001.0185-0 | ASSENTAMENTO DE POSTE CURVO,DE 2 BRACOS,DE ACO DE 8,00 ATE 9 | ,00M,COM FLANGE DE ACO SOLDADO NA SUA BASE,FIXADO POR PARAFU | SOS CHUMBADORES ENGASTADOS EM FUNDACAO DE CONCRETO,EXCLUSIVE | FUNDACAO E FORNECIMENTO DO POSTE |  |  | 21.001.0185-0 | ASSENTAMENTO DE POSTE CURVO,DE 2 BRACOS,DE ACO DE 8,00 ATE 9,00M,COM FLANGE DE ACO SOLDADO NA SUA BASE,FIXADO POR PARAFUSOS CHUMBADORES ENGASTADOS EM FUNDACAO DE CONCRETO,EXCLUSIVEFUNDACAO E FORNECIMENTO DO POSTE
21.001.0185-A | ASSENTAMENTO DE POSTE CURVO,DE 2 BRACOS,DE ACO DE 8,00 ATE 9 | ,00M,COM FLANGE DE ACO SOLDADO NA SUA BASE,FIXADO POR PARAFU | SOS CHUMBADORES ENGASTADOS EM FUNDACAO DE CONCRETO,EXCLUSIVE | FUNDACAO E FORNECIMENTO DO POSTE |  |  | 21.001.0185-A | ASSENTAMENTO DE POSTE CURVO,DE 2 BRACOS,DE ACO DE 8,00 ATE 9,00M,COM FLANGE DE ACO SOLDADO NA SUA BASE,FIXADO POR PARAFUSOS CHUMBADORES ENGASTADOS EM FUNDACAO DE CONCRETO,EXCLUSIVEFUNDACAO E FORNECIMENTO DO POSTE
21.001.0190-0 | ASSENTAMENTO DE POSTE CURVO,DE 2 BRACOS,DE ACO DE 10,00 ATE | 12,00M,COM FLANGE DE ACO SOLDADO NA SUA BASE,FIXADO POR PARA | FUSOS CHUMBADORES ENGASTADOS EM FUNDACAO DE CONCRETO,EXCLUSI | VE FUNDACAO E FORNECIMENTO DO POSTE |  |  | 21.001.0190-0 | ASSENTAMENTO DE POSTE CURVO,DE 2 BRACOS,DE ACO DE 10,00 ATE12,00M,COM FLANGE DE ACO SOLDADO NA SUA BASE,FIXADO POR PARAFUSOS CHUMBADORES ENGASTADOS EM FUNDACAO DE CONCRETO,EXCLUSIVE FUNDACAO E FORNECIMENTO DO POSTE
21.001.0190-A | ASSENTAMENTO DE POSTE CURVO,DE 2 BRACOS,DE ACO DE 10,00 ATE | 12,00M,COM FLANGE DE ACO SOLDADO NA SUA BASE,FIXADO POR PARA | FUSOS CHUMBADORES ENGASTADOS EM FUNDACAO DE CONCRETO,EXCLUSI | VE FUNDACAO E FORNECIMENTO DO POSTE |  |  | 21.001.0190-A | ASSENTAMENTO DE POSTE CURVO,DE 2 BRACOS,DE ACO DE 10,00 ATE12,00M,COM FLANGE DE ACO SOLDADO NA SUA BASE,FIXADO POR PARAFUSOS CHUMBADORES ENGASTADOS EM FUNDACAO DE CONCRETO,EXCLUSIVE FUNDACAO E FORNECIMENTO DO POSTE
21.002.0010-0 | DESCR1: POSTE DE CONCRETO COM SECAO CIRCULAR,RETO,COM 9,00M DE COMPR; DESCR2: IMENTO,TIPO LEVE,EXCLUSIVE TRANSPORTE.FORNECIMENTO | 21.002.0010-0 | POSTE DE CONCRETO COM SECAO CIRCULAR,RETO,COM 9,00M DE COMPRIMENTO,TIPO LEVE,EXCLUSIVE TRANSPORTE.FORNECIMENTO
21.002.0010-A | DESCR1: POSTE DE CONCRETO COM SECAO CIRCULAR,RETO,COM 9,00M DE COMPR; DESCR2: IMENTO,TIPO LEVE,EXCLUSIVE TRANSPORTE.FORNECIMENTO | 21.002.0010-A | POSTE DE CONCRETO COM SECAO CIRCULAR,RETO,COM 9,00M DE COMPRIMENTO,TIPO LEVE,EXCLUSIVE TRANSPORTE.FORNECIMENTO
21.002.0015-0 | DESCR1: POSTE DE CONCRETO COM SECAO CIRCULAR,RETO,COM 11,00M DE COMP; DESCR2: RIMENTO,TIPO LEVE,EXCLUSIVE TRANSPORTE.FORNECIMENTO | 21.002.0015-0 | POSTE DE CONCRETO COM SECAO CIRCULAR,RETO,COM 11,00M DE COMPRIMENTO,TIPO LEVE,EXCLUSIVE TRANSPORTE.FORNECIMENTO
21.002.0015-A | DESCR1: POSTE DE CONCRETO COM SECAO CIRCULAR,RETO,COM 11,00M DE COMP; DESCR2: RIMENTO,TIPO LEVE,EXCLUSIVE TRANSPORTE.FORNECIMENTO | 21.002.0015-A | POSTE DE CONCRETO COM SECAO CIRCULAR,RETO,COM 11,00M DE COMPRIMENTO,TIPO LEVE,EXCLUSIVE TRANSPORTE.FORNECIMENTO
21.002.0020-0 | DESCR1: POSTE DE CONCRETO COM SECAO CIRCULAR,RETO,COM 11,00M DE COMP; DESCR2: RIMENTO,TIPO PESADO,EXCLUSIVE TRANSPORTE.FORNECIMENTO | 21.002.0020-0 | POSTE DE CONCRETO COM SECAO CIRCULAR,RETO,COM 11,00M DE COMPRIMENTO,TIPO PESADO,EXCLUSIVE TRANSPORTE.FORNECIMENTO
21.002.0020-A | DESCR1: POSTE DE CONCRETO COM SECAO CIRCULAR,RETO,COM 11,00M DE COMP; DESCR2: RIMENTO,TIPO PESADO,EXCLUSIVE TRANSPORTE.FORNECIMENTO | 21.002.0020-A | POSTE DE CONCRETO COM SECAO CIRCULAR,RETO,COM 11,00M DE COMPRIMENTO,TIPO PESADO,EXCLUSIVE TRANSPORTE.FORNECIMENTO
21.002.0025-0 | DESCR1: POSTE DE CONCRETO COM SECAO CIRCULAR,RETO,COM 12,00M DE COMP; DESCR2: RIMENTO,TIPO LEVE,EXCLUSIVE TRANSPORTE.FORNECIMENTO | 21.002.0025-0 | POSTE DE CONCRETO COM SECAO CIRCULAR,RETO,COM 12,00M DE COMPRIMENTO,TIPO LEVE,EXCLUSIVE TRANSPORTE.FORNECIMENTO
21.002.0025-A | DESCR1: POSTE DE CONCRETO COM SECAO CIRCULAR,RETO,COM 12,00M DE COMP; DESCR2: RIMENTO,TIPO LEVE,EXCLUSIVE TRANSPORTE.FORNECIMENTO | 21.002.0025-A | POSTE DE CONCRETO COM SECAO CIRCULAR,RETO,COM 12,00M DE COMPRIMENTO,TIPO LEVE,EXCLUSIVE TRANSPORTE.FORNECIMENTO
21.002.0030-0 | DESCR1: POSTE DE CONCRETO COM SECAO CIRCULAR,RETO,COM 12,00M DE COMP; DESCR2: RIMENTO,TIPO PESADO,EXCLUSIVE TRANSPORTE.FORNECIMENTO | 21.002.0030-0 | POSTE DE CONCRETO COM SECAO CIRCULAR,RETO,COM 12,00M DE COMPRIMENTO,TIPO PESADO,EXCLUSIVE TRANSPORTE.FORNECIMENTO
21.002.0030-A | DESCR1: POSTE DE CONCRETO COM SECAO CIRCULAR,RETO,COM 12,00M DE COMP; DESCR2: RIMENTO,TIPO PESADO,EXCLUSIVE TRANSPORTE.FORNECIMENTO | 21.002.0030-A | POSTE DE CONCRETO COM SECAO CIRCULAR,RETO,COM 12,00M DE COMPRIMENTO,TIPO PESADO,EXCLUSIVE TRANSPORTE.FORNECIMENTO
21.002.0035-0 | DESCR1: POSTE DE CONCRETO,COM SECAO CIRCULAR,RETO,COM 13,00M DE COMP; DESCR2: RIMENTO,CONICIDADE REDUZIDA,EXCLUSIVE TRANSPORTE.FORNECIMENT; DESCR3: O | 21.002.0035-0 | POSTE DE CONCRETO,COM SECAO CIRCULAR,RETO,COM 13,00M DE COMPRIMENTO,CONICIDADE REDUZIDA,EXCLUSIVE TRANSPORTE.FORNECIMENTO
21.002.0035-A | DESCR1: POSTE DE CONCRETO,COM SECAO CIRCULAR,RETO,COM 13,00M DE COMP; DESCR2: RIMENTO,CONICIDADE REDUZIDA,EXCLUSIVE TRANSPORTE.FORNECIMENT; DESCR3: O | 21.002.0035-A | POSTE DE CONCRETO,COM SECAO CIRCULAR,RETO,COM 13,00M DE COMPRIMENTO,CONICIDADE REDUZIDA,EXCLUSIVE TRANSPORTE.FORNECIMENTO
21.002.0040-0 | DESCR1: POSTE DE CONCRETO,COM SECAO CIRCULAR,RETO,COM 17,00M DE COMP; DESCR2: RIMENTO,CONICIDADE REDUZIDA,EXCLUSIVE TRANSPORTE.FORNECIMENT; DESCR3: O | 21.002.0040-0 | POSTE DE CONCRETO,COM SECAO CIRCULAR,RETO,COM 17,00M DE COMPRIMENTO,CONICIDADE REDUZIDA,EXCLUSIVE TRANSPORTE.FORNECIMENTO
21.002.0040-A | DESCR1: POSTE DE CONCRETO,COM SECAO CIRCULAR,RETO,COM 17,00M DE COMP; DESCR2: RIMENTO,CONICIDADE REDUZIDA,EXCLUSIVE TRANSPORTE.FORNECIMENT; DESCR3: O | 21.002.0040-A | POSTE DE CONCRETO,COM SECAO CIRCULAR,RETO,COM 17,00M DE COMPRIMENTO,CONICIDADE REDUZIDA,EXCLUSIVE TRANSPORTE.FORNECIMENTO
21.002.0045-0 | DESCR1: POSTE DE CONCRETO,COM SECAO CIRCULAR,RETO,COM 22,50M DE COMP; DESCR2: RIMENTO,CONICIDADE REDUZIDA,EXCLUSIVE TRANSPORTE.FORNECIMENT; DESCR3: O | 21.002.0045-0 | POSTE DE CONCRETO,COM SECAO CIRCULAR,RETO,COM 22,50M DE COMPRIMENTO,CONICIDADE REDUZIDA,EXCLUSIVE TRANSPORTE.FORNECIMENTO
21.002.0045-A | DESCR1: POSTE DE CONCRETO,COM SECAO CIRCULAR,RETO,COM 22,50M DE COMP; DESCR2: RIMENTO,CONICIDADE REDUZIDA,EXCLUSIVE TRANSPORTE.FORNECIMENT; DESCR3: O | 21.002.0045-A | POSTE DE CONCRETO,COM SECAO CIRCULAR,RETO,COM 22,50M DE COMPRIMENTO,CONICIDADE REDUZIDA,EXCLUSIVE TRANSPORTE.FORNECIMENTO
21.003.0052-0 | DESCR1: POSTE DE ACO,RETO,CONICO CONTINUO,ALTURA DE 3,50M,SEM SAPATA; DESCR2: .FORNECIMENTO | 21.003.0052-0 | POSTE DE ACO,RETO,CONICO CONTINUO,ALTURA DE 3,50M,SEM SAPATA.FORNECIMENTO
21.003.0052-A | DESCR1: POSTE DE ACO,RETO,CONICO CONTINUO,ALTURA DE 3,50M,SEM SAPATA; DESCR2: .FORNECIMENTO | 21.003.0052-A | POSTE DE ACO,RETO,CONICO CONTINUO,ALTURA DE 3,50M,SEM SAPATA.FORNECIMENTO
21.003.0053-0 | DESCR1: POSTE DE ACO,RETO,CONICO CONTINUO,ALTURA DE 3,50M,COM SAPATA; DESCR2: E BASE(PADRAO RIO CIDADE CATETE).FORNECIMENTO | 21.003.0053-0 | POSTE DE ACO,RETO,CONICO CONTINUO,ALTURA DE 3,50M,COM SAPATAE BASE(PADRAO RIO CIDADE CATETE).FORNECIMENTO
21.003.0053-A | DESCR1: POSTE DE ACO,RETO,CONICO CONTINUO,ALTURA DE 3,50M,COM SAPATA; DESCR2: E BASE(PADRAO RIO CIDADE CATETE).FORNECIMENTO | 21.003.0053-A | POSTE DE ACO,RETO,CONICO CONTINUO,ALTURA DE 3,50M,COM SAPATAE BASE(PADRAO RIO CIDADE CATETE).FORNECIMENTO
21.003.0054-0 | DESCR1: POSTE DE ACO,RETO,CONICO CONTINUO,ALTURA DE 4,50M,SEM SAPATA; DESCR2: ESPECIFICACAO EM-CME-04 DA RIOLUZ.FORNECIMENTO | 21.003.0054-0 | POSTE DE ACO,RETO,CONICO CONTINUO,ALTURA DE 4,50M,SEM SAPATAESPECIFICACAO EM-CME-04 DA RIOLUZ.FORNECIMENTO
21.003.0054-A | DESCR1: POSTE DE ACO,RETO,CONICO CONTINUO,ALTURA DE 4,50M,SEM SAPATA; DESCR2: ESPECIFICACAO EM-CME-04 DA RIOLUZ.FORNECIMENTO | 21.003.0054-A | POSTE DE ACO,RETO,CONICO CONTINUO,ALTURA DE 4,50M,SEM SAPATAESPECIFICACAO EM-CME-04 DA RIOLUZ.FORNECIMENTO
21.003.0055-0 | DESCR1: POSTE DE ACO,RETO,CONICO CONTINUO,ALTURA DE 4,50M,COM SAPATA; DESCR2: ESPECIFICACAO EM-CME-04 DA RIOLUZ.FORNECIMENTO | 21.003.0055-0 | POSTE DE ACO,RETO,CONICO CONTINUO,ALTURA DE 4,50M,COM SAPATAESPECIFICACAO EM-CME-04 DA RIOLUZ.FORNECIMENTO
21.003.0055-A | DESCR1: POSTE DE ACO,RETO,CONICO CONTINUO,ALTURA DE 4,50M,COM SAPATA; DESCR2: ESPECIFICACAO EM-CME-04 DA RIOLUZ.FORNECIMENTO | 21.003.0055-A | POSTE DE ACO,RETO,CONICO CONTINUO,ALTURA DE 4,50M,COM SAPATAESPECIFICACAO EM-CME-04 DA RIOLUZ.FORNECIMENTO
21.003.0056-0 | DESCR1: POSTE DE ACO,RETO,CONICO CONTINUO,ALTURA DE 9,00M,SEM SAPATA; DESCR2: .FORNECIMENTO | 21.003.0056-0 | POSTE DE ACO,RETO,CONICO CONTINUO,ALTURA DE 9,00M,SEM SAPATA.FORNECIMENTO
21.003.0056-A | DESCR1: POSTE DE ACO,RETO,CONICO CONTINUO,ALTURA DE 9,00M,SEM SAPATA; DESCR2: .FORNECIMENTO | 21.003.0056-A | POSTE DE ACO,RETO,CONICO CONTINUO,ALTURA DE 9,00M,SEM SAPATA.FORNECIMENTO
21.003.0057-0 | DESCR1: POSTE DE ACO,RETO,CONICO CONTINUO,ALTURA DE 9,00M,COM SAPATA; DESCR2: .FORNECIMENTO | 21.003.0057-0 | POSTE DE ACO,RETO,CONICO CONTINUO,ALTURA DE 9,00M,COM SAPATA.FORNECIMENTO
21.003.0057-A | DESCR1: POSTE DE ACO,RETO,CONICO CONTINUO,ALTURA DE 9,00M,COM SAPATA; DESCR2: .FORNECIMENTO | 21.003.0057-A | POSTE DE ACO,RETO,CONICO CONTINUO,ALTURA DE 9,00M,COM SAPATA.FORNECIMENTO
21.003.0065-0 | DESCR1: POSTE DE ACO,RETO,CONICO CONTINUO,ALTURA DE 15,00M,COM SAPAT; DESCR2: A.FORNECIMENTO | 21.003.0065-0 | POSTE DE ACO,RETO,CONICO CONTINUO,ALTURA DE 15,00M,COM SAPATA.FORNECIMENTO
21.003.0065-A | DESCR1: POSTE DE ACO,RETO,CONICO CONTINUO,ALTURA DE 15,00M,COM SAPAT; DESCR2: A.FORNECIMENTO | 21.003.0065-A | POSTE DE ACO,RETO,CONICO CONTINUO,ALTURA DE 15,00M,COM SAPATA.FORNECIMENTO
21.003.0070-0 | DESCR1: POSTE DE ACO,CURVO,CONICO CONTINUO,SIMPLES,ALTURA DE 9M,PROJ; DESCR2: ECAO DO BRACO DE 2,50M,SEM SAPATA.FORNECIMENTO | 21.003.0070-0 | POSTE DE ACO,CURVO,CONICO CONTINUO,SIMPLES,ALTURA DE 9M,PROJECAO DO BRACO DE 2,50M,SEM SAPATA.FORNECIMENTO
21.003.0070-A | DESCR1: POSTE DE ACO,CURVO,CONICO CONTINUO,SIMPLES,ALTURA DE 9M,PROJ; DESCR2: ECAO DO BRACO DE 2,50M,SEM SAPATA.FORNECIMENTO | 21.003.0070-A | POSTE DE ACO,CURVO,CONICO CONTINUO,SIMPLES,ALTURA DE 9M,PROJECAO DO BRACO DE 2,50M,SEM SAPATA.FORNECIMENTO
21.003.0072-0 | DESCR1: POSTE DE ACO,CURVO,CONICO CONTINUO,SIMPLES,ALTURA DE 9M,PROJ; DESCR2: ECAO DO BRACO DE 2,50M,COM SAPATA.FORNECIMENTO | 21.003.0072-0 | POSTE DE ACO,CURVO,CONICO CONTINUO,SIMPLES,ALTURA DE 9M,PROJECAO DO BRACO DE 2,50M,COM SAPATA.FORNECIMENTO
21.003.0072-A | DESCR1: POSTE DE ACO,CURVO,CONICO CONTINUO,SIMPLES,ALTURA DE 9M,PROJ; DESCR2: ECAO DO BRACO DE 2,50M,COM SAPATA.FORNECIMENTO | 21.003.0072-A | POSTE DE ACO,CURVO,CONICO CONTINUO,SIMPLES,ALTURA DE 9M,PROJECAO DO BRACO DE 2,50M,COM SAPATA.FORNECIMENTO
21.003.0075-0 | DESCR1: POSTE DE ACO,CURVO,CONICO CONTINUO,DUPLO,ALTURA DE 9M,PROJEC; DESCR2: AO DO BRACO DE 2,50M,COM SAPATA.FORNECIMENTO | 21.003.0075-0 | POSTE DE ACO,CURVO,CONICO CONTINUO,DUPLO,ALTURA DE 9M,PROJECAO DO BRACO DE 2,50M,COM SAPATA.FORNECIMENTO
21.003.0075-A | DESCR1: POSTE DE ACO,CURVO,CONICO CONTINUO,DUPLO,ALTURA DE 9M,PROJEC; DESCR2: AO DO BRACO DE 2,50M,COM SAPATA.FORNECIMENTO | 21.003.0075-A | POSTE DE ACO,CURVO,CONICO CONTINUO,DUPLO,ALTURA DE 9M,PROJECAO DO BRACO DE 2,50M,COM SAPATA.FORNECIMENTO
21.003.0078-0 | DESCR1: POSTE DE ACO,CURVO,CONICO CONTINUO,DUPLO,ALTURA DE 9M,PROJEC; DESCR2: AO DO BRACO DE 2,50M,SEM SAPATA.FORNECIMENTO | 21.003.0078-0 | POSTE DE ACO,CURVO,CONICO CONTINUO,DUPLO,ALTURA DE 9M,PROJECAO DO BRACO DE 2,50M,SEM SAPATA.FORNECIMENTO
21.003.0078-A | DESCR1: POSTE DE ACO,CURVO,CONICO CONTINUO,DUPLO,ALTURA DE 9M,PROJEC; DESCR2: AO DO BRACO DE 2,50M,SEM SAPATA.FORNECIMENTO | 21.003.0078-A | POSTE DE ACO,CURVO,CONICO CONTINUO,DUPLO,ALTURA DE 9M,PROJECAO DO BRACO DE 2,50M,SEM SAPATA.FORNECIMENTO
21.003.0085-0 | DESCR1: POSTE DE ACO,RETO,CONICO CONTINUO OU ESCALONADO,ALTURA DE 7M; DESCR2: ,SEM SAPATA.FORNECIMENTO | 21.003.0085-0 | POSTE DE ACO,RETO,CONICO CONTINUO OU ESCALONADO,ALTURA DE 7M,SEM SAPATA.FORNECIMENTO
21.003.0085-A | DESCR1: POSTE DE ACO,RETO,CONICO CONTINUO OU ESCALONADO,ALTURA DE 7M; DESCR2: ,SEM SAPATA.FORNECIMENTO | 21.003.0085-A | POSTE DE ACO,RETO,CONICO CONTINUO OU ESCALONADO,ALTURA DE 7M,SEM SAPATA.FORNECIMENTO
21.004.0095-0 | DESCR1: RETIRADA DE POSTE DE CONCRETO OU ACO,DE 3,50 A 9,00M | 21.004.0095-0 | RETIRADA DE POSTE DE CONCRETO OU ACO,DE 3,50 A 9,00M
21.004.0095-A | DESCR1: RETIRADA DE POSTE DE CONCRETO OU ACO,DE 3,50 A 9,00M | 21.004.0095-A | RETIRADA DE POSTE DE CONCRETO OU ACO,DE 3,50 A 9,00M
21.004.0100-0 | DESCR1: RETIRADA DE POSTE DE CONCRETO OU ACO,DE 10,00 A 12,00M | 21.004.0100-0 | RETIRADA DE POSTE DE CONCRETO OU ACO,DE 10,00 A 12,00M
21.004.0100-A | DESCR1: RETIRADA DE POSTE DE CONCRETO OU ACO,DE 10,00 A 12,00M | 21.004.0100-A | RETIRADA DE POSTE DE CONCRETO OU ACO,DE 10,00 A 12,00M
21.004.0101-0 | DESCR1: RETIRADA DE POSTE DE CONCRETO OU ACO, DE 13,00 A 15,00M | 21.004.0101-0 | RETIRADA DE POSTE DE CONCRETO OU ACO, DE 13,00 A 15,00M
21.004.0101-A | DESCR1: RETIRADA DE POSTE DE CONCRETO OU ACO, DE 13,00 A 15,00M | 21.004.0101-A | RETIRADA DE POSTE DE CONCRETO OU ACO, DE 13,00 A 15,00M
21.004.0102-0 | DESCR1: RETIRADA DE POSTE DE CONCRETO OU ACO,DE 16,00 A 23,00M | 21.004.0102-0 | RETIRADA DE POSTE DE CONCRETO OU ACO,DE 16,00 A 23,00M
21.004.0102-A | DESCR1: RETIRADA DE POSTE DE CONCRETO OU ACO,DE 16,00 A 23,00M | 21.004.0102-A | RETIRADA DE POSTE DE CONCRETO OU ACO,DE 16,00 A 23,00M
21.004.0105-0 | DESCR1: RETIRADA DE CONJUNTO DE CHAVES,FUSIVEIS E FERRAGENS EM LINHA; DESCR2: DE 13,2KV | 21.004.0105-0 | RETIRADA DE CONJUNTO DE CHAVES,FUSIVEIS E FERRAGENS EM LINHADE 13,2KV
21.004.0105-A | DESCR1: RETIRADA DE CONJUNTO DE CHAVES,FUSIVEIS E FERRAGENS EM LINHA; DESCR2: DE 13,2KV | 21.004.0105-A | RETIRADA DE CONJUNTO DE CHAVES,FUSIVEIS E FERRAGENS EM LINHADE 13,2KV
21.004.0108-0 | DESCR1: RETIRADA DE CONJUNTO DE FERRAGENS EM LINHA DE 13,2KV | 21.004.0108-0 | RETIRADA DE CONJUNTO DE FERRAGENS EM LINHA DE 13,2KV
21.004.0108-A | DESCR1: RETIRADA DE CONJUNTO DE FERRAGENS EM LINHA DE 13,2KV | 21.004.0108-A | RETIRADA DE CONJUNTO DE FERRAGENS EM LINHA DE 13,2KV
21.004.0110-0 | DESCR1: RETIRADA DE CONJUNTO DE FERRAGENS EM LINHA DE B.T. | 21.004.0110-0 | RETIRADA DE CONJUNTO DE FERRAGENS EM LINHA DE B.T.
21.004.0110-A | DESCR1: RETIRADA DE CONJUNTO DE FERRAGENS EM LINHA DE B.T. | 21.004.0110-A | RETIRADA DE CONJUNTO DE FERRAGENS EM LINHA DE B.T.
21.004.0120-0 | DESCR1: RETIRADA DE TRANSFORMADORES DE 5 ATE 112,5KVA | 21.004.0120-0 | RETIRADA DE TRANSFORMADORES DE 5 ATE 112,5KVA
21.004.0120-A | DESCR1: RETIRADA DE TRANSFORMADORES DE 5 ATE 112,5KVA | 21.004.0120-A | RETIRADA DE TRANSFORMADORES DE 5 ATE 112,5KVA
21.004.0125-0 | DESCR1: RETIRADA DE CONJUNTO DE ATERRAMENTO | 21.004.0125-0 | RETIRADA DE CONJUNTO DE ATERRAMENTO
21.004.0125-A | DESCR1: RETIRADA DE CONJUNTO DE ATERRAMENTO | 21.004.0125-A | RETIRADA DE CONJUNTO DE ATERRAMENTO
21.004.0130-0 | DESCR1: RETIRADA DE REDE AEREA DE 13,2KV(LANCE) | 21.004.0130-0 | RETIRADA DE REDE AEREA DE 13,2KV(LANCE)
21.004.0130-A | DESCR1: RETIRADA DE REDE AEREA DE 13,2KV(LANCE) | 21.004.0130-A | RETIRADA DE REDE AEREA DE 13,2KV(LANCE)
21.004.0135-0 | DESCR1: RETIRADA DE REDE AEREA DE B.T.(LANCE) | 21.004.0135-0 | RETIRADA DE REDE AEREA DE B.T.(LANCE)
21.004.0135-A | DESCR1: RETIRADA DE REDE AEREA DE B.T.(LANCE) | 21.004.0135-A | RETIRADA DE REDE AEREA DE B.T.(LANCE)
21.004.0140-0 | DESCR1: RETIRADA DE LUMINARIA EM ALTURA DE 4,00 A 9,00M | 21.004.0140-0 | RETIRADA DE LUMINARIA EM ALTURA DE 4,00 A 9,00M
21.004.0140-A | DESCR1: RETIRADA DE LUMINARIA EM ALTURA DE 4,00 A 9,00M | 21.004.0140-A | RETIRADA DE LUMINARIA EM ALTURA DE 4,00 A 9,00M
21.004.0141-0 | DESCR1: RETIRADA DE LUMINARIA EM ALTURA DE 10,00 A 12,00M | 21.004.0141-0 | RETIRADA DE LUMINARIA EM ALTURA DE 10,00 A 12,00M
21.004.0141-A | DESCR1: RETIRADA DE LUMINARIA EM ALTURA DE 10,00 A 12,00M | 21.004.0141-A | RETIRADA DE LUMINARIA EM ALTURA DE 10,00 A 12,00M
21.004.0142-0 | DESCR1: RETIRADA DE LUMINARIA EM ALTURA DE 13,00 A 15,00M | 21.004.0142-0 | RETIRADA DE LUMINARIA EM ALTURA DE 13,00 A 15,00M
21.004.0142-A | DESCR1: RETIRADA DE LUMINARIA EM ALTURA DE 13,00 A 15,00M | 21.004.0142-A | RETIRADA DE LUMINARIA EM ALTURA DE 13,00 A 15,00M
21.004.0143-0 | DESCR1: RETIRADA DE LUMINARIA EM ALTURA DE 16,00 ATE 23,00M | 21.004.0143-0 | RETIRADA DE LUMINARIA EM ALTURA DE 16,00 ATE 23,00M
21.004.0143-A | DESCR1: RETIRADA DE LUMINARIA EM ALTURA DE 16,00 ATE 23,00M | 21.004.0143-A | RETIRADA DE LUMINARIA EM ALTURA DE 16,00 ATE 23,00M
21.004.0144-0 | DESCR1: RETIRADA DE LUMINARIA EM ALTURA DE 30,00M | 21.004.0144-0 | RETIRADA DE LUMINARIA EM ALTURA DE 30,00M
21.004.0144-A | DESCR1: RETIRADA DE LUMINARIA EM ALTURA DE 30,00M | 21.004.0144-A | RETIRADA DE LUMINARIA EM ALTURA DE 30,00M
21.004.0150-0 | DESCR1: RETIRADA DE LUMINARIA,INSTALADA EM CORDOALHA,TETO OU PAREDE | 21.004.0150-0 | RETIRADA DE LUMINARIA,INSTALADA EM CORDOALHA,TETO OU PAREDE
21.004.0150-A | DESCR1: RETIRADA DE LUMINARIA,INSTALADA EM CORDOALHA,TETO OU PAREDE | 21.004.0150-A | RETIRADA DE LUMINARIA,INSTALADA EM CORDOALHA,TETO OU PAREDE
21.004.0153-0 | DESCR1: RETIRADA DE PROJETOR,INSTALADO EM TETO,PISO,PAREDE OU POSTE | 21.004.0153-0 | RETIRADA DE PROJETOR,INSTALADO EM TETO,PISO,PAREDE OU POSTE
21.004.0153-A | DESCR1: RETIRADA DE PROJETOR,INSTALADO EM TETO,PISO,PAREDE OU POSTE | 21.004.0153-A | RETIRADA DE PROJETOR,INSTALADO EM TETO,PISO,PAREDE OU POSTE
21.004.0155-0 | DESCR1: RETIRADA DE BRACO PADRAO RIOLUZ,PARA FIXACAO DE LUMINARIAS | 21.004.0155-0 | RETIRADA DE BRACO PADRAO RIOLUZ,PARA FIXACAO DE LUMINARIAS
21.004.0155-A | DESCR1: RETIRADA DE BRACO PADRAO RIOLUZ,PARA FIXACAO DE LUMINARIAS | 21.004.0155-A | RETIRADA DE BRACO PADRAO RIOLUZ,PARA FIXACAO DE LUMINARIAS
21.004.0158-0 | DESCR1: RETIRADA DE REATOR PARA LAMPADA DE DESCARGA INSTALADO ATE 7,; DESCR2: 00 DE ALTURA | 21.004.0158-0 | RETIRADA DE REATOR PARA LAMPADA DE DESCARGA INSTALADO ATE 7,00 DE ALTURA
21.004.0158-A | DESCR1: RETIRADA DE REATOR PARA LAMPADA DE DESCARGA INSTALADO ATE 7,; DESCR2: 00 DE ALTURA | 21.004.0158-A | RETIRADA DE REATOR PARA LAMPADA DE DESCARGA INSTALADO ATE 7,00 DE ALTURA
21.004.0160-0 | DESCR1: RETIRADA DE REATOR PARA LAMPADA DE DESCARGA,INSTALADO DE 8,0; DESCR2: 0 ATE 12,00M DE ALTURA | 21.004.0160-0 | RETIRADA DE REATOR PARA LAMPADA DE DESCARGA,INSTALADO DE 8,00 ATE 12,00M DE ALTURA
21.004.0160-A | DESCR1: RETIRADA DE REATOR PARA LAMPADA DE DESCARGA,INSTALADO DE 8,0; DESCR2: 0 ATE 12,00M DE ALTURA | 21.004.0160-A | RETIRADA DE REATOR PARA LAMPADA DE DESCARGA,INSTALADO DE 8,00 ATE 12,00M DE ALTURA
21.004.0165-0 | DESCR1: RETIRADA DE REATOR PARA LAMPADA DE DESCARGA,INSTALADO EM CAI; DESCR2: XA DE PASSAGEM | 21.004.0165-0 | RETIRADA DE REATOR PARA LAMPADA DE DESCARGA,INSTALADO EM CAIXA DE PASSAGEM
21.004.0165-A | DESCR1: RETIRADA DE REATOR PARA LAMPADA DE DESCARGA,INSTALADO EM CAI; DESCR2: XA DE PASSAGEM | 21.004.0165-A | RETIRADA DE REATOR PARA LAMPADA DE DESCARGA,INSTALADO EM CAIXA DE PASSAGEM
21.004.0168-0 | DESCR1: SUBSTITUICAO DE LAMPADA E LAVAGEM DO REFRATOR,EXCLUSIVE LAMP; DESCR2: ADA | 21.004.0168-0 | SUBSTITUICAO DE LAMPADA E LAVAGEM DO REFRATOR,EXCLUSIVE LAMPADA
21.004.0168-A | DESCR1: SUBSTITUICAO DE LAMPADA E LAVAGEM DO REFRATOR,EXCLUSIVE LAMP; DESCR2: ADA | 21.004.0168-A | SUBSTITUICAO DE LAMPADA E LAVAGEM DO REFRATOR,EXCLUSIVE LAMPADA
21.004.0170-0 | DESCR1: RETIRADA OU SUBSTITUICAO DE RELE FOTOELETRICO INDIVIDUAL,INS; DESCR2: TALADO ATE 12,00M DE ALTURA | 21.004.0170-0 | RETIRADA OU SUBSTITUICAO DE RELE FOTOELETRICO INDIVIDUAL,INSTALADO ATE 12,00M DE ALTURA
21.004.0170-A | DESCR1: RETIRADA OU SUBSTITUICAO DE RELE FOTOELETRICO INDIVIDUAL,INS; DESCR2: TALADO ATE 12,00M DE ALTURA | 21.004.0170-A | RETIRADA OU SUBSTITUICAO DE RELE FOTOELETRICO INDIVIDUAL,INSTALADO ATE 12,00M DE ALTURA
21.004.0175-0 | DESCR1: RETIRADA DE EQUIPAMENTO DE COMANDO DE CIRCUITO | 21.004.0175-0 | RETIRADA DE EQUIPAMENTO DE COMANDO DE CIRCUITO
21.004.0175-A | DESCR1: RETIRADA DE EQUIPAMENTO DE COMANDO DE CIRCUITO | 21.004.0175-A | RETIRADA DE EQUIPAMENTO DE COMANDO DE CIRCUITO
21.004.0185-0 | DESCR1: RETIRADA DE CONDUTORES SINGELOS OU MULTIPLOS,INSTALADOS EM L; DESCR2: INHA DE DUTOS | 21.004.0185-0 | RETIRADA DE CONDUTORES SINGELOS OU MULTIPLOS,INSTALADOS EM LINHA DE DUTOS
21.004.0185-A | DESCR1: RETIRADA DE CONDUTORES SINGELOS OU MULTIPLOS,INSTALADOS EM L; DESCR2: INHA DE DUTOS | 21.004.0185-A | RETIRADA DE CONDUTORES SINGELOS OU MULTIPLOS,INSTALADOS EM LINHA DE DUTOS
21.004.0186-0 | DESCR1: RETIRADA DE NUCLEO,PARA FIXACAO DE LUMINARIAS,INSTALADO EM T; DESCR2: OPO DE POSTE,ATE 15,00M DE ALTURA | 21.004.0186-0 | RETIRADA DE NUCLEO,PARA FIXACAO DE LUMINARIAS,INSTALADO EM TOPO DE POSTE,ATE 15,00M DE ALTURA
21.004.0186-A | DESCR1: RETIRADA DE NUCLEO,PARA FIXACAO DE LUMINARIAS,INSTALADO EM T; DESCR2: OPO DE POSTE,ATE 15,00M DE ALTURA | 21.004.0186-A | RETIRADA DE NUCLEO,PARA FIXACAO DE LUMINARIAS,INSTALADO EM TOPO DE POSTE,ATE 15,00M DE ALTURA
21.004.0187-0 | DESCR1: RETIRADA DE NUCLEO,PARA FIXACAO DE LUMINARIAS,INSTALADO EM T; DESCR2: OPO DE POSTE,DE 16,00 ATE 20,00M DE ALTURA | 21.004.0187-0 | RETIRADA DE NUCLEO,PARA FIXACAO DE LUMINARIAS,INSTALADO EM TOPO DE POSTE,DE 16,00 ATE 20,00M DE ALTURA
21.004.0187-A | DESCR1: RETIRADA DE NUCLEO,PARA FIXACAO DE LUMINARIAS,INSTALADO EM T; DESCR2: OPO DE POSTE,DE 16,00 ATE 20,00M DE ALTURA | 21.004.0187-A | RETIRADA DE NUCLEO,PARA FIXACAO DE LUMINARIAS,INSTALADO EM TOPO DE POSTE,DE 16,00 ATE 20,00M DE ALTURA
21.004.0188-0 | DESCR1: RETIRADA DE NUCLEO,PARA FIXACAO DE LUMINARIAS,INSTALADO EM T; DESCR2: OPO DE POSTE,DE 21,00 ATE 45,00M DE ALTURA | 21.004.0188-0 | RETIRADA DE NUCLEO,PARA FIXACAO DE LUMINARIAS,INSTALADO EM TOPO DE POSTE,DE 21,00 ATE 45,00M DE ALTURA
21.004.0188-A | DESCR1: RETIRADA DE NUCLEO,PARA FIXACAO DE LUMINARIAS,INSTALADO EM T; DESCR2: OPO DE POSTE,DE 21,00 ATE 45,00M DE ALTURA | 21.004.0188-A | RETIRADA DE NUCLEO,PARA FIXACAO DE LUMINARIAS,INSTALADO EM TOPO DE POSTE,DE 21,00 ATE 45,00M DE ALTURA
21.004.0190-0 | DESCR1: RETIRADA DE LAMPADA E ACONDICIONAMENTO EM CAIXA DE PAPELAO,; DESCR2: EXCLUSIVE FORNECIMENTO DA CAIXA | 21.004.0190-0 | RETIRADA DE LAMPADA E ACONDICIONAMENTO EM CAIXA DE PAPELAO,EXCLUSIVE FORNECIMENTO DA CAIXA
21.004.0190-A | DESCR1: RETIRADA DE LAMPADA E ACONDICIONAMENTO EM CAIXA DE PAPELAO,; DESCR2: EXCLUSIVE FORNECIMENTO DA CAIXA | 21.004.0190-A | RETIRADA DE LAMPADA E ACONDICIONAMENTO EM CAIXA DE PAPELAO,EXCLUSIVE FORNECIMENTO DA CAIXA
21.004.0200-0 | DESCR1: RETIRADA DE POSTE DE MADEIRA | 21.004.0200-0 | RETIRADA DE POSTE DE MADEIRA
21.004.0200-A | DESCR1: RETIRADA DE POSTE DE MADEIRA | 21.004.0200-A | RETIRADA DE POSTE DE MADEIRA
21.005.0010-0 | DESCR1: POSTE DE ACO,CONTINUO,CURVO,CONICO,SIMPLES,SEM BASE,COM JANE; DESCR2: LA DE INSPECAO,DE 9,00M.FORNECIMENTO E ASSENTAMENTO | 21.005.0010-0 | POSTE DE ACO,CONTINUO,CURVO,CONICO,SIMPLES,SEM BASE,COM JANELA DE INSPECAO,DE 9,00M.FORNECIMENTO E ASSENTAMENTO
21.005.0010-A | DESCR1: POSTE DE ACO,CONTINUO,CURVO,CONICO,SIMPLES,SEM BASE,COM JANE; DESCR2: LA DE INSPECAO,DE 9,00M.FORNECIMENTO E ASSENTAMENTO | 21.005.0010-A | POSTE DE ACO,CONTINUO,CURVO,CONICO,SIMPLES,SEM BASE,COM JANELA DE INSPECAO,DE 9,00M.FORNECIMENTO E ASSENTAMENTO
21.005.0011-0 | DESCR1: POSTE DE ACO,CONTINUO,CURVO,CONICO,SIMPLES,COM BASE,COM JANE; DESCR2: LA DE INSPECAO,DE 9,00M.FORNECIMENTO E ASSENTAMENTO | 21.005.0011-0 | POSTE DE ACO,CONTINUO,CURVO,CONICO,SIMPLES,COM BASE,COM JANELA DE INSPECAO,DE 9,00M.FORNECIMENTO E ASSENTAMENTO
21.005.0011-A | DESCR1: POSTE DE ACO,CONTINUO,CURVO,CONICO,SIMPLES,COM BASE,COM JANE; DESCR2: LA DE INSPECAO,DE 9,00M.FORNECIMENTO E ASSENTAMENTO | 21.005.0011-A | POSTE DE ACO,CONTINUO,CURVO,CONICO,SIMPLES,COM BASE,COM JANELA DE INSPECAO,DE 9,00M.FORNECIMENTO E ASSENTAMENTO
21.005.0015-0 | DESCR1: POSTE DE ACO,CONTINUO,CURVO,CONICO,DUPLO,SEM BASE,COM JANELA; DESCR2: DE INSPECAO,DE 9,00M.FORNECIMENTO E ASSENTAMENTO | 21.005.0015-0 | POSTE DE ACO,CONTINUO,CURVO,CONICO,DUPLO,SEM BASE,COM JANELADE INSPECAO,DE 9,00M.FORNECIMENTO E ASSENTAMENTO
21.005.0015-A | DESCR1: POSTE DE ACO,CONTINUO,CURVO,CONICO,DUPLO,SEM BASE,COM JANELA; DESCR2: DE INSPECAO,DE 9,00M.FORNECIMENTO E ASSENTAMENTO | 21.005.0015-A | POSTE DE ACO,CONTINUO,CURVO,CONICO,DUPLO,SEM BASE,COM JANELADE INSPECAO,DE 9,00M.FORNECIMENTO E ASSENTAMENTO
21.005.0016-0 | DESCR1: POSTE DE ACO,CONTINUO,CURVO,CONICO,DUPLO,COM BASE,COM JANELA; DESCR2: DE INSPECAO,DE 9,00M.FORNECIMENTO E ASSENTAMENTO | 21.005.0016-0 | POSTE DE ACO,CONTINUO,CURVO,CONICO,DUPLO,COM BASE,COM JANELADE INSPECAO,DE 9,00M.FORNECIMENTO E ASSENTAMENTO
21.005.0016-A | DESCR1: POSTE DE ACO,CONTINUO,CURVO,CONICO,DUPLO,COM BASE,COM JANELA; DESCR2: DE INSPECAO,DE 9,00M.FORNECIMENTO E ASSENTAMENTO | 21.005.0016-A | POSTE DE ACO,CONTINUO,CURVO,CONICO,DUPLO,COM BASE,COM JANELADE INSPECAO,DE 9,00M.FORNECIMENTO E ASSENTAMENTO
21.005.0020-0 | DESCR1: POSTE DE ACO,CONTINUO,RETO,CONICO,SIMPLES,COM FLANGE DE ACO; DESCR2: SOLDADO NA SUA BASE,FIXADO POR PARAFUSOS CHUMBADORES,DE 9,00; DESCR3: M.FORNECIMENTO E ASSENTAMENTO | 21.005.0020-0 | POSTE DE ACO,CONTINUO,RETO,CONICO,SIMPLES,COM FLANGE DE ACOSOLDADO NA SUA BASE,FIXADO POR PARAFUSOS CHUMBADORES,DE 9,00M.FORNECIMENTO E ASSENTAMENTO
21.005.0020-A | DESCR1: POSTE DE ACO,CONTINUO,RETO,CONICO,SIMPLES,COM FLANGE DE ACO; DESCR2: SOLDADO NA SUA BASE,FIXADO POR PARAFUSOS CHUMBADORES,DE 9,00; DESCR3: M.FORNECIMENTO E ASSENTAMENTO | 21.005.0020-A | POSTE DE ACO,CONTINUO,RETO,CONICO,SIMPLES,COM FLANGE DE ACOSOLDADO NA SUA BASE,FIXADO POR PARAFUSOS CHUMBADORES,DE 9,00M.FORNECIMENTO E ASSENTAMENTO
21.005.0050-0 | DESCR1: POSTE DE ACO,CONTINUO,RETO,CONICO,SIMPLES,COM ENGASTAMENTO D; DESCR2: A PARTE INFERIOR DA COLUNA DIRETAMENTE NO SOLO,DE 7,00M.FORN; DESCR3: ECIMENTO E ASSENTAMENTO | 21.005.0050-0 | POSTE DE ACO,CONTINUO,RETO,CONICO,SIMPLES,COM ENGASTAMENTO DA PARTE INFERIOR DA COLUNA DIRETAMENTE NO SOLO,DE 7,00M.FORNECIMENTO E ASSENTAMENTO
21.005.0050-A | DESCR1: POSTE DE ACO,CONTINUO,RETO,CONICO,SIMPLES,COM ENGASTAMENTO D; DESCR2: A PARTE INFERIOR DA COLUNA DIRETAMENTE NO SOLO,DE 7,00M.FORN; DESCR3: ECIMENTO E ASSENTAMENTO | 21.005.0050-A | POSTE DE ACO,CONTINUO,RETO,CONICO,SIMPLES,COM ENGASTAMENTO DA PARTE INFERIOR DA COLUNA DIRETAMENTE NO SOLO,DE 7,00M.FORNECIMENTO E ASSENTAMENTO
21.007.0010-0 | DESCR1: POSTE DE FERRO FUNDIDO,TIPO H-1,DE 4,50M DE ALTURA UTIL,EQUI; DESCR2: PADO COM GLOBO.MONTAGEM | 21.007.0010-0 | POSTE DE FERRO FUNDIDO,TIPO H-1,DE 4,50M DE ALTURA UTIL,EQUIPADO COM GLOBO.MONTAGEM
21.007.0010-A | DESCR1: POSTE DE FERRO FUNDIDO,TIPO H-1,DE 4,50M DE ALTURA UTIL,EQUI; DESCR2: PADO COM GLOBO.MONTAGEM | 21.007.0010-A | POSTE DE FERRO FUNDIDO,TIPO H-1,DE 4,50M DE ALTURA UTIL,EQUIPADO COM GLOBO.MONTAGEM
21.007.0015-0 | DESCR1: POSTE DE FERRO FUNDIDO,TIPO H-3,DE 4,50M DE ALTURA UTIL,EQUI; DESCR2: PADO COM GLOBO.MONTAGEM | 21.007.0015-0 | POSTE DE FERRO FUNDIDO,TIPO H-3,DE 4,50M DE ALTURA UTIL,EQUIPADO COM GLOBO.MONTAGEM
21.007.0015-A | DESCR1: POSTE DE FERRO FUNDIDO,TIPO H-3,DE 4,50M DE ALTURA UTIL,EQUI; DESCR2: PADO COM GLOBO.MONTAGEM | 21.007.0015-A | POSTE DE FERRO FUNDIDO,TIPO H-3,DE 4,50M DE ALTURA UTIL,EQUIPADO COM GLOBO.MONTAGEM
21.009.0010-0 | DESCR1: PINTURA DE POSTE RETO DE ACO,DE 3,50 A 6,00M,COM DUAS DEMAOS; DESCR2: DE TINTA FENOLICA DE ALTA RESISTENCIA AS INTEMPERIES,DE SEC; DESCR3: AGEM RAPIDA,NA COR ALUMINIO | 21.009.0010-0 | PINTURA DE POSTE RETO DE ACO,DE 3,50 A 6,00M,COM DUAS DEMAOSDE TINTA FENOLICA DE ALTA RESISTENCIA AS INTEMPERIES,DE SECAGEM RAPIDA,NA COR ALUMINIO
21.009.0010-A | DESCR1: PINTURA DE POSTE RETO DE ACO,DE 3,50 A 6,00M,COM DUAS DEMAOS; DESCR2: DE TINTA FENOLICA DE ALTA RESISTENCIA AS INTEMPERIES,DE SEC; DESCR3: AGEM RAPIDA,NA COR ALUMINIO | 21.009.0010-A | PINTURA DE POSTE RETO DE ACO,DE 3,50 A 6,00M,COM DUAS DEMAOSDE TINTA FENOLICA DE ALTA RESISTENCIA AS INTEMPERIES,DE SECAGEM RAPIDA,NA COR ALUMINIO
21.009.0011-0 | DESCR1: PINTURA DE POSTE RETO DE ACO,DE 7,00 ATE 9,00M,COM DUAS DEMA; DESCR2: OS DE TINTA FENOLICA DE ALTA RESISTENCIA AS INTEMPERIES,DE S; DESCR3: ECAGEM RAPIDA,NA COR ALUMINIO | 21.009.0011-0 | PINTURA DE POSTE RETO DE ACO,DE 7,00 ATE 9,00M,COM DUAS DEMAOS DE TINTA FENOLICA DE ALTA RESISTENCIA AS INTEMPERIES,DE SECAGEM RAPIDA,NA COR ALUMINIO
21.009.0011-A | DESCR1: PINTURA DE POSTE RETO DE ACO,DE 7,00 ATE 9,00M,COM DUAS DEMA; DESCR2: OS DE TINTA FENOLICA DE ALTA RESISTENCIA AS INTEMPERIES,DE S; DESCR3: ECAGEM RAPIDA,NA COR ALUMINIO | 21.009.0011-A | PINTURA DE POSTE RETO DE ACO,DE 7,00 ATE 9,00M,COM DUAS DEMAOS DE TINTA FENOLICA DE ALTA RESISTENCIA AS INTEMPERIES,DE SECAGEM RAPIDA,NA COR ALUMINIO
21.009.0012-0 | DESCR1: PINTURA DE POSTE RETO DE ACO,DE 10,00 ATE 15,00M,COM DUAS DE; DESCR2: MAOS DE TINTA FENOLICA DE ALTA RESISTENCIA AS INTEMPERIES,DE; DESCR3: SECAGEM RAPIDA,NA COR ALUMINIO | 21.009.0012-0 | PINTURA DE POSTE RETO DE ACO,DE 10,00 ATE 15,00M,COM DUAS DEMAOS DE TINTA FENOLICA DE ALTA RESISTENCIA AS INTEMPERIES,DESECAGEM RAPIDA,NA COR ALUMINIO
21.009.0012-A | DESCR1: PINTURA DE POSTE RETO DE ACO,DE 10,00 ATE 15,00M,COM DUAS DE; DESCR2: MAOS DE TINTA FENOLICA DE ALTA RESISTENCIA AS INTEMPERIES,DE; DESCR3: SECAGEM RAPIDA,NA COR ALUMINIO | 21.009.0012-A | PINTURA DE POSTE RETO DE ACO,DE 10,00 ATE 15,00M,COM DUAS DEMAOS DE TINTA FENOLICA DE ALTA RESISTENCIA AS INTEMPERIES,DESECAGEM RAPIDA,NA COR ALUMINIO
21.009.0013-0 | DESCR1: PINTURA DE POSTE RETO DE ACO,DE 16,00 ATE 20,00M,COM DUAS DE; DESCR2: MAOS DE TINTA FENOLICA DE ALTA RESISTENCIA AS INTEMPERIES,DE; DESCR3: SECAGEM RAPIDA,NA COR ALUMINIO | 21.009.0013-0 | PINTURA DE POSTE RETO DE ACO,DE 16,00 ATE 20,00M,COM DUAS DEMAOS DE TINTA FENOLICA DE ALTA RESISTENCIA AS INTEMPERIES,DESECAGEM RAPIDA,NA COR ALUMINIO
21.009.0013-A | DESCR1: PINTURA DE POSTE RETO DE ACO,DE 16,00 ATE 20,00M,COM DUAS DE; DESCR2: MAOS DE TINTA FENOLICA DE ALTA RESISTENCIA AS INTEMPERIES,DE; DESCR3: SECAGEM RAPIDA,NA COR ALUMINIO | 21.009.0013-A | PINTURA DE POSTE RETO DE ACO,DE 16,00 ATE 20,00M,COM DUAS DEMAOS DE TINTA FENOLICA DE ALTA RESISTENCIA AS INTEMPERIES,DESECAGEM RAPIDA,NA COR ALUMINIO
21.009.0030-0 | DESCR1: PINTURA DE POSTE CURVO,DE ACO,COM 1 BRACO,DE 7,00 ATE 10,00M; DESCR2: ,COM DUAS DEMAOS DE TINTA FENOLICA DE ALTA RESISTENCIA AS IN; DESCR3: TEMPERIES,DE SECAGEM RAPIDA,NA COR ALUMINIO | 21.009.0030-0 | PINTURA DE POSTE CURVO,DE ACO,COM 1 BRACO,DE 7,00 ATE 10,00M,COM DUAS DEMAOS DE TINTA FENOLICA DE ALTA RESISTENCIA AS INTEMPERIES,DE SECAGEM RAPIDA,NA COR ALUMINIO
21.009.0030-A | DESCR1: PINTURA DE POSTE CURVO,DE ACO,COM 1 BRACO,DE 7,00 ATE 10,00M; DESCR2: ,COM DUAS DEMAOS DE TINTA FENOLICA DE ALTA RESISTENCIA AS IN; DESCR3: TEMPERIES,DE SECAGEM RAPIDA,NA COR ALUMINIO | 21.009.0030-A | PINTURA DE POSTE CURVO,DE ACO,COM 1 BRACO,DE 7,00 ATE 10,00M,COM DUAS DEMAOS DE TINTA FENOLICA DE ALTA RESISTENCIA AS INTEMPERIES,DE SECAGEM RAPIDA,NA COR ALUMINIO
21.009.0031-0 | DESCR1: PINTURA DE POSTE CURVO DE ACO,COM 1 BRACO,DE 11,00 ATE 15,00; DESCR2: M,COM DUAS DEMAOS DE TINTA FENOLICA DE ALTA RESISTENCIA AS I; DESCR3: NTEMPERIES,DE SECAGEM RAPIDA,NA COR ALUMINIO | 21.009.0031-0 | PINTURA DE POSTE CURVO DE ACO,COM 1 BRACO,DE 11,00 ATE 15,00M,COM DUAS DEMAOS DE TINTA FENOLICA DE ALTA RESISTENCIA AS INTEMPERIES,DE SECAGEM RAPIDA,NA COR ALUMINIO
21.009.0031-A | DESCR1: PINTURA DE POSTE CURVO DE ACO,COM 1 BRACO,DE 11,00 ATE 15,00; DESCR2: M,COM DUAS DEMAOS DE TINTA FENOLICA DE ALTA RESISTENCIA AS I; DESCR3: NTEMPERIES,DE SECAGEM RAPIDA,NA COR ALUMINIO | 21.009.0031-A | PINTURA DE POSTE CURVO DE ACO,COM 1 BRACO,DE 11,00 ATE 15,00M,COM DUAS DEMAOS DE TINTA FENOLICA DE ALTA RESISTENCIA AS INTEMPERIES,DE SECAGEM RAPIDA,NA COR ALUMINIO
21.009.0040-0 | DESCR1: PINTURA DE POSTE CURVO DE ACO,COM 2 BRACOS,DE 7,00 A 10,00M,; DESCR2: COM DUAS DEMAOS DE TINTA FENOLICA DE ALTA RESISTENCIA AS INT; DESCR3: EMPERIES,DE SECAGEM RAPIDA,NA COR ALUMINIO | 21.009.0040-0 | PINTURA DE POSTE CURVO DE ACO,COM 2 BRACOS,DE 7,00 A 10,00M,COM DUAS DEMAOS DE TINTA FENOLICA DE ALTA RESISTENCIA AS INTEMPERIES,DE SECAGEM RAPIDA,NA COR ALUMINIO
21.009.0040-A | DESCR1: PINTURA DE POSTE CURVO DE ACO,COM 2 BRACOS,DE 7,00 A 10,00M,; DESCR2: COM DUAS DEMAOS DE TINTA FENOLICA DE ALTA RESISTENCIA AS INT; DESCR3: EMPERIES,DE SECAGEM RAPIDA,NA COR ALUMINIO | 21.009.0040-A | PINTURA DE POSTE CURVO DE ACO,COM 2 BRACOS,DE 7,00 A 10,00M,COM DUAS DEMAOS DE TINTA FENOLICA DE ALTA RESISTENCIA AS INTEMPERIES,DE SECAGEM RAPIDA,NA COR ALUMINIO
21.009.0041-0 | DESCR1: PINTURA DE POSTE CURVO DE ACO,COM 2 BRACOS,DE 11,00 A 15,00M; DESCR2: ,COM DUAS DEMAOS DE TINTA FENOLICA DE ALTA RESISTENCIA AS IN; DESCR3: TEMPERIES DE SECAGEM RAPIDA,NA COR ALUMINIO | 21.009.0041-0 | PINTURA DE POSTE CURVO DE ACO,COM 2 BRACOS,DE 11,00 A 15,00M,COM DUAS DEMAOS DE TINTA FENOLICA DE ALTA RESISTENCIA AS INTEMPERIES DE SECAGEM RAPIDA,NA COR ALUMINIO
21.009.0041-A | DESCR1: PINTURA DE POSTE CURVO DE ACO,COM 2 BRACOS,DE 11,00 A 15,00M; DESCR2: ,COM DUAS DEMAOS DE TINTA FENOLICA DE ALTA RESISTENCIA AS IN; DESCR3: TEMPERIES DE SECAGEM RAPIDA,NA COR ALUMINIO | 21.009.0041-A | PINTURA DE POSTE CURVO DE ACO,COM 2 BRACOS,DE 11,00 A 15,00M,COM DUAS DEMAOS DE TINTA FENOLICA DE ALTA RESISTENCIA AS INTEMPERIES DE SECAGEM RAPIDA,NA COR ALUMINIO
21.009.0080-0 | DESCR1: PINTURA DE POSTE ORNAMENTAL DE 4,50M DE ALTURA UTIL,COM DUAS; DESCR2: DEMAOS DE TINTA BRONZE METALICO OU SIMILAR | 21.009.0080-0 | PINTURA DE POSTE ORNAMENTAL DE 4,50M DE ALTURA UTIL,COM DUASDEMAOS DE TINTA BRONZE METALICO OU SIMILAR
21.009.0080-A | DESCR1: PINTURA DE POSTE ORNAMENTAL DE 4,50M DE ALTURA UTIL,COM DUAS; DESCR2: DEMAOS DE TINTA BRONZE METALICO OU SIMILAR | 21.009.0080-A | PINTURA DE POSTE ORNAMENTAL DE 4,50M DE ALTURA UTIL,COM DUASDEMAOS DE TINTA BRONZE METALICO OU SIMILAR
21.009.0081-0 | DESCR1: PINTURA DE POSTE ORNAMENTAL DE 4,50M DE ALTURA UTIL,TIPO H-1; DESCR2: ,COM DUAS DEMAOS DE TINTA BRONZE METALICO OU SIMILAR | 21.009.0081-0 | PINTURA DE POSTE ORNAMENTAL DE 4,50M DE ALTURA UTIL,TIPO H-1,COM DUAS DEMAOS DE TINTA BRONZE METALICO OU SIMILAR
21.009.0081-A | DESCR1: PINTURA DE POSTE ORNAMENTAL DE 4,50M DE ALTURA UTIL,TIPO H-1; DESCR2: ,COM DUAS DEMAOS DE TINTA BRONZE METALICO OU SIMILAR | 21.009.0081-A | PINTURA DE POSTE ORNAMENTAL DE 4,50M DE ALTURA UTIL,TIPO H-1,COM DUAS DEMAOS DE TINTA BRONZE METALICO OU SIMILAR
21.009.0100-0 | DESCR1: PINTURA DE POSTE RETO,DE ACO,DE 3,50 A 6,00M,COM UMA DEMAO D; DESCR2: E TINTA GRAFITE COM PROPRIEDADES DE PRIMER E DE ACABAMENTO,C; DESCR3: OM ALTO TEOR DE ZARCAO | 21.009.0100-0 | PINTURA DE POSTE RETO,DE ACO,DE 3,50 A 6,00M,COM UMA DEMAO DE TINTA GRAFITE COM PROPRIEDADES DE PRIMER E DE ACABAMENTO,COM ALTO TEOR DE ZARCAO
21.009.0100-A | DESCR1: PINTURA DE POSTE RETO,DE ACO,DE 3,50 A 6,00M,COM UMA DEMAO D; DESCR2: E TINTA GRAFITE COM PROPRIEDADES DE PRIMER E DE ACABAMENTO,C; DESCR3: OM ALTO TEOR DE ZARCAO | 21.009.0100-A | PINTURA DE POSTE RETO,DE ACO,DE 3,50 A 6,00M,COM UMA DEMAO DE TINTA GRAFITE COM PROPRIEDADES DE PRIMER E DE ACABAMENTO,COM ALTO TEOR DE ZARCAO
21.009.0101-0 | DESCR1: PINTURA DE POSTE RETO,DE ACO,DE 7,00 A 9,00M,COM UMA DEMAO D; DESCR2: E TINTA GRAFITE COM PROPRIEDADES DE PRIMER E DE ACABAMENTO,C; DESCR3: OM ALTO TEOR DE ZARCAO | 21.009.0101-0 | PINTURA DE POSTE RETO,DE ACO,DE 7,00 A 9,00M,COM UMA DEMAO DE TINTA GRAFITE COM PROPRIEDADES DE PRIMER E DE ACABAMENTO,COM ALTO TEOR DE ZARCAO
21.009.0101-A | DESCR1: PINTURA DE POSTE RETO,DE ACO,DE 7,00 A 9,00M,COM UMA DEMAO D; DESCR2: E TINTA GRAFITE COM PROPRIEDADES DE PRIMER E DE ACABAMENTO,C; DESCR3: OM ALTO TEOR DE ZARCAO | 21.009.0101-A | PINTURA DE POSTE RETO,DE ACO,DE 7,00 A 9,00M,COM UMA DEMAO DE TINTA GRAFITE COM PROPRIEDADES DE PRIMER E DE ACABAMENTO,COM ALTO TEOR DE ZARCAO
21.009.0102-0 | DESCR1: PINTURA DE POSTE RETO,DE ACO,DE 10,00 A 15,00M,COM UMA DEMAO; DESCR2: DE TINTA GRAFITE,COM PROPRIEDADES DE PRIMER E DE ACABAMENTO; DESCR3: ,COM ALTO TEOR DE ZARCAO | 21.009.0102-0 | PINTURA DE POSTE RETO,DE ACO,DE 10,00 A 15,00M,COM UMA DEMAODE TINTA GRAFITE,COM PROPRIEDADES DE PRIMER E DE ACABAMENTO,COM ALTO TEOR DE ZARCAO
21.009.0102-A | DESCR1: PINTURA DE POSTE RETO,DE ACO,DE 10,00 A 15,00M,COM UMA DEMAO; DESCR2: DE TINTA GRAFITE,COM PROPRIEDADES DE PRIMER E DE ACABAMENTO; DESCR3: ,COM ALTO TEOR DE ZARCAO | 21.009.0102-A | PINTURA DE POSTE RETO,DE ACO,DE 10,00 A 15,00M,COM UMA DEMAODE TINTA GRAFITE,COM PROPRIEDADES DE PRIMER E DE ACABAMENTO,COM ALTO TEOR DE ZARCAO
21.009.0105-0 | DESCR1: PINTURA DE POSTE RETO,DE ACO,DE 16,00 A 20,00M,COM UMA DEMAO; DESCR2: DE TINTA GRAFITE,COM PROPRIEDADES DE PRIMER E DE ACABAMENTO; DESCR3: ,COM ALTO TEOR DE ZARCAO | 21.009.0105-0 | PINTURA DE POSTE RETO,DE ACO,DE 16,00 A 20,00M,COM UMA DEMAODE TINTA GRAFITE,COM PROPRIEDADES DE PRIMER E DE ACABAMENTO,COM ALTO TEOR DE ZARCAO
21.009.0105-A | DESCR1: PINTURA DE POSTE RETO,DE ACO,DE 16,00 A 20,00M,COM UMA DEMAO; DESCR2: DE TINTA GRAFITE,COM PROPRIEDADES DE PRIMER E DE ACABAMENTO; DESCR3: ,COM ALTO TEOR DE ZARCAO | 21.009.0105-A | PINTURA DE POSTE RETO,DE ACO,DE 16,00 A 20,00M,COM UMA DEMAODE TINTA GRAFITE,COM PROPRIEDADES DE PRIMER E DE ACABAMENTO,COM ALTO TEOR DE ZARCAO
21.009.0106-0 | DESCR1: PINTURA DE POSTE CURVO,DE ACO,DE 8,00 A 9,00M,COM 1 BRACO CO; DESCR2: M UMA DEMAO DE TINTA GRAFITE,COM PROPRIEDADES DE PRIMER E DE; DESCR3: ACABAMENTO,COM ALTO TEOR DE ZARCAO | 21.009.0106-0 | PINTURA DE POSTE CURVO,DE ACO,DE 8,00 A 9,00M,COM 1 BRACO COM UMA DEMAO DE TINTA GRAFITE,COM PROPRIEDADES DE PRIMER E DEACABAMENTO,COM ALTO TEOR DE ZARCAO
21.009.0106-A | DESCR1: PINTURA DE POSTE CURVO,DE ACO,DE 8,00 A 9,00M,COM 1 BRACO CO; DESCR2: M UMA DEMAO DE TINTA GRAFITE,COM PROPRIEDADES DE PRIMER E DE; DESCR3: ACABAMENTO,COM ALTO TEOR DE ZARCAO | 21.009.0106-A | PINTURA DE POSTE CURVO,DE ACO,DE 8,00 A 9,00M,COM 1 BRACO COM UMA DEMAO DE TINTA GRAFITE,COM PROPRIEDADES DE PRIMER E DEACABAMENTO,COM ALTO TEOR DE ZARCAO
21.009.0107-0 | DESCR1: PINTURA DE POSTE CURVO,DE ACO,DE 8,00 A 9,00M,COM 2 BRACOS C; DESCR2: OM UMA DEMAO DE TINTA GRAFITE,COM PROPRIEDADES DE PRIMER E D; DESCR3: E ACABAMENTO,COM ALTO TEOR DE ZARCAO | 21.009.0107-0 | PINTURA DE POSTE CURVO,DE ACO,DE 8,00 A 9,00M,COM 2 BRACOS COM UMA DEMAO DE TINTA GRAFITE,COM PROPRIEDADES DE PRIMER E DE ACABAMENTO,COM ALTO TEOR DE ZARCAO
21.009.0107-A | DESCR1: PINTURA DE POSTE CURVO,DE ACO,DE 8,00 A 9,00M,COM 2 BRACOS C; DESCR2: OM UMA DEMAO DE TINTA GRAFITE,COM PROPRIEDADES DE PRIMER E D; DESCR3: E ACABAMENTO,COM ALTO TEOR DE ZARCAO | 21.009.0107-A | PINTURA DE POSTE CURVO,DE ACO,DE 8,00 A 9,00M,COM 2 BRACOS COM UMA DEMAO DE TINTA GRAFITE,COM PROPRIEDADES DE PRIMER E DE ACABAMENTO,COM ALTO TEOR DE ZARCAO
21.009.0108-0 | DESCR1: PINTURA DE PROJETOR PRJ-01,CONFORME PROJETO NºA4-1188-PD,RIO; DESCR2: LUZ,COM UMA DEMAO DE TINTA GRAFITE,COM PROPRIEDADES DE PRIME; DESCR3: R E DE ACABAMENTO,COM ALTO TEOR DE ZARCAO | 21.009.0108-0 | PINTURA DE PROJETOR PRJ-01,CONFORME PROJETO NºA4-1188-PD,RIOLUZ,COM UMA DEMAO DE TINTA GRAFITE,COM PROPRIEDADES DE PRIMER E DE ACABAMENTO,COM ALTO TEOR DE ZARCAO
21.009.0108-A | DESCR1: PINTURA DE PROJETOR PRJ-01,CONFORME PROJETO NºA4-1188-PD,RIO; DESCR2: LUZ,COM UMA DEMAO DE TINTA GRAFITE,COM PROPRIEDADES DE PRIME; DESCR3: R E DE ACABAMENTO,COM ALTO TEOR DE ZARCAO | 21.009.0108-A | PINTURA DE PROJETOR PRJ-01,CONFORME PROJETO NºA4-1188-PD,RIOLUZ,COM UMA DEMAO DE TINTA GRAFITE,COM PROPRIEDADES DE PRIMER E DE ACABAMENTO,COM ALTO TEOR DE ZARCAO
21.009.0109-0 | DESCR1: PINTURA DE LUMINARIA LRJ-16,CONFORME PROJETO NºA4-1682-PD,RI; DESCR2: OLUZ,COM UMA DEMAO DE TINTA GRAFITE COM PROPRIEDADES DE PRIM; DESCR3: ER E DE ACABAMENTO,COM ALTO TEOR DE ZARCAO | 21.009.0109-0 | PINTURA DE LUMINARIA LRJ-16,CONFORME PROJETO NºA4-1682-PD,RIOLUZ,COM UMA DEMAO DE TINTA GRAFITE COM PROPRIEDADES DE PRIMER E DE ACABAMENTO,COM ALTO TEOR DE ZARCAO
21.009.0109-A | DESCR1: PINTURA DE LUMINARIA LRJ-16,CONFORME PROJETO NºA4-1682-PD,RI; DESCR2: OLUZ,COM UMA DEMAO DE TINTA GRAFITE COM PROPRIEDADES DE PRIM; DESCR3: ER E DE ACABAMENTO,COM ALTO TEOR DE ZARCAO | 21.009.0109-A | PINTURA DE LUMINARIA LRJ-16,CONFORME PROJETO NºA4-1682-PD,RIOLUZ,COM UMA DEMAO DE TINTA GRAFITE COM PROPRIEDADES DE PRIMER E DE ACABAMENTO,COM ALTO TEOR DE ZARCAO
21.009.0110-0 | DESCR1: PINTURA DE BASE SIMPLES PARA LUMINARIA LRJ-16,PROJETO RIOLUZ; DESCR2: ,COM UMA DEMAO DE TINTA GRAFITE,COM PROPRIEDADES DE PRIMER E; DESCR3: DE ACABAMENTO,COM ALTO TEOR DE ZARCAO | 21.009.0110-0 | PINTURA DE BASE SIMPLES PARA LUMINARIA LRJ-16,PROJETO RIOLUZ,COM UMA DEMAO DE TINTA GRAFITE,COM PROPRIEDADES DE PRIMER EDE ACABAMENTO,COM ALTO TEOR DE ZARCAO
21.009.0110-A | DESCR1: PINTURA DE BASE SIMPLES PARA LUMINARIA LRJ-16,PROJETO RIOLUZ; DESCR2: ,COM UMA DEMAO DE TINTA GRAFITE,COM PROPRIEDADES DE PRIMER E; DESCR3: DE ACABAMENTO,COM ALTO TEOR DE ZARCAO | 21.009.0110-A | PINTURA DE BASE SIMPLES PARA LUMINARIA LRJ-16,PROJETO RIOLUZ,COM UMA DEMAO DE TINTA GRAFITE,COM PROPRIEDADES DE PRIMER EDE ACABAMENTO,COM ALTO TEOR DE ZARCAO
21.009.0111-0 | DESCR1: PINTURA EM BASE DUPLA PARA LUMINARIA LRJ-16,PROJETO RIOLUZ,C; DESCR2: OM UMA DEMAO DE TINTA GRAFITE,COM PROPRIEDADES DE PRIMER E D; DESCR3: E ACABAMENTO,COM ALTO TEOR DE ZARCAO | 21.009.0111-0 | PINTURA EM BASE DUPLA PARA LUMINARIA LRJ-16,PROJETO RIOLUZ,COM UMA DEMAO DE TINTA GRAFITE,COM PROPRIEDADES DE PRIMER E DE ACABAMENTO,COM ALTO TEOR DE ZARCAO
21.009.0111-A | DESCR1: PINTURA EM BASE DUPLA PARA LUMINARIA LRJ-16,PROJETO RIOLUZ,C; DESCR2: OM UMA DEMAO DE TINTA GRAFITE,COM PROPRIEDADES DE PRIMER E D; DESCR3: E ACABAMENTO,COM ALTO TEOR DE ZARCAO | 21.009.0111-A | PINTURA EM BASE DUPLA PARA LUMINARIA LRJ-16,PROJETO RIOLUZ,COM UMA DEMAO DE TINTA GRAFITE,COM PROPRIEDADES DE PRIMER E DE ACABAMENTO,COM ALTO TEOR DE ZARCAO
21.009.0112-0 | DESCR1: PINTURA EM BASE TRIPLA PARA LUMINARIA LRJ-16,PROJETO RIOLUZ,; DESCR2: COM UMA DEMAO DE TINTA GRAFITE,COM PROPRIEDADES DE PRIMER E; DESCR3: DE ACABAMENTO,COM ALTO TEOR DE ZARCAO | 21.009.0112-0 | PINTURA EM BASE TRIPLA PARA LUMINARIA LRJ-16,PROJETO RIOLUZ,COM UMA DEMAO DE TINTA GRAFITE,COM PROPRIEDADES DE PRIMER EDE ACABAMENTO,COM ALTO TEOR DE ZARCAO
21.009.0112-A | DESCR1: PINTURA EM BASE TRIPLA PARA LUMINARIA LRJ-16,PROJETO RIOLUZ,; DESCR2: COM UMA DEMAO DE TINTA GRAFITE,COM PROPRIEDADES DE PRIMER E; DESCR3: DE ACABAMENTO,COM ALTO TEOR DE ZARCAO | 21.009.0112-A | PINTURA EM BASE TRIPLA PARA LUMINARIA LRJ-16,PROJETO RIOLUZ,COM UMA DEMAO DE TINTA GRAFITE,COM PROPRIEDADES DE PRIMER EDE ACABAMENTO,COM ALTO TEOR DE ZARCAO
21.009.0113-0 | DESCR1: PINTURA EM BASE QUADRUPLA PARA LUMINARIA LRJ-16,PROJETO RIOL; DESCR2: UZ,COM UMA DEMAO DE TINTA GRAFITE,COM PROPRIEDADES DE PRIMER; DESCR3: E DE ACABAMENTO,COM ALTO TEOR DE ZARCAO | 21.009.0113-0 | PINTURA EM BASE QUADRUPLA PARA LUMINARIA LRJ-16,PROJETO RIOLUZ,COM UMA DEMAO DE TINTA GRAFITE,COM PROPRIEDADES DE PRIMERE DE ACABAMENTO,COM ALTO TEOR DE ZARCAO
21.009.0113-A | DESCR1: PINTURA EM BASE QUADRUPLA PARA LUMINARIA LRJ-16,PROJETO RIOL; DESCR2: UZ,COM UMA DEMAO DE TINTA GRAFITE,COM PROPRIEDADES DE PRIMER; DESCR3: E DE ACABAMENTO,COM ALTO TEOR DE ZARCAO | 21.009.0113-A | PINTURA EM BASE QUADRUPLA PARA LUMINARIA LRJ-16,PROJETO RIOLUZ,COM UMA DEMAO DE TINTA GRAFITE,COM PROPRIEDADES DE PRIMERE DE ACABAMENTO,COM ALTO TEOR DE ZARCAO
21.009.0114-0 | PINTURA EM CONJUNTO DE LUMINARIAS 4 PETALAS LRJ-11 OU LRJ-13 | ,CONFORME PROJETO NºA4-1792-PD,RIOLUZ,COM UMA DEMAO DE TINTA | GRAFITE,COM PROPRIEDADES DE PRIMER E DE ACABAMENTO,COM ALTO | TEOR DE ZARCAO |  |  | 21.009.0114-0 | PINTURA EM CONJUNTO DE LUMINARIAS 4 PETALAS LRJ-11 OU LRJ-13,CONFORME PROJETO NºA4-1792-PD,RIOLUZ,COM UMA DEMAO DE TINTAGRAFITE,COM PROPRIEDADES DE PRIMER E DE ACABAMENTO,COM ALTOTEOR DE ZARCAO
21.009.0114-A | PINTURA EM CONJUNTO DE LUMINARIAS 4 PETALAS LRJ-11 OU LRJ-13 | ,CONFORME PROJETO NºA4-1792-PD,RIOLUZ,COM UMA DEMAO DE TINTA | GRAFITE,COM PROPRIEDADES DE PRIMER E DE ACABAMENTO,COM ALTO | TEOR DE ZARCAO |  |  | 21.009.0114-A | PINTURA EM CONJUNTO DE LUMINARIAS 4 PETALAS LRJ-11 OU LRJ-13,CONFORME PROJETO NºA4-1792-PD,RIOLUZ,COM UMA DEMAO DE TINTAGRAFITE,COM PROPRIEDADES DE PRIMER E DE ACABAMENTO,COM ALTOTEOR DE ZARCAO
21.009.0115-0 | PINTURA EM SUPORTE PARA LUMINARIA LRJ-11 OU LRJ-13,CONFORME | PROJETO NºA3-1812-PD,RIOLUZ,COM UMA DEMAO DE TINTA GRAFITE,C | OM PROPRIEDADES DE PRIMER E DE ACABAMENTO,COM ALTO TEOR DE Z | ARCAO |  |  | 21.009.0115-0 | PINTURA EM SUPORTE PARA LUMINARIA LRJ-11 OU LRJ-13,CONFORMEPROJETO NºA3-1812-PD,RIOLUZ,COM UMA DEMAO DE TINTA GRAFITE,COM PROPRIEDADES DE PRIMER E DE ACABAMENTO,COM ALTO TEOR DE ZARCAO
21.009.0115-A | PINTURA EM SUPORTE PARA LUMINARIA LRJ-11 OU LRJ-13,CONFORME | PROJETO NºA3-1812-PD,RIOLUZ,COM UMA DEMAO DE TINTA GRAFITE,C | OM PROPRIEDADES DE PRIMER E DE ACABAMENTO,COM ALTO TEOR DE Z | ARCAO |  |  | 21.009.0115-A | PINTURA EM SUPORTE PARA LUMINARIA LRJ-11 OU LRJ-13,CONFORMEPROJETO NºA3-1812-PD,RIOLUZ,COM UMA DEMAO DE TINTA GRAFITE,COM PROPRIEDADES DE PRIMER E DE ACABAMENTO,COM ALTO TEOR DE ZARCAO
21.009.0116-0 | DESCR1: PINTURA EM LUMINARIA LRJ-01,CONFORME PROJETO NºA4-1176-PD,RI; DESCR2: OLUZ,COM UMA DEMAO DE TINTA GRAFITE,COM PROPRIEDADES DE PRIM; DESCR3: ER E DE ACABAMENTO,COM ALTO TEOR DE ZARCAO | 21.009.0116-0 | PINTURA EM LUMINARIA LRJ-01,CONFORME PROJETO NºA4-1176-PD,RIOLUZ,COM UMA DEMAO DE TINTA GRAFITE,COM PROPRIEDADES DE PRIMER E DE ACABAMENTO,COM ALTO TEOR DE ZARCAO
21.009.0116-A | DESCR1: PINTURA EM LUMINARIA LRJ-01,CONFORME PROJETO NºA4-1176-PD,RI; DESCR2: OLUZ,COM UMA DEMAO DE TINTA GRAFITE,COM PROPRIEDADES DE PRIM; DESCR3: ER E DE ACABAMENTO,COM ALTO TEOR DE ZARCAO | 21.009.0116-A | PINTURA EM LUMINARIA LRJ-01,CONFORME PROJETO NºA4-1176-PD,RIOLUZ,COM UMA DEMAO DE TINTA GRAFITE,COM PROPRIEDADES DE PRIMER E DE ACABAMENTO,COM ALTO TEOR DE ZARCAO
21.010.0005-0 | PINTURA DE POSTE RETO,DE ACO,DE 4,50 A 6,00M,COM TINTA DE AC | ABAMENTO GRAFITE SINTETICO,A BASE DE RESINA ALQUIDICA,APLICA | DA SOBRE ZARCAO DE SECAGEM RAPIDA,COR LARANJA,DA MESMA LINHA | DO FABRICANTE,INCLUSIVE LIMPEZA,LIXAMENTO,DESENGORDURAMENTO | E DUAS DEMAOS DE ACABAMENTO |  | 21.010.0005-0 | PINTURA DE POSTE RETO,DE ACO,DE 4,50 A 6,00M,COM TINTA DE ACABAMENTO GRAFITE SINTETICO,A BASE DE RESINA ALQUIDICA,APLICADA SOBRE ZARCAO DE SECAGEM RAPIDA,COR LARANJA,DA MESMA LINHADO FABRICANTE,INCLUSIVE LIMPEZA,LIXAMENTO,DESENGORDURAMENTOE DUAS DEMAOS DE ACABAMENTO
21.010.0005-A | PINTURA DE POSTE RETO,DE ACO,DE 4,50 A 6,00M,COM TINTA DE AC | ABAMENTO GRAFITE SINTETICO,A BASE DE RESINA ALQUIDICA,APLICA | DA SOBRE ZARCAO DE SECAGEM RAPIDA,COR LARANJA,DA MESMA LINHA | DO FABRICANTE,INCLUSIVE LIMPEZA,LIXAMENTO,DESENGORDURAMENTO | E DUAS DEMAOS DE ACABAMENTO |  | 21.010.0005-A | PINTURA DE POSTE RETO,DE ACO,DE 4,50 A 6,00M,COM TINTA DE ACABAMENTO GRAFITE SINTETICO,A BASE DE RESINA ALQUIDICA,APLICADA SOBRE ZARCAO DE SECAGEM RAPIDA,COR LARANJA,DA MESMA LINHADO FABRICANTE,INCLUSIVE LIMPEZA,LIXAMENTO,DESENGORDURAMENTOE DUAS DEMAOS DE ACABAMENTO
21.010.0010-0 | PINTURA DE POSTE RETO,DE ACO,DE 7,00 A 9,00M,COM TINTA DE AC | ABAMENTO GRAFITE SINTETICO,A BASE DE RESINA ALQUIDICA,APLICA | DA SOBRE ZARCAO DE SECAGEM RAPIDA,COR LARANJA,DA MESMA LINHA | DO FABRICANTE,INCLUSIVE LIMPEZA,LIXAMENTO,DESENGORDURAMENTO | E DUAS DEMAOS DE ACABAMENTO |  | 21.010.0010-0 | PINTURA DE POSTE RETO,DE ACO,DE 7,00 A 9,00M,COM TINTA DE ACABAMENTO GRAFITE SINTETICO,A BASE DE RESINA ALQUIDICA,APLICADA SOBRE ZARCAO DE SECAGEM RAPIDA,COR LARANJA,DA MESMA LINHADO FABRICANTE,INCLUSIVE LIMPEZA,LIXAMENTO,DESENGORDURAMENTOE DUAS DEMAOS DE ACABAMENTO
21.010.0010-A | PINTURA DE POSTE RETO,DE ACO,DE 7,00 A 9,00M,COM TINTA DE AC | ABAMENTO GRAFITE SINTETICO,A BASE DE RESINA ALQUIDICA,APLICA | DA SOBRE ZARCAO DE SECAGEM RAPIDA,COR LARANJA,DA MESMA LINHA | DO FABRICANTE,INCLUSIVE LIMPEZA,LIXAMENTO,DESENGORDURAMENTO | E DUAS DEMAOS DE ACABAMENTO |  | 21.010.0010-A | PINTURA DE POSTE RETO,DE ACO,DE 7,00 A 9,00M,COM TINTA DE ACABAMENTO GRAFITE SINTETICO,A BASE DE RESINA ALQUIDICA,APLICADA SOBRE ZARCAO DE SECAGEM RAPIDA,COR LARANJA,DA MESMA LINHADO FABRICANTE,INCLUSIVE LIMPEZA,LIXAMENTO,DESENGORDURAMENTOE DUAS DEMAOS DE ACABAMENTO
21.010.0015-0 | PINTURA DE POSTE RETO,DE ACO,DE 10,00 A 15,00M,COM TINTA DE | ACABAMENTO GRAFITE SINTETICO,A BASE DE RESINA ALQUIDICA,APLI | CADA SOBRE ZARCAO DE SECAGEM RAPIDA,COR LARANJA,DA MESMA LIN | HA DO FABRICANTE,INCLUSIVE LIMPEZA,LIXAMENTO,DESENGORDURAMEN | TO E DUAS DEMAOS DE ACABAMENTO |  | 21.010.0015-0 | PINTURA DE POSTE RETO,DE ACO,DE 10,00 A 15,00M,COM TINTA DEACABAMENTO GRAFITE SINTETICO,A BASE DE RESINA ALQUIDICA,APLICADA SOBRE ZARCAO DE SECAGEM RAPIDA,COR LARANJA,DA MESMA LINHA DO FABRICANTE,INCLUSIVE LIMPEZA,LIXAMENTO,DESENGORDURAMENTO E DUAS DEMAOS DE ACABAMENTO
21.010.0015-A | PINTURA DE POSTE RETO,DE ACO,DE 10,00 A 15,00M,COM TINTA DE | ACABAMENTO GRAFITE SINTETICO,A BASE DE RESINA ALQUIDICA,APLI | CADA SOBRE ZARCAO DE SECAGEM RAPIDA,COR LARANJA,DA MESMA LIN | HA DO FABRICANTE,INCLUSIVE LIMPEZA,LIXAMENTO,DESENGORDURAMEN | TO E DUAS DEMAOS DE ACABAMENTO |  | 21.010.0015-A | PINTURA DE POSTE RETO,DE ACO,DE 10,00 A 15,00M,COM TINTA DEACABAMENTO GRAFITE SINTETICO,A BASE DE RESINA ALQUIDICA,APLICADA SOBRE ZARCAO DE SECAGEM RAPIDA,COR LARANJA,DA MESMA LINHA DO FABRICANTE,INCLUSIVE LIMPEZA,LIXAMENTO,DESENGORDURAMENTO E DUAS DEMAOS DE ACABAMENTO
21.010.0020-0 | PINTURA DE POSTE RETO,DE ACO,DE 16,00 A 20,00M,COM TINTA DE | ACABAMENTO GRAFITE SINTETICO A BASE DE RESINA ALQUIDICA,APLI | CADA SOBRE ZARCAO DE SECAGEM RAPIDA,COR LARANJA,DA MESMA LIN | HA DO FABRICANTE,INCLUSIVE LIMPEZA,LIXAMENTO,DESENGORDURAMEN | TO E DUAS DEMAOS DE ACABAMENTO |  | 21.010.0020-0 | PINTURA DE POSTE RETO,DE ACO,DE 16,00 A 20,00M,COM TINTA DEACABAMENTO GRAFITE SINTETICO A BASE DE RESINA ALQUIDICA,APLICADA SOBRE ZARCAO DE SECAGEM RAPIDA,COR LARANJA,DA MESMA LINHA DO FABRICANTE,INCLUSIVE LIMPEZA,LIXAMENTO,DESENGORDURAMENTO E DUAS DEMAOS DE ACABAMENTO
21.010.0020-A | PINTURA DE POSTE RETO,DE ACO,DE 16,00 A 20,00M,COM TINTA DE | ACABAMENTO GRAFITE SINTETICO A BASE DE RESINA ALQUIDICA,APLI | CADA SOBRE ZARCAO DE SECAGEM RAPIDA,COR LARANJA,DA MESMA LIN | HA DO FABRICANTE,INCLUSIVE LIMPEZA,LIXAMENTO,DESENGORDURAMEN | TO E DUAS DEMAOS DE ACABAMENTO |  | 21.010.0020-A | PINTURA DE POSTE RETO,DE ACO,DE 16,00 A 20,00M,COM TINTA DEACABAMENTO GRAFITE SINTETICO A BASE DE RESINA ALQUIDICA,APLICADA SOBRE ZARCAO DE SECAGEM RAPIDA,COR LARANJA,DA MESMA LINHA DO FABRICANTE,INCLUSIVE LIMPEZA,LIXAMENTO,DESENGORDURAMENTO E DUAS DEMAOS DE ACABAMENTO
21.010.0025-0 | PINTURA DE POSTE CURVO,DE ACO,DE 9,00M,COM 1 BRACO,COM TINTA | DE ACABAMENTO GRAFITE SINTETICO A BASE DE RESINA ALQUIDICA, | APLICADA SOBRE ZARCAO DE SECAGEM RAPIDA,COR LARANJA,DA MESMA | LINHA DO FABRICANTE,INCLUSIVE LIMPEZA,LIXAMENTO,DESENGORDUR | AMENTO E DUAS DEMAOS DE ACABAMENTO |  | 21.010.0025-0 | PINTURA DE POSTE CURVO,DE ACO,DE 9,00M,COM 1 BRACO,COM TINTADE ACABAMENTO GRAFITE SINTETICO A BASE DE RESINA ALQUIDICA,APLICADA SOBRE ZARCAO DE SECAGEM RAPIDA,COR LARANJA,DA MESMALINHA DO FABRICANTE,INCLUSIVE LIMPEZA,LIXAMENTO,DESENGORDURAMENTO E DUAS DEMAOS DE ACABAMENTO
21.010.0025-A | PINTURA DE POSTE CURVO,DE ACO,DE 9,00M,COM 1 BRACO,COM TINTA | DE ACABAMENTO GRAFITE SINTETICO A BASE DE RESINA ALQUIDICA, | APLICADA SOBRE ZARCAO DE SECAGEM RAPIDA,COR LARANJA,DA MESMA | LINHA DO FABRICANTE,INCLUSIVE LIMPEZA,LIXAMENTO,DESENGORDUR | AMENTO E DUAS DEMAOS DE ACABAMENTO |  | 21.010.0025-A | PINTURA DE POSTE CURVO,DE ACO,DE 9,00M,COM 1 BRACO,COM TINTADE ACABAMENTO GRAFITE SINTETICO A BASE DE RESINA ALQUIDICA,APLICADA SOBRE ZARCAO DE SECAGEM RAPIDA,COR LARANJA,DA MESMALINHA DO FABRICANTE,INCLUSIVE LIMPEZA,LIXAMENTO,DESENGORDURAMENTO E DUAS DEMAOS DE ACABAMENTO
21.010.0030-0 | PINTURA DE POSTE CURVO,DE ACO,DE 9,00M,COM 2 BRACOS,COM TINT | A DE ACABAMENTO GRAFITE SINTETICO A BASE DE RESINA ALQUIDICA | ,APLICADA SOBRE ZARCAO DE SECAGEM RAPIDA,COR LARANJA,DA MESM | A LINHA DO FABRICANTE,INCLUSIVE LIMPEZA,LIXAMENTO,DESENGORDU | RAMENTO E DUAS DEMAOS DE ACABAMENTO |  | 21.010.0030-0 | PINTURA DE POSTE CURVO,DE ACO,DE 9,00M,COM 2 BRACOS,COM TINTA DE ACABAMENTO GRAFITE SINTETICO A BASE DE RESINA ALQUIDICA,APLICADA SOBRE ZARCAO DE SECAGEM RAPIDA,COR LARANJA,DA MESMA LINHA DO FABRICANTE,INCLUSIVE LIMPEZA,LIXAMENTO,DESENGORDURAMENTO E DUAS DEMAOS DE ACABAMENTO
21.010.0030-A | PINTURA DE POSTE CURVO,DE ACO,DE 9,00M,COM 2 BRACOS,COM TINT | A DE ACABAMENTO GRAFITE SINTETICO A BASE DE RESINA ALQUIDICA | ,APLICADA SOBRE ZARCAO DE SECAGEM RAPIDA,COR LARANJA,DA MESM | A LINHA DO FABRICANTE,INCLUSIVE LIMPEZA,LIXAMENTO,DESENGORDU | RAMENTO E DUAS DEMAOS DE ACABAMENTO |  | 21.010.0030-A | PINTURA DE POSTE CURVO,DE ACO,DE 9,00M,COM 2 BRACOS,COM TINTA DE ACABAMENTO GRAFITE SINTETICO A BASE DE RESINA ALQUIDICA,APLICADA SOBRE ZARCAO DE SECAGEM RAPIDA,COR LARANJA,DA MESMA LINHA DO FABRICANTE,INCLUSIVE LIMPEZA,LIXAMENTO,DESENGORDURAMENTO E DUAS DEMAOS DE ACABAMENTO
21.010.0035-0 | PINTURA DE POSTE CURVO,DE ACO,DE 12,00M,COM 1 BRACO,COM TINT | A DE ACABAMENTO GRAFITE SINTETICO A BASE DE RESINA ALQUIDICA | ,APLICADA SOBRE ZARCAO DE SECAGEM RAPIDA,COR LARANJA,DA MESM | A LINHA DO FABRICANTE,INCLUSIVE LIMPEZA,LIXAMENTO,DESENGORDU | RAMENTO E DUAS DEMAOS DE ACABAMENTO |  | 21.010.0035-0 | PINTURA DE POSTE CURVO,DE ACO,DE 12,00M,COM 1 BRACO,COM TINTA DE ACABAMENTO GRAFITE SINTETICO A BASE DE RESINA ALQUIDICA,APLICADA SOBRE ZARCAO DE SECAGEM RAPIDA,COR LARANJA,DA MESMA LINHA DO FABRICANTE,INCLUSIVE LIMPEZA,LIXAMENTO,DESENGORDURAMENTO E DUAS DEMAOS DE ACABAMENTO
21.010.0035-A | PINTURA DE POSTE CURVO,DE ACO,DE 12,00M,COM 1 BRACO,COM TINT | A DE ACABAMENTO GRAFITE SINTETICO A BASE DE RESINA ALQUIDICA | ,APLICADA SOBRE ZARCAO DE SECAGEM RAPIDA,COR LARANJA,DA MESM | A LINHA DO FABRICANTE,INCLUSIVE LIMPEZA,LIXAMENTO,DESENGORDU | RAMENTO E DUAS DEMAOS DE ACABAMENTO |  | 21.010.0035-A | PINTURA DE POSTE CURVO,DE ACO,DE 12,00M,COM 1 BRACO,COM TINTA DE ACABAMENTO GRAFITE SINTETICO A BASE DE RESINA ALQUIDICA,APLICADA SOBRE ZARCAO DE SECAGEM RAPIDA,COR LARANJA,DA MESMA LINHA DO FABRICANTE,INCLUSIVE LIMPEZA,LIXAMENTO,DESENGORDURAMENTO E DUAS DEMAOS DE ACABAMENTO
21.010.0040-0 | PINTURA DE POSTE CURVO,DE ACO,DE 12,00M,COM 2 BRACOS,COM TIN | TA DE ACABAMENTO GRAFITE SINTETICO A BASE DE RESINA ALQUIDIC | A,APLICADA SOBRE ZARCAO DE SECAGEM RAPIDA,COR LARANJA,DA MES | MA LINHA DO FABRICANTE,INCLUSIVE LIMPEZA,LIXAMENTO,DESENGORD | URAMENTO E DUAS DEMAOS DE ACABAMENTO |  | 21.010.0040-0 | PINTURA DE POSTE CURVO,DE ACO,DE 12,00M,COM 2 BRACOS,COM TINTA DE ACABAMENTO GRAFITE SINTETICO A BASE DE RESINA ALQUIDICA,APLICADA SOBRE ZARCAO DE SECAGEM RAPIDA,COR LARANJA,DA MESMA LINHA DO FABRICANTE,INCLUSIVE LIMPEZA,LIXAMENTO,DESENGORDURAMENTO E DUAS DEMAOS DE ACABAMENTO
21.010.0040-A | PINTURA DE POSTE CURVO,DE ACO,DE 12,00M,COM 2 BRACOS,COM TIN | TA DE ACABAMENTO GRAFITE SINTETICO A BASE DE RESINA ALQUIDIC | A,APLICADA SOBRE ZARCAO DE SECAGEM RAPIDA,COR LARANJA,DA MES | MA LINHA DO FABRICANTE,INCLUSIVE LIMPEZA,LIXAMENTO,DESENGORD | URAMENTO E DUAS DEMAOS DE ACABAMENTO |  | 21.010.0040-A | PINTURA DE POSTE CURVO,DE ACO,DE 12,00M,COM 2 BRACOS,COM TINTA DE ACABAMENTO GRAFITE SINTETICO A BASE DE RESINA ALQUIDICA,APLICADA SOBRE ZARCAO DE SECAGEM RAPIDA,COR LARANJA,DA MESMA LINHA DO FABRICANTE,INCLUSIVE LIMPEZA,LIXAMENTO,DESENGORDURAMENTO E DUAS DEMAOS DE ACABAMENTO
21.010.0045-0 | DESCR1: PINTURA DE BRACO COM 2 DEMAOS DE TINTA FENOLICA | 21.010.0045-0 | PINTURA DE BRACO COM 2 DEMAOS DE TINTA FENOLICA
21.010.0045-A | DESCR1: PINTURA DE BRACO COM 2 DEMAOS DE TINTA FENOLICA | 21.010.0045-A | PINTURA DE BRACO COM 2 DEMAOS DE TINTA FENOLICA
21.011.0010-0 | FUNDACAO SIMPLES DE CONCRETO PRE-MOLDADO,PROJETO RIOLUZ,COM | CHUMBADORES DE ACO,PROVIDO DE ARRUELAS E PORCAS PARA FIXACAO | DE POSTE RETO DE ACO,DE 3,50 ATE 6,00M,EXCLUSIVE O POSTE E C | HUMBADORES |  |  | 21.011.0010-0 | FUNDACAO SIMPLES DE CONCRETO PRE-MOLDADO,PROJETO RIOLUZ,COMCHUMBADORES DE ACO,PROVIDO DE ARRUELAS E PORCAS PARA FIXACAODE POSTE RETO DE ACO,DE 3,50 ATE 6,00M,EXCLUSIVE O POSTE E CHUMBADORES
21.011.0010-A | FUNDACAO SIMPLES DE CONCRETO PRE-MOLDADO,PROJETO RIOLUZ,COM | CHUMBADORES DE ACO,PROVIDO DE ARRUELAS E PORCAS PARA FIXACAO | DE POSTE RETO DE ACO,DE 3,50 ATE 6,00M,EXCLUSIVE O POSTE E C | HUMBADORES |  |  | 21.011.0010-A | FUNDACAO SIMPLES DE CONCRETO PRE-MOLDADO,PROJETO RIOLUZ,COMCHUMBADORES DE ACO,PROVIDO DE ARRUELAS E PORCAS PARA FIXACAODE POSTE RETO DE ACO,DE 3,50 ATE 6,00M,EXCLUSIVE O POSTE E CHUMBADORES
21.011.0012-0 | FUNDACAO SIMPLES DE CONCRETO PRE-MOLDADO,PROJETO RIOLUZ,COM | CHUMBADORES DE ACO,PROVIDO DE ARRUELAS E PORCAS PARA FIXACAO | DE POSTE RETO DE ACO,DE 7,00 ATE 9,00M,EXCLUSIVE O POSTE E C | HUMBADORES |  |  | 21.011.0012-0 | FUNDACAO SIMPLES DE CONCRETO PRE-MOLDADO,PROJETO RIOLUZ,COMCHUMBADORES DE ACO,PROVIDO DE ARRUELAS E PORCAS PARA FIXACAODE POSTE RETO DE ACO,DE 7,00 ATE 9,00M,EXCLUSIVE O POSTE E CHUMBADORES
21.011.0012-A | FUNDACAO SIMPLES DE CONCRETO PRE-MOLDADO,PROJETO RIOLUZ,COM | CHUMBADORES DE ACO,PROVIDO DE ARRUELAS E PORCAS PARA FIXACAO | DE POSTE RETO DE ACO,DE 7,00 ATE 9,00M,EXCLUSIVE O POSTE E C | HUMBADORES |  |  | 21.011.0012-A | FUNDACAO SIMPLES DE CONCRETO PRE-MOLDADO,PROJETO RIOLUZ,COMCHUMBADORES DE ACO,PROVIDO DE ARRUELAS E PORCAS PARA FIXACAODE POSTE RETO DE ACO,DE 7,00 ATE 9,00M,EXCLUSIVE O POSTE E CHUMBADORES
21.011.0015-0 | FUNDACAO SIMPLES DE CONCRETO PRE-MOLDADO,PROJETO RIOLUZ,COM | CHUMBADORES DE ACO,PROVIDO DE ARRUELAS E PORCAS PARA FIXACAO | DE POSTE RETO DE ACO,DE 12,00 ATE 15,00M,EXCLUSIVE O POSTE E | CHUMBADORES |  |  | 21.011.0015-0 | FUNDACAO SIMPLES DE CONCRETO PRE-MOLDADO,PROJETO RIOLUZ,COMCHUMBADORES DE ACO,PROVIDO DE ARRUELAS E PORCAS PARA FIXACAODE POSTE RETO DE ACO,DE 12,00 ATE 15,00M,EXCLUSIVE O POSTE ECHUMBADORES
21.011.0015-A | FUNDACAO SIMPLES DE CONCRETO PRE-MOLDADO,PROJETO RIOLUZ,COM | CHUMBADORES DE ACO,PROVIDO DE ARRUELAS E PORCAS PARA FIXACAO | DE POSTE RETO DE ACO,DE 12,00 ATE 15,00M,EXCLUSIVE O POSTE E | CHUMBADORES |  |  | 21.011.0015-A | FUNDACAO SIMPLES DE CONCRETO PRE-MOLDADO,PROJETO RIOLUZ,COMCHUMBADORES DE ACO,PROVIDO DE ARRUELAS E PORCAS PARA FIXACAODE POSTE RETO DE ACO,DE 12,00 ATE 15,00M,EXCLUSIVE O POSTE ECHUMBADORES
21.011.0016-0 | FUNDACAO SIMPLES DE CONCRETO PRE-MOLDADO,PROJETO RIOLUZ,COM | CHUMBADORES DE ACO,PROVIDO DE ARRUELAS E PORCAS PARA FIXACAO | DE POSTE RETO DE ACO,DE 16,00 ATE 20,00M,EXCLUSIVE POSTE E C | HUMBADORES |  |  | 21.011.0016-0 | FUNDACAO SIMPLES DE CONCRETO PRE-MOLDADO,PROJETO RIOLUZ,COMCHUMBADORES DE ACO,PROVIDO DE ARRUELAS E PORCAS PARA FIXACAODE POSTE RETO DE ACO,DE 16,00 ATE 20,00M,EXCLUSIVE POSTE E CHUMBADORES
21.011.0016-A | FUNDACAO SIMPLES DE CONCRETO PRE-MOLDADO,PROJETO RIOLUZ,COM | CHUMBADORES DE ACO,PROVIDO DE ARRUELAS E PORCAS PARA FIXACAO | DE POSTE RETO DE ACO,DE 16,00 ATE 20,00M,EXCLUSIVE POSTE E C | HUMBADORES |  |  | 21.011.0016-A | FUNDACAO SIMPLES DE CONCRETO PRE-MOLDADO,PROJETO RIOLUZ,COMCHUMBADORES DE ACO,PROVIDO DE ARRUELAS E PORCAS PARA FIXACAODE POSTE RETO DE ACO,DE 16,00 ATE 20,00M,EXCLUSIVE POSTE E CHUMBADORES
21.011.0020-0 | FUNDACAO SIMPLES DE CONCRETO PRE-MOLDADO,PROJETO RIOLUZ,COM | CHUMBADORES DE ACO,PROVIDO DE ARRUELAS E PORCAS PARA FIXACAO | DE POSTE CURVO DE ACO,DE 1 BRACO,DE 8,00 ATE 9,00M,EXCLUSIVE | O POSTE E CHUMBADORES |  |  | 21.011.0020-0 | FUNDACAO SIMPLES DE CONCRETO PRE-MOLDADO,PROJETO RIOLUZ,COMCHUMBADORES DE ACO,PROVIDO DE ARRUELAS E PORCAS PARA FIXACAODE POSTE CURVO DE ACO,DE 1 BRACO,DE 8,00 ATE 9,00M,EXCLUSIVEO POSTE E CHUMBADORES
21.011.0020-A | FUNDACAO SIMPLES DE CONCRETO PRE-MOLDADO,PROJETO RIOLUZ,COM | CHUMBADORES DE ACO,PROVIDO DE ARRUELAS E PORCAS PARA FIXACAO | DE POSTE CURVO DE ACO,DE 1 BRACO,DE 8,00 ATE 9,00M,EXCLUSIVE | O POSTE E CHUMBADORES |  |  | 21.011.0020-A | FUNDACAO SIMPLES DE CONCRETO PRE-MOLDADO,PROJETO RIOLUZ,COMCHUMBADORES DE ACO,PROVIDO DE ARRUELAS E PORCAS PARA FIXACAODE POSTE CURVO DE ACO,DE 1 BRACO,DE 8,00 ATE 9,00M,EXCLUSIVEO POSTE E CHUMBADORES
21.011.0021-0 | FUNDACAO SIMPLES DE CONCRETO PRE-MOLDADO,PROJETO RIOLUZ,COM | CHUMBADORES DE ACO,PROVIDO DE ARRUELAS E PORCAS PARA FIXACAO | DE POSTE CURVO DE ACO,DE 1 BRACO,DE 10,00 ATE 12,00M,EXCLUSI | VE O POSTE E CHUMBADORES |  |  | 21.011.0021-0 | FUNDACAO SIMPLES DE CONCRETO PRE-MOLDADO,PROJETO RIOLUZ,COMCHUMBADORES DE ACO,PROVIDO DE ARRUELAS E PORCAS PARA FIXACAODE POSTE CURVO DE ACO,DE 1 BRACO,DE 10,00 ATE 12,00M,EXCLUSIVE O POSTE E CHUMBADORES
21.011.0021-A | FUNDACAO SIMPLES DE CONCRETO PRE-MOLDADO,PROJETO RIOLUZ,COM | CHUMBADORES DE ACO,PROVIDO DE ARRUELAS E PORCAS PARA FIXACAO | DE POSTE CURVO DE ACO,DE 1 BRACO,DE 10,00 ATE 12,00M,EXCLUSI | VE O POSTE E CHUMBADORES |  |  | 21.011.0021-A | FUNDACAO SIMPLES DE CONCRETO PRE-MOLDADO,PROJETO RIOLUZ,COMCHUMBADORES DE ACO,PROVIDO DE ARRUELAS E PORCAS PARA FIXACAODE POSTE CURVO DE ACO,DE 1 BRACO,DE 10,00 ATE 12,00M,EXCLUSIVE O POSTE E CHUMBADORES
21.011.0025-0 | FUNDACAO SIMPLES DE CONCRETO PRE-MOLDADO,PROJETO RIOLUZ COM | CHUMBADORES DE ACO,PROVIDO DE ARRUELAS E PORCAS PARA FIXACAO | DE POSTE CURVO DE ACO,DE 2 BRACOS,DE 8,00 ATE 9,00M,EXCLUSIV | E O POSTE E CHUMBADORES |  |  | 21.011.0025-0 | FUNDACAO SIMPLES DE CONCRETO PRE-MOLDADO,PROJETO RIOLUZ COMCHUMBADORES DE ACO,PROVIDO DE ARRUELAS E PORCAS PARA FIXACAODE POSTE CURVO DE ACO,DE 2 BRACOS,DE 8,00 ATE 9,00M,EXCLUSIVE O POSTE E CHUMBADORES
21.011.0025-A | FUNDACAO SIMPLES DE CONCRETO PRE-MOLDADO,PROJETO RIOLUZ COM | CHUMBADORES DE ACO,PROVIDO DE ARRUELAS E PORCAS PARA FIXACAO | DE POSTE CURVO DE ACO,DE 2 BRACOS,DE 8,00 ATE 9,00M,EXCLUSIV | E O POSTE E CHUMBADORES |  |  | 21.011.0025-A | FUNDACAO SIMPLES DE CONCRETO PRE-MOLDADO,PROJETO RIOLUZ COMCHUMBADORES DE ACO,PROVIDO DE ARRUELAS E PORCAS PARA FIXACAODE POSTE CURVO DE ACO,DE 2 BRACOS,DE 8,00 ATE 9,00M,EXCLUSIVE O POSTE E CHUMBADORES
21.011.0026-0 | FUNDACAO SIMPLES DE CONCRETO PRE-MOLDADO,PROJETO RIOLUZ,COM | CHUMBADORES DE ACO,PROVIDO DE ARRUELAS E PORCAS PARA FIXACAO | DE POSTE CURVO DE ACO,DE 2 BRACOS,DE 10,00 ATE 12,00M,EXCLUS | IVE O POSTE E CHUMBADORES |  |  | 21.011.0026-0 | FUNDACAO SIMPLES DE CONCRETO PRE-MOLDADO,PROJETO RIOLUZ,COMCHUMBADORES DE ACO,PROVIDO DE ARRUELAS E PORCAS PARA FIXACAODE POSTE CURVO DE ACO,DE 2 BRACOS,DE 10,00 ATE 12,00M,EXCLUSIVE O POSTE E CHUMBADORES
21.011.0026-A | FUNDACAO SIMPLES DE CONCRETO PRE-MOLDADO,PROJETO RIOLUZ,COM | CHUMBADORES DE ACO,PROVIDO DE ARRUELAS E PORCAS PARA FIXACAO | DE POSTE CURVO DE ACO,DE 2 BRACOS,DE 10,00 ATE 12,00M,EXCLUS | IVE O POSTE E CHUMBADORES |  |  | 21.011.0026-A | FUNDACAO SIMPLES DE CONCRETO PRE-MOLDADO,PROJETO RIOLUZ,COMCHUMBADORES DE ACO,PROVIDO DE ARRUELAS E PORCAS PARA FIXACAODE POSTE CURVO DE ACO,DE 2 BRACOS,DE 10,00 ATE 12,00M,EXCLUSIVE O POSTE E CHUMBADORES
21.011.0030-0 | DESCR1: FUNDACAO ESPECIAL PARA FIXACAO DE POSTE DE CONCRETO,CIRCULAR; DESCR2: ,RETO,DE 9,00M,EM TERRENO PANTANOSO OU ATERRADO,CONFORME PRO; DESCR3: JETO NºA4-1651-PD,RIOLUZ,EXCLUSIVE O POSTE | 21.011.0030-0 | FUNDACAO ESPECIAL PARA FIXACAO DE POSTE DE CONCRETO,CIRCULAR,RETO,DE 9,00M,EM TERRENO PANTANOSO OU ATERRADO,CONFORME PROJETO NºA4-1651-PD,RIOLUZ,EXCLUSIVE O POSTE
21.011.0030-A | DESCR1: FUNDACAO ESPECIAL PARA FIXACAO DE POSTE DE CONCRETO,CIRCULAR; DESCR2: ,RETO,DE 9,00M,EM TERRENO PANTANOSO OU ATERRADO,CONFORME PRO; DESCR3: JETO NºA4-1651-PD,RIOLUZ,EXCLUSIVE O POSTE | 21.011.0030-A | FUNDACAO ESPECIAL PARA FIXACAO DE POSTE DE CONCRETO,CIRCULAR,RETO,DE 9,00M,EM TERRENO PANTANOSO OU ATERRADO,CONFORME PROJETO NºA4-1651-PD,RIOLUZ,EXCLUSIVE O POSTE
21.011.0035-0 | DESCR1: FUNDACAO ESPECIAL PARA FIXACAO DE POSTE DE CONCRETO,CIRCULAR; DESCR2: ,RETO DE 13,00M,EM TERRENO PANTANOSO OU ATERRADO,CONFORME PR; DESCR3: OJETO NºA4-1651-PD,RIOLUZ,EXCLUSIVE O POSTE | 21.011.0035-0 | FUNDACAO ESPECIAL PARA FIXACAO DE POSTE DE CONCRETO,CIRCULAR,RETO DE 13,00M,EM TERRENO PANTANOSO OU ATERRADO,CONFORME PROJETO NºA4-1651-PD,RIOLUZ,EXCLUSIVE O POSTE
21.011.0035-A | DESCR1: FUNDACAO ESPECIAL PARA FIXACAO DE POSTE DE CONCRETO,CIRCULAR; DESCR2: ,RETO DE 13,00M,EM TERRENO PANTANOSO OU ATERRADO,CONFORME PR; DESCR3: OJETO NºA4-1651-PD,RIOLUZ,EXCLUSIVE O POSTE | 21.011.0035-A | FUNDACAO ESPECIAL PARA FIXACAO DE POSTE DE CONCRETO,CIRCULAR,RETO DE 13,00M,EM TERRENO PANTANOSO OU ATERRADO,CONFORME PROJETO NºA4-1651-PD,RIOLUZ,EXCLUSIVE O POSTE
21.011.0040-0 | DESCR1: FUNDACAO ESPECIAL PARA FIXACAO DE POSTE DE CONCRETO,CIRCULAR; DESCR2: ,RETO,DE 17,00M,EM TERRENO PANTANOSO OU ATERRADO,CONFORME PR; DESCR3: OJETO Nº A4-1651-PD,RIOLUZ,EXCLUSIVE O POSTE | 21.011.0040-0 | FUNDACAO ESPECIAL PARA FIXACAO DE POSTE DE CONCRETO,CIRCULAR,RETO,DE 17,00M,EM TERRENO PANTANOSO OU ATERRADO,CONFORME PROJETO Nº A4-1651-PD,RIOLUZ,EXCLUSIVE O POSTE
21.011.0040-A | DESCR1: FUNDACAO ESPECIAL PARA FIXACAO DE POSTE DE CONCRETO,CIRCULAR; DESCR2: ,RETO,DE 17,00M,EM TERRENO PANTANOSO OU ATERRADO,CONFORME PR; DESCR3: OJETO Nº A4-1651-PD,RIOLUZ,EXCLUSIVE O POSTE | 21.011.0040-A | FUNDACAO ESPECIAL PARA FIXACAO DE POSTE DE CONCRETO,CIRCULAR,RETO,DE 17,00M,EM TERRENO PANTANOSO OU ATERRADO,CONFORME PROJETO Nº A4-1651-PD,RIOLUZ,EXCLUSIVE O POSTE
21.011.0050-0 | DESCR1: FUNDACAO ESPECIAL PARA FIXACAO DE POSTE DE CONCRETO,CIRCULAR; DESCR2: ,RETO,DE 23,00M,EM TERRENO PANTANOSO OU ATERRADO,CONFORME PR; DESCR3: OJETO Nº A4-1651-PD,RIOLUZ,EXCLUSIVE O POSTE | 21.011.0050-0 | FUNDACAO ESPECIAL PARA FIXACAO DE POSTE DE CONCRETO,CIRCULAR,RETO,DE 23,00M,EM TERRENO PANTANOSO OU ATERRADO,CONFORME PROJETO Nº A4-1651-PD,RIOLUZ,EXCLUSIVE O POSTE
21.011.0050-A | DESCR1: FUNDACAO ESPECIAL PARA FIXACAO DE POSTE DE CONCRETO,CIRCULAR; DESCR2: ,RETO,DE 23,00M,EM TERRENO PANTANOSO OU ATERRADO,CONFORME PR; DESCR3: OJETO Nº A4-1651-PD,RIOLUZ,EXCLUSIVE O POSTE | 21.011.0050-A | FUNDACAO ESPECIAL PARA FIXACAO DE POSTE DE CONCRETO,CIRCULAR,RETO,DE 23,00M,EM TERRENO PANTANOSO OU ATERRADO,CONFORME PROJETO Nº A4-1651-PD,RIOLUZ,EXCLUSIVE O POSTE
21.011.0060-0 | DESCR1: FUNDACAO ESPECIAL PARA FIXACAO DE POSTE DE CONCRETO,CIRCULAR; DESCR2: ,RETO,DE 33,00M,EM TERRENO PANTANOSO OU ATERRADO,CONFORME PR; DESCR3: OJETO Nº A4-1651-PD,RIOLUZ,EXCLUSIVE O POSTE | 21.011.0060-0 | FUNDACAO ESPECIAL PARA FIXACAO DE POSTE DE CONCRETO,CIRCULAR,RETO,DE 33,00M,EM TERRENO PANTANOSO OU ATERRADO,CONFORME PROJETO Nº A4-1651-PD,RIOLUZ,EXCLUSIVE O POSTE
21.011.0060-A | DESCR1: FUNDACAO ESPECIAL PARA FIXACAO DE POSTE DE CONCRETO,CIRCULAR; DESCR2: ,RETO,DE 33,00M,EM TERRENO PANTANOSO OU ATERRADO,CONFORME PR; DESCR3: OJETO Nº A4-1651-PD,RIOLUZ,EXCLUSIVE O POSTE | 21.011.0060-A | FUNDACAO ESPECIAL PARA FIXACAO DE POSTE DE CONCRETO,CIRCULAR,RETO,DE 33,00M,EM TERRENO PANTANOSO OU ATERRADO,CONFORME PROJETO Nº A4-1651-PD,RIOLUZ,EXCLUSIVE O POSTE
21.011.0070-0 | FUNDACAO ESPECIAL PARA FIXACAO DE POSTE DE ACO,RETO OU CURVO | ,COM FLANGE DE 1 OU 2 BRACOS,DE 16,00 ATE 20,00M,EM TERRENO | PANTANOSO OU ATERRADO,CONFORME PROJETO Nº A4-1651-PD,RIOLUZ, | EXCLUSIVE O POSTE |  |  | 21.011.0070-0 | FUNDACAO ESPECIAL PARA FIXACAO DE POSTE DE ACO,RETO OU CURVO,COM FLANGE DE 1 OU 2 BRACOS,DE 16,00 ATE 20,00M,EM TERRENOPANTANOSO OU ATERRADO,CONFORME PROJETO Nº A4-1651-PD,RIOLUZ,EXCLUSIVE O POSTE
21.011.0070-A | FUNDACAO ESPECIAL PARA FIXACAO DE POSTE DE ACO,RETO OU CURVO | ,COM FLANGE DE 1 OU 2 BRACOS,DE 16,00 ATE 20,00M,EM TERRENO | PANTANOSO OU ATERRADO,CONFORME PROJETO Nº A4-1651-PD,RIOLUZ, | EXCLUSIVE O POSTE |  |  | 21.011.0070-A | FUNDACAO ESPECIAL PARA FIXACAO DE POSTE DE ACO,RETO OU CURVO,COM FLANGE DE 1 OU 2 BRACOS,DE 16,00 ATE 20,00M,EM TERRENOPANTANOSO OU ATERRADO,CONFORME PROJETO Nº A4-1651-PD,RIOLUZ,EXCLUSIVE O POSTE
21.011.0075-0 | DESCR1: FUNDACAO PARA POSTE RETO,DE ACO,DE 3,50 A 6,00M,EM TERRENO D; DESCR2: E AREIA,ARGILA OU PICARRA,INCLUSIVE INSTALACAO E FORNECIMENT; DESCR3: O DE TAMPA DE PROTECAO | 21.011.0075-0 | FUNDACAO PARA POSTE RETO,DE ACO,DE 3,50 A 6,00M,EM TERRENO DE AREIA,ARGILA OU PICARRA,INCLUSIVE INSTALACAO E FORNECIMENTO DE TAMPA DE PROTECAO
21.011.0075-A | DESCR1: FUNDACAO PARA POSTE RETO,DE ACO,DE 3,50 A 6,00M,EM TERRENO D; DESCR2: E AREIA,ARGILA OU PICARRA,INCLUSIVE INSTALACAO E FORNECIMENT; DESCR3: O DE TAMPA DE PROTECAO | 21.011.0075-A | FUNDACAO PARA POSTE RETO,DE ACO,DE 3,50 A 6,00M,EM TERRENO DE AREIA,ARGILA OU PICARRA,INCLUSIVE INSTALACAO E FORNECIMENTO DE TAMPA DE PROTECAO
21.011.0080-0 | DESCR1: FUNDACAO PARA POSTE RETO,DE ACO,DE 7,00 A 9,00M,EM TERRENO D; DESCR2: E AREIA,ARGILA OU PICARRA,INCLUSIVE INSTALACAO E FORNECIMENT; DESCR3: O DE TAMPA DE PROTECAO | 21.011.0080-0 | FUNDACAO PARA POSTE RETO,DE ACO,DE 7,00 A 9,00M,EM TERRENO DE AREIA,ARGILA OU PICARRA,INCLUSIVE INSTALACAO E FORNECIMENTO DE TAMPA DE PROTECAO
21.011.0080-A | DESCR1: FUNDACAO PARA POSTE RETO,DE ACO,DE 7,00 A 9,00M,EM TERRENO D; DESCR2: E AREIA,ARGILA OU PICARRA,INCLUSIVE INSTALACAO E FORNECIMENT; DESCR3: O DE TAMPA DE PROTECAO | 21.011.0080-A | FUNDACAO PARA POSTE RETO,DE ACO,DE 7,00 A 9,00M,EM TERRENO DE AREIA,ARGILA OU PICARRA,INCLUSIVE INSTALACAO E FORNECIMENTO DE TAMPA DE PROTECAO
21.011.0085-0 | DESCR1: FUNDACAO PARA POSTE RETO,DE ACO,DE 10,00 A 15,00M,EM TERRENO; DESCR2: DE AREIA,ARGILA OU PICARRA,INCLUSIVE INSTALACAO E FORNECIME; DESCR3: NTO DE TAMPA DE PROTECAO | 21.011.0085-0 | FUNDACAO PARA POSTE RETO,DE ACO,DE 10,00 A 15,00M,EM TERRENODE AREIA,ARGILA OU PICARRA,INCLUSIVE INSTALACAO E FORNECIMENTO DE TAMPA DE PROTECAO
21.011.0085-A | DESCR1: FUNDACAO PARA POSTE RETO,DE ACO,DE 10,00 A 15,00M,EM TERRENO; DESCR2: DE AREIA,ARGILA OU PICARRA,INCLUSIVE INSTALACAO E FORNECIME; DESCR3: NTO DE TAMPA DE PROTECAO | 21.011.0085-A | FUNDACAO PARA POSTE RETO,DE ACO,DE 10,00 A 15,00M,EM TERRENODE AREIA,ARGILA OU PICARRA,INCLUSIVE INSTALACAO E FORNECIMENTO DE TAMPA DE PROTECAO
21.011.0090-0 | DESCR1: FUNDACAO PARA POSTE CURVO,DE ACO,DE 8,00 A 9,00M,DE 1 OU 2 B; DESCR2: RACOS,EM TERRRENO DE AREIA,ARGILA OU PICARRA,INCLUSIVE INSTA; DESCR3: LACAO E FORNECIMENTO DE TAMPA DE PROTECAO | 21.011.0090-0 | FUNDACAO PARA POSTE CURVO,DE ACO,DE 8,00 A 9,00M,DE 1 OU 2 BRACOS,EM TERRRENO DE AREIA,ARGILA OU PICARRA,INCLUSIVE INSTALACAO E FORNECIMENTO DE TAMPA DE PROTECAO
21.011.0090-A | DESCR1: FUNDACAO PARA POSTE CURVO,DE ACO,DE 8,00 A 9,00M,DE 1 OU 2 B; DESCR2: RACOS,EM TERRRENO DE AREIA,ARGILA OU PICARRA,INCLUSIVE INSTA; DESCR3: LACAO E FORNECIMENTO DE TAMPA DE PROTECAO | 21.011.0090-A | FUNDACAO PARA POSTE CURVO,DE ACO,DE 8,00 A 9,00M,DE 1 OU 2 BRACOS,EM TERRRENO DE AREIA,ARGILA OU PICARRA,INCLUSIVE INSTALACAO E FORNECIMENTO DE TAMPA DE PROTECAO
21.011.0095-0 | DESCR1: FUNDACAO PARA POSTE DE CONCRETO,CIRCULAR,ATE 12,00M DE ALTUR; DESCR2: A,EM TERRENO DE AREIA,ARGILA OU PICARRA,INCLUSIVE INSTALACAO; DESCR3: E FORNECIMENTO DE TAMPA DE PROTECAO | 21.011.0095-0 | FUNDACAO PARA POSTE DE CONCRETO,CIRCULAR,ATE 12,00M DE ALTURA,EM TERRENO DE AREIA,ARGILA OU PICARRA,INCLUSIVE INSTALACAOE FORNECIMENTO DE TAMPA DE PROTECAO
21.011.0095-A | DESCR1: FUNDACAO PARA POSTE DE CONCRETO,CIRCULAR,ATE 12,00M DE ALTUR; DESCR2: A,EM TERRENO DE AREIA,ARGILA OU PICARRA,INCLUSIVE INSTALACAO; DESCR3: E FORNECIMENTO DE TAMPA DE PROTECAO | 21.011.0095-A | FUNDACAO PARA POSTE DE CONCRETO,CIRCULAR,ATE 12,00M DE ALTURA,EM TERRENO DE AREIA,ARGILA OU PICARRA,INCLUSIVE INSTALACAOE FORNECIMENTO DE TAMPA DE PROTECAO
21.011.0100-0 | DESCR1: FUNDACAO PARA POSTE DE CONCRETO,CIRCULAR,DE 13,00M DE ALTURA; DESCR2: ,EM TERRENO DE AREIA,ARGILA OU PICARRA,INCLUSIVE INSTALACAO; DESCR3: E FORNECIMENTO DE TAMPA DE PROTECAO | 21.011.0100-0 | FUNDACAO PARA POSTE DE CONCRETO,CIRCULAR,DE 13,00M DE ALTURA,EM TERRENO DE AREIA,ARGILA OU PICARRA,INCLUSIVE INSTALACAOE FORNECIMENTO DE TAMPA DE PROTECAO
21.011.0100-A | DESCR1: FUNDACAO PARA POSTE DE CONCRETO,CIRCULAR,DE 13,00M DE ALTURA; DESCR2: ,EM TERRENO DE AREIA,ARGILA OU PICARRA,INCLUSIVE INSTALACAO; DESCR3: E FORNECIMENTO DE TAMPA DE PROTECAO | 21.011.0100-A | FUNDACAO PARA POSTE DE CONCRETO,CIRCULAR,DE 13,00M DE ALTURA,EM TERRENO DE AREIA,ARGILA OU PICARRA,INCLUSIVE INSTALACAOE FORNECIMENTO DE TAMPA DE PROTECAO
21.013.0010-0 | DESCR1: CHUMBADORES DE ACO,PARA FIXACAO DE POSTE RETO OU CURVO,DE AC; DESCR2: O,DE 7,00 ATE 9,00M,COM FLANGE.FORNECIMENTO E COLOCACAO | 21.013.0010-0 | CHUMBADORES DE ACO,PARA FIXACAO DE POSTE RETO OU CURVO,DE ACO,DE 7,00 ATE 9,00M,COM FLANGE.FORNECIMENTO E COLOCACAO
21.013.0010-A | DESCR1: CHUMBADORES DE ACO,PARA FIXACAO DE POSTE RETO OU CURVO,DE AC; DESCR2: O,DE 7,00 ATE 9,00M,COM FLANGE.FORNECIMENTO E COLOCACAO | 21.013.0010-A | CHUMBADORES DE ACO,PARA FIXACAO DE POSTE RETO OU CURVO,DE ACO,DE 7,00 ATE 9,00M,COM FLANGE.FORNECIMENTO E COLOCACAO
21.015.0179-0 | DESCR1: ARMACAO SECUNDARIA VERTICAL,COMPLETA,PARA UMA REDE DE B.T.,E; DESCR2: XCLUSIVE FORNECIMENTO DA ARMACAO E DAS CINTAS DE FIXACAO.INS; DESCR3: TALACAO | 21.015.0179-0 | ARMACAO SECUNDARIA VERTICAL,COMPLETA,PARA UMA REDE DE B.T.,EXCLUSIVE FORNECIMENTO DA ARMACAO E DAS CINTAS DE FIXACAO.INSTALACAO
21.015.0179-A | DESCR1: ARMACAO SECUNDARIA VERTICAL,COMPLETA,PARA UMA REDE DE B.T.,E; DESCR2: XCLUSIVE FORNECIMENTO DA ARMACAO E DAS CINTAS DE FIXACAO.INS; DESCR3: TALACAO | 21.015.0179-A | ARMACAO SECUNDARIA VERTICAL,COMPLETA,PARA UMA REDE DE B.T.,EXCLUSIVE FORNECIMENTO DA ARMACAO E DAS CINTAS DE FIXACAO.INSTALACAO
21.015.0181-0 | ARMACAO SECUNDARIA VERTICAL,DE 4(QUATRO)ESTRIBOS,COMPLETA,PA | RA UMA REDE DE B.T.,DE 4(QUATRO)CONDUTORES,PARA ALINHAMENTO | RETO,ANGULO INFERIOR A 90º E PONTO TERMINAL,EXCLUSIVE FORNEC | IMENTO DAS CINTAS DE FIXACAO(VER CONJUNTO BTV 1).FORNECIMENT | O E INSTALACAO |  | 21.015.0181-0 | ARMACAO SECUNDARIA VERTICAL,DE 4(QUATRO)ESTRIBOS,COMPLETA,PARA UMA REDE DE B.T.,DE 4(QUATRO)CONDUTORES,PARA ALINHAMENTORETO,ANGULO INFERIOR A 90º E PONTO TERMINAL,EXCLUSIVE FORNECIMENTO DAS CINTAS DE FIXACAO(VER CONJUNTO BTV 1).FORNECIMENTO E INSTALACAO
21.015.0181-A | ARMACAO SECUNDARIA VERTICAL,DE 4(QUATRO)ESTRIBOS,COMPLETA,PA | RA UMA REDE DE B.T.,DE 4(QUATRO)CONDUTORES,PARA ALINHAMENTO | RETO,ANGULO INFERIOR A 90º E PONTO TERMINAL,EXCLUSIVE FORNEC | IMENTO DAS CINTAS DE FIXACAO(VER CONJUNTO BTV 1).FORNECIMENT | O E INSTALACAO |  | 21.015.0181-A | ARMACAO SECUNDARIA VERTICAL,DE 4(QUATRO)ESTRIBOS,COMPLETA,PARA UMA REDE DE B.T.,DE 4(QUATRO)CONDUTORES,PARA ALINHAMENTORETO,ANGULO INFERIOR A 90º E PONTO TERMINAL,EXCLUSIVE FORNECIMENTO DAS CINTAS DE FIXACAO(VER CONJUNTO BTV 1).FORNECIMENTO E INSTALACAO
21.015.0182-0 | ARMACAO SECUNDARIA VERTICAL,DE 3(TRES)ESTRIBOS,COMPLETA,PARA | UMA REDE DE B.T.,DE 3(TRES)CONDUTORES,PARA ALINHAMENTO RETO | ,ANGULO INFERIOR A 90º E PONTO TERMINAL,EXCLUSIVE FORNECIMEN | TO DAS CINTAS DE FIXACAO (VER CONJUNTO BTV 1).FORNECIMENTO E | INSTALACAO |  | 21.015.0182-0 | ARMACAO SECUNDARIA VERTICAL,DE 3(TRES)ESTRIBOS,COMPLETA,PARAUMA REDE DE B.T.,DE 3(TRES)CONDUTORES,PARA ALINHAMENTO RETO,ANGULO INFERIOR A 90º E PONTO TERMINAL,EXCLUSIVE FORNECIMENTO DAS CINTAS DE FIXACAO (VER CONJUNTO BTV 1).FORNECIMENTO EINSTALACAO
21.015.0182-A | ARMACAO SECUNDARIA VERTICAL,DE 3(TRES)ESTRIBOS,COMPLETA,PARA | UMA REDE DE B.T.,DE 3(TRES)CONDUTORES,PARA ALINHAMENTO RETO | ,ANGULO INFERIOR A 90º E PONTO TERMINAL,EXCLUSIVE FORNECIMEN | TO DAS CINTAS DE FIXACAO (VER CONJUNTO BTV 1).FORNECIMENTO E | INSTALACAO |  | 21.015.0182-A | ARMACAO SECUNDARIA VERTICAL,DE 3(TRES)ESTRIBOS,COMPLETA,PARAUMA REDE DE B.T.,DE 3(TRES)CONDUTORES,PARA ALINHAMENTO RETO,ANGULO INFERIOR A 90º E PONTO TERMINAL,EXCLUSIVE FORNECIMENTO DAS CINTAS DE FIXACAO (VER CONJUNTO BTV 1).FORNECIMENTO EINSTALACAO
21.015.0184-0 | DESCR1: CONJUNTO PARA FIXACAO DE REDE 13,8KV,TRIFASICA,EXCLUSIVE FOR; DESCR2: NECIMENTO DOS ISOLADORES E FERRAGENS.INSTALACAO | 21.015.0184-0 | CONJUNTO PARA FIXACAO DE REDE 13,8KV,TRIFASICA,EXCLUSIVE FORNECIMENTO DOS ISOLADORES E FERRAGENS.INSTALACAO
21.015.0184-A | DESCR1: CONJUNTO PARA FIXACAO DE REDE 13,8KV,TRIFASICA,EXCLUSIVE FOR; DESCR2: NECIMENTO DOS ISOLADORES E FERRAGENS.INSTALACAO | 21.015.0184-A | CONJUNTO PARA FIXACAO DE REDE 13,8KV,TRIFASICA,EXCLUSIVE FORNECIMENTO DOS ISOLADORES E FERRAGENS.INSTALACAO
21.015.0186-0 | DESCR1: FERRAGENS SINGELAS,PARA 1 LINHA,DE 13,8KV,BIFASICA TRIANGULA; DESCR2: R,POSTE AO CENTRO,PARA ALINHAMENTOS RETOS E ANGULOS ATE 30º(; DESCR3: CONJUNTO 13 A1).INSTALACAO | 21.015.0186-0 | FERRAGENS SINGELAS,PARA 1 LINHA,DE 13,8KV,BIFASICA TRIANGULAR,POSTE AO CENTRO,PARA ALINHAMENTOS RETOS E ANGULOS ATE 30º(CONJUNTO 13 A1).INSTALACAO
21.015.0186-A | DESCR1: FERRAGENS SINGELAS,PARA 1 LINHA,DE 13,8KV,BIFASICA TRIANGULA; DESCR2: R,POSTE AO CENTRO,PARA ALINHAMENTOS RETOS E ANGULOS ATE 30º(; DESCR3: CONJUNTO 13 A1).INSTALACAO | 21.015.0186-A | FERRAGENS SINGELAS,PARA 1 LINHA,DE 13,8KV,BIFASICA TRIANGULAR,POSTE AO CENTRO,PARA ALINHAMENTOS RETOS E ANGULOS ATE 30º(CONJUNTO 13 A1).INSTALACAO
21.015.0188-0 | DESCR1: CONJUNTO PARA FIXACAO DE REDE 13,8KV,TRIFASICA,HORIZONTAL,PO; DESCR2: STE AO CENTRO,PARA PEQUENOS ANGULOS,PADRAO MADEIRA,MONTAGEM; DESCR3: NORMAL,TIPO 13N2.FORNECIMENTO E INSTALACAO | 21.015.0188-0 | CONJUNTO PARA FIXACAO DE REDE 13,8KV,TRIFASICA,HORIZONTAL,POSTE AO CENTRO,PARA PEQUENOS ANGULOS,PADRAO MADEIRA,MONTAGEMNORMAL,TIPO 13N2.FORNECIMENTO E INSTALACAO
21.015.0188-A | DESCR1: CONJUNTO PARA FIXACAO DE REDE 13,8KV,TRIFASICA,HORIZONTAL,PO; DESCR2: STE AO CENTRO,PARA PEQUENOS ANGULOS,PADRAO MADEIRA,MONTAGEM; DESCR3: NORMAL,TIPO 13N2.FORNECIMENTO E INSTALACAO | 21.015.0188-A | CONJUNTO PARA FIXACAO DE REDE 13,8KV,TRIFASICA,HORIZONTAL,POSTE AO CENTRO,PARA PEQUENOS ANGULOS,PADRAO MADEIRA,MONTAGEMNORMAL,TIPO 13N2.FORNECIMENTO E INSTALACAO
21.015.0190-0 | DESCR1: CONJUNTO PARA FIXACAO DE REDE 13,8KV,TRIFASICA,HORIZONTAL,PO; DESCR2: STE AO CENTRO,PARA PEQUENOS ANGULOS,PADRAO MADEIRA,PARA FIM; DESCR3: DE LINHA,TIPO 13N5.FORNECIMENTO E INSTALACAO | 21.015.0190-0 | CONJUNTO PARA FIXACAO DE REDE 13,8KV,TRIFASICA,HORIZONTAL,POSTE AO CENTRO,PARA PEQUENOS ANGULOS,PADRAO MADEIRA,PARA FIMDE LINHA,TIPO 13N5.FORNECIMENTO E INSTALACAO
21.015.0190-A | DESCR1: CONJUNTO PARA FIXACAO DE REDE 13,8KV,TRIFASICA,HORIZONTAL,PO; DESCR2: STE AO CENTRO,PARA PEQUENOS ANGULOS,PADRAO MADEIRA,PARA FIM; DESCR3: DE LINHA,TIPO 13N5.FORNECIMENTO E INSTALACAO | 21.015.0190-A | CONJUNTO PARA FIXACAO DE REDE 13,8KV,TRIFASICA,HORIZONTAL,POSTE AO CENTRO,PARA PEQUENOS ANGULOS,PADRAO MADEIRA,PARA FIMDE LINHA,TIPO 13N5.FORNECIMENTO E INSTALACAO
21.015.0192-0 | FERRAGENS SINGELAS E 2 CHAVES FUSIVEIS,EM 1 LINHA DE 13,8KV, | HORIZONTAL,POSTE AO CENTRO,EXCLUSIVE FORNECIMENTO DAS CHAVES | FUSIVEIS,DOS ISOLADORES E FERRAGENS DA LINHA EXISTENTE.INSTA | LACAO |  |  | 21.015.0192-0 | FERRAGENS SINGELAS E 2 CHAVES FUSIVEIS,EM 1 LINHA DE 13,8KV,HORIZONTAL,POSTE AO CENTRO,EXCLUSIVE FORNECIMENTO DAS CHAVESFUSIVEIS,DOS ISOLADORES E FERRAGENS DA LINHA EXISTENTE.INSTALACAO
21.015.0192-A | FERRAGENS SINGELAS E 2 CHAVES FUSIVEIS,EM 1 LINHA DE 13,8KV, | HORIZONTAL,POSTE AO CENTRO,EXCLUSIVE FORNECIMENTO DAS CHAVES | FUSIVEIS,DOS ISOLADORES E FERRAGENS DA LINHA EXISTENTE.INSTA | LACAO |  |  | 21.015.0192-A | FERRAGENS SINGELAS E 2 CHAVES FUSIVEIS,EM 1 LINHA DE 13,8KV,HORIZONTAL,POSTE AO CENTRO,EXCLUSIVE FORNECIMENTO DAS CHAVESFUSIVEIS,DOS ISOLADORES E FERRAGENS DA LINHA EXISTENTE.INSTALACAO
21.015.0194-0 | FERRAGENS SINGELAS E 3 CHAVES FUSIVEIS,EM 1 LINHA DE 13,8KV, | HORIZONTAL,POSTE AO CENTRO;EXCLUSIVE FORNECIMENTO DAS CHAVES | FUSIVEIS,DOS ISOLADORES E FERRAGENS DA LINHA EXISTENTE.INSTA | LACAO |  |  | 21.015.0194-0 | FERRAGENS SINGELAS E 3 CHAVES FUSIVEIS,EM 1 LINHA DE 13,8KV,HORIZONTAL,POSTE AO CENTRO;EXCLUSIVE FORNECIMENTO DAS CHAVESFUSIVEIS,DOS ISOLADORES E FERRAGENS DA LINHA EXISTENTE.INSTALACAO
21.015.0194-A | FERRAGENS SINGELAS E 3 CHAVES FUSIVEIS,EM 1 LINHA DE 13,8KV, | HORIZONTAL,POSTE AO CENTRO;EXCLUSIVE FORNECIMENTO DAS CHAVES | FUSIVEIS,DOS ISOLADORES E FERRAGENS DA LINHA EXISTENTE.INSTA | LACAO |  |  | 21.015.0194-A | FERRAGENS SINGELAS E 3 CHAVES FUSIVEIS,EM 1 LINHA DE 13,8KV,HORIZONTAL,POSTE AO CENTRO;EXCLUSIVE FORNECIMENTO DAS CHAVESFUSIVEIS,DOS ISOLADORES E FERRAGENS DA LINHA EXISTENTE.INSTALACAO
21.015.0196-0 | CHAVES FUSIVEIS(TRES),EM 1 LINHA DE 13,8KV,HORIZONTAL,POSTE | CENTRO,INCLUSIVE SUPORTE DE FIXACAO,PADRAO MADEIRA,MONTAGEM | NORMAL,TIPO 13N8,EXCLUSIVE ISOLADORES E FERRAGENS DA LINHA E | XISTENTE.FORNECIMENTO E INSTALACAO |  |  | 21.015.0196-0 | CHAVES FUSIVEIS(TRES),EM 1 LINHA DE 13,8KV,HORIZONTAL,POSTECENTRO,INCLUSIVE SUPORTE DE FIXACAO,PADRAO MADEIRA,MONTAGEMNORMAL,TIPO 13N8,EXCLUSIVE ISOLADORES E FERRAGENS DA LINHA EXISTENTE.FORNECIMENTO E INSTALACAO
21.015.0196-A | CHAVES FUSIVEIS(TRES),EM 1 LINHA DE 13,8KV,HORIZONTAL,POSTE | CENTRO,INCLUSIVE SUPORTE DE FIXACAO,PADRAO MADEIRA,MONTAGEM | NORMAL,TIPO 13N8,EXCLUSIVE ISOLADORES E FERRAGENS DA LINHA E | XISTENTE.FORNECIMENTO E INSTALACAO |  |  | 21.015.0196-A | CHAVES FUSIVEIS(TRES),EM 1 LINHA DE 13,8KV,HORIZONTAL,POSTECENTRO,INCLUSIVE SUPORTE DE FIXACAO,PADRAO MADEIRA,MONTAGEMNORMAL,TIPO 13N8,EXCLUSIVE ISOLADORES E FERRAGENS DA LINHA EXISTENTE.FORNECIMENTO E INSTALACAO
21.015.0198-0 | DESCR1: FERRAGENS SINGELAS,PARA 2 LINHAS,DE 25KV,HORIZONTAIS,POSTE A; DESCR2: O CENTRO,PARA ALINHAMENTOS RETOS E ANGULOS ATE 30°(CONJUNTO; DESCR3: 25 E1).INSTALACAO | 21.015.0198-0 | FERRAGENS SINGELAS,PARA 2 LINHAS,DE 25KV,HORIZONTAIS,POSTE AO CENTRO,PARA ALINHAMENTOS RETOS E ANGULOS ATE 30°(CONJUNTO25 E1).INSTALACAO
21.015.0198-A | DESCR1: FERRAGENS SINGELAS,PARA 2 LINHAS,DE 25KV,HORIZONTAIS,POSTE A; DESCR2: O CENTRO,PARA ALINHAMENTOS RETOS E ANGULOS ATE 30°(CONJUNTO; DESCR3: 25 E1).INSTALACAO | 21.015.0198-A | FERRAGENS SINGELAS,PARA 2 LINHAS,DE 25KV,HORIZONTAIS,POSTE AO CENTRO,PARA ALINHAMENTOS RETOS E ANGULOS ATE 30°(CONJUNTO25 E1).INSTALACAO
21.015.0201-0 | TRANSFORMADOR DE 5 A 112,5KVA,SOB LINHA DE 13,8KV,EXCLUSIVE | FERRAGENS DE SUPORTES,CHAVES FUSIVEIS COM RESPECTIVAS FERRAG | ENS E TRANSFORMADORES,INCLUSIVE INTERLIGACAO DE AT E BT,SEND | O ESTA ULTIMA COM CONECTORES DE LINHA,EXCLUSIVE CONECTORES.I | NSTALACAO |  | 21.015.0201-0 | TRANSFORMADOR DE 5 A 112,5KVA,SOB LINHA DE 13,8KV,EXCLUSIVEFERRAGENS DE SUPORTES,CHAVES FUSIVEIS COM RESPECTIVAS FERRAGENS E TRANSFORMADORES,INCLUSIVE INTERLIGACAO DE AT E BT,SENDO ESTA ULTIMA COM CONECTORES DE LINHA,EXCLUSIVE CONECTORES.INSTALACAO
21.015.0201-A | TRANSFORMADOR DE 5 A 112,5KVA,SOB LINHA DE 13,8KV,EXCLUSIVE | FERRAGENS DE SUPORTES,CHAVES FUSIVEIS COM RESPECTIVAS FERRAG | ENS E TRANSFORMADORES,INCLUSIVE INTERLIGACAO DE AT E BT,SEND | O ESTA ULTIMA COM CONECTORES DE LINHA,EXCLUSIVE CONECTORES.I | NSTALACAO |  | 21.015.0201-A | TRANSFORMADOR DE 5 A 112,5KVA,SOB LINHA DE 13,8KV,EXCLUSIVEFERRAGENS DE SUPORTES,CHAVES FUSIVEIS COM RESPECTIVAS FERRAGENS E TRANSFORMADORES,INCLUSIVE INTERLIGACAO DE AT E BT,SENDO ESTA ULTIMA COM CONECTORES DE LINHA,EXCLUSIVE CONECTORES.INSTALACAO
21.015.0205-0 | DESCR1: SUPORTE PARA MONTAGEM DE TRANSFORMADOR EM POSTE.FORNECIMENTO | 21.015.0205-0 | SUPORTE PARA MONTAGEM DE TRANSFORMADOR EM POSTE.FORNECIMENTO
21.015.0205-A | DESCR1: SUPORTE PARA MONTAGEM DE TRANSFORMADOR EM POSTE.FORNECIMENTO | 21.015.0205-A | SUPORTE PARA MONTAGEM DE TRANSFORMADOR EM POSTE.FORNECIMENTO
21.015.0207-0 | DESCR1: ATERRAMENTO DE CAIXA HAND-HOLE | 21.015.0207-0 | ATERRAMENTO DE CAIXA HAND-HOLE
21.015.0207-A | DESCR1: ATERRAMENTO DE CAIXA HAND-HOLE | 21.015.0207-A | ATERRAMENTO DE CAIXA HAND-HOLE
21.015.0208-0 | DESCR1: ATERRAMENTO DE POSTE DE ACO,INCLUSIVE FORNECIMENTO DOS MATER; DESCR2: IAIS | 21.015.0208-0 | ATERRAMENTO DE POSTE DE ACO,INCLUSIVE FORNECIMENTO DOS MATERIAIS
21.015.0208-A | DESCR1: ATERRAMENTO DE POSTE DE ACO,INCLUSIVE FORNECIMENTO DOS MATER; DESCR2: IAIS | 21.015.0208-A | ATERRAMENTO DE POSTE DE ACO,INCLUSIVE FORNECIMENTO DOS MATERIAIS
21.015.0209-0 | DESCR1: ATERRAMENTO DE TAMPAO,INCLUSIVE FORNECIMENTO DOS MATERIAIS | 21.015.0209-0 | ATERRAMENTO DE TAMPAO,INCLUSIVE FORNECIMENTO DOS MATERIAIS
21.015.0209-A | DESCR1: ATERRAMENTO DE TAMPAO,INCLUSIVE FORNECIMENTO DOS MATERIAIS | 21.015.0209-A | ATERRAMENTO DE TAMPAO,INCLUSIVE FORNECIMENTO DOS MATERIAIS
21.015.0210-0 | DESCR1: CONJUNTO DE ATERRAMENTO PARA TRANSFORMADOR(VER DESENHO A2-13; DESCR2: 4-CP).FORNECIMENTO E INSTALACAO | 21.015.0210-0 | CONJUNTO DE ATERRAMENTO PARA TRANSFORMADOR(VER DESENHO A2-134-CP).FORNECIMENTO E INSTALACAO
21.015.0210-A | DESCR1: CONJUNTO DE ATERRAMENTO PARA TRANSFORMADOR(VER DESENHO A2-13; DESCR2: 4-CP).FORNECIMENTO E INSTALACAO | 21.015.0210-A | CONJUNTO DE ATERRAMENTO PARA TRANSFORMADOR(VER DESENHO A2-134-CP).FORNECIMENTO E INSTALACAO
21.015.0220-0 | DESCR1: CONJUNTO PARA ATERRAMENTO DE REDE DE B.T.(VER DESENHO A2-134; DESCR2: -CP).FORNECIMENTO E INSTALACAO | 21.015.0220-0 | CONJUNTO PARA ATERRAMENTO DE REDE DE B.T.(VER DESENHO A2-134-CP).FORNECIMENTO E INSTALACAO
21.015.0220-A | DESCR1: CONJUNTO PARA ATERRAMENTO DE REDE DE B.T.(VER DESENHO A2-134; DESCR2: -CP).FORNECIMENTO E INSTALACAO | 21.015.0220-A | CONJUNTO PARA ATERRAMENTO DE REDE DE B.T.(VER DESENHO A2-134-CP).FORNECIMENTO E INSTALACAO
21.015.0230-0 | DESCR1: HASTE PARA ATERRAMENTO,DE 5/8"(16MM),COM 2,40M DE COMPRIMENT; DESCR2: O.FORNECIMENTO | 21.015.0230-0 | HASTE PARA ATERRAMENTO,DE 5/8"(16MM),COM 2,40M DE COMPRIMENTO.FORNECIMENTO
21.015.0230-A | DESCR1: HASTE PARA ATERRAMENTO,DE 5/8"(16MM),COM 2,40M DE COMPRIMENT; DESCR2: O.FORNECIMENTO | 21.015.0230-A | HASTE PARA ATERRAMENTO,DE 5/8"(16MM),COM 2,40M DE COMPRIMENTO.FORNECIMENTO
21.015.0231-0 | DESCR1: HASTE PARA ATERRAMENTO,DE 5/8" (16MM),COM 3,00M DE COMPRIMEN; DESCR2: TO.FORNECIMENTO | 21.015.0231-0 | HASTE PARA ATERRAMENTO,DE 5/8" (16MM),COM 3,00M DE COMPRIMENTO.FORNECIMENTO
21.015.0231-A | DESCR1: HASTE PARA ATERRAMENTO,DE 5/8" (16MM),COM 3,00M DE COMPRIMEN; DESCR2: TO.FORNECIMENTO | 21.015.0231-A | HASTE PARA ATERRAMENTO,DE 5/8" (16MM),COM 3,00M DE COMPRIMENTO.FORNECIMENTO
21.015.0233-0 | DESCR1: HASTE PARA ATERRAMENTO,DE 3/4" (19MM),COM 2,40M DE COMPRIMEN; DESCR2: TO.FORNECIMENTO | 21.015.0233-0 | HASTE PARA ATERRAMENTO,DE 3/4" (19MM),COM 2,40M DE COMPRIMENTO.FORNECIMENTO
21.015.0233-A | DESCR1: HASTE PARA ATERRAMENTO,DE 3/4" (19MM),COM 2,40M DE COMPRIMEN; DESCR2: TO.FORNECIMENTO | 21.015.0233-A | HASTE PARA ATERRAMENTO,DE 3/4" (19MM),COM 2,40M DE COMPRIMENTO.FORNECIMENTO
21.015.0234-0 | DESCR1: HASTE PARA ATERRAMENTO,DE 3/4" (19MM),COM 3,00M DE COMPRIMEN; DESCR2: TO.FORNECIMENTO | 21.015.0234-0 | HASTE PARA ATERRAMENTO,DE 3/4" (19MM),COM 3,00M DE COMPRIMENTO.FORNECIMENTO
21.015.0234-A | DESCR1: HASTE PARA ATERRAMENTO,DE 3/4" (19MM),COM 3,00M DE COMPRIMEN; DESCR2: TO.FORNECIMENTO | 21.015.0234-A | HASTE PARA ATERRAMENTO,DE 3/4" (19MM),COM 3,00M DE COMPRIMENTO.FORNECIMENTO
21.015.0235-0 | DESCR1: HASTE PARA ATERRAMENTO,COM 2,40M A 3,00M DE COMPRIMENTO.COLO; DESCR2: CACAO | 21.015.0235-0 | HASTE PARA ATERRAMENTO,COM 2,40M A 3,00M DE COMPRIMENTO.COLOCACAO
21.015.0235-A | DESCR1: HASTE PARA ATERRAMENTO,COM 2,40M A 3,00M DE COMPRIMENTO.COLO; DESCR2: CACAO | 21.015.0235-A | HASTE PARA ATERRAMENTO,COM 2,40M A 3,00M DE COMPRIMENTO.COLOCACAO
21.018.0010-0 | DESCR1: REDE DE 13,8KV,AEREA,COM 2(DOIS)CONDUTORES DE COBRE,EXCLUSIV; DESCR2: E FORNECIMENTO DOS CONDUTORES(LANCE).INSTALACAO | 21.018.0010-0 | REDE DE 13,8KV,AEREA,COM 2(DOIS)CONDUTORES DE COBRE,EXCLUSIVE FORNECIMENTO DOS CONDUTORES(LANCE).INSTALACAO
21.018.0010-A | DESCR1: REDE DE 13,8KV,AEREA,COM 2(DOIS)CONDUTORES DE COBRE,EXCLUSIV; DESCR2: E FORNECIMENTO DOS CONDUTORES(LANCE).INSTALACAO | 21.018.0010-A | REDE DE 13,8KV,AEREA,COM 2(DOIS)CONDUTORES DE COBRE,EXCLUSIVE FORNECIMENTO DOS CONDUTORES(LANCE).INSTALACAO
21.018.0012-0 | DESCR1: REDE DE 13,8KV,AEREA,COM 3(TRES)CONDUTORES DE COBRE,EXCLUSIV; DESCR2: E FORNECIMENTO DOS CONDUTORES(LANCE).INSTALACAO | 21.018.0012-0 | REDE DE 13,8KV,AEREA,COM 3(TRES)CONDUTORES DE COBRE,EXCLUSIVE FORNECIMENTO DOS CONDUTORES(LANCE).INSTALACAO
21.018.0012-A | DESCR1: REDE DE 13,8KV,AEREA,COM 3(TRES)CONDUTORES DE COBRE,EXCLUSIV; DESCR2: E FORNECIMENTO DOS CONDUTORES(LANCE).INSTALACAO | 21.018.0012-A | REDE DE 13,8KV,AEREA,COM 3(TRES)CONDUTORES DE COBRE,EXCLUSIVE FORNECIMENTO DOS CONDUTORES(LANCE).INSTALACAO
21.018.0015-0 | DESCR1: REDE DE 13,8KV,AEREA,COM 2 CONDUTORES DE ALUMINIO,EXCLUSIVE; DESCR2: FORNECIMENTO DOS CONDUTORES(LANCE).INSTALACAO | 21.018.0015-0 | REDE DE 13,8KV,AEREA,COM 2 CONDUTORES DE ALUMINIO,EXCLUSIVEFORNECIMENTO DOS CONDUTORES(LANCE).INSTALACAO
21.018.0015-A | DESCR1: REDE DE 13,8KV,AEREA,COM 2 CONDUTORES DE ALUMINIO,EXCLUSIVE; DESCR2: FORNECIMENTO DOS CONDUTORES(LANCE).INSTALACAO | 21.018.0015-A | REDE DE 13,8KV,AEREA,COM 2 CONDUTORES DE ALUMINIO,EXCLUSIVEFORNECIMENTO DOS CONDUTORES(LANCE).INSTALACAO
21.018.0018-0 | DESCR1: REDE DE 13,8KV,AEREA,COM 3 CONDUTORES DE ALUMINIO,EXCLUSIVE; DESCR2: FORNECIMENTO DOS CONDUTORES(LANCE).INSTALACAO | 21.018.0018-0 | REDE DE 13,8KV,AEREA,COM 3 CONDUTORES DE ALUMINIO,EXCLUSIVEFORNECIMENTO DOS CONDUTORES(LANCE).INSTALACAO
21.018.0018-A | DESCR1: REDE DE 13,8KV,AEREA,COM 3 CONDUTORES DE ALUMINIO,EXCLUSIVE; DESCR2: FORNECIMENTO DOS CONDUTORES(LANCE).INSTALACAO | 21.018.0018-A | REDE DE 13,8KV,AEREA,COM 3 CONDUTORES DE ALUMINIO,EXCLUSIVEFORNECIMENTO DOS CONDUTORES(LANCE).INSTALACAO
21.018.0020-0 | DESCR1: REDE DE B.T.,AEREA,COM 1(UM)CONDUTOR DE COBRE,EXCLUSIVE FORN; DESCR2: ECIMENTO DO CONDUTOR (LANCE).INSTALACAO | 21.018.0020-0 | REDE DE B.T.,AEREA,COM 1(UM)CONDUTOR DE COBRE,EXCLUSIVE FORNECIMENTO DO CONDUTOR (LANCE).INSTALACAO
21.018.0020-A | DESCR1: REDE DE B.T.,AEREA,COM 1(UM)CONDUTOR DE COBRE,EXCLUSIVE FORN; DESCR2: ECIMENTO DO CONDUTOR (LANCE).INSTALACAO | 21.018.0020-A | REDE DE B.T.,AEREA,COM 1(UM)CONDUTOR DE COBRE,EXCLUSIVE FORNECIMENTO DO CONDUTOR (LANCE).INSTALACAO
21.018.0021-0 | DESCR1: REDE DE B.T.,AEREA,COM 2(DOIS)CONDUTORES DE COBRE,EXCLUSIVE; DESCR2: FORNECIMENTO DOS CONDUTORES(LANCE).INSTALACAO | 21.018.0021-0 | REDE DE B.T.,AEREA,COM 2(DOIS)CONDUTORES DE COBRE,EXCLUSIVEFORNECIMENTO DOS CONDUTORES(LANCE).INSTALACAO
21.018.0021-A | DESCR1: REDE DE B.T.,AEREA,COM 2(DOIS)CONDUTORES DE COBRE,EXCLUSIVE; DESCR2: FORNECIMENTO DOS CONDUTORES(LANCE).INSTALACAO | 21.018.0021-A | REDE DE B.T.,AEREA,COM 2(DOIS)CONDUTORES DE COBRE,EXCLUSIVEFORNECIMENTO DOS CONDUTORES(LANCE).INSTALACAO
21.018.0022-0 | DESCR1: REDE DE B.T.,AEREA,COM 3(TRES)CONDUTORES DE COBRE,EXCLUSIVE; DESCR2: FORNECIMENTO DOS CONDUTORES(LANCE).INSTALACAO | 21.018.0022-0 | REDE DE B.T.,AEREA,COM 3(TRES)CONDUTORES DE COBRE,EXCLUSIVEFORNECIMENTO DOS CONDUTORES(LANCE).INSTALACAO
21.018.0022-A | DESCR1: REDE DE B.T.,AEREA,COM 3(TRES)CONDUTORES DE COBRE,EXCLUSIVE; DESCR2: FORNECIMENTO DOS CONDUTORES(LANCE).INSTALACAO | 21.018.0022-A | REDE DE B.T.,AEREA,COM 3(TRES)CONDUTORES DE COBRE,EXCLUSIVEFORNECIMENTO DOS CONDUTORES(LANCE).INSTALACAO
21.018.0023-0 | DESCR1: REDE DE B.T.,AEREA,COM 4(QUATRO)CONDUTORES DE COBRE,EXCLUSIV; DESCR2: E FORNECIMENTO DOS CONDUTORES(LANCE).INSTALACAO | 21.018.0023-0 | REDE DE B.T.,AEREA,COM 4(QUATRO)CONDUTORES DE COBRE,EXCLUSIVE FORNECIMENTO DOS CONDUTORES(LANCE).INSTALACAO
21.018.0023-A | DESCR1: REDE DE B.T.,AEREA,COM 4(QUATRO)CONDUTORES DE COBRE,EXCLUSIV; DESCR2: E FORNECIMENTO DOS CONDUTORES(LANCE).INSTALACAO | 21.018.0023-A | REDE DE B.T.,AEREA,COM 4(QUATRO)CONDUTORES DE COBRE,EXCLUSIVE FORNECIMENTO DOS CONDUTORES(LANCE).INSTALACAO
21.018.0025-0 | DESCR1: REDE DE B.T.,AEREA,COM 3(TRES)CONDUTORES DE ALUMINIO,EXCLUSI; DESCR2: VE FORNECIMENTO DOS CONDUTORES(LANCE).INSTALACAO | 21.018.0025-0 | REDE DE B.T.,AEREA,COM 3(TRES)CONDUTORES DE ALUMINIO,EXCLUSIVE FORNECIMENTO DOS CONDUTORES(LANCE).INSTALACAO
21.018.0025-A | DESCR1: REDE DE B.T.,AEREA,COM 3(TRES)CONDUTORES DE ALUMINIO,EXCLUSI; DESCR2: VE FORNECIMENTO DOS CONDUTORES(LANCE).INSTALACAO | 21.018.0025-A | REDE DE B.T.,AEREA,COM 3(TRES)CONDUTORES DE ALUMINIO,EXCLUSIVE FORNECIMENTO DOS CONDUTORES(LANCE).INSTALACAO
21.018.0030-0 | DESCR1: REDE DE B.T.,AEREA,COM 4(QUATRO)CONDUTORES DE ALUMINIO,EXCLU; DESCR2: SIVE FORNECIMENTO DOS CONDUTORES(LANCE).INSTALACAO | 21.018.0030-0 | REDE DE B.T.,AEREA,COM 4(QUATRO)CONDUTORES DE ALUMINIO,EXCLUSIVE FORNECIMENTO DOS CONDUTORES(LANCE).INSTALACAO
21.018.0030-A | DESCR1: REDE DE B.T.,AEREA,COM 4(QUATRO)CONDUTORES DE ALUMINIO,EXCLU; DESCR2: SIVE FORNECIMENTO DOS CONDUTORES(LANCE).INSTALACAO | 21.018.0030-A | REDE DE B.T.,AEREA,COM 4(QUATRO)CONDUTORES DE ALUMINIO,EXCLUSIVE FORNECIMENTO DOS CONDUTORES(LANCE).INSTALACAO
21.018.0031-0 | DESCR1: REDE DE B.T.,AEREA,COM 1(UM)CONDUTOR DE ALUMINIO,EXCLUSIVE F; DESCR2: ORNECIMENTO DO CONDUTOR(LANCE).INSTALACAO | 21.018.0031-0 | REDE DE B.T.,AEREA,COM 1(UM)CONDUTOR DE ALUMINIO,EXCLUSIVE FORNECIMENTO DO CONDUTOR(LANCE).INSTALACAO
21.018.0031-A | DESCR1: REDE DE B.T.,AEREA,COM 1(UM)CONDUTOR DE ALUMINIO,EXCLUSIVE F; DESCR2: ORNECIMENTO DO CONDUTOR(LANCE).INSTALACAO | 21.018.0031-A | REDE DE B.T.,AEREA,COM 1(UM)CONDUTOR DE ALUMINIO,EXCLUSIVE FORNECIMENTO DO CONDUTOR(LANCE).INSTALACAO
21.018.0032-0 | DESCR1: REDE DE B.T.,AEREA,COM 2(DOIS)CONDUTORES DE ALUMINIO,EXCLUSI; DESCR2: VE FORNECIMENTO DO CONDUTOR(LANCE).INSTALACAO | 21.018.0032-0 | REDE DE B.T.,AEREA,COM 2(DOIS)CONDUTORES DE ALUMINIO,EXCLUSIVE FORNECIMENTO DO CONDUTOR(LANCE).INSTALACAO
21.018.0032-A | DESCR1: REDE DE B.T.,AEREA,COM 2(DOIS)CONDUTORES DE ALUMINIO,EXCLUSI; DESCR2: VE FORNECIMENTO DO CONDUTOR(LANCE).INSTALACAO | 21.018.0032-A | REDE DE B.T.,AEREA,COM 2(DOIS)CONDUTORES DE ALUMINIO,EXCLUSIVE FORNECIMENTO DO CONDUTOR(LANCE).INSTALACAO
21.018.0035-0 | DESCR1: REDE B.T.,AEREA,COM CABO MULTIPLEX OU SIMILAR,DE ALUMINIO,EX; DESCR2: CLUSIVE FORNECIMENTO DO CABO.INSTALACAO | 21.018.0035-0 | REDE B.T.,AEREA,COM CABO MULTIPLEX OU SIMILAR,DE ALUMINIO,EXCLUSIVE FORNECIMENTO DO CABO.INSTALACAO
21.018.0035-A | DESCR1: REDE B.T.,AEREA,COM CABO MULTIPLEX OU SIMILAR,DE ALUMINIO,EX; DESCR2: CLUSIVE FORNECIMENTO DO CABO.INSTALACAO | 21.018.0035-A | REDE B.T.,AEREA,COM CABO MULTIPLEX OU SIMILAR,DE ALUMINIO,EXCLUSIVE FORNECIMENTO DO CABO.INSTALACAO
21.018.0040-0 | DESCR1: ISOLADOR DE BAIXA TENSAO(BT),TIPO CARRETEL,NA COR MARROM,MED; DESCR2: INDO(72X72)MM.FORNECIMENTO | 21.018.0040-0 | ISOLADOR DE BAIXA TENSAO(BT),TIPO CARRETEL,NA COR MARROM,MEDINDO(72X72)MM.FORNECIMENTO
21.018.0040-A | DESCR1: ISOLADOR DE BAIXA TENSAO(BT),TIPO CARRETEL,NA COR MARROM,MED; DESCR2: INDO(72X72)MM.FORNECIMENTO | 21.018.0040-A | ISOLADOR DE BAIXA TENSAO(BT),TIPO CARRETEL,NA COR MARROM,MEDINDO(72X72)MM.FORNECIMENTO
21.018.0045-0 | DESCR1: ISOLADOR TIPO PINO,13,8KV.FORNECIMENTO | 21.018.0045-0 | ISOLADOR TIPO PINO,13,8KV.FORNECIMENTO
21.018.0045-A | DESCR1: ISOLADOR TIPO PINO,13,8KV.FORNECIMENTO | 21.018.0045-A | ISOLADOR TIPO PINO,13,8KV.FORNECIMENTO
21.018.0050-0 | DESCR1: MUFLA TERMINAL PARA CABO SINGELO 50MM2,15KV.FORNECIMENTO | 21.018.0050-0 | MUFLA TERMINAL PARA CABO SINGELO 50MM2,15KV.FORNECIMENTO
21.018.0050-A | DESCR1: MUFLA TERMINAL PARA CABO SINGELO 50MM2,15KV.FORNECIMENTO | 21.018.0050-A | MUFLA TERMINAL PARA CABO SINGELO 50MM2,15KV.FORNECIMENTO
21.019.0150-0 | LUMINARIA LED,LEDRJ-01/50V,CORPO ALUM.INJETADO/EXTRUDADO,INS | T.PONTA BRACO/NUCLEO,POTENCIA MAX.25W,FLUXO MIN.2875LM,TEMPE | RATURA COR 4000/5500K,IP 66,IK 08,RESISTENCIA UV,TENSAO 50V, | EFICIENCIA MIN.100 LM/W,IRC>=70,TEMPERATURA OPERACAO -20/75° | C,DEPRECIACAO MAX.20%(L80) 60.000H,TANTO P/FLUXO QUANTO P/CR | OMATICIDADE.CONF.EM-RIOLUZ-94.GARANTIA EM-RIOLUZ-48.FORN. | 21.019.0150-0 | LUMINARIA LED,LEDRJ-01/50V,CORPO ALUM.INJETADO/EXTRUDADO,INST.PONTA BRACO/NUCLEO,POTENCIA MAX.25W,FLUXO MIN.2875LM,TEMPERATURA COR 4000/5500K,IP 66,IK 08,RESISTENCIA UV,TENSAO 50V,EFICIENCIA MIN.100 LM/W,IRC>=70,TEMPERATURA OPERACAO -20/75°C,DEPRECIACAO MAX.20%(L80) 60.000H,TANTO P/FLUXO QUANTO P/CROMATICIDADE.CONF.EM-RIOLUZ-94.GARANTIA EM-RIOLUZ-48.FORN.
21.019.0150-A | LUMINARIA LED,LEDRJ-01/50V,CORPO ALUM.INJETADO/EXTRUDADO,INS | T.PONTA BRACO/NUCLEO,POTENCIA MAX.25W,FLUXO MIN.2875LM,TEMPE | RATURA COR 4000/5500K,IP 66,IK 08,RESISTENCIA UV,TENSAO 50V, | EFICIENCIA MIN.100 LM/W,IRC>=70,TEMPERATURA OPERACAO -20/75° | C,DEPRECIACAO MAX.20%(L80) 60.000H,TANTO P/FLUXO QUANTO P/CR | OMATICIDADE.CONF.EM-RIOLUZ-94.GARANTIA EM-RIOLUZ-48.FORN. | 21.019.0150-A | LUMINARIA LED,LEDRJ-01/50V,CORPO ALUM.INJETADO/EXTRUDADO,INST.PONTA BRACO/NUCLEO,POTENCIA MAX.25W,FLUXO MIN.2875LM,TEMPERATURA COR 4000/5500K,IP 66,IK 08,RESISTENCIA UV,TENSAO 50V,EFICIENCIA MIN.100 LM/W,IRC>=70,TEMPERATURA OPERACAO -20/75°C,DEPRECIACAO MAX.20%(L80) 60.000H,TANTO P/FLUXO QUANTO P/CROMATICIDADE.CONF.EM-RIOLUZ-94.GARANTIA EM-RIOLUZ-48.FORN.
21.019.0155-0 | LUMINARIA LED,LEDRJ-02,CORPO ALUM.INJETADO/EXTRUDADO,INST.PO | NTA BRACO/NUCLEO,POTENCIA MAX.55W,FLUXO MIN.6325 LM,TEMPERAT | URA COR 4000/5500K,IP 66,IK 08,RESISTENCIA UV,TENSAO 100/240 | V,EFICIENCIA MIN.115LM/W,IRC >=70,TEMPERATURA OPERACAO -20/7 | 5°C,DEPRECIACAO MAX.10%(L90) 60.000H,TANTO P/FLUXO QUANTO P/ | CROMATICIDADE.CONF.EM-RIOLUZ-94.GARANTIA EM-RIOLUZ-48.FORN. | 21.019.0155-0 | LUMINARIA LED,LEDRJ-02,CORPO ALUM.INJETADO/EXTRUDADO,INST.PONTA BRACO/NUCLEO,POTENCIA MAX.55W,FLUXO MIN.6325 LM,TEMPERATURA COR 4000/5500K,IP 66,IK 08,RESISTENCIA UV,TENSAO 100/240V,EFICIENCIA MIN.115LM/W,IRC >=70,TEMPERATURA OPERACAO -20/75°C,DEPRECIACAO MAX.10%(L90) 60.000H,TANTO P/FLUXO QUANTO P/CROMATICIDADE.CONF.EM-RIOLUZ-94.GARANTIA EM-RIOLUZ-48.FORN.
21.019.0155-A | LUMINARIA LED,LEDRJ-02,CORPO ALUM.INJETADO/EXTRUDADO,INST.PO | NTA BRACO/NUCLEO,POTENCIA MAX.55W,FLUXO MIN.6325 LM,TEMPERAT | URA COR 4000/5500K,IP 66,IK 08,RESISTENCIA UV,TENSAO 100/240 | V,EFICIENCIA MIN.115LM/W,IRC >=70,TEMPERATURA OPERACAO -20/7 | 5°C,DEPRECIACAO MAX.10%(L90) 60.000H,TANTO P/FLUXO QUANTO P/ | CROMATICIDADE.CONF.EM-RIOLUZ-94.GARANTIA EM-RIOLUZ-48.FORN. | 21.019.0155-A | LUMINARIA LED,LEDRJ-02,CORPO ALUM.INJETADO/EXTRUDADO,INST.PONTA BRACO/NUCLEO,POTENCIA MAX.55W,FLUXO MIN.6325 LM,TEMPERATURA COR 4000/5500K,IP 66,IK 08,RESISTENCIA UV,TENSAO 100/240V,EFICIENCIA MIN.115LM/W,IRC >=70,TEMPERATURA OPERACAO -20/75°C,DEPRECIACAO MAX.10%(L90) 60.000H,TANTO P/FLUXO QUANTO P/CROMATICIDADE.CONF.EM-RIOLUZ-94.GARANTIA EM-RIOLUZ-48.FORN.
21.019.0160-0 | LUMINARIA LED,LEDRJ-03,CORPO ALUM.INJETADO/EXTRUDADO,INST.PO | NTA BRACO/NUCLEO,POTENCIA MAX.85W,FLUXO MIN.8625LM,TEMPERATU | RA COR 4000/5500K,IP 66,IK 08,RESISTENCIA UV,TENSAO 100/240V | ,EFICIENCIA MIN.115LM/W,IRC>=70,TEMPERATURA OPERACAO -20/75° | C,DEPRECIACAO MAXIMA 10%(L90) 60.000H,TANTO P/FLUXO QUANTO P | /CROMATICIDADE.CONF.EM-RIOLUZ-94.GARANTIA EM-RIOLUZ-48.FORN. | 21.019.0160-0 | LUMINARIA LED,LEDRJ-03,CORPO ALUM.INJETADO/EXTRUDADO,INST.PONTA BRACO/NUCLEO,POTENCIA MAX.85W,FLUXO MIN.8625LM,TEMPERATURA COR 4000/5500K,IP 66,IK 08,RESISTENCIA UV,TENSAO 100/240V,EFICIENCIA MIN.115LM/W,IRC>=70,TEMPERATURA OPERACAO -20/75°C,DEPRECIACAO MAXIMA 10%(L90) 60.000H,TANTO P/FLUXO QUANTO P/CROMATICIDADE.CONF.EM-RIOLUZ-94.GARANTIA EM-RIOLUZ-48.FORN.
21.019.0160-A | LUMINARIA LED,LEDRJ-03,CORPO ALUM.INJETADO/EXTRUDADO,INST.PO | NTA BRACO/NUCLEO,POTENCIA MAX.85W,FLUXO MIN.8625LM,TEMPERATU | RA COR 4000/5500K,IP 66,IK 08,RESISTENCIA UV,TENSAO 100/240V | ,EFICIENCIA MIN.115LM/W,IRC>=70,TEMPERATURA OPERACAO -20/75° | C,DEPRECIACAO MAXIMA 10%(L90) 60.000H,TANTO P/FLUXO QUANTO P | /CROMATICIDADE.CONF.EM-RIOLUZ-94.GARANTIA EM-RIOLUZ-48.FORN. | 21.019.0160-A | LUMINARIA LED,LEDRJ-03,CORPO ALUM.INJETADO/EXTRUDADO,INST.PONTA BRACO/NUCLEO,POTENCIA MAX.85W,FLUXO MIN.8625LM,TEMPERATURA COR 4000/5500K,IP 66,IK 08,RESISTENCIA UV,TENSAO 100/240V,EFICIENCIA MIN.115LM/W,IRC>=70,TEMPERATURA OPERACAO -20/75°C,DEPRECIACAO MAXIMA 10%(L90) 60.000H,TANTO P/FLUXO QUANTO P/CROMATICIDADE.CONF.EM-RIOLUZ-94.GARANTIA EM-RIOLUZ-48.FORN.
21.019.0165-0 | LUMINARIA LED,LEDRJ-04,CORPO ALUM.INJETADO/EXTRUDADO,INST.PO | NTA BRACO/NUCLEO,POTENCIA MAX.125W,FLUXO MIN.9200LM,TEMPERAT | URA COR 4000/5500K,IP 66,IK 08,RESISTENCIA UV,TENSAO 100/240 | V,EFICIENCIA MIN.115LM/W,IRC>=70,TEMPERATURA OPERACAO -20/75 | °C,DEPRECIACAO MAX.10%(L90) 60.000H,TANTO P/FLUXO QUANTO P/C | ROMATICIDADE.CONF.EM-RIOLUZ-94.GARANTIA EM-RIOLUZ-48.FORN. | 21.019.0165-0 | LUMINARIA LED,LEDRJ-04,CORPO ALUM.INJETADO/EXTRUDADO,INST.PONTA BRACO/NUCLEO,POTENCIA MAX.125W,FLUXO MIN.9200LM,TEMPERATURA COR 4000/5500K,IP 66,IK 08,RESISTENCIA UV,TENSAO 100/240V,EFICIENCIA MIN.115LM/W,IRC>=70,TEMPERATURA OPERACAO -20/75°C,DEPRECIACAO MAX.10%(L90) 60.000H,TANTO P/FLUXO QUANTO P/CROMATICIDADE.CONF.EM-RIOLUZ-94.GARANTIA EM-RIOLUZ-48.FORN.
21.019.0165-A | LUMINARIA LED,LEDRJ-04,CORPO ALUM.INJETADO/EXTRUDADO,INST.PO | NTA BRACO/NUCLEO,POTENCIA MAX.125W,FLUXO MIN.9200LM,TEMPERAT | URA COR 4000/5500K,IP 66,IK 08,RESISTENCIA UV,TENSAO 100/240 | V,EFICIENCIA MIN.115LM/W,IRC>=70,TEMPERATURA OPERACAO -20/75 | °C,DEPRECIACAO MAX.10%(L90) 60.000H,TANTO P/FLUXO QUANTO P/C | ROMATICIDADE.CONF.EM-RIOLUZ-94.GARANTIA EM-RIOLUZ-48.FORN. | 21.019.0165-A | LUMINARIA LED,LEDRJ-04,CORPO ALUM.INJETADO/EXTRUDADO,INST.PONTA BRACO/NUCLEO,POTENCIA MAX.125W,FLUXO MIN.9200LM,TEMPERATURA COR 4000/5500K,IP 66,IK 08,RESISTENCIA UV,TENSAO 100/240V,EFICIENCIA MIN.115LM/W,IRC>=70,TEMPERATURA OPERACAO -20/75°C,DEPRECIACAO MAX.10%(L90) 60.000H,TANTO P/FLUXO QUANTO P/CROMATICIDADE.CONF.EM-RIOLUZ-94.GARANTIA EM-RIOLUZ-48.FORN.
21.019.0170-0 | LUMINARIA LED,LEDRJ-05,CORPO ALUM.INJETADO/EXTRUDADO,P/INST. | PONTA BRACO/NUCLEO,POTENCIA MAX.170W,FLUXO MIN.12075LM,TEMPE | RATURA COR 4000/5500K,IP 66,IK 08,RESISTENCIA UV,TENSAO 100/ | 240V,EFICIENCIA MIN.115LM/W,IRC>=70,TEMPERATURA OPERACAO -20 | /75°C,DEPRECIACAO MAX.10%(L90)60.000H,TANTO P/FLUXO QUANTO P | /CROMATICIDADE.CONF.EM-RIOLUZ-94.GARANTIA EM-RIOLUZ-48.FORN. | 21.019.0170-0 | LUMINARIA LED,LEDRJ-05,CORPO ALUM.INJETADO/EXTRUDADO,P/INST.PONTA BRACO/NUCLEO,POTENCIA MAX.170W,FLUXO MIN.12075LM,TEMPERATURA COR 4000/5500K,IP 66,IK 08,RESISTENCIA UV,TENSAO 100/240V,EFICIENCIA MIN.115LM/W,IRC>=70,TEMPERATURA OPERACAO -20/75°C,DEPRECIACAO MAX.10%(L90)60.000H,TANTO P/FLUXO QUANTO P/CROMATICIDADE.CONF.EM-RIOLUZ-94.GARANTIA EM-RIOLUZ-48.FORN.
21.019.0170-A | LUMINARIA LED,LEDRJ-05,CORPO ALUM.INJETADO/EXTRUDADO,P/INST. | PONTA BRACO/NUCLEO,POTENCIA MAX.170W,FLUXO MIN.12075LM,TEMPE | RATURA COR 4000/5500K,IP 66,IK 08,RESISTENCIA UV,TENSAO 100/ | 240V,EFICIENCIA MIN.115LM/W,IRC>=70,TEMPERATURA OPERACAO -20 | /75°C,DEPRECIACAO MAX.10%(L90)60.000H,TANTO P/FLUXO QUANTO P | /CROMATICIDADE.CONF.EM-RIOLUZ-94.GARANTIA EM-RIOLUZ-48.FORN. | 21.019.0170-A | LUMINARIA LED,LEDRJ-05,CORPO ALUM.INJETADO/EXTRUDADO,P/INST.PONTA BRACO/NUCLEO,POTENCIA MAX.170W,FLUXO MIN.12075LM,TEMPERATURA COR 4000/5500K,IP 66,IK 08,RESISTENCIA UV,TENSAO 100/240V,EFICIENCIA MIN.115LM/W,IRC>=70,TEMPERATURA OPERACAO -20/75°C,DEPRECIACAO MAX.10%(L90)60.000H,TANTO P/FLUXO QUANTO P/CROMATICIDADE.CONF.EM-RIOLUZ-94.GARANTIA EM-RIOLUZ-48.FORN.
21.019.0175-0 | LUMINARIA LED,LEDRJ-06,CORPO ALUM.INJETADO/EXTRUDADO,INST.PO | NTA BRACO/NUCLEO,POTENCIA MAX.210W,FLUXO MIN.17825LM,TEMPERA | TURA COR 4000/5500K,IP 66,IK 08,RESISTENCIA UV,TENSAO 100/24 | 0V,EFICIENCIA MIN.115LM/W,IRC>=70,TEMPERATURA OPERACAO -20/7 | 5°C,DEPRECIACAO MAX.10%(L90) 60.000H,TANTO P/FLUXO QUANTO P/ | CROMATICIDADE.CONF.EM-RIOLUZ-94.GARANTIA EM-RIOLUZ-48.FORN. | 21.019.0175-0 | LUMINARIA LED,LEDRJ-06,CORPO ALUM.INJETADO/EXTRUDADO,INST.PONTA BRACO/NUCLEO,POTENCIA MAX.210W,FLUXO MIN.17825LM,TEMPERATURA COR 4000/5500K,IP 66,IK 08,RESISTENCIA UV,TENSAO 100/240V,EFICIENCIA MIN.115LM/W,IRC>=70,TEMPERATURA OPERACAO -20/75°C,DEPRECIACAO MAX.10%(L90) 60.000H,TANTO P/FLUXO QUANTO P/CROMATICIDADE.CONF.EM-RIOLUZ-94.GARANTIA EM-RIOLUZ-48.FORN.
21.019.0175-A | LUMINARIA LED,LEDRJ-06,CORPO ALUM.INJETADO/EXTRUDADO,INST.PO | NTA BRACO/NUCLEO,POTENCIA MAX.210W,FLUXO MIN.17825LM,TEMPERA | TURA COR 4000/5500K,IP 66,IK 08,RESISTENCIA UV,TENSAO 100/24 | 0V,EFICIENCIA MIN.115LM/W,IRC>=70,TEMPERATURA OPERACAO -20/7 | 5°C,DEPRECIACAO MAX.10%(L90) 60.000H,TANTO P/FLUXO QUANTO P/ | CROMATICIDADE.CONF.EM-RIOLUZ-94.GARANTIA EM-RIOLUZ-48.FORN. | 21.019.0175-A | LUMINARIA LED,LEDRJ-06,CORPO ALUM.INJETADO/EXTRUDADO,INST.PONTA BRACO/NUCLEO,POTENCIA MAX.210W,FLUXO MIN.17825LM,TEMPERATURA COR 4000/5500K,IP 66,IK 08,RESISTENCIA UV,TENSAO 100/240V,EFICIENCIA MIN.115LM/W,IRC>=70,TEMPERATURA OPERACAO -20/75°C,DEPRECIACAO MAX.10%(L90) 60.000H,TANTO P/FLUXO QUANTO P/CROMATICIDADE.CONF.EM-RIOLUZ-94.GARANTIA EM-RIOLUZ-48.FORN.
21.019.0180-0 | LUMINARIA LED,LEDRJ-07,CORPO ALUM.INJETADO/EXTRUDADO,INST.PO | NTA BRACO/NUCLEO,POTENCIA MAX.250W,FLUXO MIN.24725LM,TEMPERA | TURA COR 4000/5500K,IP 66,IK 08,RESISTENCIA UV,TENSAO 100/24 | 0V,EFICIENCIA MIN.115LM/W,IRC>=70,TEMPERATURA OPERACAO -20/7 | 5°C,DEPRECIACAO MAX.10%(L90) 60.000H,TANTO P/FLUXO QUANTO P/ | CROMATICIDADE.CONF.EM-RIOLUZ-94.GARANTIA EM-RIOLUZ-48.FORN. | 21.019.0180-0 | LUMINARIA LED,LEDRJ-07,CORPO ALUM.INJETADO/EXTRUDADO,INST.PONTA BRACO/NUCLEO,POTENCIA MAX.250W,FLUXO MIN.24725LM,TEMPERATURA COR 4000/5500K,IP 66,IK 08,RESISTENCIA UV,TENSAO 100/240V,EFICIENCIA MIN.115LM/W,IRC>=70,TEMPERATURA OPERACAO -20/75°C,DEPRECIACAO MAX.10%(L90) 60.000H,TANTO P/FLUXO QUANTO P/CROMATICIDADE.CONF.EM-RIOLUZ-94.GARANTIA EM-RIOLUZ-48.FORN.
21.019.0180-A | LUMINARIA LED,LEDRJ-07,CORPO ALUM.INJETADO/EXTRUDADO,INST.PO | NTA BRACO/NUCLEO,POTENCIA MAX.250W,FLUXO MIN.24725LM,TEMPERA | TURA COR 4000/5500K,IP 66,IK 08,RESISTENCIA UV,TENSAO 100/24 | 0V,EFICIENCIA MIN.115LM/W,IRC>=70,TEMPERATURA OPERACAO -20/7 | 5°C,DEPRECIACAO MAX.10%(L90) 60.000H,TANTO P/FLUXO QUANTO P/ | CROMATICIDADE.CONF.EM-RIOLUZ-94.GARANTIA EM-RIOLUZ-48.FORN. | 21.019.0180-A | LUMINARIA LED,LEDRJ-07,CORPO ALUM.INJETADO/EXTRUDADO,INST.PONTA BRACO/NUCLEO,POTENCIA MAX.250W,FLUXO MIN.24725LM,TEMPERATURA COR 4000/5500K,IP 66,IK 08,RESISTENCIA UV,TENSAO 100/240V,EFICIENCIA MIN.115LM/W,IRC>=70,TEMPERATURA OPERACAO -20/75°C,DEPRECIACAO MAX.10%(L90) 60.000H,TANTO P/FLUXO QUANTO P/CROMATICIDADE.CONF.EM-RIOLUZ-94.GARANTIA EM-RIOLUZ-48.FORN.
21.020.0050-0 | BRACO,PADRAO RIOLUZ,COM 0,57M OU 1,77M DE PROJECAO HORIZONTA | L,PARA LUMINARIA LRJ-10,EM POSTE DE CONCRETO,COM FORNECIMENT | O DAS FERRAGENS DE FIXACAO,EXCLUSIVE FORNECIMENTO DO BRACO.C | OLOCACAO |  |  | 21.020.0050-0 | BRACO,PADRAO RIOLUZ,COM 0,57M OU 1,77M DE PROJECAO HORIZONTAL,PARA LUMINARIA LRJ-10,EM POSTE DE CONCRETO,COM FORNECIMENTO DAS FERRAGENS DE FIXACAO,EXCLUSIVE FORNECIMENTO DO BRACO.COLOCACAO
21.020.0050-A | BRACO,PADRAO RIOLUZ,COM 0,57M OU 1,77M DE PROJECAO HORIZONTA | L,PARA LUMINARIA LRJ-10,EM POSTE DE CONCRETO,COM FORNECIMENT | O DAS FERRAGENS DE FIXACAO,EXCLUSIVE FORNECIMENTO DO BRACO.C | OLOCACAO |  |  | 21.020.0050-A | BRACO,PADRAO RIOLUZ,COM 0,57M OU 1,77M DE PROJECAO HORIZONTAL,PARA LUMINARIA LRJ-10,EM POSTE DE CONCRETO,COM FORNECIMENTO DAS FERRAGENS DE FIXACAO,EXCLUSIVE FORNECIMENTO DO BRACO.COLOCACAO
21.020.0055-0 | DESCR1: BRACO,PADRAO RIOLUZ,DE 1,50M ATE 2,50M DE PROJECAO HORIZONTA; DESCR2: L,EM POSTE RETO DE ACO OU CONCRETO,COM FORNECIMENTO DAS FERR; DESCR3: AGENS DE FIXACAO;EXCLUSIVE FORNECIMENTO DO BRACO.COLOCACAO | 21.020.0055-0 | BRACO,PADRAO RIOLUZ,DE 1,50M ATE 2,50M DE PROJECAO HORIZONTAL,EM POSTE RETO DE ACO OU CONCRETO,COM FORNECIMENTO DAS FERRAGENS DE FIXACAO;EXCLUSIVE FORNECIMENTO DO BRACO.COLOCACAO
21.020.0055-A | DESCR1: BRACO,PADRAO RIOLUZ,DE 1,50M ATE 2,50M DE PROJECAO HORIZONTA; DESCR2: L,EM POSTE RETO DE ACO OU CONCRETO,COM FORNECIMENTO DAS FERR; DESCR3: AGENS DE FIXACAO;EXCLUSIVE FORNECIMENTO DO BRACO.COLOCACAO | 21.020.0055-A | BRACO,PADRAO RIOLUZ,DE 1,50M ATE 2,50M DE PROJECAO HORIZONTAL,EM POSTE RETO DE ACO OU CONCRETO,COM FORNECIMENTO DAS FERRAGENS DE FIXACAO;EXCLUSIVE FORNECIMENTO DO BRACO.COLOCACAO
21.020.0060-0 | DESCR1: BRACO,PADRAO RIOLUZ,DE 2,60M ATE 3,50M DE PROJECAO HORIZONTA; DESCR2: L,EM POSTE RETO DE ACO OU CONCRETO,COM FORNECIMENTO DAS FERR; DESCR3: AGENS DE FIXACAO,EXCLUSIVE FORNECIMENTO DO BRACO.COLOCACAO | 21.020.0060-0 | BRACO,PADRAO RIOLUZ,DE 2,60M ATE 3,50M DE PROJECAO HORIZONTAL,EM POSTE RETO DE ACO OU CONCRETO,COM FORNECIMENTO DAS FERRAGENS DE FIXACAO,EXCLUSIVE FORNECIMENTO DO BRACO.COLOCACAO
21.020.0060-A | DESCR1: BRACO,PADRAO RIOLUZ,DE 2,60M ATE 3,50M DE PROJECAO HORIZONTA; DESCR2: L,EM POSTE RETO DE ACO OU CONCRETO,COM FORNECIMENTO DAS FERR; DESCR3: AGENS DE FIXACAO,EXCLUSIVE FORNECIMENTO DO BRACO.COLOCACAO | 21.020.0060-A | BRACO,PADRAO RIOLUZ,DE 2,60M ATE 3,50M DE PROJECAO HORIZONTAL,EM POSTE RETO DE ACO OU CONCRETO,COM FORNECIMENTO DAS FERRAGENS DE FIXACAO,EXCLUSIVE FORNECIMENTO DO BRACO.COLOCACAO
21.020.0065-0 | DESCR1: LUMINARIA COM LAMPADA DE DESCARGA,COM OU SEM REATOR INTEGRAD; DESCR2: O,EM PONTA DE BRACO OU POSTE RETO(ACO OU CONCRETO)ATE 6M DE; DESCR3: ALTURA,EXCLUSIVE FORNECIMENTO DA LUMINARIA.COLOCACAO | 21.020.0065-0 | LUMINARIA COM LAMPADA DE DESCARGA,COM OU SEM REATOR INTEGRADO,EM PONTA DE BRACO OU POSTE RETO(ACO OU CONCRETO)ATE 6M DEALTURA,EXCLUSIVE FORNECIMENTO DA LUMINARIA.COLOCACAO
21.020.0065-A | DESCR1: LUMINARIA COM LAMPADA DE DESCARGA,COM OU SEM REATOR INTEGRAD; DESCR2: O,EM PONTA DE BRACO OU POSTE RETO(ACO OU CONCRETO)ATE 6M DE; DESCR3: ALTURA,EXCLUSIVE FORNECIMENTO DA LUMINARIA.COLOCACAO | 21.020.0065-A | LUMINARIA COM LAMPADA DE DESCARGA,COM OU SEM REATOR INTEGRADO,EM PONTA DE BRACO OU POSTE RETO(ACO OU CONCRETO)ATE 6M DEALTURA,EXCLUSIVE FORNECIMENTO DA LUMINARIA.COLOCACAO
21.020.0070-0 | DESCR1: LUMINARIA ABERTA COM LAMPADA DE DESCARGA,SEM REATOR INTEGRAD; DESCR2: O,EM PONTA DE BRACO,ATE 10M DE ALTURA,EXCLUSIVE FORNECIMENTO; DESCR3: DA LUMINARIA.COLOCACAO | 21.020.0070-0 | LUMINARIA ABERTA COM LAMPADA DE DESCARGA,SEM REATOR INTEGRADO,EM PONTA DE BRACO,ATE 10M DE ALTURA,EXCLUSIVE FORNECIMENTODA LUMINARIA.COLOCACAO
21.020.0070-A | DESCR1: LUMINARIA ABERTA COM LAMPADA DE DESCARGA,SEM REATOR INTEGRAD; DESCR2: O,EM PONTA DE BRACO,ATE 10M DE ALTURA,EXCLUSIVE FORNECIMENTO; DESCR3: DA LUMINARIA.COLOCACAO | 21.020.0070-A | LUMINARIA ABERTA COM LAMPADA DE DESCARGA,SEM REATOR INTEGRADO,EM PONTA DE BRACO,ATE 10M DE ALTURA,EXCLUSIVE FORNECIMENTODA LUMINARIA.COLOCACAO
21.020.0075-0 | DESCR1: LUMINARIA FECHADA COM LAMPADA DE DESCARGA,COM REATOR INTEGRA; DESCR2: DO,EM PONTA DE BRACO OU POSTE DE ACO CURVO ATE 10,00M DE ALT; DESCR3: URA,EXCLUSIVE FORNECIMENTO DA LUMINARIA.COLOCACAO | 21.020.0075-0 | LUMINARIA FECHADA COM LAMPADA DE DESCARGA,COM REATOR INTEGRADO,EM PONTA DE BRACO OU POSTE DE ACO CURVO ATE 10,00M DE ALTURA,EXCLUSIVE FORNECIMENTO DA LUMINARIA.COLOCACAO
21.020.0075-A | DESCR1: LUMINARIA FECHADA COM LAMPADA DE DESCARGA,COM REATOR INTEGRA; DESCR2: DO,EM PONTA DE BRACO OU POSTE DE ACO CURVO ATE 10,00M DE ALT; DESCR3: URA,EXCLUSIVE FORNECIMENTO DA LUMINARIA.COLOCACAO | 21.020.0075-A | LUMINARIA FECHADA COM LAMPADA DE DESCARGA,COM REATOR INTEGRADO,EM PONTA DE BRACO OU POSTE DE ACO CURVO ATE 10,00M DE ALTURA,EXCLUSIVE FORNECIMENTO DA LUMINARIA.COLOCACAO
21.020.0080-0 | DESCR1: LUMINARIA FECHADA COM LAMPADA DE DESCARGA,SEM REATOR INTEGRA; DESCR2: DO,EM PONTA DE BRACO OU POSTE DE ACO CURVO ATE 10,00M DE ALT; DESCR3: URA,EXCLUSIVE FORNECIMENTO DA LUMINARIA.COLOCACAO | 21.020.0080-0 | LUMINARIA FECHADA COM LAMPADA DE DESCARGA,SEM REATOR INTEGRADO,EM PONTA DE BRACO OU POSTE DE ACO CURVO ATE 10,00M DE ALTURA,EXCLUSIVE FORNECIMENTO DA LUMINARIA.COLOCACAO
21.020.0080-A | DESCR1: LUMINARIA FECHADA COM LAMPADA DE DESCARGA,SEM REATOR INTEGRA; DESCR2: DO,EM PONTA DE BRACO OU POSTE DE ACO CURVO ATE 10,00M DE ALT; DESCR3: URA,EXCLUSIVE FORNECIMENTO DA LUMINARIA.COLOCACAO | 21.020.0080-A | LUMINARIA FECHADA COM LAMPADA DE DESCARGA,SEM REATOR INTEGRADO,EM PONTA DE BRACO OU POSTE DE ACO CURVO ATE 10,00M DE ALTURA,EXCLUSIVE FORNECIMENTO DA LUMINARIA.COLOCACAO
21.020.0085-0 | DESCR1: LUMINARIA COM LAMPADA DE DESCARGA,COM OU SEM REATOR INTEGRAD; DESCR2: O,EM PONTA DE BRACO OU POSTE DE ACO CURVO,DE 11,00M ATE 15,0; DESCR3: 0M DE ALTURA,EXCLUSIVE FORNECIMENTO DA LUMINARIA.COLOCACAO | 21.020.0085-0 | LUMINARIA COM LAMPADA DE DESCARGA,COM OU SEM REATOR INTEGRADO,EM PONTA DE BRACO OU POSTE DE ACO CURVO,DE 11,00M ATE 15,00M DE ALTURA,EXCLUSIVE FORNECIMENTO DA LUMINARIA.COLOCACAO
21.020.0085-A | DESCR1: LUMINARIA COM LAMPADA DE DESCARGA,COM OU SEM REATOR INTEGRAD; DESCR2: O,EM PONTA DE BRACO OU POSTE DE ACO CURVO,DE 11,00M ATE 15,0; DESCR3: 0M DE ALTURA,EXCLUSIVE FORNECIMENTO DA LUMINARIA.COLOCACAO | 21.020.0085-A | LUMINARIA COM LAMPADA DE DESCARGA,COM OU SEM REATOR INTEGRADO,EM PONTA DE BRACO OU POSTE DE ACO CURVO,DE 11,00M ATE 15,00M DE ALTURA,EXCLUSIVE FORNECIMENTO DA LUMINARIA.COLOCACAO
21.020.0090-0 | DESCR1: BASE PARA TOPO DE POSTE,EM POSTE RETO(ACO OU CONCRETO),PARA; DESCR2: ALTURAS DE 10,00 ATE 15,00M,PARA LUMINARIA PONTA DE BRACO,EX; DESCR3: CLUSIVE LUMINARIAS E BASE.COLOCACAO | 21.020.0090-0 | BASE PARA TOPO DE POSTE,EM POSTE RETO(ACO OU CONCRETO),PARAALTURAS DE 10,00 ATE 15,00M,PARA LUMINARIA PONTA DE BRACO,EXCLUSIVE LUMINARIAS E BASE.COLOCACAO
21.020.0090-A | DESCR1: BASE PARA TOPO DE POSTE,EM POSTE RETO(ACO OU CONCRETO),PARA; DESCR2: ALTURAS DE 10,00 ATE 15,00M,PARA LUMINARIA PONTA DE BRACO,EX; DESCR3: CLUSIVE LUMINARIAS E BASE.COLOCACAO | 21.020.0090-A | BASE PARA TOPO DE POSTE,EM POSTE RETO(ACO OU CONCRETO),PARAALTURAS DE 10,00 ATE 15,00M,PARA LUMINARIA PONTA DE BRACO,EXCLUSIVE LUMINARIAS E BASE.COLOCACAO
21.020.0095-0 | DESCR1: BASE PARA TOPO DE POSTE,EM POSTE RETO(ACO OU CONCRETO),PARA; DESCR2: ALTURA DE 9,00M,PARA LUMINARIA PONTA DE BRACO,EXCLUSIVE LUMI; DESCR3: NARIAS E BASE.COLOCACAO | 21.020.0095-0 | BASE PARA TOPO DE POSTE,EM POSTE RETO(ACO OU CONCRETO),PARAALTURA DE 9,00M,PARA LUMINARIA PONTA DE BRACO,EXCLUSIVE LUMINARIAS E BASE.COLOCACAO
21.020.0095-A | DESCR1: BASE PARA TOPO DE POSTE,EM POSTE RETO(ACO OU CONCRETO),PARA; DESCR2: ALTURA DE 9,00M,PARA LUMINARIA PONTA DE BRACO,EXCLUSIVE LUMI; DESCR3: NARIAS E BASE.COLOCACAO | 21.020.0095-A | BASE PARA TOPO DE POSTE,EM POSTE RETO(ACO OU CONCRETO),PARAALTURA DE 9,00M,PARA LUMINARIA PONTA DE BRACO,EXCLUSIVE LUMINARIAS E BASE.COLOCACAO
21.020.0106-0 | DESCR1: COMANDO DE CIRCUITO,PADRAO RIOLUZ,EXCLUSIVE O FORNECIMENTO D; DESCR2: AS FERRAGENS DE FIXACAO E DO COMANDO.COLOCACAO | 21.020.0106-0 | COMANDO DE CIRCUITO,PADRAO RIOLUZ,EXCLUSIVE O FORNECIMENTO DAS FERRAGENS DE FIXACAO E DO COMANDO.COLOCACAO
21.020.0106-A | DESCR1: COMANDO DE CIRCUITO,PADRAO RIOLUZ,EXCLUSIVE O FORNECIMENTO D; DESCR2: AS FERRAGENS DE FIXACAO E DO COMANDO.COLOCACAO | 21.020.0106-A | COMANDO DE CIRCUITO,PADRAO RIOLUZ,EXCLUSIVE O FORNECIMENTO DAS FERRAGENS DE FIXACAO E DO COMANDO.COLOCACAO
21.020.0107-0 | DESCR1: CONDUITE FLEXIVEL GALVANIZADO,COM DIAMETRO DE 63MM(2.1/2"),P; DESCR2: ARA ACABAMENTO.FORNECIMENTO E COLOCACAO | 21.020.0107-0 | CONDUITE FLEXIVEL GALVANIZADO,COM DIAMETRO DE 63MM(2.1/2"),PARA ACABAMENTO.FORNECIMENTO E COLOCACAO
21.020.0107-A | DESCR1: CONDUITE FLEXIVEL GALVANIZADO,COM DIAMETRO DE 63MM(2.1/2"),P; DESCR2: ARA ACABAMENTO.FORNECIMENTO E COLOCACAO | 21.020.0107-A | CONDUITE FLEXIVEL GALVANIZADO,COM DIAMETRO DE 63MM(2.1/2"),PARA ACABAMENTO.FORNECIMENTO E COLOCACAO
21.021.0010-0 | BASE PARA SUSTENTACAO DE POSTE DE ACO RETO DE ATE 7,00M,MODE | LO TRAPEZOIDAL EM ACO ZINCADO,COM ALTURA DE 400MM,COM PORTIN | HOLA DE VISITA,INCLUSIVE CHUMBADORES E PARAFUSOS.FORNECIMENT | O |  |  | 21.021.0010-0 | BASE PARA SUSTENTACAO DE POSTE DE ACO RETO DE ATE 7,00M,MODELO TRAPEZOIDAL EM ACO ZINCADO,COM ALTURA DE 400MM,COM PORTINHOLA DE VISITA,INCLUSIVE CHUMBADORES E PARAFUSOS.FORNECIMENTO
21.021.0010-A | BASE PARA SUSTENTACAO DE POSTE DE ACO RETO DE ATE 7,00M,MODE | LO TRAPEZOIDAL EM ACO ZINCADO,COM ALTURA DE 400MM,COM PORTIN | HOLA DE VISITA,INCLUSIVE CHUMBADORES E PARAFUSOS.FORNECIMENT | O |  |  | 21.021.0010-A | BASE PARA SUSTENTACAO DE POSTE DE ACO RETO DE ATE 7,00M,MODELO TRAPEZOIDAL EM ACO ZINCADO,COM ALTURA DE 400MM,COM PORTINHOLA DE VISITA,INCLUSIVE CHUMBADORES E PARAFUSOS.FORNECIMENTO
21.021.0015-0 | BASE PARA SUSTENTACAO DE POSTE DE ACO RETO DE 8,00 ATE 12,00 | M,MODELO TRAPEZOIDAL EM ACO ZINCADO,COM ALTURA DE 400MM,COM | PORTINHOLA DE VISITA,INCLUSIVE CHUMBADORES E PARAFUSOS.FORNE | CIMENTO |  |  | 21.021.0015-0 | BASE PARA SUSTENTACAO DE POSTE DE ACO RETO DE 8,00 ATE 12,00M,MODELO TRAPEZOIDAL EM ACO ZINCADO,COM ALTURA DE 400MM,COMPORTINHOLA DE VISITA,INCLUSIVE CHUMBADORES E PARAFUSOS.FORNECIMENTO
21.021.0015-A | BASE PARA SUSTENTACAO DE POSTE DE ACO RETO DE 8,00 ATE 12,00 | M,MODELO TRAPEZOIDAL EM ACO ZINCADO,COM ALTURA DE 400MM,COM | PORTINHOLA DE VISITA,INCLUSIVE CHUMBADORES E PARAFUSOS.FORNE | CIMENTO |  |  | 21.021.0015-A | BASE PARA SUSTENTACAO DE POSTE DE ACO RETO DE 8,00 ATE 12,00M,MODELO TRAPEZOIDAL EM ACO ZINCADO,COM ALTURA DE 400MM,COMPORTINHOLA DE VISITA,INCLUSIVE CHUMBADORES E PARAFUSOS.FORNECIMENTO
21.024.0010-0 | DESCR1: UM CONDUTOR SINGELO EM LINHA DE DUTOS,EXCLUSIVE FORNECIMENTO; DESCR2: DE CONDUTOR E DOS DUTOS.COLOCACAO | 21.024.0010-0 | UM CONDUTOR SINGELO EM LINHA DE DUTOS,EXCLUSIVE FORNECIMENTODE CONDUTOR E DOS DUTOS.COLOCACAO
21.024.0010-A | DESCR1: UM CONDUTOR SINGELO EM LINHA DE DUTOS,EXCLUSIVE FORNECIMENTO; DESCR2: DE CONDUTOR E DOS DUTOS.COLOCACAO | 21.024.0010-A | UM CONDUTOR SINGELO EM LINHA DE DUTOS,EXCLUSIVE FORNECIMENTODE CONDUTOR E DOS DUTOS.COLOCACAO
21.024.0015-0 | DESCR1: 2(DOIS)CONDUTORES SINGELOS EM LINHA DE DUTOS,EXCLUSIVE FORNE; DESCR2: CIMENTO DE CONDUTOR E DOS DUTOS.COLOCACAO | 21.024.0015-0 | 2(DOIS)CONDUTORES SINGELOS EM LINHA DE DUTOS,EXCLUSIVE FORNECIMENTO DE CONDUTOR E DOS DUTOS.COLOCACAO
21.024.0015-A | DESCR1: 2(DOIS)CONDUTORES SINGELOS EM LINHA DE DUTOS,EXCLUSIVE FORNE; DESCR2: CIMENTO DE CONDUTOR E DOS DUTOS.COLOCACAO | 21.024.0015-A | 2(DOIS)CONDUTORES SINGELOS EM LINHA DE DUTOS,EXCLUSIVE FORNECIMENTO DE CONDUTOR E DOS DUTOS.COLOCACAO
21.024.0020-0 | DESCR1: 3(TRES)CONDUTORES SINGELOS EM LINHA DE DUTOS,EXCLUSIVE FORNE; DESCR2: CIMENTO DE CONDUTOR E DOS DUTOS.COLOCACAO | 21.024.0020-0 | 3(TRES)CONDUTORES SINGELOS EM LINHA DE DUTOS,EXCLUSIVE FORNECIMENTO DE CONDUTOR E DOS DUTOS.COLOCACAO
21.024.0020-A | DESCR1: 3(TRES)CONDUTORES SINGELOS EM LINHA DE DUTOS,EXCLUSIVE FORNE; DESCR2: CIMENTO DE CONDUTOR E DOS DUTOS.COLOCACAO | 21.024.0020-A | 3(TRES)CONDUTORES SINGELOS EM LINHA DE DUTOS,EXCLUSIVE FORNECIMENTO DE CONDUTOR E DOS DUTOS.COLOCACAO
21.024.0025-0 | DESCR1: 4(QUATRO)CONDUTORES SINGELOS EM LINHA DE DUTOS,EXCLUSIVE FOR; DESCR2: NECIMENTO DE CONDUTOR E DOS DUTOS.COLOCACAO | 21.024.0025-0 | 4(QUATRO)CONDUTORES SINGELOS EM LINHA DE DUTOS,EXCLUSIVE FORNECIMENTO DE CONDUTOR E DOS DUTOS.COLOCACAO
21.024.0025-A | DESCR1: 4(QUATRO)CONDUTORES SINGELOS EM LINHA DE DUTOS,EXCLUSIVE FOR; DESCR2: NECIMENTO DE CONDUTOR E DOS DUTOS.COLOCACAO | 21.024.0025-A | 4(QUATRO)CONDUTORES SINGELOS EM LINHA DE DUTOS,EXCLUSIVE FORNECIMENTO DE CONDUTOR E DOS DUTOS.COLOCACAO
21.024.0030-0 | DESCR1: UM CABO BIFASICO,EM LINHA DE DUTOS,EXCLUSIVE FORNECIMENTO DO; DESCR2: S CABOS E DOS DUTOS.COLOCACAO | 21.024.0030-0 | UM CABO BIFASICO,EM LINHA DE DUTOS,EXCLUSIVE FORNECIMENTO DOS CABOS E DOS DUTOS.COLOCACAO
21.024.0030-A | DESCR1: UM CABO BIFASICO,EM LINHA DE DUTOS,EXCLUSIVE FORNECIMENTO DO; DESCR2: S CABOS E DOS DUTOS.COLOCACAO | 21.024.0030-A | UM CABO BIFASICO,EM LINHA DE DUTOS,EXCLUSIVE FORNECIMENTO DOS CABOS E DOS DUTOS.COLOCACAO
21.024.0035-0 | DESCR1: UM CABO TRIFASICO,EM LINHA DE DUTOS,EXCLUSIVE FORNECIMENTO D; DESCR2: OS CABOS E DOS DUTOS.COLOCACAO | 21.024.0035-0 | UM CABO TRIFASICO,EM LINHA DE DUTOS,EXCLUSIVE FORNECIMENTO DOS CABOS E DOS DUTOS.COLOCACAO
21.024.0035-A | DESCR1: UM CABO TRIFASICO,EM LINHA DE DUTOS,EXCLUSIVE FORNECIMENTO D; DESCR2: OS CABOS E DOS DUTOS.COLOCACAO | 21.024.0035-A | UM CABO TRIFASICO,EM LINHA DE DUTOS,EXCLUSIVE FORNECIMENTO DOS CABOS E DOS DUTOS.COLOCACAO
21.024.0040-0 | DESCR1: ARAME DE FERRO GALVANIZADO,SECAO 2MM2(12AWG),EMBUCHADO COM P; DESCR2: APEL,EM LINHA DE DUTOS,EXCLUSIVE DUTOS.FORNECIMENTO E COLOCA; DESCR3: CAO | 21.024.0040-0 | ARAME DE FERRO GALVANIZADO,SECAO 2MM2(12AWG),EMBUCHADO COM PAPEL,EM LINHA DE DUTOS,EXCLUSIVE DUTOS.FORNECIMENTO E COLOCACAO
21.024.0040-A | DESCR1: ARAME DE FERRO GALVANIZADO,SECAO 2MM2(12AWG),EMBUCHADO COM P; DESCR2: APEL,EM LINHA DE DUTOS,EXCLUSIVE DUTOS.FORNECIMENTO E COLOCA; DESCR3: CAO | 21.024.0040-A | ARAME DE FERRO GALVANIZADO,SECAO 2MM2(12AWG),EMBUCHADO COM PAPEL,EM LINHA DE DUTOS,EXCLUSIVE DUTOS.FORNECIMENTO E COLOCACAO
21.024.0100-0 | DESCR1: ANILHA DE NYLON PARA INDENTIFICACAO DE CONDUTOR XLPE DE 25 A; DESCR2: 35MM2.FORNECIMENTO | 21.024.0100-0 | ANILHA DE NYLON PARA INDENTIFICACAO DE CONDUTOR XLPE DE 25 A35MM2.FORNECIMENTO
21.024.0100-A | DESCR1: ANILHA DE NYLON PARA INDENTIFICACAO DE CONDUTOR XLPE DE 25 A; DESCR2: 35MM2.FORNECIMENTO | 21.024.0100-A | ANILHA DE NYLON PARA INDENTIFICACAO DE CONDUTOR XLPE DE 25 A35MM2.FORNECIMENTO
21.024.0105-0 | DESCR1: ANILHA DE NYLON PARA IDENTIFICACAO DE CONDUTOR XLPE DE 50 A; DESCR2: 70MM2.FORNECIMENTO | 21.024.0105-0 | ANILHA DE NYLON PARA IDENTIFICACAO DE CONDUTOR XLPE DE 50 A70MM2.FORNECIMENTO
21.024.0105-A | DESCR1: ANILHA DE NYLON PARA IDENTIFICACAO DE CONDUTOR XLPE DE 50 A; DESCR2: 70MM2.FORNECIMENTO | 21.024.0105-A | ANILHA DE NYLON PARA IDENTIFICACAO DE CONDUTOR XLPE DE 50 A70MM2.FORNECIMENTO
21.026.0010-0 | DESCR1: CABO DE COBRE FLEXIVEL DE 750V,SECAO DE 1X1,5MM2,PVC/70°C.FO; DESCR2: RNECIMENTO | 21.026.0010-0 | CABO DE COBRE FLEXIVEL DE 750V,SECAO DE 1X1,5MM2,PVC/70°C.FORNECIMENTO
21.026.0010-A | DESCR1: CABO DE COBRE FLEXIVEL DE 750V,SECAO DE 1X1,5MM2,PVC/70°C.FO; DESCR2: RNECIMENTO | 21.026.0010-A | CABO DE COBRE FLEXIVEL DE 750V,SECAO DE 1X1,5MM2,PVC/70°C.FORNECIMENTO
21.026.0012-0 | DESCR1: CABO DE COBRE FLEXIVEL DE 750V,SECAO DE 2X1,5MM2,PVC/70°C.FO; DESCR2: RNECIMENTO | 21.026.0012-0 | CABO DE COBRE FLEXIVEL DE 750V,SECAO DE 2X1,5MM2,PVC/70°C.FORNECIMENTO
21.026.0012-A | DESCR1: CABO DE COBRE FLEXIVEL DE 750V,SECAO DE 2X1,5MM2,PVC/70°C.FO; DESCR2: RNECIMENTO | 21.026.0012-A | CABO DE COBRE FLEXIVEL DE 750V,SECAO DE 2X1,5MM2,PVC/70°C.FORNECIMENTO
21.026.0015-0 | DESCR1: CABO DE COBRE FLEXIVEL DE 750V,SECAO DE 3X1,5MM2,PVC/70ºC.FO; DESCR2: RNECIMENTO | 21.026.0015-0 | CABO DE COBRE FLEXIVEL DE 750V,SECAO DE 3X1,5MM2,PVC/70ºC.FORNECIMENTO
21.026.0015-A | DESCR1: CABO DE COBRE FLEXIVEL DE 750V,SECAO DE 3X1,5MM2,PVC/70ºC.FO; DESCR2: RNECIMENTO | 21.026.0015-A | CABO DE COBRE FLEXIVEL DE 750V,SECAO DE 3X1,5MM2,PVC/70ºC.FORNECIMENTO
21.026.0020-0 | DESCR1: CABO DE COBRE FLEXIVEL DE 750V,SECAO DE 3X2,5MM2,PVC/70°C.FO; DESCR2: RNECIMENTO | 21.026.0020-0 | CABO DE COBRE FLEXIVEL DE 750V,SECAO DE 3X2,5MM2,PVC/70°C.FORNECIMENTO
21.026.0020-A | DESCR1: CABO DE COBRE FLEXIVEL DE 750V,SECAO DE 3X2,5MM2,PVC/70°C.FO; DESCR2: RNECIMENTO | 21.026.0020-A | CABO DE COBRE FLEXIVEL DE 750V,SECAO DE 3X2,5MM2,PVC/70°C.FORNECIMENTO
21.026.0030-0 | DESCR1: CABO DE COBRE FLEXIVEL DE 750V,SECAO DE 2X4,0MM2,PVC/70°C.FO; DESCR2: RNECIMENTO | 21.026.0030-0 | CABO DE COBRE FLEXIVEL DE 750V,SECAO DE 2X4,0MM2,PVC/70°C.FORNECIMENTO
21.026.0030-A | DESCR1: CABO DE COBRE FLEXIVEL DE 750V,SECAO DE 2X4,0MM2,PVC/70°C.FO; DESCR2: RNECIMENTO | 21.026.0030-A | CABO DE COBRE FLEXIVEL DE 750V,SECAO DE 2X4,0MM2,PVC/70°C.FORNECIMENTO
21.026.0035-0 | DESCR1: CABO DE COBRE FLEXIVEL DE 750V,SECAO DE 2X6,0MM2,PVC/70°C.FO; DESCR2: RNECIMENTO | 21.026.0035-0 | CABO DE COBRE FLEXIVEL DE 750V,SECAO DE 2X6,0MM2,PVC/70°C.FORNECIMENTO
21.026.0035-A | DESCR1: CABO DE COBRE FLEXIVEL DE 750V,SECAO DE 2X6,0MM2,PVC/70°C.FO; DESCR2: RNECIMENTO | 21.026.0035-A | CABO DE COBRE FLEXIVEL DE 750V,SECAO DE 2X6,0MM2,PVC/70°C.FORNECIMENTO
21.026.0040-0 | DESCR1: CABO DE COBRE FLEXIVEL DE 750V,SECAO DE 3X4,0MM2,PVC/70°C.FO; DESCR2: RNECIMENTO | 21.026.0040-0 | CABO DE COBRE FLEXIVEL DE 750V,SECAO DE 3X4,0MM2,PVC/70°C.FORNECIMENTO
21.026.0040-A | DESCR1: CABO DE COBRE FLEXIVEL DE 750V,SECAO DE 3X4,0MM2,PVC/70°C.FO; DESCR2: RNECIMENTO | 21.026.0040-A | CABO DE COBRE FLEXIVEL DE 750V,SECAO DE 3X4,0MM2,PVC/70°C.FORNECIMENTO
21.026.0050-0 | DESCR1: CABO DE COBRE FLEXIVEL DE 750V,SECAO DE 4X4,0MM2,PVC/70°C.FO; DESCR2: RNECIMENTO | 21.026.0050-0 | CABO DE COBRE FLEXIVEL DE 750V,SECAO DE 4X4,0MM2,PVC/70°C.FORNECIMENTO
21.026.0050-A | DESCR1: CABO DE COBRE FLEXIVEL DE 750V,SECAO DE 4X4,0MM2,PVC/70°C.FO; DESCR2: RNECIMENTO | 21.026.0050-A | CABO DE COBRE FLEXIVEL DE 750V,SECAO DE 4X4,0MM2,PVC/70°C.FORNECIMENTO
21.026.0055-0 | DESCR1: CABO DE COBRE FLEXIVEL DE 750V,SECAO DE 3X6,0MM2,PVC/70°C.FO; DESCR2: RNECIMENTO | 21.026.0055-0 | CABO DE COBRE FLEXIVEL DE 750V,SECAO DE 3X6,0MM2,PVC/70°C.FORNECIMENTO
21.026.0055-A | DESCR1: CABO DE COBRE FLEXIVEL DE 750V,SECAO DE 3X6,0MM2,PVC/70°C.FO; DESCR2: RNECIMENTO | 21.026.0055-A | CABO DE COBRE FLEXIVEL DE 750V,SECAO DE 3X6,0MM2,PVC/70°C.FORNECIMENTO
21.026.0065-0 | DESCR1: CABO DE COBRE FLEXIVEL DE 750V,SECAO DE 3X10,0MM2,PVC/70°C.F; DESCR2: ORNECIMENTO | 21.026.0065-0 | CABO DE COBRE FLEXIVEL DE 750V,SECAO DE 3X10,0MM2,PVC/70°C.FORNECIMENTO
21.026.0065-A | DESCR1: CABO DE COBRE FLEXIVEL DE 750V,SECAO DE 3X10,0MM2,PVC/70°C.F; DESCR2: ORNECIMENTO | 21.026.0065-A | CABO DE COBRE FLEXIVEL DE 750V,SECAO DE 3X10,0MM2,PVC/70°C.FORNECIMENTO
21.026.0070-0 | DESCR1: CABO DE COBRE FLEXIVEL DE 750V,SECAO DE 4X10,0MM2,PVC/70°.FO; DESCR2: RNECIMENTO | 21.026.0070-0 | CABO DE COBRE FLEXIVEL DE 750V,SECAO DE 4X10,0MM2,PVC/70°.FORNECIMENTO
21.026.0070-A | DESCR1: CABO DE COBRE FLEXIVEL DE 750V,SECAO DE 4X10,0MM2,PVC/70°.FO; DESCR2: RNECIMENTO | 21.026.0070-A | CABO DE COBRE FLEXIVEL DE 750V,SECAO DE 4X10,0MM2,PVC/70°.FORNECIMENTO
21.026.0075-0 | DESCR1: CABO DE COBRE FLEXIVEL DE 750V,SECAO DE 1X16,0MM2,PVC/70°.FO; DESCR2: RNECIMENTO | 21.026.0075-0 | CABO DE COBRE FLEXIVEL DE 750V,SECAO DE 1X16,0MM2,PVC/70°.FORNECIMENTO
21.026.0075-A | DESCR1: CABO DE COBRE FLEXIVEL DE 750V,SECAO DE 1X16,0MM2,PVC/70°.FO; DESCR2: RNECIMENTO | 21.026.0075-A | CABO DE COBRE FLEXIVEL DE 750V,SECAO DE 1X16,0MM2,PVC/70°.FORNECIMENTO
21.026.0100-0 | DESCR1: CABO DE COBRE RIGIDO,DE 1KV,SECAO DE 6,00MM2,PVC/70ºC,CONFOR; DESCR2: ME ABNT NBR 7288.FORNECIMENTO | 21.026.0100-0 | CABO DE COBRE RIGIDO,DE 1KV,SECAO DE 6,00MM2,PVC/70ºC,CONFORME ABNT NBR 7288.FORNECIMENTO
21.026.0100-A | DESCR1: CABO DE COBRE RIGIDO,DE 1KV,SECAO DE 6,00MM2,PVC/70ºC,CONFOR; DESCR2: ME ABNT NBR 7288.FORNECIMENTO | 21.026.0100-A | CABO DE COBRE RIGIDO,DE 1KV,SECAO DE 6,00MM2,PVC/70ºC,CONFORME ABNT NBR 7288.FORNECIMENTO
21.026.0105-0 | DESCR1: CABO DE COBRE RIGIDO,DE 1KV,SECAO DE 16MM2,PVC/70ºC,CONFORME; DESCR2: ABNT NBR 7288.FORNECIMENTO | 21.026.0105-0 | CABO DE COBRE RIGIDO,DE 1KV,SECAO DE 16MM2,PVC/70ºC,CONFORMEABNT NBR 7288.FORNECIMENTO
21.026.0105-A | DESCR1: CABO DE COBRE RIGIDO,DE 1KV,SECAO DE 16MM2,PVC/70ºC,CONFORME; DESCR2: ABNT NBR 7288.FORNECIMENTO | 21.026.0105-A | CABO DE COBRE RIGIDO,DE 1KV,SECAO DE 16MM2,PVC/70ºC,CONFORMEABNT NBR 7288.FORNECIMENTO
21.026.0110-0 | DESCR1: CABO DE COBRE RIGIDO,DE 1KV,SECAO DE 25MM2,PVC/70ºC,CONFORME; DESCR2: ABNT NBR 7288.FORNECIMENTO | 21.026.0110-0 | CABO DE COBRE RIGIDO,DE 1KV,SECAO DE 25MM2,PVC/70ºC,CONFORMEABNT NBR 7288.FORNECIMENTO
21.026.0110-A | DESCR1: CABO DE COBRE RIGIDO,DE 1KV,SECAO DE 25MM2,PVC/70ºC,CONFORME; DESCR2: ABNT NBR 7288.FORNECIMENTO | 21.026.0110-A | CABO DE COBRE RIGIDO,DE 1KV,SECAO DE 25MM2,PVC/70ºC,CONFORMEABNT NBR 7288.FORNECIMENTO
21.026.0120-0 | DESCR1: CABO DE COBRE RIGIDO,DE 1KV,SECAO DE 35MM2,PVC/70ºC,CONFORME; DESCR2: ABNT NBR 7288.FORNECIMENTO | 21.026.0120-0 | CABO DE COBRE RIGIDO,DE 1KV,SECAO DE 35MM2,PVC/70ºC,CONFORMEABNT NBR 7288.FORNECIMENTO
21.026.0120-A | DESCR1: CABO DE COBRE RIGIDO,DE 1KV,SECAO DE 35MM2,PVC/70ºC,CONFORME; DESCR2: ABNT NBR 7288.FORNECIMENTO | 21.026.0120-A | CABO DE COBRE RIGIDO,DE 1KV,SECAO DE 35MM2,PVC/70ºC,CONFORMEABNT NBR 7288.FORNECIMENTO
21.026.0130-0 | DESCR1: CABO DE COBRE RIGIDO,DE 1KV,SECAO DE 50MM2,PVC/70ºC,CONFORME; DESCR2: ABNT NBR 7288.FORNECIMENTO | 21.026.0130-0 | CABO DE COBRE RIGIDO,DE 1KV,SECAO DE 50MM2,PVC/70ºC,CONFORMEABNT NBR 7288.FORNECIMENTO
21.026.0130-A | DESCR1: CABO DE COBRE RIGIDO,DE 1KV,SECAO DE 50MM2,PVC/70ºC,CONFORME; DESCR2: ABNT NBR 7288.FORNECIMENTO | 21.026.0130-A | CABO DE COBRE RIGIDO,DE 1KV,SECAO DE 50MM2,PVC/70ºC,CONFORMEABNT NBR 7288.FORNECIMENTO
21.026.0200-0 | CABO DE COBRE RIGIDO,SECAO DE 10MM2,FORMADO POR CONDUTORES E | M FIOS DE COBRE NU,ENCORDOAMENTO CLASSE 2,ISOLAMENTO PARA 1K | V,EM POLIETILENO RETICULADO(XLPE) OU ETILENO PROPILENO(EPR), | COM CAPA DE COBERTURA EM PVC NA COR PRETA,CONFORME ABNT NBR | 7286,ABNT NBR 7287 E ESPECIFICACAO EM-RIOLUZ-74.FORNECIMENTO |  | 21.026.0200-0 | CABO DE COBRE RIGIDO,SECAO DE 10MM2,FORMADO POR CONDUTORES EM FIOS DE COBRE NU,ENCORDOAMENTO CLASSE 2,ISOLAMENTO PARA 1KV,EM POLIETILENO RETICULADO(XLPE) OU ETILENO PROPILENO(EPR),COM CAPA DE COBERTURA EM PVC NA COR PRETA,CONFORME ABNT NBR7286,ABNT NBR 7287 E ESPECIFICACAO EM-RIOLUZ-74.FORNECIMENTO
21.026.0200-A | CABO DE COBRE RIGIDO,SECAO DE 10MM2,FORMADO POR CONDUTORES E | M FIOS DE COBRE NU,ENCORDOAMENTO CLASSE 2,ISOLAMENTO PARA 1K | V,EM POLIETILENO RETICULADO(XLPE) OU ETILENO PROPILENO(EPR), | COM CAPA DE COBERTURA EM PVC NA COR PRETA,CONFORME ABNT NBR | 7286,ABNT NBR 7287 E ESPECIFICACAO EM-RIOLUZ-74.FORNECIMENTO |  | 21.026.0200-A | CABO DE COBRE RIGIDO,SECAO DE 10MM2,FORMADO POR CONDUTORES EM FIOS DE COBRE NU,ENCORDOAMENTO CLASSE 2,ISOLAMENTO PARA 1KV,EM POLIETILENO RETICULADO(XLPE) OU ETILENO PROPILENO(EPR),COM CAPA DE COBERTURA EM PVC NA COR PRETA,CONFORME ABNT NBR7286,ABNT NBR 7287 E ESPECIFICACAO EM-RIOLUZ-74.FORNECIMENTO
21.026.0250-0 | CABO DE COBRE RIGIDO,SECAO DE 25MM2,FORMADO POR CONDUTORES E | M FIOS DE COBRE NU,ENCORDOAMENTO CLASSE 2,ISOLAMENTO PARA 1K | V,EM POLIETILENO RETICULADO(XLPE) OU ETILENO PROPILENO(EPR), | COM CAPA DE COBERTURA EM PVC NA COR PRETA,CONFORME ABNT NBR | 7286,ABNT NBR 7287 E ESPECIFICACAO EM-RIOLUZ-74.FORNECIMENTO |  | 21.026.0250-0 | CABO DE COBRE RIGIDO,SECAO DE 25MM2,FORMADO POR CONDUTORES EM FIOS DE COBRE NU,ENCORDOAMENTO CLASSE 2,ISOLAMENTO PARA 1KV,EM POLIETILENO RETICULADO(XLPE) OU ETILENO PROPILENO(EPR),COM CAPA DE COBERTURA EM PVC NA COR PRETA,CONFORME ABNT NBR7286,ABNT NBR 7287 E ESPECIFICACAO EM-RIOLUZ-74.FORNECIMENTO
21.026.0250-A | CABO DE COBRE RIGIDO,SECAO DE 25MM2,FORMADO POR CONDUTORES E | M FIOS DE COBRE NU,ENCORDOAMENTO CLASSE 2,ISOLAMENTO PARA 1K | V,EM POLIETILENO RETICULADO(XLPE) OU ETILENO PROPILENO(EPR), | COM CAPA DE COBERTURA EM PVC NA COR PRETA,CONFORME ABNT NBR | 7286,ABNT NBR 7287 E ESPECIFICACAO EM-RIOLUZ-74.FORNECIMENTO |  | 21.026.0250-A | CABO DE COBRE RIGIDO,SECAO DE 25MM2,FORMADO POR CONDUTORES EM FIOS DE COBRE NU,ENCORDOAMENTO CLASSE 2,ISOLAMENTO PARA 1KV,EM POLIETILENO RETICULADO(XLPE) OU ETILENO PROPILENO(EPR),COM CAPA DE COBERTURA EM PVC NA COR PRETA,CONFORME ABNT NBR7286,ABNT NBR 7287 E ESPECIFICACAO EM-RIOLUZ-74.FORNECIMENTO
21.026.0350-0 | CABO DE COBRE RIGIDO,SECAO DE 50MM2,FORMADO POR CONDUTORES E | M FIOS DE COBRE NU,ENCORDOAMENTO CLASSE 2,ISOLAMENTO PARA 1K | V,EM POLIETILENO RETICULADO(XLPE) OU ETILENO PROPILENO(EPR), | COM CAPA DE COBERTURA EM PVC NA COR PRETA,CONFORME ABNT NBR | 7286,ABNT NBR 7287 E ESPECIFICACAO EM-RIOLUZ-74.FORNECIMENTO |  | 21.026.0350-0 | CABO DE COBRE RIGIDO,SECAO DE 50MM2,FORMADO POR CONDUTORES EM FIOS DE COBRE NU,ENCORDOAMENTO CLASSE 2,ISOLAMENTO PARA 1KV,EM POLIETILENO RETICULADO(XLPE) OU ETILENO PROPILENO(EPR),COM CAPA DE COBERTURA EM PVC NA COR PRETA,CONFORME ABNT NBR7286,ABNT NBR 7287 E ESPECIFICACAO EM-RIOLUZ-74.FORNECIMENTO
21.026.0350-A | CABO DE COBRE RIGIDO,SECAO DE 50MM2,FORMADO POR CONDUTORES E | M FIOS DE COBRE NU,ENCORDOAMENTO CLASSE 2,ISOLAMENTO PARA 1K | V,EM POLIETILENO RETICULADO(XLPE) OU ETILENO PROPILENO(EPR), | COM CAPA DE COBERTURA EM PVC NA COR PRETA,CONFORME ABNT NBR | 7286,ABNT NBR 7287 E ESPECIFICACAO EM-RIOLUZ-74.FORNECIMENTO |  | 21.026.0350-A | CABO DE COBRE RIGIDO,SECAO DE 50MM2,FORMADO POR CONDUTORES EM FIOS DE COBRE NU,ENCORDOAMENTO CLASSE 2,ISOLAMENTO PARA 1KV,EM POLIETILENO RETICULADO(XLPE) OU ETILENO PROPILENO(EPR),COM CAPA DE COBERTURA EM PVC NA COR PRETA,CONFORME ABNT NBR7286,ABNT NBR 7287 E ESPECIFICACAO EM-RIOLUZ-74.FORNECIMENTO
21.026.0450-0 | CABO DE COBRE RIGIDO,SECAO DE 70MM2,FORMADO POR CONDUTORES E | M FIOS DE COBRE NU,ENCORDOAMENTO CLASSE 2,ISOLAMENTO PARA 1K | V,EM POLIETILENO RETICULADO(XLPE) OU ETILENO PROPILENO(EPR), | COM CAPA DE COBERTURA EM PVC NA COR PRETA,CONFORME ABNT NBR | 7286,ABNT NBR 7287 E ESPECIFICACAO EM-RIOLUZ-74.FORNECIMENTO |  | 21.026.0450-0 | CABO DE COBRE RIGIDO,SECAO DE 70MM2,FORMADO POR CONDUTORES EM FIOS DE COBRE NU,ENCORDOAMENTO CLASSE 2,ISOLAMENTO PARA 1KV,EM POLIETILENO RETICULADO(XLPE) OU ETILENO PROPILENO(EPR),COM CAPA DE COBERTURA EM PVC NA COR PRETA,CONFORME ABNT NBR7286,ABNT NBR 7287 E ESPECIFICACAO EM-RIOLUZ-74.FORNECIMENTO
21.026.0450-A | CABO DE COBRE RIGIDO,SECAO DE 70MM2,FORMADO POR CONDUTORES E | M FIOS DE COBRE NU,ENCORDOAMENTO CLASSE 2,ISOLAMENTO PARA 1K | V,EM POLIETILENO RETICULADO(XLPE) OU ETILENO PROPILENO(EPR), | COM CAPA DE COBERTURA EM PVC NA COR PRETA,CONFORME ABNT NBR | 7286,ABNT NBR 7287 E ESPECIFICACAO EM-RIOLUZ-74.FORNECIMENTO |  | 21.026.0450-A | CABO DE COBRE RIGIDO,SECAO DE 70MM2,FORMADO POR CONDUTORES EM FIOS DE COBRE NU,ENCORDOAMENTO CLASSE 2,ISOLAMENTO PARA 1KV,EM POLIETILENO RETICULADO(XLPE) OU ETILENO PROPILENO(EPR),COM CAPA DE COBERTURA EM PVC NA COR PRETA,CONFORME ABNT NBR7286,ABNT NBR 7287 E ESPECIFICACAO EM-RIOLUZ-74.FORNECIMENTO
21.026.0470-0 | DESCR1: CABO DE COBRE RIGIDO,SECAO DE 25MM2, 8,7 A 15KV,ISOLADO EPR/; DESCR2: XLPE,CONFORME ABNT NBR 7286 OU ABNT NBR 7287.FORNECIMENTO | 21.026.0470-0 | CABO DE COBRE RIGIDO,SECAO DE 25MM2, 8,7 A 15KV,ISOLADO EPR/XLPE,CONFORME ABNT NBR 7286 OU ABNT NBR 7287.FORNECIMENTO
21.026.0470-A | DESCR1: CABO DE COBRE RIGIDO,SECAO DE 25MM2, 8,7 A 15KV,ISOLADO EPR/; DESCR2: XLPE,CONFORME ABNT NBR 7286 OU ABNT NBR 7287.FORNECIMENTO | 21.026.0470-A | CABO DE COBRE RIGIDO,SECAO DE 25MM2, 8,7 A 15KV,ISOLADO EPR/XLPE,CONFORME ABNT NBR 7286 OU ABNT NBR 7287.FORNECIMENTO
21.026.0475-0 | DESCR1: CABO DE COBRE RIGIDO,SECAO DE 3X1X50MM2,TRIPLEXADO,20KV,ISOL; DESCR2: ADO EPR/XLPE,CONFORME ABNT NBR 7286 OU ABNT NBR 7287.FORNECI; DESCR3: MENTO | 21.026.0475-0 | CABO DE COBRE RIGIDO,SECAO DE 3X1X50MM2,TRIPLEXADO,20KV,ISOLADO EPR/XLPE,CONFORME ABNT NBR 7286 OU ABNT NBR 7287.FORNECIMENTO
21.026.0475-A | DESCR1: CABO DE COBRE RIGIDO,SECAO DE 3X1X50MM2,TRIPLEXADO,20KV,ISOL; DESCR2: ADO EPR/XLPE,CONFORME ABNT NBR 7286 OU ABNT NBR 7287.FORNECI; DESCR3: MENTO | 21.026.0475-A | CABO DE COBRE RIGIDO,SECAO DE 3X1X50MM2,TRIPLEXADO,20KV,ISOLADO EPR/XLPE,CONFORME ABNT NBR 7286 OU ABNT NBR 7287.FORNECIMENTO
21.027.0010-0 | DESCR1: CABO DE ALUMINIO NU SEM ALMA DE ACO (CA),SECAO 2 AWG (Ø=7,41; DESCR2: MM, 92,5KG/KM),CONFORME ABNT NBR 7271.FORNECIMENTO | 21.027.0010-0 | CABO DE ALUMINIO NU SEM ALMA DE ACO (CA),SECAO 2 AWG (Ø=7,41MM, 92,5KG/KM),CONFORME ABNT NBR 7271.FORNECIMENTO
21.027.0010-A | DESCR1: CABO DE ALUMINIO NU SEM ALMA DE ACO (CA),SECAO 2 AWG (Ø=7,41; DESCR2: MM, 92,5KG/KM),CONFORME ABNT NBR 7271.FORNECIMENTO | 21.027.0010-A | CABO DE ALUMINIO NU SEM ALMA DE ACO (CA),SECAO 2 AWG (Ø=7,41MM, 92,5KG/KM),CONFORME ABNT NBR 7271.FORNECIMENTO
21.027.0020-0 | DESCR1: CABO DE ALUMINIO NU COM ALMA DE ACO (CAA),SECAO 1/0 AWG(Ø=9,; DESCR2: 36MM, 147,6KG/KM),CONFORME ABNT NBR 7270.FORNECIMENTO | 21.027.0020-0 | CABO DE ALUMINIO NU COM ALMA DE ACO (CAA),SECAO 1/0 AWG(Ø=9,36MM, 147,6KG/KM),CONFORME ABNT NBR 7270.FORNECIMENTO
21.027.0020-A | DESCR1: CABO DE ALUMINIO NU COM ALMA DE ACO (CAA),SECAO 1/0 AWG(Ø=9,; DESCR2: 36MM, 147,6KG/KM),CONFORME ABNT NBR 7270.FORNECIMENTO | 21.027.0020-A | CABO DE ALUMINIO NU COM ALMA DE ACO (CAA),SECAO 1/0 AWG(Ø=9,36MM, 147,6KG/KM),CONFORME ABNT NBR 7270.FORNECIMENTO
21.027.0025-0 | CABO DE ALUMINIO,SECAO DE 50MM2,FORMADO POR CONDUTORES EM FI | OS DE ALUMINIO NU,ENCORDOAMENTO CLASSE 2,ISOLAMENTO PARA 1KV | ,EM POLIETILENO RETICULADO(XLPE) OU ETILENO PROPILENO(EPR),C | OM CAPA DE COBERTURA EM PVC NA COR PRETA,CONFORME ABNT NBR 7 | 286,ABNT NBR 7287 E ESPECIFICACAO EM-RIOLUZ-74.FORNECIMENTO |  | 21.027.0025-0 | CABO DE ALUMINIO,SECAO DE 50MM2,FORMADO POR CONDUTORES EM FIOS DE ALUMINIO NU,ENCORDOAMENTO CLASSE 2,ISOLAMENTO PARA 1KV,EM POLIETILENO RETICULADO(XLPE) OU ETILENO PROPILENO(EPR),COM CAPA DE COBERTURA EM PVC NA COR PRETA,CONFORME ABNT NBR 7286,ABNT NBR 7287 E ESPECIFICACAO EM-RIOLUZ-74.FORNECIMENTO
21.027.0025-A | CABO DE ALUMINIO,SECAO DE 50MM2,FORMADO POR CONDUTORES EM FI | OS DE ALUMINIO NU,ENCORDOAMENTO CLASSE 2,ISOLAMENTO PARA 1KV | ,EM POLIETILENO RETICULADO(XLPE) OU ETILENO PROPILENO(EPR),C | OM CAPA DE COBERTURA EM PVC NA COR PRETA,CONFORME ABNT NBR 7 | 286,ABNT NBR 7287 E ESPECIFICACAO EM-RIOLUZ-74.FORNECIMENTO |  | 21.027.0025-A | CABO DE ALUMINIO,SECAO DE 50MM2,FORMADO POR CONDUTORES EM FIOS DE ALUMINIO NU,ENCORDOAMENTO CLASSE 2,ISOLAMENTO PARA 1KV,EM POLIETILENO RETICULADO(XLPE) OU ETILENO PROPILENO(EPR),COM CAPA DE COBERTURA EM PVC NA COR PRETA,CONFORME ABNT NBR 7286,ABNT NBR 7287 E ESPECIFICACAO EM-RIOLUZ-74.FORNECIMENTO
21.027.0050-0 | CABO DE ALUMINIO,SECAO DE 16MM2,FORMADO POR CONDUTORES EM FI | OS DE ALUMINIO NU,ENCORDOAMENTO CLASSE 2,ISOLAMENTO PARA 1KV | ,EM POLIETILENO RETICULADO(XLPE) OU ETILENO PROPILENO(EPR),C | OM CAPA DE COBERTURA EM PVC NA COR PRETA,CONFORME ABNT NBR 7 | 286,ABNT NBR 7287 E ESPECIFICACAO EM-RIOLUZ-74.FORNECIMENTO |  | 21.027.0050-0 | CABO DE ALUMINIO,SECAO DE 16MM2,FORMADO POR CONDUTORES EM FIOS DE ALUMINIO NU,ENCORDOAMENTO CLASSE 2,ISOLAMENTO PARA 1KV,EM POLIETILENO RETICULADO(XLPE) OU ETILENO PROPILENO(EPR),COM CAPA DE COBERTURA EM PVC NA COR PRETA,CONFORME ABNT NBR 7286,ABNT NBR 7287 E ESPECIFICACAO EM-RIOLUZ-74.FORNECIMENTO
21.027.0050-A | CABO DE ALUMINIO,SECAO DE 16MM2,FORMADO POR CONDUTORES EM FI | OS DE ALUMINIO NU,ENCORDOAMENTO CLASSE 2,ISOLAMENTO PARA 1KV | ,EM POLIETILENO RETICULADO(XLPE) OU ETILENO PROPILENO(EPR),C | OM CAPA DE COBERTURA EM PVC NA COR PRETA,CONFORME ABNT NBR 7 | 286,ABNT NBR 7287 E ESPECIFICACAO EM-RIOLUZ-74.FORNECIMENTO |  | 21.027.0050-A | CABO DE ALUMINIO,SECAO DE 16MM2,FORMADO POR CONDUTORES EM FIOS DE ALUMINIO NU,ENCORDOAMENTO CLASSE 2,ISOLAMENTO PARA 1KV,EM POLIETILENO RETICULADO(XLPE) OU ETILENO PROPILENO(EPR),COM CAPA DE COBERTURA EM PVC NA COR PRETA,CONFORME ABNT NBR 7286,ABNT NBR 7287 E ESPECIFICACAO EM-RIOLUZ-74.FORNECIMENTO
21.027.0060-0 | CABO DE ALUMINIO,SECAO DE 35MM2,FORMADO POR CONDUTORES EM FI | OS DE ALUMINIO NU,ENCORDOAMENTO CLASSE 2,ISOLAMENTO PARA 1KV | ,EM POLIETILENO RETICULADO(XLPE)OU ETILENO PROPILENO(EPR),CO | M CAPA DE COBERTURA EM PVC NA COR PRETA,NBR 7286,NBR 7287 E | ESPECIFICACAO RIOLUZ EM-RIOLUZ-74.FORNECIMENTO |  | 21.027.0060-0 | CABO DE ALUMINIO,SECAO DE 35MM2,FORMADO POR CONDUTORES EM FIOS DE ALUMINIO NU,ENCORDOAMENTO CLASSE 2,ISOLAMENTO PARA 1KV,EM POLIETILENO RETICULADO(XLPE)OU ETILENO PROPILENO(EPR),COM CAPA DE COBERTURA EM PVC NA COR PRETA,NBR 7286,NBR 7287 EESPECIFICACAO RIOLUZ EM-RIOLUZ-74.FORNECIMENTO
21.027.0060-A | CABO DE ALUMINIO,SECAO DE 35MM2,FORMADO POR CONDUTORES EM FI | OS DE ALUMINIO NU,ENCORDOAMENTO CLASSE 2,ISOLAMENTO PARA 1KV | ,EM POLIETILENO RETICULADO(XLPE)OU ETILENO PROPILENO(EPR),CO | M CAPA DE COBERTURA EM PVC NA COR PRETA,NBR 7286,NBR 7287 E | ESPECIFICACAO RIOLUZ EM-RIOLUZ-74.FORNECIMENTO |  | 21.027.0060-A | CABO DE ALUMINIO,SECAO DE 35MM2,FORMADO POR CONDUTORES EM FIOS DE ALUMINIO NU,ENCORDOAMENTO CLASSE 2,ISOLAMENTO PARA 1KV,EM POLIETILENO RETICULADO(XLPE)OU ETILENO PROPILENO(EPR),COM CAPA DE COBERTURA EM PVC NA COR PRETA,NBR 7286,NBR 7287 EESPECIFICACAO RIOLUZ EM-RIOLUZ-74.FORNECIMENTO
21.028.0010-0 | DESCR1: ALCA PRE-FORMADA PARA CABO DE 35MM2.FORNECIMENTO E COLOCACAO | 21.028.0010-0 | ALCA PRE-FORMADA PARA CABO DE 35MM2.FORNECIMENTO E COLOCACAO
21.028.0010-A | DESCR1: ALCA PRE-FORMADA PARA CABO DE 35MM2.FORNECIMENTO E COLOCACAO | 21.028.0010-A | ALCA PRE-FORMADA PARA CABO DE 35MM2.FORNECIMENTO E COLOCACAO
21.028.0015-0 | DESCR1: CONECTOR PARAFUSO FENDIDO COM RABICHO,EM BRONZE,PARA ATERRAM; DESCR2: ENTO,CONDUTORES DE 6 - 35MM2.FORNECIMENTO E INSTALACAO | 21.028.0015-0 | CONECTOR PARAFUSO FENDIDO COM RABICHO,EM BRONZE,PARA ATERRAMENTO,CONDUTORES DE 6 - 35MM2.FORNECIMENTO E INSTALACAO
21.028.0015-A | DESCR1: CONECTOR PARAFUSO FENDIDO COM RABICHO,EM BRONZE,PARA ATERRAM; DESCR2: ENTO,CONDUTORES DE 6 - 35MM2.FORNECIMENTO E INSTALACAO | 21.028.0015-A | CONECTOR PARAFUSO FENDIDO COM RABICHO,EM BRONZE,PARA ATERRAMENTO,CONDUTORES DE 6 - 35MM2.FORNECIMENTO E INSTALACAO
21.028.0020-0 | DESCR1: CONECTOR PARA HASTE DE ATERRAMENTO DE PARA-RAIO,COM UMA DESC; DESCR2: IDA DE 5/8".FORNECIMENTO | 21.028.0020-0 | CONECTOR PARA HASTE DE ATERRAMENTO DE PARA-RAIO,COM UMA DESCIDA DE 5/8".FORNECIMENTO
21.028.0020-A | DESCR1: CONECTOR PARA HASTE DE ATERRAMENTO DE PARA-RAIO,COM UMA DESC; DESCR2: IDA DE 5/8".FORNECIMENTO | 21.028.0020-A | CONECTOR PARA HASTE DE ATERRAMENTO DE PARA-RAIO,COM UMA DESCIDA DE 5/8".FORNECIMENTO
21.028.0040-0 | DESCR1: CONECTOR TIPO ESTRIBO APARAFUSADO,PARA CONDUTOR DE ALUMINIO,; DESCR2: 1/0AWG.FORNECIMENTO | 21.028.0040-0 | CONECTOR TIPO ESTRIBO APARAFUSADO,PARA CONDUTOR DE ALUMINIO,1/0AWG.FORNECIMENTO
21.028.0040-A | DESCR1: CONECTOR TIPO ESTRIBO APARAFUSADO,PARA CONDUTOR DE ALUMINIO,; DESCR2: 1/0AWG.FORNECIMENTO | 21.028.0040-A | CONECTOR TIPO ESTRIBO APARAFUSADO,PARA CONDUTOR DE ALUMINIO,1/0AWG.FORNECIMENTO
21.028.0060-0 | DESCR1: CONECTOR TIPO CUNHA,EM LIGA DE COBRE ESTANHADO,PARA A FIXACA; DESCR2: O DE CONDUTORES DE ALUMINIO OU COBRE,POR EFEITO DE MOLA.MODE; DESCR3: LO Nº1,PADRAO RIOLUZ,TIPO G.FORNECIMENTO E INSTALACAO | 21.028.0060-0 | CONECTOR TIPO CUNHA,EM LIGA DE COBRE ESTANHADO,PARA A FIXACAO DE CONDUTORES DE ALUMINIO OU COBRE,POR EFEITO DE MOLA.MODELO Nº1,PADRAO RIOLUZ,TIPO G.FORNECIMENTO E INSTALACAO
21.028.0060-A | DESCR1: CONECTOR TIPO CUNHA,EM LIGA DE COBRE ESTANHADO,PARA A FIXACA; DESCR2: O DE CONDUTORES DE ALUMINIO OU COBRE,POR EFEITO DE MOLA.MODE; DESCR3: LO Nº1,PADRAO RIOLUZ,TIPO G.FORNECIMENTO E INSTALACAO | 21.028.0060-A | CONECTOR TIPO CUNHA,EM LIGA DE COBRE ESTANHADO,PARA A FIXACAO DE CONDUTORES DE ALUMINIO OU COBRE,POR EFEITO DE MOLA.MODELO Nº1,PADRAO RIOLUZ,TIPO G.FORNECIMENTO E INSTALACAO
21.028.0065-0 | DESCR1: CONECTOR TIPO CUNHA,EM LIGA DE COBRE ESTANHADO,PARA A FIXACA; DESCR2: O DE CONDUTORES DE ALUMINIO OU COBRE,POR EFEITO DE MOLA,MODE; DESCR3: LO Nº2,PADRAO RIOLUZ,TIPO H.FORNECIMENTO E INSTALACAO | 21.028.0065-0 | CONECTOR TIPO CUNHA,EM LIGA DE COBRE ESTANHADO,PARA A FIXACAO DE CONDUTORES DE ALUMINIO OU COBRE,POR EFEITO DE MOLA,MODELO Nº2,PADRAO RIOLUZ,TIPO H.FORNECIMENTO E INSTALACAO
21.028.0065-A | DESCR1: CONECTOR TIPO CUNHA,EM LIGA DE COBRE ESTANHADO,PARA A FIXACA; DESCR2: O DE CONDUTORES DE ALUMINIO OU COBRE,POR EFEITO DE MOLA,MODE; DESCR3: LO Nº2,PADRAO RIOLUZ,TIPO H.FORNECIMENTO E INSTALACAO | 21.028.0065-A | CONECTOR TIPO CUNHA,EM LIGA DE COBRE ESTANHADO,PARA A FIXACAO DE CONDUTORES DE ALUMINIO OU COBRE,POR EFEITO DE MOLA,MODELO Nº2,PADRAO RIOLUZ,TIPO H.FORNECIMENTO E INSTALACAO
21.028.0070-0 | DESCR1: CONECTOR TIPO CUNHA,EM LIGA DE COBRE ESTANHADO,PARA A FIXACA; DESCR2: O DE CONDUTORES DE ALUMINIO OU COBRE,POR EFEITO DE MOLA.MODE; DESCR3: LO Nº3,PADRAO RIOLUZ,TIPO K.FORNECIMENTO E INSTALACAO | 21.028.0070-0 | CONECTOR TIPO CUNHA,EM LIGA DE COBRE ESTANHADO,PARA A FIXACAO DE CONDUTORES DE ALUMINIO OU COBRE,POR EFEITO DE MOLA.MODELO Nº3,PADRAO RIOLUZ,TIPO K.FORNECIMENTO E INSTALACAO
21.028.0070-A | DESCR1: CONECTOR TIPO CUNHA,EM LIGA DE COBRE ESTANHADO,PARA A FIXACA; DESCR2: O DE CONDUTORES DE ALUMINIO OU COBRE,POR EFEITO DE MOLA.MODE; DESCR3: LO Nº3,PADRAO RIOLUZ,TIPO K.FORNECIMENTO E INSTALACAO | 21.028.0070-A | CONECTOR TIPO CUNHA,EM LIGA DE COBRE ESTANHADO,PARA A FIXACAO DE CONDUTORES DE ALUMINIO OU COBRE,POR EFEITO DE MOLA.MODELO Nº3,PADRAO RIOLUZ,TIPO K.FORNECIMENTO E INSTALACAO
21.028.0075-0 | DESCR1: CONECTOR TIPO CUNHA,EM LIGA DE COBRE ESTANHADO,PARA A FIXACA; DESCR2: O DE CONDUTORES DE ALUMINIO OU COBRE,POR EFEITO DE MOLA.MODE; DESCR3: LO Nº4,PADRAO RIOLUZ,TIPO V.FORNECIMENTO E INSTALACAO | 21.028.0075-0 | CONECTOR TIPO CUNHA,EM LIGA DE COBRE ESTANHADO,PARA A FIXACAO DE CONDUTORES DE ALUMINIO OU COBRE,POR EFEITO DE MOLA.MODELO Nº4,PADRAO RIOLUZ,TIPO V.FORNECIMENTO E INSTALACAO
21.028.0075-A | DESCR1: CONECTOR TIPO CUNHA,EM LIGA DE COBRE ESTANHADO,PARA A FIXACA; DESCR2: O DE CONDUTORES DE ALUMINIO OU COBRE,POR EFEITO DE MOLA.MODE; DESCR3: LO Nº4,PADRAO RIOLUZ,TIPO V.FORNECIMENTO E INSTALACAO | 21.028.0075-A | CONECTOR TIPO CUNHA,EM LIGA DE COBRE ESTANHADO,PARA A FIXACAO DE CONDUTORES DE ALUMINIO OU COBRE,POR EFEITO DE MOLA.MODELO Nº4,PADRAO RIOLUZ,TIPO V.FORNECIMENTO E INSTALACAO
21.028.0080-0 | DESCR1: CONECTOR TIPO CUNHA,EM LIGA DE COBRE ESTANHADO,PARA A FIXACA; DESCR2: O DE CONDUTORES DE ALUMINIO OU COBRE,POR EFEITO DE MOLA.MODE; DESCR3: LO Nº5,PADRAO RIOLUZ,TIPO IV.FORNECIMENTO E INSTALACAO | 21.028.0080-0 | CONECTOR TIPO CUNHA,EM LIGA DE COBRE ESTANHADO,PARA A FIXACAO DE CONDUTORES DE ALUMINIO OU COBRE,POR EFEITO DE MOLA.MODELO Nº5,PADRAO RIOLUZ,TIPO IV.FORNECIMENTO E INSTALACAO
21.028.0080-A | DESCR1: CONECTOR TIPO CUNHA,EM LIGA DE COBRE ESTANHADO,PARA A FIXACA; DESCR2: O DE CONDUTORES DE ALUMINIO OU COBRE,POR EFEITO DE MOLA.MODE; DESCR3: LO Nº5,PADRAO RIOLUZ,TIPO IV.FORNECIMENTO E INSTALACAO | 21.028.0080-A | CONECTOR TIPO CUNHA,EM LIGA DE COBRE ESTANHADO,PARA A FIXACAO DE CONDUTORES DE ALUMINIO OU COBRE,POR EFEITO DE MOLA.MODELO Nº5,PADRAO RIOLUZ,TIPO IV.FORNECIMENTO E INSTALACAO
21.028.0085-0 | DESCR1: CONECTOR TIPO CUNHA,EM LIGA DE COBRE ESTANHADO,PARA A FIXACA; DESCR2: O DE CONDUTORES DE ALUMINIO OU COBRE,POR EFEITO DE MOLA.MODE; DESCR3: LO Nº6,PADRAO RIOLUZ,TIPO B.FORNECIMENTO E INSTALACAO | 21.028.0085-0 | CONECTOR TIPO CUNHA,EM LIGA DE COBRE ESTANHADO,PARA A FIXACAO DE CONDUTORES DE ALUMINIO OU COBRE,POR EFEITO DE MOLA.MODELO Nº6,PADRAO RIOLUZ,TIPO B.FORNECIMENTO E INSTALACAO
21.028.0085-A | DESCR1: CONECTOR TIPO CUNHA,EM LIGA DE COBRE ESTANHADO,PARA A FIXACA; DESCR2: O DE CONDUTORES DE ALUMINIO OU COBRE,POR EFEITO DE MOLA.MODE; DESCR3: LO Nº6,PADRAO RIOLUZ,TIPO B.FORNECIMENTO E INSTALACAO | 21.028.0085-A | CONECTOR TIPO CUNHA,EM LIGA DE COBRE ESTANHADO,PARA A FIXACAO DE CONDUTORES DE ALUMINIO OU COBRE,POR EFEITO DE MOLA.MODELO Nº6,PADRAO RIOLUZ,TIPO B.FORNECIMENTO E INSTALACAO
21.028.0090-0 | DESCR1: CONECTOR TIPO CUNHA,EM LIGA DE COBRE ESTANHADO,PARA A FIXACA; DESCR2: O DE CONDUTORES DE ALUMINIO OU COBRE,POR EFEITO DE MOLA.MODE; DESCR3: LO Nº7,PADRAO RIOLUZ,TIPO A.FORNECIMENTO E INSTALACAO | 21.028.0090-0 | CONECTOR TIPO CUNHA,EM LIGA DE COBRE ESTANHADO,PARA A FIXACAO DE CONDUTORES DE ALUMINIO OU COBRE,POR EFEITO DE MOLA.MODELO Nº7,PADRAO RIOLUZ,TIPO A.FORNECIMENTO E INSTALACAO
21.028.0090-A | DESCR1: CONECTOR TIPO CUNHA,EM LIGA DE COBRE ESTANHADO,PARA A FIXACA; DESCR2: O DE CONDUTORES DE ALUMINIO OU COBRE,POR EFEITO DE MOLA.MODE; DESCR3: LO Nº7,PADRAO RIOLUZ,TIPO A.FORNECIMENTO E INSTALACAO | 21.028.0090-A | CONECTOR TIPO CUNHA,EM LIGA DE COBRE ESTANHADO,PARA A FIXACAO DE CONDUTORES DE ALUMINIO OU COBRE,POR EFEITO DE MOLA.MODELO Nº7,PADRAO RIOLUZ,TIPO A.FORNECIMENTO E INSTALACAO
21.028.0095-0 | DESCR1: CONECTOR TIPO CUNHA,EM LIGA DE COBRE ESTANHADO,PARA A FIXACA; DESCR2: O DE CONDUTORES DE ALUMINIO OU COBRE,POR EFEITO DE MOLA.MODE; DESCR3: LO Nº8,PADRAO RIOLUZ,TIPO C.FORNECIMENTO E INSTALACAO | 21.028.0095-0 | CONECTOR TIPO CUNHA,EM LIGA DE COBRE ESTANHADO,PARA A FIXACAO DE CONDUTORES DE ALUMINIO OU COBRE,POR EFEITO DE MOLA.MODELO Nº8,PADRAO RIOLUZ,TIPO C.FORNECIMENTO E INSTALACAO
21.028.0095-A | DESCR1: CONECTOR TIPO CUNHA,EM LIGA DE COBRE ESTANHADO,PARA A FIXACA; DESCR2: O DE CONDUTORES DE ALUMINIO OU COBRE,POR EFEITO DE MOLA.MODE; DESCR3: LO Nº8,PADRAO RIOLUZ,TIPO C.FORNECIMENTO E INSTALACAO | 21.028.0095-A | CONECTOR TIPO CUNHA,EM LIGA DE COBRE ESTANHADO,PARA A FIXACAO DE CONDUTORES DE ALUMINIO OU COBRE,POR EFEITO DE MOLA.MODELO Nº8,PADRAO RIOLUZ,TIPO C.FORNECIMENTO E INSTALACAO
21.028.0100-0 | DESCR1: CONECTOR TIPO CUNHA,EM LIGA DE COBRE ESTANHADO,PARA A FIXACA; DESCR2: O DE CONDUTORES DE ALUMINIO OU COBRE,POR EFEITO DE MOLA.MODE; DESCR3: LO Nº9,PADRAO RIOLUZ,TIPO J.FORNECIMENTO E INSTALACAO | 21.028.0100-0 | CONECTOR TIPO CUNHA,EM LIGA DE COBRE ESTANHADO,PARA A FIXACAO DE CONDUTORES DE ALUMINIO OU COBRE,POR EFEITO DE MOLA.MODELO Nº9,PADRAO RIOLUZ,TIPO J.FORNECIMENTO E INSTALACAO
21.028.0100-A | DESCR1: CONECTOR TIPO CUNHA,EM LIGA DE COBRE ESTANHADO,PARA A FIXACA; DESCR2: O DE CONDUTORES DE ALUMINIO OU COBRE,POR EFEITO DE MOLA.MODE; DESCR3: LO Nº9,PADRAO RIOLUZ,TIPO J.FORNECIMENTO E INSTALACAO | 21.028.0100-A | CONECTOR TIPO CUNHA,EM LIGA DE COBRE ESTANHADO,PARA A FIXACAO DE CONDUTORES DE ALUMINIO OU COBRE,POR EFEITO DE MOLA.MODELO Nº9,PADRAO RIOLUZ,TIPO J.FORNECIMENTO E INSTALACAO
21.028.0105-0 | DESCR1: CONECTOR TIPO CUNHA,EM LIGA DE COBRE ESTANHADO,PARA A FIXACA; DESCR2: O DE CONDUTORES DE ALUMINIO OU COBRE,POR EFEITO DE MOLA.MODE; DESCR3: LO Nº10,PADAO RIOLUZ,TIPO F.FORNECIMENTO E INSTALACAO | 21.028.0105-0 | CONECTOR TIPO CUNHA,EM LIGA DE COBRE ESTANHADO,PARA A FIXACAO DE CONDUTORES DE ALUMINIO OU COBRE,POR EFEITO DE MOLA.MODELO Nº10,PADAO RIOLUZ,TIPO F.FORNECIMENTO E INSTALACAO
21.028.0105-A | DESCR1: CONECTOR TIPO CUNHA,EM LIGA DE COBRE ESTANHADO,PARA A FIXACA; DESCR2: O DE CONDUTORES DE ALUMINIO OU COBRE,POR EFEITO DE MOLA.MODE; DESCR3: LO Nº10,PADAO RIOLUZ,TIPO F.FORNECIMENTO E INSTALACAO | 21.028.0105-A | CONECTOR TIPO CUNHA,EM LIGA DE COBRE ESTANHADO,PARA A FIXACAO DE CONDUTORES DE ALUMINIO OU COBRE,POR EFEITO DE MOLA.MODELO Nº10,PADAO RIOLUZ,TIPO F.FORNECIMENTO E INSTALACAO
21.028.0110-0 | DESCR1: CONECTOR TIPO CUNHA,EM LIGA DE COBRE ESTANHADO,PARA A FIXACA; DESCR2: O DE CONDUTORES DE ALUMINIO OU COBRE,POR EFEITO DE MOLA.MODE; DESCR3: LO Nº11,PADRAO RIOLUZ,TIPO D.FORNECIMENTO E INSTALACAO | 21.028.0110-0 | CONECTOR TIPO CUNHA,EM LIGA DE COBRE ESTANHADO,PARA A FIXACAO DE CONDUTORES DE ALUMINIO OU COBRE,POR EFEITO DE MOLA.MODELO Nº11,PADRAO RIOLUZ,TIPO D.FORNECIMENTO E INSTALACAO
21.028.0110-A | DESCR1: CONECTOR TIPO CUNHA,EM LIGA DE COBRE ESTANHADO,PARA A FIXACA; DESCR2: O DE CONDUTORES DE ALUMINIO OU COBRE,POR EFEITO DE MOLA.MODE; DESCR3: LO Nº11,PADRAO RIOLUZ,TIPO D.FORNECIMENTO E INSTALACAO | 21.028.0110-A | CONECTOR TIPO CUNHA,EM LIGA DE COBRE ESTANHADO,PARA A FIXACAO DE CONDUTORES DE ALUMINIO OU COBRE,POR EFEITO DE MOLA.MODELO Nº11,PADRAO RIOLUZ,TIPO D.FORNECIMENTO E INSTALACAO
21.028.0115-0 | DESCR1: CONECTOR TIPO CUNHA,EM LIGA DE COBRE ESTANHADO,PARA A FIXACA; DESCR2: O DE CONDUTORES DE ALUMINIO OU COBRE,POR EFEITO DE MOLA.MODE; DESCR3: LO Nº12,PADRAO RIOLUZ,TIPO I.FORNECIMENTO E INSTALACAO | 21.028.0115-0 | CONECTOR TIPO CUNHA,EM LIGA DE COBRE ESTANHADO,PARA A FIXACAO DE CONDUTORES DE ALUMINIO OU COBRE,POR EFEITO DE MOLA.MODELO Nº12,PADRAO RIOLUZ,TIPO I.FORNECIMENTO E INSTALACAO
21.028.0115-A | DESCR1: CONECTOR TIPO CUNHA,EM LIGA DE COBRE ESTANHADO,PARA A FIXACA; DESCR2: O DE CONDUTORES DE ALUMINIO OU COBRE,POR EFEITO DE MOLA.MODE; DESCR3: LO Nº12,PADRAO RIOLUZ,TIPO I.FORNECIMENTO E INSTALACAO | 21.028.0115-A | CONECTOR TIPO CUNHA,EM LIGA DE COBRE ESTANHADO,PARA A FIXACAO DE CONDUTORES DE ALUMINIO OU COBRE,POR EFEITO DE MOLA.MODELO Nº12,PADRAO RIOLUZ,TIPO I.FORNECIMENTO E INSTALACAO
21.028.0120-0 | DESCR1: CONECTOR TIPO CUNHA,EM LIGA DE COBRE ESTANHADO,PARA A FIXACA; DESCR2: O DE CONDUTORES DE ALUMINIO OU COBRE,POR EFEITO DE MOLA.MODE; DESCR3: LO Nº13,PADRAO RIOLUZ,TIPO VII.FORNECIMENTO E INSTALACAO | 21.028.0120-0 | CONECTOR TIPO CUNHA,EM LIGA DE COBRE ESTANHADO,PARA A FIXACAO DE CONDUTORES DE ALUMINIO OU COBRE,POR EFEITO DE MOLA.MODELO Nº13,PADRAO RIOLUZ,TIPO VII.FORNECIMENTO E INSTALACAO
21.028.0120-A | DESCR1: CONECTOR TIPO CUNHA,EM LIGA DE COBRE ESTANHADO,PARA A FIXACA; DESCR2: O DE CONDUTORES DE ALUMINIO OU COBRE,POR EFEITO DE MOLA.MODE; DESCR3: LO Nº13,PADRAO RIOLUZ,TIPO VII.FORNECIMENTO E INSTALACAO | 21.028.0120-A | CONECTOR TIPO CUNHA,EM LIGA DE COBRE ESTANHADO,PARA A FIXACAO DE CONDUTORES DE ALUMINIO OU COBRE,POR EFEITO DE MOLA.MODELO Nº13,PADRAO RIOLUZ,TIPO VII.FORNECIMENTO E INSTALACAO
21.028.0125-0 | DESCR1: CONECTOR TIPO CUNHA,EM LIGA DE COBRE ESTANHADO,PARA A FIXACA; DESCR2: O DE CONDUTORES DE ALUMINIO OU COBRE,POR EFEITO DE MOLA.MODE; DESCR3: LO Nº14,PADRAO RIOLUZ,TIPO VI.FORNECIMENTO E INSTALACAO | 21.028.0125-0 | CONECTOR TIPO CUNHA,EM LIGA DE COBRE ESTANHADO,PARA A FIXACAO DE CONDUTORES DE ALUMINIO OU COBRE,POR EFEITO DE MOLA.MODELO Nº14,PADRAO RIOLUZ,TIPO VI.FORNECIMENTO E INSTALACAO
21.028.0125-A | DESCR1: CONECTOR TIPO CUNHA,EM LIGA DE COBRE ESTANHADO,PARA A FIXACA; DESCR2: O DE CONDUTORES DE ALUMINIO OU COBRE,POR EFEITO DE MOLA.MODE; DESCR3: LO Nº14,PADRAO RIOLUZ,TIPO VI.FORNECIMENTO E INSTALACAO | 21.028.0125-A | CONECTOR TIPO CUNHA,EM LIGA DE COBRE ESTANHADO,PARA A FIXACAO DE CONDUTORES DE ALUMINIO OU COBRE,POR EFEITO DE MOLA.MODELO Nº14,PADRAO RIOLUZ,TIPO VI.FORNECIMENTO E INSTALACAO
21.028.0140-0 | CONECTOR PERFURANTE P/REDE SUBTERRANEA,TENSAO DE APLICACAO:0 | ,6/1KV,CORPO ISOLADO RESISTENTE AO AMBIENTE DO SUBSOLO,NAS C | ORES BRANCA OU BEGE CLARO,CONTATO DENTADO:LIGA DE ALUMINIO E | STANHADO,C/CAMADA DE ESPESSURA MINIMA 8MM E CONDUTIVIDADE EL | ETRICA MINIMA 98% IACS A 20ºC,GRAU DE PROTECAO:IP-65,P/CABOS | :PRINCIPAL:6MM2-185MM2 E DERIVACAO:1,5MM2-10MM2.FORNECIMENTO | 21.028.0140-0 | CONECTOR PERFURANTE P/REDE SUBTERRANEA,TENSAO DE APLICACAO:0,6/1KV,CORPO ISOLADO RESISTENTE AO AMBIENTE DO SUBSOLO,NAS CORES BRANCA OU BEGE CLARO,CONTATO DENTADO:LIGA DE ALUMINIO ESTANHADO,C/CAMADA DE ESPESSURA MINIMA 8MM E CONDUTIVIDADE ELETRICA MINIMA 98% IACS A 20ºC,GRAU DE PROTECAO:IP-65,P/CABOS:PRINCIPAL:6MM2-185MM2 E DERIVACAO:1,5MM2-10MM2.FORNECIMENTO
21.028.0140-A | CONECTOR PERFURANTE P/REDE SUBTERRANEA,TENSAO DE APLICACAO:0 | ,6/1KV,CORPO ISOLADO RESISTENTE AO AMBIENTE DO SUBSOLO,NAS C | ORES BRANCA OU BEGE CLARO,CONTATO DENTADO:LIGA DE ALUMINIO E | STANHADO,C/CAMADA DE ESPESSURA MINIMA 8MM E CONDUTIVIDADE EL | ETRICA MINIMA 98% IACS A 20ºC,GRAU DE PROTECAO:IP-65,P/CABOS | :PRINCIPAL:6MM2-185MM2 E DERIVACAO:1,5MM2-10MM2.FORNECIMENTO | 21.028.0140-A | CONECTOR PERFURANTE P/REDE SUBTERRANEA,TENSAO DE APLICACAO:0,6/1KV,CORPO ISOLADO RESISTENTE AO AMBIENTE DO SUBSOLO,NAS CORES BRANCA OU BEGE CLARO,CONTATO DENTADO:LIGA DE ALUMINIO ESTANHADO,C/CAMADA DE ESPESSURA MINIMA 8MM E CONDUTIVIDADE ELETRICA MINIMA 98% IACS A 20ºC,GRAU DE PROTECAO:IP-65,P/CABOS:PRINCIPAL:6MM2-185MM2 E DERIVACAO:1,5MM2-10MM2.FORNECIMENTO
21.028.0145-0 | CONECTOR PERFURANTE P/REDE SUBTERRANEA,TENSAO DE APLICACAO:0 | ,6/1KV,CORPO ISOLADO RESISTENTE AO AMBIENTE DO SUBSOLO,NAS C | ORES BRANCA OU BEGE CLARO,CONTATO DENTADO:LIGA DE ALUMINIO E | STANHADO,C/CAMADA DE ESPESSURA MINIMA 8MM E CONDUTIVIDADE EL | ETRICA MINIMA 98% IACS A 20ºC,GRAU DE PROTECAO:IP-68,P/CABOS | :PRINCIPAL:35MM2-120MM2 E DERIVACAO:25MM2-50MM2.FORNECIMENTO | 21.028.0145-0 | CONECTOR PERFURANTE P/REDE SUBTERRANEA,TENSAO DE APLICACAO:0,6/1KV,CORPO ISOLADO RESISTENTE AO AMBIENTE DO SUBSOLO,NAS CORES BRANCA OU BEGE CLARO,CONTATO DENTADO:LIGA DE ALUMINIO ESTANHADO,C/CAMADA DE ESPESSURA MINIMA 8MM E CONDUTIVIDADE ELETRICA MINIMA 98% IACS A 20ºC,GRAU DE PROTECAO:IP-68,P/CABOS:PRINCIPAL:35MM2-120MM2 E DERIVACAO:25MM2-50MM2.FORNECIMENTO
21.028.0145-A | CONECTOR PERFURANTE P/REDE SUBTERRANEA,TENSAO DE APLICACAO:0 | ,6/1KV,CORPO ISOLADO RESISTENTE AO AMBIENTE DO SUBSOLO,NAS C | ORES BRANCA OU BEGE CLARO,CONTATO DENTADO:LIGA DE ALUMINIO E | STANHADO,C/CAMADA DE ESPESSURA MINIMA 8MM E CONDUTIVIDADE EL | ETRICA MINIMA 98% IACS A 20ºC,GRAU DE PROTECAO:IP-68,P/CABOS | :PRINCIPAL:35MM2-120MM2 E DERIVACAO:25MM2-50MM2.FORNECIMENTO | 21.028.0145-A | CONECTOR PERFURANTE P/REDE SUBTERRANEA,TENSAO DE APLICACAO:0,6/1KV,CORPO ISOLADO RESISTENTE AO AMBIENTE DO SUBSOLO,NAS CORES BRANCA OU BEGE CLARO,CONTATO DENTADO:LIGA DE ALUMINIO ESTANHADO,C/CAMADA DE ESPESSURA MINIMA 8MM E CONDUTIVIDADE ELETRICA MINIMA 98% IACS A 20ºC,GRAU DE PROTECAO:IP-68,P/CABOS:PRINCIPAL:35MM2-120MM2 E DERIVACAO:25MM2-50MM2.FORNECIMENTO
21.028.0150-0 | DESCR1: GRAMPO DE LINHA VIVA EM BRONZE FUNDIDO,ACABAMENTO ESTANHADO; DESCR2: PARA CABO DE 16 A 240MM2.FORNECIMENTO | 21.028.0150-0 | GRAMPO DE LINHA VIVA EM BRONZE FUNDIDO,ACABAMENTO ESTANHADOPARA CABO DE 16 A 240MM2.FORNECIMENTO
21.028.0150-A | DESCR1: GRAMPO DE LINHA VIVA EM BRONZE FUNDIDO,ACABAMENTO ESTANHADO; DESCR2: PARA CABO DE 16 A 240MM2.FORNECIMENTO | 21.028.0150-A | GRAMPO DE LINHA VIVA EM BRONZE FUNDIDO,ACABAMENTO ESTANHADOPARA CABO DE 16 A 240MM2.FORNECIMENTO
21.030.0055-0 | DESCR1: CHAVE FUSIVEL,UNIPOLAR,ACIONAMENTO POR COMANDO DE VARA DE MA; DESCR2: NOBRA DE 15KV-100A,EXCLUSIVE ELOS FUSIVEIS.FORNECIMENTO | 21.030.0055-0 | CHAVE FUSIVEL,UNIPOLAR,ACIONAMENTO POR COMANDO DE VARA DE MANOBRA DE 15KV-100A,EXCLUSIVE ELOS FUSIVEIS.FORNECIMENTO
21.030.0055-A | DESCR1: CHAVE FUSIVEL,UNIPOLAR,ACIONAMENTO POR COMANDO DE VARA DE MA; DESCR2: NOBRA DE 15KV-100A,EXCLUSIVE ELOS FUSIVEIS.FORNECIMENTO | 21.030.0055-A | CHAVE FUSIVEL,UNIPOLAR,ACIONAMENTO POR COMANDO DE VARA DE MANOBRA DE 15KV-100A,EXCLUSIVE ELOS FUSIVEIS.FORNECIMENTO
21.030.0060-0 | DESCR1: ELO-FUSIVEL,TIPO H,DE 1A.FORNECIMENTO | 21.030.0060-0 | ELO-FUSIVEL,TIPO H,DE 1A.FORNECIMENTO
21.030.0060-A | DESCR1: ELO-FUSIVEL,TIPO H,DE 1A.FORNECIMENTO | 21.030.0060-A | ELO-FUSIVEL,TIPO H,DE 1A.FORNECIMENTO
21.030.0065-0 | DESCR1: ELO-FUSIVEL,TIPO K,100A,15KV.FORNECIMENTO | 21.030.0065-0 | ELO-FUSIVEL,TIPO K,100A,15KV.FORNECIMENTO
21.030.0065-A | DESCR1: ELO-FUSIVEL,TIPO K,100A,15KV.FORNECIMENTO | 21.030.0065-A | ELO-FUSIVEL,TIPO K,100A,15KV.FORNECIMENTO
21.030.0070-0 | DESCR1: ELO-FUSIVEL,TIPO K,200A,15KV.FORNECIMENTO | 21.030.0070-0 | ELO-FUSIVEL,TIPO K,200A,15KV.FORNECIMENTO
21.030.0070-A | DESCR1: ELO-FUSIVEL,TIPO K,200A,15KV.FORNECIMENTO | 21.030.0070-A | ELO-FUSIVEL,TIPO K,200A,15KV.FORNECIMENTO
21.030.0075-0 | DESCR1: FUSIVEL NH,TAMANHO 01,CORRENTE NOMINAL DE 36A.FORNECIMENTO | 21.030.0075-0 | FUSIVEL NH,TAMANHO 01,CORRENTE NOMINAL DE 36A.FORNECIMENTO
21.030.0075-A | DESCR1: FUSIVEL NH,TAMANHO 01,CORRENTE NOMINAL DE 36A.FORNECIMENTO | 21.030.0075-A | FUSIVEL NH,TAMANHO 01,CORRENTE NOMINAL DE 36A.FORNECIMENTO
21.030.0080-0 | DESCR1: FUSIVEL NH,TAMANHO 00,CORRENTE NOMINAL DE 125A.FORNECIMENTO | 21.030.0080-0 | FUSIVEL NH,TAMANHO 00,CORRENTE NOMINAL DE 125A.FORNECIMENTO
21.030.0080-A | DESCR1: FUSIVEL NH,TAMANHO 00,CORRENTE NOMINAL DE 125A.FORNECIMENTO | 21.030.0080-A | FUSIVEL NH,TAMANHO 00,CORRENTE NOMINAL DE 125A.FORNECIMENTO
21.030.0085-0 | DESCR1: FUSIVEL NH,TAMANHO 00,CORRENTE NOMINAL DE 160A.FORNECIMENTO | 21.030.0085-0 | FUSIVEL NH,TAMANHO 00,CORRENTE NOMINAL DE 160A.FORNECIMENTO
21.030.0085-A | DESCR1: FUSIVEL NH,TAMANHO 00,CORRENTE NOMINAL DE 160A.FORNECIMENTO | 21.030.0085-A | FUSIVEL NH,TAMANHO 00,CORRENTE NOMINAL DE 160A.FORNECIMENTO
21.030.0090-0 | DESCR1: DISJUNTOR TERMOMAGNETICO,BIPOLAR DE 20A.FORNECIMENTO | 21.030.0090-0 | DISJUNTOR TERMOMAGNETICO,BIPOLAR DE 20A.FORNECIMENTO
21.030.0090-A | DESCR1: DISJUNTOR TERMOMAGNETICO,BIPOLAR DE 20A.FORNECIMENTO | 21.030.0090-A | DISJUNTOR TERMOMAGNETICO,BIPOLAR DE 20A.FORNECIMENTO
21.030.0100-0 | DESCR1: DISJUNTOR TERMOMAGNETICO,TRIPOLAR DE 40A.FORNECIMENTO | 21.030.0100-0 | DISJUNTOR TERMOMAGNETICO,TRIPOLAR DE 40A.FORNECIMENTO
21.030.0100-A | DESCR1: DISJUNTOR TERMOMAGNETICO,TRIPOLAR DE 40A.FORNECIMENTO | 21.030.0100-A | DISJUNTOR TERMOMAGNETICO,TRIPOLAR DE 40A.FORNECIMENTO
21.030.0105-0 | DESCR1: DISJUNTOR TERMOMAGNETICO,TRIPOLAR DE 100A.FORNECIMENTO | 21.030.0105-0 | DISJUNTOR TERMOMAGNETICO,TRIPOLAR DE 100A.FORNECIMENTO
21.030.0105-A | DESCR1: DISJUNTOR TERMOMAGNETICO,TRIPOLAR DE 100A.FORNECIMENTO | 21.030.0105-A | DISJUNTOR TERMOMAGNETICO,TRIPOLAR DE 100A.FORNECIMENTO
21.031.0010-0 | DESCR1: BASE EXTERNA PARA RELE FOTOELETRICO.FORNECIMENTO | 21.031.0010-0 | BASE EXTERNA PARA RELE FOTOELETRICO.FORNECIMENTO
21.031.0010-A | DESCR1: BASE EXTERNA PARA RELE FOTOELETRICO.FORNECIMENTO | 21.031.0010-A | BASE EXTERNA PARA RELE FOTOELETRICO.FORNECIMENTO
21.031.0015-0 | RELE FOTOELETRONICO PARA ILUMINACAO PUBLICA,TIPO FAIL-OFF,TE | NSAO DE ALIMENTACAO DE 105V E 305V,POTENCIA DA CARGA 1000W O | U 1800VA,CORRENTE MAXIMA DA CARGA 10A.CORPO EM POLICARBONATO | NA COR AZUL,ESTABILIZADO AO UV;PINOS EM LATAO ESTANHADO,DEV | ENDO ATENDER A ESPECIFICACAO EM-RIOLUZ-66 E ANSI C136.10,NO | QUE COUBER.FORNECIMENTO | 21.031.0015-0 | RELE FOTOELETRONICO PARA ILUMINACAO PUBLICA,TIPO FAIL-OFF,TENSAO DE ALIMENTACAO DE 105V E 305V,POTENCIA DA CARGA 1000W OU 1800VA,CORRENTE MAXIMA DA CARGA 10A.CORPO EM POLICARBONATONA COR AZUL,ESTABILIZADO AO UV;PINOS EM LATAO ESTANHADO,DEVENDO ATENDER A ESPECIFICACAO EM-RIOLUZ-66 E ANSI C136.10,NOQUE COUBER.FORNECIMENTO
21.031.0015-A | RELE FOTOELETRONICO PARA ILUMINACAO PUBLICA,TIPO FAIL-OFF,TE | NSAO DE ALIMENTACAO DE 105V E 305V,POTENCIA DA CARGA 1000W O | U 1800VA,CORRENTE MAXIMA DA CARGA 10A.CORPO EM POLICARBONATO | NA COR AZUL,ESTABILIZADO AO UV;PINOS EM LATAO ESTANHADO,DEV | ENDO ATENDER A ESPECIFICACAO EM-RIOLUZ-66 E ANSI C136.10,NO | QUE COUBER.FORNECIMENTO | 21.031.0015-A | RELE FOTOELETRONICO PARA ILUMINACAO PUBLICA,TIPO FAIL-OFF,TENSAO DE ALIMENTACAO DE 105V E 305V,POTENCIA DA CARGA 1000W OU 1800VA,CORRENTE MAXIMA DA CARGA 10A.CORPO EM POLICARBONATONA COR AZUL,ESTABILIZADO AO UV;PINOS EM LATAO ESTANHADO,DEVENDO ATENDER A ESPECIFICACAO EM-RIOLUZ-66 E ANSI C136.10,NOQUE COUBER.FORNECIMENTO
21.031.0020-0 | DESCR1: RELE TEMPORIZADO,COEL,TIPO RTQD.FORNECIMENTO | 21.031.0020-0 | RELE TEMPORIZADO,COEL,TIPO RTQD.FORNECIMENTO
21.031.0020-A | DESCR1: RELE TEMPORIZADO,COEL,TIPO RTQD.FORNECIMENTO | 21.031.0020-A | RELE TEMPORIZADO,COEL,TIPO RTQD.FORNECIMENTO
21.031.0025-0 | DESCR1: RELE TEMPORIZADO,TIPO FLT 01/NF.FORNECIMENTO | 21.031.0025-0 | RELE TEMPORIZADO,TIPO FLT 01/NF.FORNECIMENTO
21.031.0025-A | DESCR1: RELE TEMPORIZADO,TIPO FLT 01/NF.FORNECIMENTO | 21.031.0025-A | RELE TEMPORIZADO,TIPO FLT 01/NF.FORNECIMENTO
21.031.0030-0 | DESCR1: RELE FOTOELETRICO INDIVIDUAL,COM BASE EM POSTE (ACO OU CONCR; DESCR2: ETO) DE ACORDO COM O PADRAO DA RIOLUZ;EXCLUSIVE FORNECIMENTO; DESCR3: DO RELE E BASE.ASSENTAMENTO | 21.031.0030-0 | RELE FOTOELETRICO INDIVIDUAL,COM BASE EM POSTE (ACO OU CONCRETO) DE ACORDO COM O PADRAO DA RIOLUZ;EXCLUSIVE FORNECIMENTODO RELE E BASE.ASSENTAMENTO
21.031.0030-A | DESCR1: RELE FOTOELETRICO INDIVIDUAL,COM BASE EM POSTE (ACO OU CONCR; DESCR2: ETO) DE ACORDO COM O PADRAO DA RIOLUZ;EXCLUSIVE FORNECIMENTO; DESCR3: DO RELE E BASE.ASSENTAMENTO | 21.031.0030-A | RELE FOTOELETRICO INDIVIDUAL,COM BASE EM POSTE (ACO OU CONCRETO) DE ACORDO COM O PADRAO DA RIOLUZ;EXCLUSIVE FORNECIMENTODO RELE E BASE.ASSENTAMENTO
21.031.0035-0 | RELE FOTOELETRICO INDIVIDUAL,COM BASE,EM PONTA DE BRACO OU P | OSTE CURVO (ACO OU CONCRETO) DE ACORDO COM O PADRAO DA RIOLU | Z,COM FORNECIMENTO DAS FERRAGENS DE FIXACAO;EXCLUSIVE FORNEC | IMENTO DO RELE E BASE.ASSENTAMENTO |  |  | 21.031.0035-0 | RELE FOTOELETRICO INDIVIDUAL,COM BASE,EM PONTA DE BRACO OU POSTE CURVO (ACO OU CONCRETO) DE ACORDO COM O PADRAO DA RIOLUZ,COM FORNECIMENTO DAS FERRAGENS DE FIXACAO;EXCLUSIVE FORNECIMENTO DO RELE E BASE.ASSENTAMENTO
21.031.0035-A | RELE FOTOELETRICO INDIVIDUAL,COM BASE,EM PONTA DE BRACO OU P | OSTE CURVO (ACO OU CONCRETO) DE ACORDO COM O PADRAO DA RIOLU | Z,COM FORNECIMENTO DAS FERRAGENS DE FIXACAO;EXCLUSIVE FORNEC | IMENTO DO RELE E BASE.ASSENTAMENTO |  |  | 21.031.0035-A | RELE FOTOELETRICO INDIVIDUAL,COM BASE,EM PONTA DE BRACO OU POSTE CURVO (ACO OU CONCRETO) DE ACORDO COM O PADRAO DA RIOLUZ,COM FORNECIMENTO DAS FERRAGENS DE FIXACAO;EXCLUSIVE FORNECIMENTO DO RELE E BASE.ASSENTAMENTO
21.031.0040-0 | RELE FOTOELETRICO INDIVIDUAL,COM BASE EM POSTE(ACO OU CONCRE | TO)DE ACORDO COM O PADRAO DA RIOLUZ,EXCLUSIVE FORNECIMENTO D | AS FERRAGENS DE FIXACAO E DO RELE FOTOELETRICO E BASE.ASSENT | AMENTO |  |  | 21.031.0040-0 | RELE FOTOELETRICO INDIVIDUAL,COM BASE EM POSTE(ACO OU CONCRETO)DE ACORDO COM O PADRAO DA RIOLUZ,EXCLUSIVE FORNECIMENTO DAS FERRAGENS DE FIXACAO E DO RELE FOTOELETRICO E BASE.ASSENTAMENTO
21.031.0040-A | RELE FOTOELETRICO INDIVIDUAL,COM BASE EM POSTE(ACO OU CONCRE | TO)DE ACORDO COM O PADRAO DA RIOLUZ,EXCLUSIVE FORNECIMENTO D | AS FERRAGENS DE FIXACAO E DO RELE FOTOELETRICO E BASE.ASSENT | AMENTO |  |  | 21.031.0040-A | RELE FOTOELETRICO INDIVIDUAL,COM BASE EM POSTE(ACO OU CONCRETO)DE ACORDO COM O PADRAO DA RIOLUZ,EXCLUSIVE FORNECIMENTO DAS FERRAGENS DE FIXACAO E DO RELE FOTOELETRICO E BASE.ASSENTAMENTO
21.035.0007-0 | DESCR1: CAIXA HAND-HOLE EM ALVENARIA DE TIJOLOS MACICOS DE 7X10X20CM; DESCR2: ,PADRAO RIOLUZ,COM DIMENSOES DE 0,40X0,40X0,60M,EXCLUSIVE ES; DESCR3: CAVACAO,REATERRO E TAMPAO.FORNECIMENTO E ASSENTAMENTO | 21.035.0007-0 | CAIXA HAND-HOLE EM ALVENARIA DE TIJOLOS MACICOS DE 7X10X20CM,PADRAO RIOLUZ,COM DIMENSOES DE 0,40X0,40X0,60M,EXCLUSIVE ESCAVACAO,REATERRO E TAMPAO.FORNECIMENTO E ASSENTAMENTO
21.035.0007-A | DESCR1: CAIXA HAND-HOLE EM ALVENARIA DE TIJOLOS MACICOS DE 7X10X20CM; DESCR2: ,PADRAO RIOLUZ,COM DIMENSOES DE 0,40X0,40X0,60M,EXCLUSIVE ES; DESCR3: CAVACAO,REATERRO E TAMPAO.FORNECIMENTO E ASSENTAMENTO | 21.035.0007-A | CAIXA HAND-HOLE EM ALVENARIA DE TIJOLOS MACICOS DE 7X10X20CM,PADRAO RIOLUZ,COM DIMENSOES DE 0,40X0,40X0,60M,EXCLUSIVE ESCAVACAO,REATERRO E TAMPAO.FORNECIMENTO E ASSENTAMENTO
21.035.0008-0 | DESCR1: CAIXA HAND-HOLE EM ALVENARIA DE TIJOLOS MACICOS DE 7X10X20CM; DESCR2: ,PADRAO RIOLUZ,COM DIMENSOES DE 0,40X0,40X0,90M,EXCLUSIVE ES; DESCR3: CAVACAO,REATERRO E TAMPAO.FORNECIMENTO E ASSENTAMENTO | 21.035.0008-0 | CAIXA HAND-HOLE EM ALVENARIA DE TIJOLOS MACICOS DE 7X10X20CM,PADRAO RIOLUZ,COM DIMENSOES DE 0,40X0,40X0,90M,EXCLUSIVE ESCAVACAO,REATERRO E TAMPAO.FORNECIMENTO E ASSENTAMENTO
21.035.0008-A | DESCR1: CAIXA HAND-HOLE EM ALVENARIA DE TIJOLOS MACICOS DE 7X10X20CM; DESCR2: ,PADRAO RIOLUZ,COM DIMENSOES DE 0,40X0,40X0,90M,EXCLUSIVE ES; DESCR3: CAVACAO,REATERRO E TAMPAO.FORNECIMENTO E ASSENTAMENTO | 21.035.0008-A | CAIXA HAND-HOLE EM ALVENARIA DE TIJOLOS MACICOS DE 7X10X20CM,PADRAO RIOLUZ,COM DIMENSOES DE 0,40X0,40X0,90M,EXCLUSIVE ESCAVACAO,REATERRO E TAMPAO.FORNECIMENTO E ASSENTAMENTO
21.035.0009-0 | DESCR1: CAIXA HAND-HOLE,PRE-MOLDADA,EM ANEL DE CONCRETO,CONFORME PRO; DESCR2: JETO Nº A4-1683-PD,RIOLUZ,COM DIMENSOES DE 0,60X0,30M,EXCLUS; DESCR3: IVE ESCAVACAO,REATERRO E TAMPAO.FORNECIMENTO E ASSENTAMENTO | 21.035.0009-0 | CAIXA HAND-HOLE,PRE-MOLDADA,EM ANEL DE CONCRETO,CONFORME PROJETO Nº A4-1683-PD,RIOLUZ,COM DIMENSOES DE 0,60X0,30M,EXCLUSIVE ESCAVACAO,REATERRO E TAMPAO.FORNECIMENTO E ASSENTAMENTO
21.035.0009-A | DESCR1: CAIXA HAND-HOLE,PRE-MOLDADA,EM ANEL DE CONCRETO,CONFORME PRO; DESCR2: JETO Nº A4-1683-PD,RIOLUZ,COM DIMENSOES DE 0,60X0,30M,EXCLUS; DESCR3: IVE ESCAVACAO,REATERRO E TAMPAO.FORNECIMENTO E ASSENTAMENTO | 21.035.0009-A | CAIXA HAND-HOLE,PRE-MOLDADA,EM ANEL DE CONCRETO,CONFORME PROJETO Nº A4-1683-PD,RIOLUZ,COM DIMENSOES DE 0,60X0,30M,EXCLUSIVE ESCAVACAO,REATERRO E TAMPAO.FORNECIMENTO E ASSENTAMENTO
21.035.0010-0 | DESCR1: CAIXA HAND-HOLE,PRE-MOLDADA,EM ANEL DE CONCRETO,CONFORME PRO; DESCR2: JETO Nº A4-1683-PD,RIOLUZ,COM DIMENSOES DE 0,60X0,60M,EXCLUS; DESCR3: IVE ESCAVACAO,REATERRO E TAMPAO.FORNECIMENTO E ASSENTAMENTO | 21.035.0010-0 | CAIXA HAND-HOLE,PRE-MOLDADA,EM ANEL DE CONCRETO,CONFORME PROJETO Nº A4-1683-PD,RIOLUZ,COM DIMENSOES DE 0,60X0,60M,EXCLUSIVE ESCAVACAO,REATERRO E TAMPAO.FORNECIMENTO E ASSENTAMENTO
21.035.0010-A | DESCR1: CAIXA HAND-HOLE,PRE-MOLDADA,EM ANEL DE CONCRETO,CONFORME PRO; DESCR2: JETO Nº A4-1683-PD,RIOLUZ,COM DIMENSOES DE 0,60X0,60M,EXCLUS; DESCR3: IVE ESCAVACAO,REATERRO E TAMPAO.FORNECIMENTO E ASSENTAMENTO | 21.035.0010-A | CAIXA HAND-HOLE,PRE-MOLDADA,EM ANEL DE CONCRETO,CONFORME PROJETO Nº A4-1683-PD,RIOLUZ,COM DIMENSOES DE 0,60X0,60M,EXCLUSIVE ESCAVACAO,REATERRO E TAMPAO.FORNECIMENTO E ASSENTAMENTO
21.035.0012-0 | DESCR1: CAIXA HAND-HOLE,PRE-MOLDADA,EM ANEL DE CONCRETO,CONFORME PRO; DESCR2: JETO Nº A4-1683-PD,RIOLUZ,COM DIMENSOES DE 0,60X0,90M,EXCLUS; DESCR3: IVE ESCAVACAO,REATERRO E TAMPAO.FORNECIMENTO E ASSENTAMENTO | 21.035.0012-0 | CAIXA HAND-HOLE,PRE-MOLDADA,EM ANEL DE CONCRETO,CONFORME PROJETO Nº A4-1683-PD,RIOLUZ,COM DIMENSOES DE 0,60X0,90M,EXCLUSIVE ESCAVACAO,REATERRO E TAMPAO.FORNECIMENTO E ASSENTAMENTO
21.035.0012-A | DESCR1: CAIXA HAND-HOLE,PRE-MOLDADA,EM ANEL DE CONCRETO,CONFORME PRO; DESCR2: JETO Nº A4-1683-PD,RIOLUZ,COM DIMENSOES DE 0,60X0,90M,EXCLUS; DESCR3: IVE ESCAVACAO,REATERRO E TAMPAO.FORNECIMENTO E ASSENTAMENTO | 21.035.0012-A | CAIXA HAND-HOLE,PRE-MOLDADA,EM ANEL DE CONCRETO,CONFORME PROJETO Nº A4-1683-PD,RIOLUZ,COM DIMENSOES DE 0,60X0,90M,EXCLUSIVE ESCAVACAO,REATERRO E TAMPAO.FORNECIMENTO E ASSENTAMENTO
21.035.0014-0 | DESCR1: CAIXA HAND-HOLE,PRE-MOLDADA,EM ANEL DE CONCRETO,CONFORME PRO; DESCR2: JETO Nº A4-1683-PD,RIOLUZ,COM DIMENSOES DE 0,30X0,30M,EXCLUS; DESCR3: IVE ESCAVACAO,REATERRO E TAMPAO.FORNECIMENTO E ASSENTAMENTO | 21.035.0014-0 | CAIXA HAND-HOLE,PRE-MOLDADA,EM ANEL DE CONCRETO,CONFORME PROJETO Nº A4-1683-PD,RIOLUZ,COM DIMENSOES DE 0,30X0,30M,EXCLUSIVE ESCAVACAO,REATERRO E TAMPAO.FORNECIMENTO E ASSENTAMENTO
21.035.0014-A | DESCR1: CAIXA HAND-HOLE,PRE-MOLDADA,EM ANEL DE CONCRETO,CONFORME PRO; DESCR2: JETO Nº A4-1683-PD,RIOLUZ,COM DIMENSOES DE 0,30X0,30M,EXCLUS; DESCR3: IVE ESCAVACAO,REATERRO E TAMPAO.FORNECIMENTO E ASSENTAMENTO | 21.035.0014-A | CAIXA HAND-HOLE,PRE-MOLDADA,EM ANEL DE CONCRETO,CONFORME PROJETO Nº A4-1683-PD,RIOLUZ,COM DIMENSOES DE 0,30X0,30M,EXCLUSIVE ESCAVACAO,REATERRO E TAMPAO.FORNECIMENTO E ASSENTAMENTO
21.035.0050-0 | CAIXA DE CONCRETO PARA FIXACAO DE PROJETOR,COM TAMPA DE TELA | DE ARAME GALVANIZADO FIO 8 COM MALHA QUADRANGULAR DE (50X50 | )MM E CADEADO,NAS DIMENSOES (80X80X80)CM,CONFORME DETALHE DO | PROJETOR RIOLUZ.FORNECIMENTO E ASSENTAMENTO |  |  | 21.035.0050-0 | CAIXA DE CONCRETO PARA FIXACAO DE PROJETOR,COM TAMPA DE TELADE ARAME GALVANIZADO FIO 8 COM MALHA QUADRANGULAR DE (50X50)MM E CADEADO,NAS DIMENSOES (80X80X80)CM,CONFORME DETALHE DOPROJETOR RIOLUZ.FORNECIMENTO E ASSENTAMENTO
21.035.0050-A | CAIXA DE CONCRETO PARA FIXACAO DE PROJETOR,COM TAMPA DE TELA | DE ARAME GALVANIZADO FIO 8 COM MALHA QUADRANGULAR DE (50X50 | )MM E CADEADO,NAS DIMENSOES (80X80X80)CM,CONFORME DETALHE DO | PROJETOR RIOLUZ.FORNECIMENTO E ASSENTAMENTO |  |  | 21.035.0050-A | CAIXA DE CONCRETO PARA FIXACAO DE PROJETOR,COM TAMPA DE TELADE ARAME GALVANIZADO FIO 8 COM MALHA QUADRANGULAR DE (50X50)MM E CADEADO,NAS DIMENSOES (80X80X80)CM,CONFORME DETALHE DOPROJETOR RIOLUZ.FORNECIMENTO E ASSENTAMENTO
21.035.0100-0 | CAIXA DE ALVENARIA COM BASE DE CONCRETO PARA FIXACAO DE PROJ | ETOR,COM TAMPA DE TELA DE ARAME GALVANIZADO FIO 8 COM MALHA | QUADRANGULAR DE (50X50)MM E CADEADO,NAS DIMENSOES (80X80X80) | CM.FORNECIMENTO E ASSENTAMENTO |  |  | 21.035.0100-0 | CAIXA DE ALVENARIA COM BASE DE CONCRETO PARA FIXACAO DE PROJETOR,COM TAMPA DE TELA DE ARAME GALVANIZADO FIO 8 COM MALHAQUADRANGULAR DE (50X50)MM E CADEADO,NAS DIMENSOES (80X80X80)CM.FORNECIMENTO E ASSENTAMENTO
21.035.0100-A | CAIXA DE ALVENARIA COM BASE DE CONCRETO PARA FIXACAO DE PROJ | ETOR,COM TAMPA DE TELA DE ARAME GALVANIZADO FIO 8 COM MALHA | QUADRANGULAR DE (50X50)MM E CADEADO,NAS DIMENSOES (80X80X80) | CM.FORNECIMENTO E ASSENTAMENTO |  |  | 21.035.0100-A | CAIXA DE ALVENARIA COM BASE DE CONCRETO PARA FIXACAO DE PROJETOR,COM TAMPA DE TELA DE ARAME GALVANIZADO FIO 8 COM MALHAQUADRANGULAR DE (50X50)MM E CADEADO,NAS DIMENSOES (80X80X80)CM.FORNECIMENTO E ASSENTAMENTO
21.035.0103-0 | CAIXA DE ALVENARIA COM BASE DE CONCRETO PARA FIXACAO DE PROJ | ETOR,COM TAMPA DE TELA DE ARAME GALVANIZADO FIO 8 COM MALHA | QUADRANGULAR DE (50X50)MM E CADEADO,NAS DIMENSOES (110X80X60 | )CM.FORNECIMENTO E ASSENTAMENTO |  |  | 21.035.0103-0 | CAIXA DE ALVENARIA COM BASE DE CONCRETO PARA FIXACAO DE PROJETOR,COM TAMPA DE TELA DE ARAME GALVANIZADO FIO 8 COM MALHAQUADRANGULAR DE (50X50)MM E CADEADO,NAS DIMENSOES (110X80X60)CM.FORNECIMENTO E ASSENTAMENTO
21.035.0103-A | CAIXA DE ALVENARIA COM BASE DE CONCRETO PARA FIXACAO DE PROJ | ETOR,COM TAMPA DE TELA DE ARAME GALVANIZADO FIO 8 COM MALHA | QUADRANGULAR DE (50X50)MM E CADEADO,NAS DIMENSOES (110X80X60 | )CM.FORNECIMENTO E ASSENTAMENTO |  |  | 21.035.0103-A | CAIXA DE ALVENARIA COM BASE DE CONCRETO PARA FIXACAO DE PROJETOR,COM TAMPA DE TELA DE ARAME GALVANIZADO FIO 8 COM MALHAQUADRANGULAR DE (50X50)MM E CADEADO,NAS DIMENSOES (110X80X60)CM.FORNECIMENTO E ASSENTAMENTO
21.035.0105-0 | CAIXA DE ALVENARIA COM BASE DE CONCRETO PARA FIXACAO DE PROJ | ETOR,COM TAMPA DE TELA DE ARAME GALVANIZADO FIO 8 COM MALHA | QUADRANGULAR DE (50X50)MM E CADEADO,NAS DIMENSOES (110X120X1 | 00)CM.FORNECIMENTO E ASSENTAMENTO |  |  | 21.035.0105-0 | CAIXA DE ALVENARIA COM BASE DE CONCRETO PARA FIXACAO DE PROJETOR,COM TAMPA DE TELA DE ARAME GALVANIZADO FIO 8 COM MALHAQUADRANGULAR DE (50X50)MM E CADEADO,NAS DIMENSOES (110X120X100)CM.FORNECIMENTO E ASSENTAMENTO
21.035.0105-A | CAIXA DE ALVENARIA COM BASE DE CONCRETO PARA FIXACAO DE PROJ | ETOR,COM TAMPA DE TELA DE ARAME GALVANIZADO FIO 8 COM MALHA | QUADRANGULAR DE (50X50)MM E CADEADO,NAS DIMENSOES (110X120X1 | 00)CM.FORNECIMENTO E ASSENTAMENTO |  |  | 21.035.0105-A | CAIXA DE ALVENARIA COM BASE DE CONCRETO PARA FIXACAO DE PROJETOR,COM TAMPA DE TELA DE ARAME GALVANIZADO FIO 8 COM MALHAQUADRANGULAR DE (50X50)MM E CADEADO,NAS DIMENSOES (110X120X100)CM.FORNECIMENTO E ASSENTAMENTO
21.035.0150-0 | DESCR1: CAIXA DE PASSAGEM,RETANGULAR,DE ALVENARIA COM TAMPA DE CONCR; DESCR2: ETO,DIMENSOES DE(0,80X0,80X1,00)M;EXCLUSIVE FORNECIMENTO DO; DESCR3: MATERIAL.ASSENTAMENTO | 21.035.0150-0 | CAIXA DE PASSAGEM,RETANGULAR,DE ALVENARIA COM TAMPA DE CONCRETO,DIMENSOES DE(0,80X0,80X1,00)M;EXCLUSIVE FORNECIMENTO DOMATERIAL.ASSENTAMENTO
21.035.0150-A | DESCR1: CAIXA DE PASSAGEM,RETANGULAR,DE ALVENARIA COM TAMPA DE CONCR; DESCR2: ETO,DIMENSOES DE(0,80X0,80X1,00)M;EXCLUSIVE FORNECIMENTO DO; DESCR3: MATERIAL.ASSENTAMENTO | 21.035.0150-A | CAIXA DE PASSAGEM,RETANGULAR,DE ALVENARIA COM TAMPA DE CONCRETO,DIMENSOES DE(0,80X0,80X1,00)M;EXCLUSIVE FORNECIMENTO DOMATERIAL.ASSENTAMENTO
21.035.0160-0 | DESCR1: CAIXA HERMETICA PARA CHAVE FACA TRIFASICA.COLOCACAO | 21.035.0160-0 | CAIXA HERMETICA PARA CHAVE FACA TRIFASICA.COLOCACAO
21.035.0160-A | DESCR1: CAIXA HERMETICA PARA CHAVE FACA TRIFASICA.COLOCACAO | 21.035.0160-A | CAIXA HERMETICA PARA CHAVE FACA TRIFASICA.COLOCACAO
21.035.0205-0 | TAMPAO DE FERRO FUNDIDO DUCTIL (NODULAR),ARTICULADO,TIPO ESP | ECIAL,DN 600MM,CLASSE D400,CONFORME ABNT NBR 10160,DOTADO DE | FURACAO PARA FIXACAO DO ARO DE ANEL DE CONCRETO E INSTALACA | O DE CONECTORES PARA ATERRAMENTO,COM INSCRICAO RIOLUZ DISCRE | TA,EM ALTO RELEVO,CONFORME DESENHO EM-RIOLUZ-078 DESENHO: A4 | -1992-PD.FORNECIMENTO | 21.035.0205-0 | TAMPAO DE FERRO FUNDIDO DUCTIL (NODULAR),ARTICULADO,TIPO ESPECIAL,DN 600MM,CLASSE D400,CONFORME ABNT NBR 10160,DOTADO DEFURACAO PARA FIXACAO DO ARO DE ANEL DE CONCRETO E INSTALACAO DE CONECTORES PARA ATERRAMENTO,COM INSCRICAO RIOLUZ DISCRETA,EM ALTO RELEVO,CONFORME DESENHO EM-RIOLUZ-078 DESENHO: A4-1992-PD.FORNECIMENTO
21.035.0205-A | TAMPAO DE FERRO FUNDIDO DUCTIL (NODULAR),ARTICULADO,TIPO ESP | ECIAL,DN 600MM,CLASSE D400,CONFORME ABNT NBR 10160,DOTADO DE | FURACAO PARA FIXACAO DO ARO DE ANEL DE CONCRETO E INSTALACA | O DE CONECTORES PARA ATERRAMENTO,COM INSCRICAO RIOLUZ DISCRE | TA,EM ALTO RELEVO,CONFORME DESENHO EM-RIOLUZ-078 DESENHO: A4 | -1992-PD.FORNECIMENTO | 21.035.0205-A | TAMPAO DE FERRO FUNDIDO DUCTIL (NODULAR),ARTICULADO,TIPO ESPECIAL,DN 600MM,CLASSE D400,CONFORME ABNT NBR 10160,DOTADO DEFURACAO PARA FIXACAO DO ARO DE ANEL DE CONCRETO E INSTALACAO DE CONECTORES PARA ATERRAMENTO,COM INSCRICAO RIOLUZ DISCRETA,EM ALTO RELEVO,CONFORME DESENHO EM-RIOLUZ-078 DESENHO: A4-1992-PD.FORNECIMENTO
21.035.0220-0 | DESCR1: TAMPAO DE FERRO FUNDIDO DUCTIL (NODULAR),ARTICULADO,DN 300MM; DESCR2: ,CLASSE B125,CONFORME ABNT NBR 10160,CONFORME DESENHO A4-120; DESCR3: 0-PD,ESPECIFICACAO EM RIO LUZ Nº10.FORNECIMENTO | 21.035.0220-0 | TAMPAO DE FERRO FUNDIDO DUCTIL (NODULAR),ARTICULADO,DN 300MM,CLASSE B125,CONFORME ABNT NBR 10160,CONFORME DESENHO A4-1200-PD,ESPECIFICACAO EM RIO LUZ Nº10.FORNECIMENTO
21.035.0220-A | DESCR1: TAMPAO DE FERRO FUNDIDO DUCTIL (NODULAR),ARTICULADO,DN 300MM; DESCR2: ,CLASSE B125,CONFORME ABNT NBR 10160,CONFORME DESENHO A4-120; DESCR3: 0-PD,ESPECIFICACAO EM RIO LUZ Nº10.FORNECIMENTO | 21.035.0220-A | TAMPAO DE FERRO FUNDIDO DUCTIL (NODULAR),ARTICULADO,DN 300MM,CLASSE B125,CONFORME ABNT NBR 10160,CONFORME DESENHO A4-1200-PD,ESPECIFICACAO EM RIO LUZ Nº10.FORNECIMENTO
21.035.0230-0 | TAMPAO DE FERRO FUNDIDO DUCTIL (NODULAR),ARTICULADO,DN 300MM | ,CLASSE B125,CONFORME ABNT NBR 10160,COM TRANCA,DOTADO DE FU | RACAO ROSQUEADA PARA INSTALACAO DE CONECTORES PARA ATERRAMEN | TO,COM INSCRICAO RIOLUZ EM ALTO RELEVO,DESENHO A4-1992-PD EM | -RIOLUZ-10.FORNECIMENTO |  | 21.035.0230-0 | TAMPAO DE FERRO FUNDIDO DUCTIL (NODULAR),ARTICULADO,DN 300MM,CLASSE B125,CONFORME ABNT NBR 10160,COM TRANCA,DOTADO DE FURACAO ROSQUEADA PARA INSTALACAO DE CONECTORES PARA ATERRAMENTO,COM INSCRICAO RIOLUZ EM ALTO RELEVO,DESENHO A4-1992-PD EM-RIOLUZ-10.FORNECIMENTO
21.035.0230-A | TAMPAO DE FERRO FUNDIDO DUCTIL (NODULAR),ARTICULADO,DN 300MM | ,CLASSE B125,CONFORME ABNT NBR 10160,COM TRANCA,DOTADO DE FU | RACAO ROSQUEADA PARA INSTALACAO DE CONECTORES PARA ATERRAMEN | TO,COM INSCRICAO RIOLUZ EM ALTO RELEVO,DESENHO A4-1992-PD EM | -RIOLUZ-10.FORNECIMENTO |  | 21.035.0230-A | TAMPAO DE FERRO FUNDIDO DUCTIL (NODULAR),ARTICULADO,DN 300MM,CLASSE B125,CONFORME ABNT NBR 10160,COM TRANCA,DOTADO DE FURACAO ROSQUEADA PARA INSTALACAO DE CONECTORES PARA ATERRAMENTO,COM INSCRICAO RIOLUZ EM ALTO RELEVO,DESENHO A4-1992-PD EM-RIOLUZ-10.FORNECIMENTO
21.035.0235-0 | TAMPAO DE FERRO FUNDIDO DUCTIL (NODULAR),ARTICULADO,DN 600MM | ,CLASSE B125,CONFORME ABNT NBR 10160,COM TRANCA,DOTADO DE FU | RACAO ROSQUEADA PARA INSTALACAO DE CONECTORES PARA ATERRAMEN | TO,COM INSCRICAO RIOLUZ EM ALTO RELEVO,DESENHO A4-1992-PD EM | -RIOLUZ-10.FORNECIMENTO |  | 21.035.0235-0 | TAMPAO DE FERRO FUNDIDO DUCTIL (NODULAR),ARTICULADO,DN 600MM,CLASSE B125,CONFORME ABNT NBR 10160,COM TRANCA,DOTADO DE FURACAO ROSQUEADA PARA INSTALACAO DE CONECTORES PARA ATERRAMENTO,COM INSCRICAO RIOLUZ EM ALTO RELEVO,DESENHO A4-1992-PD EM-RIOLUZ-10.FORNECIMENTO
21.035.0235-A | TAMPAO DE FERRO FUNDIDO DUCTIL (NODULAR),ARTICULADO,DN 600MM | ,CLASSE B125,CONFORME ABNT NBR 10160,COM TRANCA,DOTADO DE FU | RACAO ROSQUEADA PARA INSTALACAO DE CONECTORES PARA ATERRAMEN | TO,COM INSCRICAO RIOLUZ EM ALTO RELEVO,DESENHO A4-1992-PD EM | -RIOLUZ-10.FORNECIMENTO |  | 21.035.0235-A | TAMPAO DE FERRO FUNDIDO DUCTIL (NODULAR),ARTICULADO,DN 600MM,CLASSE B125,CONFORME ABNT NBR 10160,COM TRANCA,DOTADO DE FURACAO ROSQUEADA PARA INSTALACAO DE CONECTORES PARA ATERRAMENTO,COM INSCRICAO RIOLUZ EM ALTO RELEVO,DESENHO A4-1992-PD EM-RIOLUZ-10.FORNECIMENTO
21.035.0250-0 | DESCR1: TAMPAO PARA VEDACAO DE DUTOS ESPIRALADOS FLEXIVEIS EM POLIET; DESCR2: ILENO DE ALTA DENSIDADE,NA COR PRETA,DIAMETRO NOMINAL DE 125; DESCR3: MM,COMPRIMENTO DE 225MM,LOTE 335248-0.FORNECIMENTO | 21.035.0250-0 | TAMPAO PARA VEDACAO DE DUTOS ESPIRALADOS FLEXIVEIS EM POLIETILENO DE ALTA DENSIDADE,NA COR PRETA,DIAMETRO NOMINAL DE 125MM,COMPRIMENTO DE 225MM,LOTE 335248-0.FORNECIMENTO
21.035.0250-A | DESCR1: TAMPAO PARA VEDACAO DE DUTOS ESPIRALADOS FLEXIVEIS EM POLIET; DESCR2: ILENO DE ALTA DENSIDADE,NA COR PRETA,DIAMETRO NOMINAL DE 125; DESCR3: MM,COMPRIMENTO DE 225MM,LOTE 335248-0.FORNECIMENTO | 21.035.0250-A | TAMPAO PARA VEDACAO DE DUTOS ESPIRALADOS FLEXIVEIS EM POLIETILENO DE ALTA DENSIDADE,NA COR PRETA,DIAMETRO NOMINAL DE 125MM,COMPRIMENTO DE 225MM,LOTE 335248-0.FORNECIMENTO
21.036.0010-0 | DESCR1: ELETRODUTO DE FERRO GALVANIZADO,TIPO PESADO DIAMETRO DE 25MM; DESCR2: (1").FORNECIMENTO | 21.036.0010-0 | ELETRODUTO DE FERRO GALVANIZADO,TIPO PESADO DIAMETRO DE 25MM(1").FORNECIMENTO
21.036.0010-A | DESCR1: ELETRODUTO DE FERRO GALVANIZADO,TIPO PESADO DIAMETRO DE 25MM; DESCR2: (1").FORNECIMENTO | 21.036.0010-A | ELETRODUTO DE FERRO GALVANIZADO,TIPO PESADO DIAMETRO DE 25MM(1").FORNECIMENTO
21.036.0015-0 | DESCR1: ELETRODUTO DE FERRO GALVANIZADO,TIPO PESADO,DIAMETRO DE 38MM; DESCR2: (1.1/2").FORNECIMENTO | 21.036.0015-0 | ELETRODUTO DE FERRO GALVANIZADO,TIPO PESADO,DIAMETRO DE 38MM(1.1/2").FORNECIMENTO
21.036.0015-A | DESCR1: ELETRODUTO DE FERRO GALVANIZADO,TIPO PESADO,DIAMETRO DE 38MM; DESCR2: (1.1/2").FORNECIMENTO | 21.036.0015-A | ELETRODUTO DE FERRO GALVANIZADO,TIPO PESADO,DIAMETRO DE 38MM(1.1/2").FORNECIMENTO
21.036.0020-0 | DESCR1: ELETRODUTO DE FERRO GALVANIZADO,TIPO PESADO,DIAMETRO DE 50MM; DESCR2: (2").FORNECIMENTO | 21.036.0020-0 | ELETRODUTO DE FERRO GALVANIZADO,TIPO PESADO,DIAMETRO DE 50MM(2").FORNECIMENTO
21.036.0020-A | DESCR1: ELETRODUTO DE FERRO GALVANIZADO,TIPO PESADO,DIAMETRO DE 50MM; DESCR2: (2").FORNECIMENTO | 21.036.0020-A | ELETRODUTO DE FERRO GALVANIZADO,TIPO PESADO,DIAMETRO DE 50MM(2").FORNECIMENTO
21.036.0025-0 | DESCR1: ELETRODUTO DE FERRO GALVANIZADO,TIPO PESADO,DIAMETRO DE 75MM; DESCR2: (3").FORNECIMENTO | 21.036.0025-0 | ELETRODUTO DE FERRO GALVANIZADO,TIPO PESADO,DIAMETRO DE 75MM(3").FORNECIMENTO
21.036.0025-A | DESCR1: ELETRODUTO DE FERRO GALVANIZADO,TIPO PESADO,DIAMETRO DE 75MM; DESCR2: (3").FORNECIMENTO | 21.036.0025-A | ELETRODUTO DE FERRO GALVANIZADO,TIPO PESADO,DIAMETRO DE 75MM(3").FORNECIMENTO
21.036.0050-0 | DESCR1: CURVA LONGA DE 90° PARA ELETRODUTO,DE ACO GALVANIZADO,DE 25M; DESCR2: M(1").FORNECIMENTO | 21.036.0050-0 | CURVA LONGA DE 90° PARA ELETRODUTO,DE ACO GALVANIZADO,DE 25MM(1").FORNECIMENTO
21.036.0050-A | DESCR1: CURVA LONGA DE 90° PARA ELETRODUTO,DE ACO GALVANIZADO,DE 25M; DESCR2: M(1").FORNECIMENTO | 21.036.0050-A | CURVA LONGA DE 90° PARA ELETRODUTO,DE ACO GALVANIZADO,DE 25MM(1").FORNECIMENTO
21.036.0055-0 | DESCR1: CURVA LONGA DE 90° PARA ELETRODUTO,DE ACO GALVANIZADO,DE 50M; DESCR2: M(2").FORNECIMENTO | 21.036.0055-0 | CURVA LONGA DE 90° PARA ELETRODUTO,DE ACO GALVANIZADO,DE 50MM(2").FORNECIMENTO
21.036.0055-A | DESCR1: CURVA LONGA DE 90° PARA ELETRODUTO,DE ACO GALVANIZADO,DE 50M; DESCR2: M(2").FORNECIMENTO | 21.036.0055-A | CURVA LONGA DE 90° PARA ELETRODUTO,DE ACO GALVANIZADO,DE 50MM(2").FORNECIMENTO
21.036.0060-0 | DESCR1: CURVA LONGA DE 90° PARA ELETRODUTO,DE ACO GALVANIZADO,DE 75M; DESCR2: M(3").FORNECIMENTO | 21.036.0060-0 | CURVA LONGA DE 90° PARA ELETRODUTO,DE ACO GALVANIZADO,DE 75MM(3").FORNECIMENTO
21.036.0060-A | DESCR1: CURVA LONGA DE 90° PARA ELETRODUTO,DE ACO GALVANIZADO,DE 75M; DESCR2: M(3").FORNECIMENTO | 21.036.0060-A | CURVA LONGA DE 90° PARA ELETRODUTO,DE ACO GALVANIZADO,DE 75MM(3").FORNECIMENTO
21.036.0065-0 | DESCR1: LUVA PARA ELETRODUTO,DE ACO GALVANIZADO,DE 25MM(1").FORNECIM; DESCR2: ENTO | 21.036.0065-0 | LUVA PARA ELETRODUTO,DE ACO GALVANIZADO,DE 25MM(1").FORNECIMENTO
21.036.0065-A | DESCR1: LUVA PARA ELETRODUTO,DE ACO GALVANIZADO,DE 25MM(1").FORNECIM; DESCR2: ENTO | 21.036.0065-A | LUVA PARA ELETRODUTO,DE ACO GALVANIZADO,DE 25MM(1").FORNECIMENTO
21.036.0070-0 | DESCR1: LUVA PARA ELETRODUTO,DE ACO GALVANIZADO,DE 38MM(1 1/2").FORN; DESCR2: ECIMENTO | 21.036.0070-0 | LUVA PARA ELETRODUTO,DE ACO GALVANIZADO,DE 38MM(1 1/2").FORNECIMENTO
21.036.0070-A | DESCR1: LUVA PARA ELETRODUTO,DE ACO GALVANIZADO,DE 38MM(1 1/2").FORN; DESCR2: ECIMENTO | 21.036.0070-A | LUVA PARA ELETRODUTO,DE ACO GALVANIZADO,DE 38MM(1 1/2").FORNECIMENTO
21.036.0075-0 | DESCR1: LUVA PARA ELETRODUTO,DE ACO GALVANIZADO,DE 50MM(2").FORNECIM; DESCR2: ENTO | 21.036.0075-0 | LUVA PARA ELETRODUTO,DE ACO GALVANIZADO,DE 50MM(2").FORNECIMENTO
21.036.0075-A | DESCR1: LUVA PARA ELETRODUTO,DE ACO GALVANIZADO,DE 50MM(2").FORNECIM; DESCR2: ENTO | 21.036.0075-A | LUVA PARA ELETRODUTO,DE ACO GALVANIZADO,DE 50MM(2").FORNECIMENTO
21.036.0080-0 | DESCR1: LUVA PARA ELETRODUTO,DE ACO GALVANIZADO,DE 75MM(3").FORNECIM; DESCR2: ENTO | 21.036.0080-0 | LUVA PARA ELETRODUTO,DE ACO GALVANIZADO,DE 75MM(3").FORNECIMENTO
21.036.0080-A | DESCR1: LUVA PARA ELETRODUTO,DE ACO GALVANIZADO,DE 75MM(3").FORNECIM; DESCR2: ENTO | 21.036.0080-A | LUVA PARA ELETRODUTO,DE ACO GALVANIZADO,DE 75MM(3").FORNECIMENTO
21.037.0010-0 | DESCR1: ELETRODUTO DE PVC RIGIDO,ROSQUEAVEL,DE 19MM(3/4").FORNECIMEN; DESCR2: TO | 21.037.0010-0 | ELETRODUTO DE PVC RIGIDO,ROSQUEAVEL,DE 19MM(3/4").FORNECIMENTO
21.037.0010-A | DESCR1: ELETRODUTO DE PVC RIGIDO,ROSQUEAVEL,DE 19MM(3/4").FORNECIMEN; DESCR2: TO | 21.037.0010-A | ELETRODUTO DE PVC RIGIDO,ROSQUEAVEL,DE 19MM(3/4").FORNECIMENTO
21.037.0015-0 | DESCR1: ELETRODUTO DE PVC RIGIDO,ROSQUEAVEL,DE 32MM(1 1/4").FORNECIM; DESCR2: ENTO | 21.037.0015-0 | ELETRODUTO DE PVC RIGIDO,ROSQUEAVEL,DE 32MM(1 1/4").FORNECIMENTO
21.037.0015-A | DESCR1: ELETRODUTO DE PVC RIGIDO,ROSQUEAVEL,DE 32MM(1 1/4").FORNECIM; DESCR2: ENTO | 21.037.0015-A | ELETRODUTO DE PVC RIGIDO,ROSQUEAVEL,DE 32MM(1 1/4").FORNECIMENTO
21.037.0020-0 | DESCR1: ELETRODUTO DE PVC RIGIDO,ROSQUEAVEL,DE 75MM(3").FORNECIMENTO | 21.037.0020-0 | ELETRODUTO DE PVC RIGIDO,ROSQUEAVEL,DE 75MM(3").FORNECIMENTO
21.037.0020-A | DESCR1: ELETRODUTO DE PVC RIGIDO,ROSQUEAVEL,DE 75MM(3").FORNECIMENTO | 21.037.0020-A | ELETRODUTO DE PVC RIGIDO,ROSQUEAVEL,DE 75MM(3").FORNECIMENTO
21.037.0050-0 | DESCR1: CURVA LONGA DE 90° PARA ELETRODUTO,DE PVC RIGIDO,ROSQUEAVEL,; DESCR2: DE 25MM(1").FORNECIMENTO | 21.037.0050-0 | CURVA LONGA DE 90° PARA ELETRODUTO,DE PVC RIGIDO,ROSQUEAVEL,DE 25MM(1").FORNECIMENTO
21.037.0050-A | DESCR1: CURVA LONGA DE 90° PARA ELETRODUTO,DE PVC RIGIDO,ROSQUEAVEL,; DESCR2: DE 25MM(1").FORNECIMENTO | 21.037.0050-A | CURVA LONGA DE 90° PARA ELETRODUTO,DE PVC RIGIDO,ROSQUEAVEL,DE 25MM(1").FORNECIMENTO
21.037.0100-0 | DESCR1: CURVA LONGA DE 90° PARA ELETRODUTO,DE PVC RIGIDO,ROSQUEAVEL,; DESCR2: DE 32MM(1 1/4").FORNECIMENTO | 21.037.0100-0 | CURVA LONGA DE 90° PARA ELETRODUTO,DE PVC RIGIDO,ROSQUEAVEL,DE 32MM(1 1/4").FORNECIMENTO
21.037.0100-A | DESCR1: CURVA LONGA DE 90° PARA ELETRODUTO,DE PVC RIGIDO,ROSQUEAVEL,; DESCR2: DE 32MM(1 1/4").FORNECIMENTO | 21.037.0100-A | CURVA LONGA DE 90° PARA ELETRODUTO,DE PVC RIGIDO,ROSQUEAVEL,DE 32MM(1 1/4").FORNECIMENTO
21.037.0105-0 | DESCR1: CURVA LONGA DE 90° PARA ELETRODUTO,DE PVC RIGIDO,ROSQUEAVEL,; DESCR2: DE 50MM(2").FORNECIMENTO | 21.037.0105-0 | CURVA LONGA DE 90° PARA ELETRODUTO,DE PVC RIGIDO,ROSQUEAVEL,DE 50MM(2").FORNECIMENTO
21.037.0105-A | DESCR1: CURVA LONGA DE 90° PARA ELETRODUTO,DE PVC RIGIDO,ROSQUEAVEL,; DESCR2: DE 50MM(2").FORNECIMENTO | 21.037.0105-A | CURVA LONGA DE 90° PARA ELETRODUTO,DE PVC RIGIDO,ROSQUEAVEL,DE 50MM(2").FORNECIMENTO
21.037.0108-0 | DESCR1: CURVA LONGA DE 90° PARA ELETRODUTO,DE PVC RIGIDO,ROSQUEAVEL,; DESCR2: DE 75MM(3").FORNECIMENTO | 21.037.0108-0 | CURVA LONGA DE 90° PARA ELETRODUTO,DE PVC RIGIDO,ROSQUEAVEL,DE 75MM(3").FORNECIMENTO
21.037.0108-A | DESCR1: CURVA LONGA DE 90° PARA ELETRODUTO,DE PVC RIGIDO,ROSQUEAVEL,; DESCR2: DE 75MM(3").FORNECIMENTO | 21.037.0108-A | CURVA LONGA DE 90° PARA ELETRODUTO,DE PVC RIGIDO,ROSQUEAVEL,DE 75MM(3").FORNECIMENTO
21.037.0120-0 | DESCR1: LUVA PARA ELETRODUTO,DE PVC RIGIDO,ROSQUEAVEL,DE 25MM(1").FO; DESCR2: RNECIMENTO | 21.037.0120-0 | LUVA PARA ELETRODUTO,DE PVC RIGIDO,ROSQUEAVEL,DE 25MM(1").FORNECIMENTO
21.037.0120-A | DESCR1: LUVA PARA ELETRODUTO,DE PVC RIGIDO,ROSQUEAVEL,DE 25MM(1").FO; DESCR2: RNECIMENTO | 21.037.0120-A | LUVA PARA ELETRODUTO,DE PVC RIGIDO,ROSQUEAVEL,DE 25MM(1").FORNECIMENTO
21.037.0125-0 | DESCR1: LUVA PARA ELETRODUTO,DE PVC RIGIDO,ROSQUEAVEL,DE 32MM(1 1/4"; DESCR2: ).FORNECIMENTO | 21.037.0125-0 | LUVA PARA ELETRODUTO,DE PVC RIGIDO,ROSQUEAVEL,DE 32MM(1 1/4").FORNECIMENTO
21.037.0125-A | DESCR1: LUVA PARA ELETRODUTO,DE PVC RIGIDO,ROSQUEAVEL,DE 32MM(1 1/4"; DESCR2: ).FORNECIMENTO | 21.037.0125-A | LUVA PARA ELETRODUTO,DE PVC RIGIDO,ROSQUEAVEL,DE 32MM(1 1/4").FORNECIMENTO
21.037.0130-0 | DESCR1: LUVA PARA ELETRODUTO,DE PVC RIGIDO,ROSQUEAVEL,DE 50MM(2").FO; DESCR2: RNECIMENTO | 21.037.0130-0 | LUVA PARA ELETRODUTO,DE PVC RIGIDO,ROSQUEAVEL,DE 50MM(2").FORNECIMENTO
21.037.0130-A | DESCR1: LUVA PARA ELETRODUTO,DE PVC RIGIDO,ROSQUEAVEL,DE 50MM(2").FO; DESCR2: RNECIMENTO | 21.037.0130-A | LUVA PARA ELETRODUTO,DE PVC RIGIDO,ROSQUEAVEL,DE 50MM(2").FORNECIMENTO
21.037.0135-0 | DESCR1: LUVA PARA ELETRODUTO,DE PVC RIGIDO,ROSQUEAVEL,DE 75MM(3").FO; DESCR2: RNECIMENTO | 21.037.0135-0 | LUVA PARA ELETRODUTO,DE PVC RIGIDO,ROSQUEAVEL,DE 75MM(3").FORNECIMENTO
21.037.0135-A | DESCR1: LUVA PARA ELETRODUTO,DE PVC RIGIDO,ROSQUEAVEL,DE 75MM(3").FO; DESCR2: RNECIMENTO | 21.037.0135-A | LUVA PARA ELETRODUTO,DE PVC RIGIDO,ROSQUEAVEL,DE 75MM(3").FORNECIMENTO
21.038.0010-0 | DESCR1: CONDUITE FLEXIVEL GALVANIZADO,DE 19MM(3/4").FORNECIMENTO E C; DESCR2: OLOCACAO | 21.038.0010-0 | CONDUITE FLEXIVEL GALVANIZADO,DE 19MM(3/4").FORNECIMENTO E COLOCACAO
21.038.0010-A | DESCR1: CONDUITE FLEXIVEL GALVANIZADO,DE 19MM(3/4").FORNECIMENTO E C; DESCR2: OLOCACAO | 21.038.0010-A | CONDUITE FLEXIVEL GALVANIZADO,DE 19MM(3/4").FORNECIMENTO E COLOCACAO
21.038.0050-0 | DESCR1: BOX CURVO DE ALUMINIO DE 38MM(1 1/2").FORNECIMENTO | 21.038.0050-0 | BOX CURVO DE ALUMINIO DE 38MM(1 1/2").FORNECIMENTO
21.038.0050-A | DESCR1: BOX CURVO DE ALUMINIO DE 38MM(1 1/2").FORNECIMENTO | 21.038.0050-A | BOX CURVO DE ALUMINIO DE 38MM(1 1/2").FORNECIMENTO
21.038.0055-0 | DESCR1: BOX CURVO DE ALUMINIO COM BUCHA E ARRUELA DE 50MM(2").FORNEC; DESCR2: IMENTO | 21.038.0055-0 | BOX CURVO DE ALUMINIO COM BUCHA E ARRUELA DE 50MM(2").FORNECIMENTO
21.038.0055-A | DESCR1: BOX CURVO DE ALUMINIO COM BUCHA E ARRUELA DE 50MM(2").FORNEC; DESCR2: IMENTO | 21.038.0055-A | BOX CURVO DE ALUMINIO COM BUCHA E ARRUELA DE 50MM(2").FORNECIMENTO
21.038.0060-0 | DESCR1: BOX CURVO DE ALUMINIO COM BUCHA E ARRUELA DE 75MM(3").FORNEC; DESCR2: IMENTO | 21.038.0060-0 | BOX CURVO DE ALUMINIO COM BUCHA E ARRUELA DE 75MM(3").FORNECIMENTO
21.038.0060-A | DESCR1: BOX CURVO DE ALUMINIO COM BUCHA E ARRUELA DE 75MM(3").FORNEC; DESCR2: IMENTO | 21.038.0060-A | BOX CURVO DE ALUMINIO COM BUCHA E ARRUELA DE 75MM(3").FORNECIMENTO
21.040.0010-0 | DESCR1: CHAPA DE FERRO GALVANIZADO NO 24,DE(1X2)M.FORNECIMENTO | 21.040.0010-0 | CHAPA DE FERRO GALVANIZADO NO 24,DE(1X2)M.FORNECIMENTO
21.040.0010-A | DESCR1: CHAPA DE FERRO GALVANIZADO NO 24,DE(1X2)M.FORNECIMENTO | 21.040.0010-A | CHAPA DE FERRO GALVANIZADO NO 24,DE(1X2)M.FORNECIMENTO
21.040.0100-0 | DESCR1: EQUIPAMENTOS DE COMANDO DE CIRCUITO,PADRAO RIOLUZ,EXCLUSIVE; DESCR2: O FORNECIMENTO DAS FERRAGENS DE FIXACAO E DO COMANDO.ASSENTA; DESCR3: MENTO | 21.040.0100-0 | EQUIPAMENTOS DE COMANDO DE CIRCUITO,PADRAO RIOLUZ,EXCLUSIVEO FORNECIMENTO DAS FERRAGENS DE FIXACAO E DO COMANDO.ASSENTAMENTO
21.040.0100-A | DESCR1: EQUIPAMENTOS DE COMANDO DE CIRCUITO,PADRAO RIOLUZ,EXCLUSIVE; DESCR2: O FORNECIMENTO DAS FERRAGENS DE FIXACAO E DO COMANDO.ASSENTA; DESCR3: MENTO | 21.040.0100-A | EQUIPAMENTOS DE COMANDO DE CIRCUITO,PADRAO RIOLUZ,EXCLUSIVEO FORNECIMENTO DAS FERRAGENS DE FIXACAO E DO COMANDO.ASSENTAMENTO
21.040.0120-0 | DESCR1: CONJUNTO PARA MONTAGEM DE INDICADOR VISUAL DE DIRECAO DE VEN; DESCR2: TO(BIRUTA) ADAPTADO PARA BALIZAMENTO NOTURNO.FORNECIMENTO | 21.040.0120-0 | CONJUNTO PARA MONTAGEM DE INDICADOR VISUAL DE DIRECAO DE VENTO(BIRUTA) ADAPTADO PARA BALIZAMENTO NOTURNO.FORNECIMENTO
21.040.0120-A | DESCR1: CONJUNTO PARA MONTAGEM DE INDICADOR VISUAL DE DIRECAO DE VEN; DESCR2: TO(BIRUTA) ADAPTADO PARA BALIZAMENTO NOTURNO.FORNECIMENTO | 21.040.0120-A | CONJUNTO PARA MONTAGEM DE INDICADOR VISUAL DE DIRECAO DE VENTO(BIRUTA) ADAPTADO PARA BALIZAMENTO NOTURNO.FORNECIMENTO
21.040.0130-0 | DESCR1: FONTE DE EMERGENCIA(NO BREAK),COM POTENCIA DE 2KVA,220V/220V; DESCR2: ,AUTONOMIA A PLENA CARGA DE 30MIN.FORNECIMENTO | 21.040.0130-0 | FONTE DE EMERGENCIA(NO BREAK),COM POTENCIA DE 2KVA,220V/220V,AUTONOMIA A PLENA CARGA DE 30MIN.FORNECIMENTO
21.040.0130-A | DESCR1: FONTE DE EMERGENCIA(NO BREAK),COM POTENCIA DE 2KVA,220V/220V; DESCR2: ,AUTONOMIA A PLENA CARGA DE 30MIN.FORNECIMENTO | 21.040.0130-A | FONTE DE EMERGENCIA(NO BREAK),COM POTENCIA DE 2KVA,220V/220V,AUTONOMIA A PLENA CARGA DE 30MIN.FORNECIMENTO
21.045.0050-0 | DESCR1: LAMPADA MULTIVAPOR METALICO (MVM) DE 35W,PAR30.FORNECIMENTO | 21.045.0050-0 | LAMPADA MULTIVAPOR METALICO (MVM) DE 35W,PAR30.FORNECIMENTO
21.045.0050-A | DESCR1: LAMPADA MULTIVAPOR METALICO (MVM) DE 35W,PAR30.FORNECIMENTO | 21.045.0050-A | LAMPADA MULTIVAPOR METALICO (MVM) DE 35W,PAR30.FORNECIMENTO
21.045.0055-0 | DESCR1: LAMPADA DE MULTIVAPOR METALICO (MVM) DE 70W,BULBO OVOIDE.FOR; DESCR2: NECIMENTO | 21.045.0055-0 | LAMPADA DE MULTIVAPOR METALICO (MVM) DE 70W,BULBO OVOIDE.FORNECIMENTO
21.045.0055-A | DESCR1: LAMPADA DE MULTIVAPOR METALICO (MVM) DE 70W,BULBO OVOIDE.FOR; DESCR2: NECIMENTO | 21.045.0055-A | LAMPADA DE MULTIVAPOR METALICO (MVM) DE 70W,BULBO OVOIDE.FORNECIMENTO
21.045.0070-0 | DESCR1: LAMPADA DE MULTIVAPOR METALICO (MVM) DE 150W,BULBO OVOIDE.FO; DESCR2: RNECIMENTO | 21.045.0070-0 | LAMPADA DE MULTIVAPOR METALICO (MVM) DE 150W,BULBO OVOIDE.FORNECIMENTO
21.045.0070-A | DESCR1: LAMPADA DE MULTIVAPOR METALICO (MVM) DE 150W,BULBO OVOIDE.FO; DESCR2: RNECIMENTO | 21.045.0070-A | LAMPADA DE MULTIVAPOR METALICO (MVM) DE 150W,BULBO OVOIDE.FORNECIMENTO
21.045.0080-0 | DESCR1: LAMPADA DE MULTIVAPOR METALICO (MVM) DE 250W,BULBO OVOIDE.FO; DESCR2: RNECIMENTO | 21.045.0080-0 | LAMPADA DE MULTIVAPOR METALICO (MVM) DE 250W,BULBO OVOIDE.FORNECIMENTO
21.045.0080-A | DESCR1: LAMPADA DE MULTIVAPOR METALICO (MVM) DE 250W,BULBO OVOIDE.FO; DESCR2: RNECIMENTO | 21.045.0080-A | LAMPADA DE MULTIVAPOR METALICO (MVM) DE 250W,BULBO OVOIDE.FORNECIMENTO
21.045.0082-0 | DESCR1: LAMPADA MULTIVAPOR METALICO (MVM) DE 400W,BULBO OVOIDE.FORNE; DESCR2: CIMENTO | 21.045.0082-0 | LAMPADA MULTIVAPOR METALICO (MVM) DE 400W,BULBO OVOIDE.FORNECIMENTO
21.045.0082-A | DESCR1: LAMPADA MULTIVAPOR METALICO (MVM) DE 400W,BULBO OVOIDE.FORNE; DESCR2: CIMENTO | 21.045.0082-A | LAMPADA MULTIVAPOR METALICO (MVM) DE 400W,BULBO OVOIDE.FORNECIMENTO
21.045.0085-0 | DESCR1: LAMPADA DE MULTIVAPOR METALICO (MVM) DE 250W,BULBO TUBULAR.F; DESCR2: ORNECIMENTO | 21.045.0085-0 | LAMPADA DE MULTIVAPOR METALICO (MVM) DE 250W,BULBO TUBULAR.FORNECIMENTO
21.045.0085-A | DESCR1: LAMPADA DE MULTIVAPOR METALICO (MVM) DE 250W,BULBO TUBULAR.F; DESCR2: ORNECIMENTO | 21.045.0085-A | LAMPADA DE MULTIVAPOR METALICO (MVM) DE 250W,BULBO TUBULAR.FORNECIMENTO
21.045.0090-0 | DESCR1: LAMPADA DE MULTIVAPOR METALICO (MVM) DE 400W,BULBO TUBULAR.F; DESCR2: ORNECIMENTO | 21.045.0090-0 | LAMPADA DE MULTIVAPOR METALICO (MVM) DE 400W,BULBO TUBULAR.FORNECIMENTO
21.045.0090-A | DESCR1: LAMPADA DE MULTIVAPOR METALICO (MVM) DE 400W,BULBO TUBULAR.F; DESCR2: ORNECIMENTO | 21.045.0090-A | LAMPADA DE MULTIVAPOR METALICO (MVM) DE 400W,BULBO TUBULAR.FORNECIMENTO
21.045.0105-0 | DESCR1: LAMPADA A VAPOR DE SODIO,ALTA PRESSAO,POTENCIA DE 70W,BASE E; DESCR2: -27,BULBO OVOIDE,POSICAO DE FUNCIONAMENTO UNIVERSAL,CONFORME; DESCR3: ABNT NBR IEC 60662 E EM-RIOLUZ Nº 57.FORNECIMENTO | 21.045.0105-0 | LAMPADA A VAPOR DE SODIO,ALTA PRESSAO,POTENCIA DE 70W,BASE E-27,BULBO OVOIDE,POSICAO DE FUNCIONAMENTO UNIVERSAL,CONFORMEABNT NBR IEC 60662 E EM-RIOLUZ Nº 57.FORNECIMENTO
21.045.0105-A | DESCR1: LAMPADA A VAPOR DE SODIO,ALTA PRESSAO,POTENCIA DE 70W,BASE E; DESCR2: -27,BULBO OVOIDE,POSICAO DE FUNCIONAMENTO UNIVERSAL,CONFORME; DESCR3: ABNT NBR IEC 60662 E EM-RIOLUZ Nº 57.FORNECIMENTO | 21.045.0105-A | LAMPADA A VAPOR DE SODIO,ALTA PRESSAO,POTENCIA DE 70W,BASE E-27,BULBO OVOIDE,POSICAO DE FUNCIONAMENTO UNIVERSAL,CONFORMEABNT NBR IEC 60662 E EM-RIOLUZ Nº 57.FORNECIMENTO
21.045.0110-0 | DESCR1: LAMPADA A VAPOR DE SODIO,ALTA PRESSAO,POTENCIA DE 100W,BASE; DESCR2: E-27,BULBO OVOIDE,POSICAO DE FUNCIONAMENTO UNIVERSAL,CONFORM; DESCR3: E ABNT NBR IEC 60662 E EM-RIOLUZ Nº57.FORNECIMENTO | 21.045.0110-0 | LAMPADA A VAPOR DE SODIO,ALTA PRESSAO,POTENCIA DE 100W,BASEE-27,BULBO OVOIDE,POSICAO DE FUNCIONAMENTO UNIVERSAL,CONFORME ABNT NBR IEC 60662 E EM-RIOLUZ Nº57.FORNECIMENTO
21.045.0110-A | DESCR1: LAMPADA A VAPOR DE SODIO,ALTA PRESSAO,POTENCIA DE 100W,BASE; DESCR2: E-27,BULBO OVOIDE,POSICAO DE FUNCIONAMENTO UNIVERSAL,CONFORM; DESCR3: E ABNT NBR IEC 60662 E EM-RIOLUZ Nº57.FORNECIMENTO | 21.045.0110-A | LAMPADA A VAPOR DE SODIO,ALTA PRESSAO,POTENCIA DE 100W,BASEE-27,BULBO OVOIDE,POSICAO DE FUNCIONAMENTO UNIVERSAL,CONFORME ABNT NBR IEC 60662 E EM-RIOLUZ Nº57.FORNECIMENTO
21.045.0125-0 | DESCR1: LAMPADA A VAPOR DE SODIO,ALTA PRESSAO,POTENCIA DE 150W,BASE; DESCR2: E-27,BULBO OVOIDE,POSICAO DE FUNCIONAMENTO UNIVERSAL,CONFORM; DESCR3: E ABNT NBR IEC 60662 E EM-RIOLUZ Nº 57.FORNECIMENTO | 21.045.0125-0 | LAMPADA A VAPOR DE SODIO,ALTA PRESSAO,POTENCIA DE 150W,BASEE-27,BULBO OVOIDE,POSICAO DE FUNCIONAMENTO UNIVERSAL,CONFORME ABNT NBR IEC 60662 E EM-RIOLUZ Nº 57.FORNECIMENTO
21.045.0125-A | DESCR1: LAMPADA A VAPOR DE SODIO,ALTA PRESSAO,POTENCIA DE 150W,BASE; DESCR2: E-27,BULBO OVOIDE,POSICAO DE FUNCIONAMENTO UNIVERSAL,CONFORM; DESCR3: E ABNT NBR IEC 60662 E EM-RIOLUZ Nº 57.FORNECIMENTO | 21.045.0125-A | LAMPADA A VAPOR DE SODIO,ALTA PRESSAO,POTENCIA DE 150W,BASEE-27,BULBO OVOIDE,POSICAO DE FUNCIONAMENTO UNIVERSAL,CONFORME ABNT NBR IEC 60662 E EM-RIOLUZ Nº 57.FORNECIMENTO
21.045.0135-0 | DESCR1: LAMPADA A VAPOR DE SODIO,ALTA PRESSAO,POTENCIA DE 250W,BASE; DESCR2: E-27,BULBO OVOIDE,POSICAO DE FUNCIONAMENTO UNIVERSAL,CONFORM; DESCR3: E ABNT NBR IEC 60662 E EM-RIOLUZ Nº 57.FORNECIMENTO | 21.045.0135-0 | LAMPADA A VAPOR DE SODIO,ALTA PRESSAO,POTENCIA DE 250W,BASEE-27,BULBO OVOIDE,POSICAO DE FUNCIONAMENTO UNIVERSAL,CONFORME ABNT NBR IEC 60662 E EM-RIOLUZ Nº 57.FORNECIMENTO
21.045.0135-A | DESCR1: LAMPADA A VAPOR DE SODIO,ALTA PRESSAO,POTENCIA DE 250W,BASE; DESCR2: E-27,BULBO OVOIDE,POSICAO DE FUNCIONAMENTO UNIVERSAL,CONFORM; DESCR3: E ABNT NBR IEC 60662 E EM-RIOLUZ Nº 57.FORNECIMENTO | 21.045.0135-A | LAMPADA A VAPOR DE SODIO,ALTA PRESSAO,POTENCIA DE 250W,BASEE-27,BULBO OVOIDE,POSICAO DE FUNCIONAMENTO UNIVERSAL,CONFORME ABNT NBR IEC 60662 E EM-RIOLUZ Nº 57.FORNECIMENTO
21.045.0140-0 | DESCR1: LAMPADA A VAPOR DE SODIO,ALTA PRESSAO,POTENCIA DE 100W,BASE; DESCR2: E-40,BULBO TUBULAR,POSICAO DE FUNCIONAMENTO UNIVERSAL,CONFOR; DESCR3: ME ABNT NBR IEC 60662 E EM-RIOLUZ Nº 57.FORNECIMENTO | 21.045.0140-0 | LAMPADA A VAPOR DE SODIO,ALTA PRESSAO,POTENCIA DE 100W,BASEE-40,BULBO TUBULAR,POSICAO DE FUNCIONAMENTO UNIVERSAL,CONFORME ABNT NBR IEC 60662 E EM-RIOLUZ Nº 57.FORNECIMENTO
21.045.0140-A | DESCR1: LAMPADA A VAPOR DE SODIO,ALTA PRESSAO,POTENCIA DE 100W,BASE; DESCR2: E-40,BULBO TUBULAR,POSICAO DE FUNCIONAMENTO UNIVERSAL,CONFOR; DESCR3: ME ABNT NBR IEC 60662 E EM-RIOLUZ Nº 57.FORNECIMENTO | 21.045.0140-A | LAMPADA A VAPOR DE SODIO,ALTA PRESSAO,POTENCIA DE 100W,BASEE-40,BULBO TUBULAR,POSICAO DE FUNCIONAMENTO UNIVERSAL,CONFORME ABNT NBR IEC 60662 E EM-RIOLUZ Nº 57.FORNECIMENTO
21.045.0145-0 | DESCR1: LAMPADA A VAPOR DE SODIO,ALTA PRESSAO,POTENCIA DE 150W,BASE; DESCR2: E-40,BULBO TUBULAR,POSICAO DE FUNCIONAMENTO UNIVERSAL,CONFOR; DESCR3: ME ABNT NBR IEC 60662 E EM-RIOLUZ Nº 57.FORNECIMENTO | 21.045.0145-0 | LAMPADA A VAPOR DE SODIO,ALTA PRESSAO,POTENCIA DE 150W,BASEE-40,BULBO TUBULAR,POSICAO DE FUNCIONAMENTO UNIVERSAL,CONFORME ABNT NBR IEC 60662 E EM-RIOLUZ Nº 57.FORNECIMENTO
21.045.0145-A | DESCR1: LAMPADA A VAPOR DE SODIO,ALTA PRESSAO,POTENCIA DE 150W,BASE; DESCR2: E-40,BULBO TUBULAR,POSICAO DE FUNCIONAMENTO UNIVERSAL,CONFOR; DESCR3: ME ABNT NBR IEC 60662 E EM-RIOLUZ Nº 57.FORNECIMENTO | 21.045.0145-A | LAMPADA A VAPOR DE SODIO,ALTA PRESSAO,POTENCIA DE 150W,BASEE-40,BULBO TUBULAR,POSICAO DE FUNCIONAMENTO UNIVERSAL,CONFORME ABNT NBR IEC 60662 E EM-RIOLUZ Nº 57.FORNECIMENTO
21.045.0150-0 | DESCR1: LAMPADA A VAPOR DE SODIO,ALTA PRESSAO,POTENCIA DE 250W,BASE; DESCR2: E-40,BULBO TUBULAR,POSICAO DE FUNCIONAMENTO UNIVERSAL,CONFOR; DESCR3: ME ABNT NBR IEC 60662 E EM-RIOLUZ Nº 57.FORNECIMENTO | 21.045.0150-0 | LAMPADA A VAPOR DE SODIO,ALTA PRESSAO,POTENCIA DE 250W,BASEE-40,BULBO TUBULAR,POSICAO DE FUNCIONAMENTO UNIVERSAL,CONFORME ABNT NBR IEC 60662 E EM-RIOLUZ Nº 57.FORNECIMENTO
21.045.0150-A | DESCR1: LAMPADA A VAPOR DE SODIO,ALTA PRESSAO,POTENCIA DE 250W,BASE; DESCR2: E-40,BULBO TUBULAR,POSICAO DE FUNCIONAMENTO UNIVERSAL,CONFOR; DESCR3: ME ABNT NBR IEC 60662 E EM-RIOLUZ Nº 57.FORNECIMENTO | 21.045.0150-A | LAMPADA A VAPOR DE SODIO,ALTA PRESSAO,POTENCIA DE 250W,BASEE-40,BULBO TUBULAR,POSICAO DE FUNCIONAMENTO UNIVERSAL,CONFORME ABNT NBR IEC 60662 E EM-RIOLUZ Nº 57.FORNECIMENTO
21.045.0160-0 | DESCR1: LAMPADA A VAPOR DE SODIO,ALTA PRESSAO,POTENCIA DE 400W,BASE; DESCR2: E-40,BULBO TUBULAR,POSICAO DE FUNCIONAMENTO UNIVERSAL,CONFOR; DESCR3: ME ABNT NBR IEC 60662 E EM-RIOLUZ Nº 57.FORNECIMENTO | 21.045.0160-0 | LAMPADA A VAPOR DE SODIO,ALTA PRESSAO,POTENCIA DE 400W,BASEE-40,BULBO TUBULAR,POSICAO DE FUNCIONAMENTO UNIVERSAL,CONFORME ABNT NBR IEC 60662 E EM-RIOLUZ Nº 57.FORNECIMENTO
21.045.0160-A | DESCR1: LAMPADA A VAPOR DE SODIO,ALTA PRESSAO,POTENCIA DE 400W,BASE; DESCR2: E-40,BULBO TUBULAR,POSICAO DE FUNCIONAMENTO UNIVERSAL,CONFOR; DESCR3: ME ABNT NBR IEC 60662 E EM-RIOLUZ Nº 57.FORNECIMENTO | 21.045.0160-A | LAMPADA A VAPOR DE SODIO,ALTA PRESSAO,POTENCIA DE 400W,BASEE-40,BULBO TUBULAR,POSICAO DE FUNCIONAMENTO UNIVERSAL,CONFORME ABNT NBR IEC 60662 E EM-RIOLUZ Nº 57.FORNECIMENTO
21.046.0010-0 | REATOR EXTERNO PARA LAMPADA VAPOR DE SODIO DE 70W,IGNITOR CO | M PICO DE TENSAO 2,8 A 4KV,FATOR DE POTENCIA MINIMO 0,92,TEN | SAO DE ALIMENTACAO 220V,CONFORME EM-RIO-LUZ-30,ABNT NBR-1359 | 3 E ABNT NBR IEC-60662.FORNECIMENTO |  |  | 21.046.0010-0 | REATOR EXTERNO PARA LAMPADA VAPOR DE SODIO DE 70W,IGNITOR COM PICO DE TENSAO 2,8 A 4KV,FATOR DE POTENCIA MINIMO 0,92,TENSAO DE ALIMENTACAO 220V,CONFORME EM-RIO-LUZ-30,ABNT NBR-13593 E ABNT NBR IEC-60662.FORNECIMENTO
21.046.0010-A | REATOR EXTERNO PARA LAMPADA VAPOR DE SODIO DE 70W,IGNITOR CO | M PICO DE TENSAO 2,8 A 4KV,FATOR DE POTENCIA MINIMO 0,92,TEN | SAO DE ALIMENTACAO 220V,CONFORME EM-RIO-LUZ-30,ABNT NBR-1359 | 3 E ABNT NBR IEC-60662.FORNECIMENTO |  |  | 21.046.0010-A | REATOR EXTERNO PARA LAMPADA VAPOR DE SODIO DE 70W,IGNITOR COM PICO DE TENSAO 2,8 A 4KV,FATOR DE POTENCIA MINIMO 0,92,TENSAO DE ALIMENTACAO 220V,CONFORME EM-RIO-LUZ-30,ABNT NBR-13593 E ABNT NBR IEC-60662.FORNECIMENTO
21.046.0020-0 | REATOR EXTERNO PARA LAMPADA VAPOR DE SODIO DE 100W,IGNITOR C | OM PICO DE TENSAO 2,8 A 4KV,FATOR DE POTENCIA MINIMO 0,92,TE | NSAO DE ALIMENTACAO 220V,CONFORME EM-RIOLUZ-30,ABNT NBR-1359 | 3 E ABNT NBR IEC-60662.FORNECIMENTO |  |  | 21.046.0020-0 | REATOR EXTERNO PARA LAMPADA VAPOR DE SODIO DE 100W,IGNITOR COM PICO DE TENSAO 2,8 A 4KV,FATOR DE POTENCIA MINIMO 0,92,TENSAO DE ALIMENTACAO 220V,CONFORME EM-RIOLUZ-30,ABNT NBR-13593 E ABNT NBR IEC-60662.FORNECIMENTO
21.046.0020-A | REATOR EXTERNO PARA LAMPADA VAPOR DE SODIO DE 100W,IGNITOR C | OM PICO DE TENSAO 2,8 A 4KV,FATOR DE POTENCIA MINIMO 0,92,TE | NSAO DE ALIMENTACAO 220V,CONFORME EM-RIOLUZ-30,ABNT NBR-1359 | 3 E ABNT NBR IEC-60662.FORNECIMENTO |  |  | 21.046.0020-A | REATOR EXTERNO PARA LAMPADA VAPOR DE SODIO DE 100W,IGNITOR COM PICO DE TENSAO 2,8 A 4KV,FATOR DE POTENCIA MINIMO 0,92,TENSAO DE ALIMENTACAO 220V,CONFORME EM-RIOLUZ-30,ABNT NBR-13593 E ABNT NBR IEC-60662.FORNECIMENTO
21.046.0025-0 | REATOR EXTERNO PARA LAMPADA VAPOR DE SODIO DE 150W,IGNITOR C | OM PICO DE TENSAO 2,8 A 4KV,FATOR DE POTENCIA MINIMO 0,92,TE | NSAO DE ALIMENTACAO 220V,CONFORME EM-RIOLUZ-30,ABNT NBR-1359 | 3 E ABNT NBR IEC-60662.FORNECIMENTO |  |  | 21.046.0025-0 | REATOR EXTERNO PARA LAMPADA VAPOR DE SODIO DE 150W,IGNITOR COM PICO DE TENSAO 2,8 A 4KV,FATOR DE POTENCIA MINIMO 0,92,TENSAO DE ALIMENTACAO 220V,CONFORME EM-RIOLUZ-30,ABNT NBR-13593 E ABNT NBR IEC-60662.FORNECIMENTO
21.046.0025-A | REATOR EXTERNO PARA LAMPADA VAPOR DE SODIO DE 150W,IGNITOR C | OM PICO DE TENSAO 2,8 A 4KV,FATOR DE POTENCIA MINIMO 0,92,TE | NSAO DE ALIMENTACAO 220V,CONFORME EM-RIOLUZ-30,ABNT NBR-1359 | 3 E ABNT NBR IEC-60662.FORNECIMENTO |  |  | 21.046.0025-A | REATOR EXTERNO PARA LAMPADA VAPOR DE SODIO DE 150W,IGNITOR COM PICO DE TENSAO 2,8 A 4KV,FATOR DE POTENCIA MINIMO 0,92,TENSAO DE ALIMENTACAO 220V,CONFORME EM-RIOLUZ-30,ABNT NBR-13593 E ABNT NBR IEC-60662.FORNECIMENTO
21.046.0035-0 | REATOR EXTERNO PARA LAMPADA VAPOR DE SODIO DE 250W,IGNITOR C | OM PICO DE TENSAO 2,8 A 4KV,FATOR DE POTENCIA MINIMO 0,92,TE | NSAO DE ALIMENTACAO 220V,CONFORME EM-RIOLUZ-30,ABNT NBR-1359 | 3 E ABNT NBR IEC-60662.FORNECIMENTO |  |  | 21.046.0035-0 | REATOR EXTERNO PARA LAMPADA VAPOR DE SODIO DE 250W,IGNITOR COM PICO DE TENSAO 2,8 A 4KV,FATOR DE POTENCIA MINIMO 0,92,TENSAO DE ALIMENTACAO 220V,CONFORME EM-RIOLUZ-30,ABNT NBR-13593 E ABNT NBR IEC-60662.FORNECIMENTO
21.046.0035-A | REATOR EXTERNO PARA LAMPADA VAPOR DE SODIO DE 250W,IGNITOR C | OM PICO DE TENSAO 2,8 A 4KV,FATOR DE POTENCIA MINIMO 0,92,TE | NSAO DE ALIMENTACAO 220V,CONFORME EM-RIOLUZ-30,ABNT NBR-1359 | 3 E ABNT NBR IEC-60662.FORNECIMENTO |  |  | 21.046.0035-A | REATOR EXTERNO PARA LAMPADA VAPOR DE SODIO DE 250W,IGNITOR COM PICO DE TENSAO 2,8 A 4KV,FATOR DE POTENCIA MINIMO 0,92,TENSAO DE ALIMENTACAO 220V,CONFORME EM-RIOLUZ-30,ABNT NBR-13593 E ABNT NBR IEC-60662.FORNECIMENTO
21.046.0040-0 | REATOR EXTERNO PARA LAMPADA VAPOR DE SODIO DE 400W,IGNITOR C | OM PICO DE TENSAO 2,8 A 4KV,FATOR DE POTENCIA MINIMO 0,92,TE | NSAO DE ALIMENTACAO 220V,CONFORME EM-RIOLUZ-30,ABNT NBR-1359 | 3 E ABNT NBR IEC-60662.FORNECIMENTO |  |  | 21.046.0040-0 | REATOR EXTERNO PARA LAMPADA VAPOR DE SODIO DE 400W,IGNITOR COM PICO DE TENSAO 2,8 A 4KV,FATOR DE POTENCIA MINIMO 0,92,TENSAO DE ALIMENTACAO 220V,CONFORME EM-RIOLUZ-30,ABNT NBR-13593 E ABNT NBR IEC-60662.FORNECIMENTO
21.046.0040-A | REATOR EXTERNO PARA LAMPADA VAPOR DE SODIO DE 400W,IGNITOR C | OM PICO DE TENSAO 2,8 A 4KV,FATOR DE POTENCIA MINIMO 0,92,TE | NSAO DE ALIMENTACAO 220V,CONFORME EM-RIOLUZ-30,ABNT NBR-1359 | 3 E ABNT NBR IEC-60662.FORNECIMENTO |  |  | 21.046.0040-A | REATOR EXTERNO PARA LAMPADA VAPOR DE SODIO DE 400W,IGNITOR COM PICO DE TENSAO 2,8 A 4KV,FATOR DE POTENCIA MINIMO 0,92,TENSAO DE ALIMENTACAO 220V,CONFORME EM-RIOLUZ-30,ABNT NBR-13593 E ABNT NBR IEC-60662.FORNECIMENTO
21.046.0055-0 | REATOR INTERNO/INTEGRADO PARA LAMPADA VAPOR DE SODIO DE 70W, | IGNITOR COM PICO DE TENSAO 2,8 A 4KV,FATOR DE POTENCIA MINIM | O 0,92,TENSAO NOMINAL DE ALIMENTACAO 220V,CONFORME DESENHO A | 3-1971-PD,ABNT NBR-13593 E ABNT NBR IEC-60662.FORNECIMENTO |  |  | 21.046.0055-0 | REATOR INTERNO/INTEGRADO PARA LAMPADA VAPOR DE SODIO DE 70W,IGNITOR COM PICO DE TENSAO 2,8 A 4KV,FATOR DE POTENCIA MINIMO 0,92,TENSAO NOMINAL DE ALIMENTACAO 220V,CONFORME DESENHO A3-1971-PD,ABNT NBR-13593 E ABNT NBR IEC-60662.FORNECIMENTO
21.046.0055-A | REATOR INTERNO/INTEGRADO PARA LAMPADA VAPOR DE SODIO DE 70W, | IGNITOR COM PICO DE TENSAO 2,8 A 4KV,FATOR DE POTENCIA MINIM | O 0,92,TENSAO NOMINAL DE ALIMENTACAO 220V,CONFORME DESENHO A | 3-1971-PD,ABNT NBR-13593 E ABNT NBR IEC-60662.FORNECIMENTO |  |  | 21.046.0055-A | REATOR INTERNO/INTEGRADO PARA LAMPADA VAPOR DE SODIO DE 70W,IGNITOR COM PICO DE TENSAO 2,8 A 4KV,FATOR DE POTENCIA MINIMO 0,92,TENSAO NOMINAL DE ALIMENTACAO 220V,CONFORME DESENHO A3-1971-PD,ABNT NBR-13593 E ABNT NBR IEC-60662.FORNECIMENTO
21.046.0060-0 | REATOR INTERNO/INTEGRADO PARA LAMPADA VAPOR DE SODIO DE 150W | ,IGNITOR COM PICO DE TENSAO 2,8 A 4KV,FATOR DE POTENCIA MINI | MO 0,92,TENSAO NOMINAL DE ALIMENTACAO 220V,CONFORME DESENHO | A3-1971-PD,ABNT NBR-13593 E ABNT NBR IEC-60662.FORNECIMENTO |  |  | 21.046.0060-0 | REATOR INTERNO/INTEGRADO PARA LAMPADA VAPOR DE SODIO DE 150W,IGNITOR COM PICO DE TENSAO 2,8 A 4KV,FATOR DE POTENCIA MINIMO 0,92,TENSAO NOMINAL DE ALIMENTACAO 220V,CONFORME DESENHOA3-1971-PD,ABNT NBR-13593 E ABNT NBR IEC-60662.FORNECIMENTO
21.046.0060-A | REATOR INTERNO/INTEGRADO PARA LAMPADA VAPOR DE SODIO DE 150W | ,IGNITOR COM PICO DE TENSAO 2,8 A 4KV,FATOR DE POTENCIA MINI | MO 0,92,TENSAO NOMINAL DE ALIMENTACAO 220V,CONFORME DESENHO | A3-1971-PD,ABNT NBR-13593 E ABNT NBR IEC-60662.FORNECIMENTO |  |  | 21.046.0060-A | REATOR INTERNO/INTEGRADO PARA LAMPADA VAPOR DE SODIO DE 150W,IGNITOR COM PICO DE TENSAO 2,8 A 4KV,FATOR DE POTENCIA MINIMO 0,92,TENSAO NOMINAL DE ALIMENTACAO 220V,CONFORME DESENHOA3-1971-PD,ABNT NBR-13593 E ABNT NBR IEC-60662.FORNECIMENTO
21.046.0065-0 | REATOR INTERNO/INTEGRADO PARA LAMPADA VAPOR DE SODIO DE 250W | ,IGNITOR COM PICO DE TENSAO 2,8 A 4KV,FATOR DE POTENCIA MINI | MO 0,92,TENSAO NOMINAL DE ALIMENTACAO 220V,CONFORME DESENHO | A3-1971-PD,ABNT NBR-13593 E ABNT NBR IEC-60662.FORNECIMENTO |  |  | 21.046.0065-0 | REATOR INTERNO/INTEGRADO PARA LAMPADA VAPOR DE SODIO DE 250W,IGNITOR COM PICO DE TENSAO 2,8 A 4KV,FATOR DE POTENCIA MINIMO 0,92,TENSAO NOMINAL DE ALIMENTACAO 220V,CONFORME DESENHOA3-1971-PD,ABNT NBR-13593 E ABNT NBR IEC-60662.FORNECIMENTO
21.046.0065-A | REATOR INTERNO/INTEGRADO PARA LAMPADA VAPOR DE SODIO DE 250W | ,IGNITOR COM PICO DE TENSAO 2,8 A 4KV,FATOR DE POTENCIA MINI | MO 0,92,TENSAO NOMINAL DE ALIMENTACAO 220V,CONFORME DESENHO | A3-1971-PD,ABNT NBR-13593 E ABNT NBR IEC-60662.FORNECIMENTO |  |  | 21.046.0065-A | REATOR INTERNO/INTEGRADO PARA LAMPADA VAPOR DE SODIO DE 250W,IGNITOR COM PICO DE TENSAO 2,8 A 4KV,FATOR DE POTENCIA MINIMO 0,92,TENSAO NOMINAL DE ALIMENTACAO 220V,CONFORME DESENHOA3-1971-PD,ABNT NBR-13593 E ABNT NBR IEC-60662.FORNECIMENTO
21.046.0070-0 | REATOR INTERNO/INTEGRADO PARA LAMPADA VAPOR DE SODIO DE 400W | ,IGNITOR COM PICO DE TENSAO 2,8 A 4KV,FATOR DE POTENCIA MINI | MO 0,92,TENSAO NOMINAL DE ALIMENTACAO 220V,CONFORME DESENHO | A3-1971-PD,ABNT NBR-13593 E ABNT NBR IEC-60662.FORNECIMENTO |  |  | 21.046.0070-0 | REATOR INTERNO/INTEGRADO PARA LAMPADA VAPOR DE SODIO DE 400W,IGNITOR COM PICO DE TENSAO 2,8 A 4KV,FATOR DE POTENCIA MINIMO 0,92,TENSAO NOMINAL DE ALIMENTACAO 220V,CONFORME DESENHOA3-1971-PD,ABNT NBR-13593 E ABNT NBR IEC-60662.FORNECIMENTO
21.046.0070-A | REATOR INTERNO/INTEGRADO PARA LAMPADA VAPOR DE SODIO DE 400W | ,IGNITOR COM PICO DE TENSAO 2,8 A 4KV,FATOR DE POTENCIA MINI | MO 0,92,TENSAO NOMINAL DE ALIMENTACAO 220V,CONFORME DESENHO | A3-1971-PD,ABNT NBR-13593 E ABNT NBR IEC-60662.FORNECIMENTO |  |  | 21.046.0070-A | REATOR INTERNO/INTEGRADO PARA LAMPADA VAPOR DE SODIO DE 400W,IGNITOR COM PICO DE TENSAO 2,8 A 4KV,FATOR DE POTENCIA MINIMO 0,92,TENSAO NOMINAL DE ALIMENTACAO 220V,CONFORME DESENHOA3-1971-PD,ABNT NBR-13593 E ABNT NBR IEC-60662.FORNECIMENTO
21.046.0080-0 | REATOR EXTERNO PARA LAMPADA VAPOR METALICO DE 70W,IGNITOR CO | M PICO DE TENSAO 2,8 A 4KV,FATOR DE POTENCIA MINIMO 0,92,TEN | SAO DE ALIMENTACAO 220V,CONFORME EM-RIOLUZ-30,ABNT NBR 14305 | E ABNT NBR IEC 61167.FORNECIMENTO |  |  | 21.046.0080-0 | REATOR EXTERNO PARA LAMPADA VAPOR METALICO DE 70W,IGNITOR COM PICO DE TENSAO 2,8 A 4KV,FATOR DE POTENCIA MINIMO 0,92,TENSAO DE ALIMENTACAO 220V,CONFORME EM-RIOLUZ-30,ABNT NBR 14305E ABNT NBR IEC 61167.FORNECIMENTO
21.046.0080-A | REATOR EXTERNO PARA LAMPADA VAPOR METALICO DE 70W,IGNITOR CO | M PICO DE TENSAO 2,8 A 4KV,FATOR DE POTENCIA MINIMO 0,92,TEN | SAO DE ALIMENTACAO 220V,CONFORME EM-RIOLUZ-30,ABNT NBR 14305 | E ABNT NBR IEC 61167.FORNECIMENTO |  |  | 21.046.0080-A | REATOR EXTERNO PARA LAMPADA VAPOR METALICO DE 70W,IGNITOR COM PICO DE TENSAO 2,8 A 4KV,FATOR DE POTENCIA MINIMO 0,92,TENSAO DE ALIMENTACAO 220V,CONFORME EM-RIOLUZ-30,ABNT NBR 14305E ABNT NBR IEC 61167.FORNECIMENTO
21.046.0085-0 | REATOR EXTERNO PARA LAMPADA VAPOR METALICO DE 100W,IGNITOR C | OM PICO DE TENSAO 2,8 A 4KV,FATOR DE POTENCIA MINIMO 0,92,TE | NSAO DE ALIMENTACAO 220V,CONFORME EM-RIOLUZ-30,ABNT NBR-1430 | 5 E ABNT NBR IEC-61167.FORNECIMENTO |  |  | 21.046.0085-0 | REATOR EXTERNO PARA LAMPADA VAPOR METALICO DE 100W,IGNITOR COM PICO DE TENSAO 2,8 A 4KV,FATOR DE POTENCIA MINIMO 0,92,TENSAO DE ALIMENTACAO 220V,CONFORME EM-RIOLUZ-30,ABNT NBR-14305 E ABNT NBR IEC-61167.FORNECIMENTO
21.046.0085-A | REATOR EXTERNO PARA LAMPADA VAPOR METALICO DE 100W,IGNITOR C | OM PICO DE TENSAO 2,8 A 4KV,FATOR DE POTENCIA MINIMO 0,92,TE | NSAO DE ALIMENTACAO 220V,CONFORME EM-RIOLUZ-30,ABNT NBR-1430 | 5 E ABNT NBR IEC-61167.FORNECIMENTO |  |  | 21.046.0085-A | REATOR EXTERNO PARA LAMPADA VAPOR METALICO DE 100W,IGNITOR COM PICO DE TENSAO 2,8 A 4KV,FATOR DE POTENCIA MINIMO 0,92,TENSAO DE ALIMENTACAO 220V,CONFORME EM-RIOLUZ-30,ABNT NBR-14305 E ABNT NBR IEC-61167.FORNECIMENTO
21.046.0087-0 | REATOR EXTERNO PARA LAMPADA VAPOR METALICO DE 150W,IGNITOR C | OM PICO DE TENSAO 2,8 A 4KV,FATOR DE POTENCIA MINIMO 0,92,TE | NSAO DE ALIMENTACAO 220V,CONFORME EM-RIOLUZ-30,ABNT NBR-1430 | 5 E ABNT NBR IEC-61167.FORNECIMENTO |  |  | 21.046.0087-0 | REATOR EXTERNO PARA LAMPADA VAPOR METALICO DE 150W,IGNITOR COM PICO DE TENSAO 2,8 A 4KV,FATOR DE POTENCIA MINIMO 0,92,TENSAO DE ALIMENTACAO 220V,CONFORME EM-RIOLUZ-30,ABNT NBR-14305 E ABNT NBR IEC-61167.FORNECIMENTO
21.046.0087-A | REATOR EXTERNO PARA LAMPADA VAPOR METALICO DE 150W,IGNITOR C | OM PICO DE TENSAO 2,8 A 4KV,FATOR DE POTENCIA MINIMO 0,92,TE | NSAO DE ALIMENTACAO 220V,CONFORME EM-RIOLUZ-30,ABNT NBR-1430 | 5 E ABNT NBR IEC-61167.FORNECIMENTO |  |  | 21.046.0087-A | REATOR EXTERNO PARA LAMPADA VAPOR METALICO DE 150W,IGNITOR COM PICO DE TENSAO 2,8 A 4KV,FATOR DE POTENCIA MINIMO 0,92,TENSAO DE ALIMENTACAO 220V,CONFORME EM-RIOLUZ-30,ABNT NBR-14305 E ABNT NBR IEC-61167.FORNECIMENTO
21.046.0090-0 | REATOR EXTERNO PARA LAMPADA VAPOR METALICO DE 250W,IGNITOR C | OM PICO DE TENSAO 2,8 A 4KV,FATOR DE POTENCIA MINIMO 0,92,TE | NSAO DE ALIMENTACAO 220V,CONFORME EM-RIOLUZ-30,ABNT NBR-1430 | 5 E ABNT NBR IEC-61167.FORNECIMENTO |  |  | 21.046.0090-0 | REATOR EXTERNO PARA LAMPADA VAPOR METALICO DE 250W,IGNITOR COM PICO DE TENSAO 2,8 A 4KV,FATOR DE POTENCIA MINIMO 0,92,TENSAO DE ALIMENTACAO 220V,CONFORME EM-RIOLUZ-30,ABNT NBR-14305 E ABNT NBR IEC-61167.FORNECIMENTO
21.046.0090-A | REATOR EXTERNO PARA LAMPADA VAPOR METALICO DE 250W,IGNITOR C | OM PICO DE TENSAO 2,8 A 4KV,FATOR DE POTENCIA MINIMO 0,92,TE | NSAO DE ALIMENTACAO 220V,CONFORME EM-RIOLUZ-30,ABNT NBR-1430 | 5 E ABNT NBR IEC-61167.FORNECIMENTO |  |  | 21.046.0090-A | REATOR EXTERNO PARA LAMPADA VAPOR METALICO DE 250W,IGNITOR COM PICO DE TENSAO 2,8 A 4KV,FATOR DE POTENCIA MINIMO 0,92,TENSAO DE ALIMENTACAO 220V,CONFORME EM-RIOLUZ-30,ABNT NBR-14305 E ABNT NBR IEC-61167.FORNECIMENTO
21.046.0092-0 | REATOR EXTERNO PARA LAMPADA VAPOR METALICO DE 400W,IGNITOR C | OM PICO DE TENSAO 2,8 A 4KV,FATOR DE POTENCIA MINIMO 0,92,TE | NSAO DE ALIMENTACAO 220V,EM-RIOLUZ-30,NBR-14305,IEC-61167.FO | RNECIMENTO |  |  | 21.046.0092-0 | REATOR EXTERNO PARA LAMPADA VAPOR METALICO DE 400W,IGNITOR COM PICO DE TENSAO 2,8 A 4KV,FATOR DE POTENCIA MINIMO 0,92,TENSAO DE ALIMENTACAO 220V,EM-RIOLUZ-30,NBR-14305,IEC-61167.FORNECIMENTO
21.046.0092-A | REATOR EXTERNO PARA LAMPADA VAPOR METALICO DE 400W,IGNITOR C | OM PICO DE TENSAO 2,8 A 4KV,FATOR DE POTENCIA MINIMO 0,92,TE | NSAO DE ALIMENTACAO 220V,EM-RIOLUZ-30,NBR-14305,IEC-61167.FO | RNECIMENTO |  |  | 21.046.0092-A | REATOR EXTERNO PARA LAMPADA VAPOR METALICO DE 400W,IGNITOR COM PICO DE TENSAO 2,8 A 4KV,FATOR DE POTENCIA MINIMO 0,92,TENSAO DE ALIMENTACAO 220V,EM-RIOLUZ-30,NBR-14305,IEC-61167.FORNECIMENTO
21.046.0100-0 | REATOR TIPO INTERNO/INTEGRADO PARA LAMPADA VAPOR METALICO DE | 70W,IGNITOR COM PICO DE TENSAO 2,8 A 4KV,FATOR DE POTENCIA | MINIMO 0,92,TENSAO NOMINAL DE ALIMENTACAO 220V,CONFORME DESE | NHO A3-1971-PD,ABNT NBR-14305 E ABNT NBR IEC-61167.FORNECIME | NTO |  | 21.046.0100-0 | REATOR TIPO INTERNO/INTEGRADO PARA LAMPADA VAPOR METALICO DE70W,IGNITOR COM PICO DE TENSAO 2,8 A 4KV,FATOR DE POTENCIAMINIMO 0,92,TENSAO NOMINAL DE ALIMENTACAO 220V,CONFORME DESENHO A3-1971-PD,ABNT NBR-14305 E ABNT NBR IEC-61167.FORNECIMENTO
21.046.0100-A | REATOR TIPO INTERNO/INTEGRADO PARA LAMPADA VAPOR METALICO DE | 70W,IGNITOR COM PICO DE TENSAO 2,8 A 4KV,FATOR DE POTENCIA | MINIMO 0,92,TENSAO NOMINAL DE ALIMENTACAO 220V,CONFORME DESE | NHO A3-1971-PD,ABNT NBR-14305 E ABNT NBR IEC-61167.FORNECIME | NTO |  | 21.046.0100-A | REATOR TIPO INTERNO/INTEGRADO PARA LAMPADA VAPOR METALICO DE70W,IGNITOR COM PICO DE TENSAO 2,8 A 4KV,FATOR DE POTENCIAMINIMO 0,92,TENSAO NOMINAL DE ALIMENTACAO 220V,CONFORME DESENHO A3-1971-PD,ABNT NBR-14305 E ABNT NBR IEC-61167.FORNECIMENTO
21.046.0102-0 | REATOR TIPO INTERNO/INTEGRADO PARA LAMPADA VAPOR METALICO DE | 150W,IGNITOR COM PICO DE TENSAO 2,8 A 4KV,FATOR DE POTENCIA | MINIMO 0,92,TENSAO NOMINAL DE ALIMENTACAO 220V,CONFORME DES | ENHO A3-1971-PD,ABNT NBR-14305 E ABNT NBR IEC-61167.FORNECIM | ENTO |  | 21.046.0102-0 | REATOR TIPO INTERNO/INTEGRADO PARA LAMPADA VAPOR METALICO DE150W,IGNITOR COM PICO DE TENSAO 2,8 A 4KV,FATOR DE POTENCIAMINIMO 0,92,TENSAO NOMINAL DE ALIMENTACAO 220V,CONFORME DESENHO A3-1971-PD,ABNT NBR-14305 E ABNT NBR IEC-61167.FORNECIMENTO
21.046.0102-A | REATOR TIPO INTERNO/INTEGRADO PARA LAMPADA VAPOR METALICO DE | 150W,IGNITOR COM PICO DE TENSAO 2,8 A 4KV,FATOR DE POTENCIA | MINIMO 0,92,TENSAO NOMINAL DE ALIMENTACAO 220V,CONFORME DES | ENHO A3-1971-PD,ABNT NBR-14305 E ABNT NBR IEC-61167.FORNECIM | ENTO |  | 21.046.0102-A | REATOR TIPO INTERNO/INTEGRADO PARA LAMPADA VAPOR METALICO DE150W,IGNITOR COM PICO DE TENSAO 2,8 A 4KV,FATOR DE POTENCIAMINIMO 0,92,TENSAO NOMINAL DE ALIMENTACAO 220V,CONFORME DESENHO A3-1971-PD,ABNT NBR-14305 E ABNT NBR IEC-61167.FORNECIMENTO
21.046.0105-0 | REATOR TIPO INTERNO/INTEGRADO PARA LAMPADA VAPOR METALICO DE | 250W,IGNITOR COM PICO DE TENSAO 2,8 A 4KV,FATOR DE POTENCIA | MINIMO 0,92,TENSAO NOMINAL DE ALIMENTACAO 220V,CONFORME DES | ENHO A3-1971-PD,ABNT NBR-14305 E ABNT NBR IEC-61167.FORNECIM | ENTO |  | 21.046.0105-0 | REATOR TIPO INTERNO/INTEGRADO PARA LAMPADA VAPOR METALICO DE250W,IGNITOR COM PICO DE TENSAO 2,8 A 4KV,FATOR DE POTENCIAMINIMO 0,92,TENSAO NOMINAL DE ALIMENTACAO 220V,CONFORME DESENHO A3-1971-PD,ABNT NBR-14305 E ABNT NBR IEC-61167.FORNECIMENTO
21.046.0105-A | REATOR TIPO INTERNO/INTEGRADO PARA LAMPADA VAPOR METALICO DE | 250W,IGNITOR COM PICO DE TENSAO 2,8 A 4KV,FATOR DE POTENCIA | MINIMO 0,92,TENSAO NOMINAL DE ALIMENTACAO 220V,CONFORME DES | ENHO A3-1971-PD,ABNT NBR-14305 E ABNT NBR IEC-61167.FORNECIM | ENTO |  | 21.046.0105-A | REATOR TIPO INTERNO/INTEGRADO PARA LAMPADA VAPOR METALICO DE250W,IGNITOR COM PICO DE TENSAO 2,8 A 4KV,FATOR DE POTENCIAMINIMO 0,92,TENSAO NOMINAL DE ALIMENTACAO 220V,CONFORME DESENHO A3-1971-PD,ABNT NBR-14305 E ABNT NBR IEC-61167.FORNECIMENTO
21.046.0107-0 | REATOR TIPO INTERNO/INTEGRADO PARA LAMPADA VAPOR METALICO DE | 400W,IGNITOR COM PICO DE TENSAO 2,8 A 4KV,FATOR DE POTENCIA | MINIMO 0,92,TENSAO NOMINAL DE ALIMENTACAO 220V,CONFORME DES | ENHO A3-1971-PD,ABNT NBR-14305 E ABNT NBR IEC-61167.FORNECIM | ENTO |  | 21.046.0107-0 | REATOR TIPO INTERNO/INTEGRADO PARA LAMPADA VAPOR METALICO DE400W,IGNITOR COM PICO DE TENSAO 2,8 A 4KV,FATOR DE POTENCIAMINIMO 0,92,TENSAO NOMINAL DE ALIMENTACAO 220V,CONFORME DESENHO A3-1971-PD,ABNT NBR-14305 E ABNT NBR IEC-61167.FORNECIMENTO
21.046.0107-A | REATOR TIPO INTERNO/INTEGRADO PARA LAMPADA VAPOR METALICO DE | 400W,IGNITOR COM PICO DE TENSAO 2,8 A 4KV,FATOR DE POTENCIA | MINIMO 0,92,TENSAO NOMINAL DE ALIMENTACAO 220V,CONFORME DES | ENHO A3-1971-PD,ABNT NBR-14305 E ABNT NBR IEC-61167.FORNECIM | ENTO |  | 21.046.0107-A | REATOR TIPO INTERNO/INTEGRADO PARA LAMPADA VAPOR METALICO DE400W,IGNITOR COM PICO DE TENSAO 2,8 A 4KV,FATOR DE POTENCIAMINIMO 0,92,TENSAO NOMINAL DE ALIMENTACAO 220V,CONFORME DESENHO A3-1971-PD,ABNT NBR-14305 E ABNT NBR IEC-61167.FORNECIMENTO
21.048.0010-0 | DESCR1: LUMINARIA EQUIPADA COM LAMPADA DE DESCARGA E ACESSORIOS,EM C; DESCR2: ORDOALHA,EXCLUSIVE LUMINARIA,INCLUSIVE FORNECIMENTO DA CORDO; DESCR3: ALHA.COLOCACAO | 21.048.0010-0 | LUMINARIA EQUIPADA COM LAMPADA DE DESCARGA E ACESSORIOS,EM CORDOALHA,EXCLUSIVE LUMINARIA,INCLUSIVE FORNECIMENTO DA CORDOALHA.COLOCACAO
21.048.0010-A | DESCR1: LUMINARIA EQUIPADA COM LAMPADA DE DESCARGA E ACESSORIOS,EM C; DESCR2: ORDOALHA,EXCLUSIVE LUMINARIA,INCLUSIVE FORNECIMENTO DA CORDO; DESCR3: ALHA.COLOCACAO | 21.048.0010-A | LUMINARIA EQUIPADA COM LAMPADA DE DESCARGA E ACESSORIOS,EM CORDOALHA,EXCLUSIVE LUMINARIA,INCLUSIVE FORNECIMENTO DA CORDOALHA.COLOCACAO
21.048.0015-0 | DESCR1: LUMINARIA EQUIPADA COM LAMPADA DE DESCARGA E ACESSORIOS,EM C; DESCR2: ORDOALHA,EXCLUSIVE LUMINARIA E O FORNECIMENTO DA CORDOALHA.C; DESCR3: OLOCACAO | 21.048.0015-0 | LUMINARIA EQUIPADA COM LAMPADA DE DESCARGA E ACESSORIOS,EM CORDOALHA,EXCLUSIVE LUMINARIA E O FORNECIMENTO DA CORDOALHA.COLOCACAO
21.048.0015-A | DESCR1: LUMINARIA EQUIPADA COM LAMPADA DE DESCARGA E ACESSORIOS,EM C; DESCR2: ORDOALHA,EXCLUSIVE LUMINARIA E O FORNECIMENTO DA CORDOALHA.C; DESCR3: OLOCACAO | 21.048.0015-A | LUMINARIA EQUIPADA COM LAMPADA DE DESCARGA E ACESSORIOS,EM CORDOALHA,EXCLUSIVE LUMINARIA E O FORNECIMENTO DA CORDOALHA.COLOCACAO
21.048.0020-0 | DESCR1: LUMINARIA EQUIPADA COM LAMPADA DE DESCARGA E ACESSORIOS,EM T; DESCR2: ETO OU PAREDE;EXCLUSIVE LUMINARIA.COLOCACAO | 21.048.0020-0 | LUMINARIA EQUIPADA COM LAMPADA DE DESCARGA E ACESSORIOS,EM TETO OU PAREDE;EXCLUSIVE LUMINARIA.COLOCACAO
21.048.0020-A | DESCR1: LUMINARIA EQUIPADA COM LAMPADA DE DESCARGA E ACESSORIOS,EM T; DESCR2: ETO OU PAREDE;EXCLUSIVE LUMINARIA.COLOCACAO | 21.048.0020-A | LUMINARIA EQUIPADA COM LAMPADA DE DESCARGA E ACESSORIOS,EM TETO OU PAREDE;EXCLUSIVE LUMINARIA.COLOCACAO
21.048.0025-0 | DESCR1: PROJETORES (DOIS) EQUIPADOS COM LAMPADAS DE DESCARGA,FIXADOS; DESCR2: EM POSTE DE ACO OU CONCRETO,INCLUSIVE FERRAGENS DE FIXACAO,; DESCR3: EXCLUSIVE PROJETOR.COLOCACAO | 21.048.0025-0 | PROJETORES (DOIS) EQUIPADOS COM LAMPADAS DE DESCARGA,FIXADOSEM POSTE DE ACO OU CONCRETO,INCLUSIVE FERRAGENS DE FIXACAO,EXCLUSIVE PROJETOR.COLOCACAO
21.048.0025-A | DESCR1: PROJETORES (DOIS) EQUIPADOS COM LAMPADAS DE DESCARGA,FIXADOS; DESCR2: EM POSTE DE ACO OU CONCRETO,INCLUSIVE FERRAGENS DE FIXACAO,; DESCR3: EXCLUSIVE PROJETOR.COLOCACAO | 21.048.0025-A | PROJETORES (DOIS) EQUIPADOS COM LAMPADAS DE DESCARGA,FIXADOSEM POSTE DE ACO OU CONCRETO,INCLUSIVE FERRAGENS DE FIXACAO,EXCLUSIVE PROJETOR.COLOCACAO
21.048.0030-0 | DESCR1: PROJETORES (DOIS) EQUIPADOS COM LAMPADA DE DESCARGA,FIXADOS; DESCR2: EM CRUZETA Nº1;INCLUSIVE FERRAGENS DE FIXACAO,EXCLUSIVE PROJ; DESCR3: ETOR.COLOCACAO | 21.048.0030-0 | PROJETORES (DOIS) EQUIPADOS COM LAMPADA DE DESCARGA,FIXADOSEM CRUZETA Nº1;INCLUSIVE FERRAGENS DE FIXACAO,EXCLUSIVE PROJETOR.COLOCACAO
21.048.0030-A | DESCR1: PROJETORES (DOIS) EQUIPADOS COM LAMPADA DE DESCARGA,FIXADOS; DESCR2: EM CRUZETA Nº1;INCLUSIVE FERRAGENS DE FIXACAO,EXCLUSIVE PROJ; DESCR3: ETOR.COLOCACAO | 21.048.0030-A | PROJETORES (DOIS) EQUIPADOS COM LAMPADA DE DESCARGA,FIXADOSEM CRUZETA Nº1;INCLUSIVE FERRAGENS DE FIXACAO,EXCLUSIVE PROJETOR.COLOCACAO
21.048.0035-0 | DESCR1: PROJETORES(TRES)EQUIPADOS COM LAMPADAS DE DESCARGA,FIXADOS E; DESCR2: M POSTE DE CONCRETO,INCLUSIVE FERRAGENS DE FIXACAO,EXCLUSIVE; DESCR3: PROJETORES.COLOCACAO | 21.048.0035-0 | PROJETORES(TRES)EQUIPADOS COM LAMPADAS DE DESCARGA,FIXADOS EM POSTE DE CONCRETO,INCLUSIVE FERRAGENS DE FIXACAO,EXCLUSIVEPROJETORES.COLOCACAO
21.048.0035-A | DESCR1: PROJETORES(TRES)EQUIPADOS COM LAMPADAS DE DESCARGA,FIXADOS E; DESCR2: M POSTE DE CONCRETO,INCLUSIVE FERRAGENS DE FIXACAO,EXCLUSIVE; DESCR3: PROJETORES.COLOCACAO | 21.048.0035-A | PROJETORES(TRES)EQUIPADOS COM LAMPADAS DE DESCARGA,FIXADOS EM POSTE DE CONCRETO,INCLUSIVE FERRAGENS DE FIXACAO,EXCLUSIVEPROJETORES.COLOCACAO
21.048.0040-0 | DESCR1: PROJETORES(QUATRO)EQUIPADOS COM LAMPADA DE DESCARGA,FIXADOS; DESCR2: EM POSTE DE ACO RETO;INCLUSIVE FERRAGENS DE FIXACAO,EXCLUSIV; DESCR3: E PROJETORES.COLOCACAO | 21.048.0040-0 | PROJETORES(QUATRO)EQUIPADOS COM LAMPADA DE DESCARGA,FIXADOSEM POSTE DE ACO RETO;INCLUSIVE FERRAGENS DE FIXACAO,EXCLUSIVE PROJETORES.COLOCACAO
21.048.0040-A | DESCR1: PROJETORES(QUATRO)EQUIPADOS COM LAMPADA DE DESCARGA,FIXADOS; DESCR2: EM POSTE DE ACO RETO;INCLUSIVE FERRAGENS DE FIXACAO,EXCLUSIV; DESCR3: E PROJETORES.COLOCACAO | 21.048.0040-A | PROJETORES(QUATRO)EQUIPADOS COM LAMPADA DE DESCARGA,FIXADOSEM POSTE DE ACO RETO;INCLUSIVE FERRAGENS DE FIXACAO,EXCLUSIVE PROJETORES.COLOCACAO
21.048.0045-0 | DESCR1: PROJETOR FIXADO EM BANDEJA ATRAVES DE CHUMBADORES DE ACO INO; DESCR2: X,EXCLUSIVE PROJETOR,CHUMBADOR E BANDEJAMENTO.COLOCACAO | 21.048.0045-0 | PROJETOR FIXADO EM BANDEJA ATRAVES DE CHUMBADORES DE ACO INOX,EXCLUSIVE PROJETOR,CHUMBADOR E BANDEJAMENTO.COLOCACAO
21.048.0045-A | DESCR1: PROJETOR FIXADO EM BANDEJA ATRAVES DE CHUMBADORES DE ACO INO; DESCR2: X,EXCLUSIVE PROJETOR,CHUMBADOR E BANDEJAMENTO.COLOCACAO | 21.048.0045-A | PROJETOR FIXADO EM BANDEJA ATRAVES DE CHUMBADORES DE ACO INOX,EXCLUSIVE PROJETOR,CHUMBADOR E BANDEJAMENTO.COLOCACAO
21.048.0050-0 | DESCR1: REATOR,PADRAO RIOLUZ,PARA LAMPADA DE DESCARGA,EM POSTE DE AC; DESCR2: O,CONCRETO OU MADEIRA,EXCLUSIVE FORNECIMENTO DO REATOR E FER; DESCR3: RAGENS DE FIXACAO.COLOCACAO | 21.048.0050-0 | REATOR,PADRAO RIOLUZ,PARA LAMPADA DE DESCARGA,EM POSTE DE ACO,CONCRETO OU MADEIRA,EXCLUSIVE FORNECIMENTO DO REATOR E FERRAGENS DE FIXACAO.COLOCACAO
21.048.0050-A | DESCR1: REATOR,PADRAO RIOLUZ,PARA LAMPADA DE DESCARGA,EM POSTE DE AC; DESCR2: O,CONCRETO OU MADEIRA,EXCLUSIVE FORNECIMENTO DO REATOR E FER; DESCR3: RAGENS DE FIXACAO.COLOCACAO | 21.048.0050-A | REATOR,PADRAO RIOLUZ,PARA LAMPADA DE DESCARGA,EM POSTE DE ACO,CONCRETO OU MADEIRA,EXCLUSIVE FORNECIMENTO DO REATOR E FERRAGENS DE FIXACAO.COLOCACAO
21.048.0055-0 | REATOR,PADRAO RIOLUZ,PARA LAMPADA DE DESCARGA EM POSTE(ACO O | U CONCRETO),INCLUINDO INTERLIGACAO NA REDE E NA LUMINARIA E | FERRAGENS DE FIXACAO;EXCLUSIVE FORNECIMENTO DO REATOR.COLOCA | CAO |  |  | 21.048.0055-0 | REATOR,PADRAO RIOLUZ,PARA LAMPADA DE DESCARGA EM POSTE(ACO OU CONCRETO),INCLUINDO INTERLIGACAO NA REDE E NA LUMINARIA EFERRAGENS DE FIXACAO;EXCLUSIVE FORNECIMENTO DO REATOR.COLOCACAO
21.048.0055-A | REATOR,PADRAO RIOLUZ,PARA LAMPADA DE DESCARGA EM POSTE(ACO O | U CONCRETO),INCLUINDO INTERLIGACAO NA REDE E NA LUMINARIA E | FERRAGENS DE FIXACAO;EXCLUSIVE FORNECIMENTO DO REATOR.COLOCA | CAO |  |  | 21.048.0055-A | REATOR,PADRAO RIOLUZ,PARA LAMPADA DE DESCARGA EM POSTE(ACO OU CONCRETO),INCLUINDO INTERLIGACAO NA REDE E NA LUMINARIA EFERRAGENS DE FIXACAO;EXCLUSIVE FORNECIMENTO DO REATOR.COLOCACAO
21.048.0060-0 | DESCR1: REATOR PARA LAMPADA DE DESCARGA EM TETO,PISO OU PAREDE,INCLU; DESCR2: SIVE INTERLIGACAO NA REDE E NA LUMINARIA E FERRAGENS DE FIXA; DESCR3: CAO,EXCLUSIVE FORNECIMENTO DE REATOR.COLOCACAO | 21.048.0060-0 | REATOR PARA LAMPADA DE DESCARGA EM TETO,PISO OU PAREDE,INCLUSIVE INTERLIGACAO NA REDE E NA LUMINARIA E FERRAGENS DE FIXACAO,EXCLUSIVE FORNECIMENTO DE REATOR.COLOCACAO
21.048.0060-A | DESCR1: REATOR PARA LAMPADA DE DESCARGA EM TETO,PISO OU PAREDE,INCLU; DESCR2: SIVE INTERLIGACAO NA REDE E NA LUMINARIA E FERRAGENS DE FIXA; DESCR3: CAO,EXCLUSIVE FORNECIMENTO DE REATOR.COLOCACAO | 21.048.0060-A | REATOR PARA LAMPADA DE DESCARGA EM TETO,PISO OU PAREDE,INCLUSIVE INTERLIGACAO NA REDE E NA LUMINARIA E FERRAGENS DE FIXACAO,EXCLUSIVE FORNECIMENTO DE REATOR.COLOCACAO
21.048.0065-0 | DESCR1: REATOR COM IGNITOR EM BANDEJA,EXCLUSIVE REATOR.COLOCACAO | 21.048.0065-0 | REATOR COM IGNITOR EM BANDEJA,EXCLUSIVE REATOR.COLOCACAO
21.048.0065-A | DESCR1: REATOR COM IGNITOR EM BANDEJA,EXCLUSIVE REATOR.COLOCACAO | 21.048.0065-A | REATOR COM IGNITOR EM BANDEJA,EXCLUSIVE REATOR.COLOCACAO
21.050.0010-0 | DESCR1: FITA ISOLANTE AUTO-FUSAO,DE 19MMX10M.FORNECIMENTO | 21.050.0010-0 | FITA ISOLANTE AUTO-FUSAO,DE 19MMX10M.FORNECIMENTO
21.050.0010-A | DESCR1: FITA ISOLANTE AUTO-FUSAO,DE 19MMX10M.FORNECIMENTO | 21.050.0010-A | FITA ISOLANTE AUTO-FUSAO,DE 19MMX10M.FORNECIMENTO
21.050.0015-0 | DESCR1: FITA ISOLANTE PLASTICA ADESIVA,DE 19MMX20M.FORNECIMENTO | 21.050.0015-0 | FITA ISOLANTE PLASTICA ADESIVA,DE 19MMX20M.FORNECIMENTO
21.050.0015-A | DESCR1: FITA ISOLANTE PLASTICA ADESIVA,DE 19MMX20M.FORNECIMENTO | 21.050.0015-A | FITA ISOLANTE PLASTICA ADESIVA,DE 19MMX20M.FORNECIMENTO
21.050.0020-0 | DESCR1: ARRUELA EM ALUMINIO DE(13X2)MM.FORNECIMENTO | 21.050.0020-0 | ARRUELA EM ALUMINIO DE(13X2)MM.FORNECIMENTO
21.050.0020-A | DESCR1: ARRUELA EM ALUMINIO DE(13X2)MM.FORNECIMENTO | 21.050.0020-A | ARRUELA EM ALUMINIO DE(13X2)MM.FORNECIMENTO
21.050.0025-0 | DESCR1: ARRUELA DE PRESSAO DE(13X2,5)MM.FORNECIMENTO | 21.050.0025-0 | ARRUELA DE PRESSAO DE(13X2,5)MM.FORNECIMENTO
21.050.0025-A | DESCR1: ARRUELA DE PRESSAO DE(13X2,5)MM.FORNECIMENTO | 21.050.0025-A | ARRUELA DE PRESSAO DE(13X2,5)MM.FORNECIMENTO
21.050.0040-0 | DESCR1: CHUMBADOR EM ACO CARBONO,COM DIAMETRO DE 7/8",COMPRIMENTO DE; DESCR2: 500MM,GALVANIZADO A QUENTE POR IMERSAO,COM PORCA,ARRUELA LI; DESCR3: SA E ARRUELA DE PRESSAO.FORNECIMENTO | 21.050.0040-0 | CHUMBADOR EM ACO CARBONO,COM DIAMETRO DE 7/8",COMPRIMENTO DE500MM,GALVANIZADO A QUENTE POR IMERSAO,COM PORCA,ARRUELA LISA E ARRUELA DE PRESSAO.FORNECIMENTO
21.050.0040-A | DESCR1: CHUMBADOR EM ACO CARBONO,COM DIAMETRO DE 7/8",COMPRIMENTO DE; DESCR2: 500MM,GALVANIZADO A QUENTE POR IMERSAO,COM PORCA,ARRUELA LI; DESCR3: SA E ARRUELA DE PRESSAO.FORNECIMENTO | 21.050.0040-A | CHUMBADOR EM ACO CARBONO,COM DIAMETRO DE 7/8",COMPRIMENTO DE500MM,GALVANIZADO A QUENTE POR IMERSAO,COM PORCA,ARRUELA LISA E ARRUELA DE PRESSAO.FORNECIMENTO
21.050.0045-0 | DESCR1: CHUMBADOR DE ACO INOXIDAVEL 304,TEC BOLT,TBM 12.100,COMPRIME; DESCR2: NTO DE 96MM E DIAMETRO DE 1/2",COM ARRUELA LISA E DE PRESSAO; DESCR3: E PORCA,TECNART OU SIMILAR.FORNECIMENTO | 21.050.0045-0 | CHUMBADOR DE ACO INOXIDAVEL 304,TEC BOLT,TBM 12.100,COMPRIMENTO DE 96MM E DIAMETRO DE 1/2",COM ARRUELA LISA E DE PRESSAOE PORCA,TECNART OU SIMILAR.FORNECIMENTO
21.050.0045-A | DESCR1: CHUMBADOR DE ACO INOXIDAVEL 304,TEC BOLT,TBM 12.100,COMPRIME; DESCR2: NTO DE 96MM E DIAMETRO DE 1/2",COM ARRUELA LISA E DE PRESSAO; DESCR3: E PORCA,TECNART OU SIMILAR.FORNECIMENTO | 21.050.0045-A | CHUMBADOR DE ACO INOXIDAVEL 304,TEC BOLT,TBM 12.100,COMPRIMENTO DE 96MM E DIAMETRO DE 1/2",COM ARRUELA LISA E DE PRESSAOE PORCA,TECNART OU SIMILAR.FORNECIMENTO
21.050.0050-0 | DESCR1: CHUMBADOR DE EXPANSAO DE ACO,COM DIAMETRO DE 1/2" E COMPRIME; DESCR2: NTO DO PARAFUSO DE 3".FORNECIMENTO | 21.050.0050-0 | CHUMBADOR DE EXPANSAO DE ACO,COM DIAMETRO DE 1/2" E COMPRIMENTO DO PARAFUSO DE 3".FORNECIMENTO
21.050.0050-A | DESCR1: CHUMBADOR DE EXPANSAO DE ACO,COM DIAMETRO DE 1/2" E COMPRIME; DESCR2: NTO DO PARAFUSO DE 3".FORNECIMENTO | 21.050.0050-A | CHUMBADOR DE EXPANSAO DE ACO,COM DIAMETRO DE 1/2" E COMPRIMENTO DO PARAFUSO DE 3".FORNECIMENTO
21.050.0052-0 | DESCR1: CINTA CIRCULAR DE ACO GALVANIZADO COM PARAFUSOS,DE APROXIMAD; DESCR2: AMENTE 90MM.FORNECIMENTO | 21.050.0052-0 | CINTA CIRCULAR DE ACO GALVANIZADO COM PARAFUSOS,DE APROXIMADAMENTE 90MM.FORNECIMENTO
21.050.0052-A | DESCR1: CINTA CIRCULAR DE ACO GALVANIZADO COM PARAFUSOS,DE APROXIMAD; DESCR2: AMENTE 90MM.FORNECIMENTO | 21.050.0052-A | CINTA CIRCULAR DE ACO GALVANIZADO COM PARAFUSOS,DE APROXIMADAMENTE 90MM.FORNECIMENTO
21.050.0053-0 | DESCR1: CINTA CIRCULAR DE ACO GALVANIZADO COM PARAFUSOS,DE APROXIMAD; DESCR2: AMENTE 120MM.FORNECIMENTO | 21.050.0053-0 | CINTA CIRCULAR DE ACO GALVANIZADO COM PARAFUSOS,DE APROXIMADAMENTE 120MM.FORNECIMENTO
21.050.0053-A | DESCR1: CINTA CIRCULAR DE ACO GALVANIZADO COM PARAFUSOS,DE APROXIMAD; DESCR2: AMENTE 120MM.FORNECIMENTO | 21.050.0053-A | CINTA CIRCULAR DE ACO GALVANIZADO COM PARAFUSOS,DE APROXIMADAMENTE 120MM.FORNECIMENTO
21.050.0055-0 | DESCR1: CINTA CIRCULAR DE ACO GALVANIZADO COM PARAFUSOS,DE APROXIMAD; DESCR2: AMENTE 150MM.FORNECIMENTO | 21.050.0055-0 | CINTA CIRCULAR DE ACO GALVANIZADO COM PARAFUSOS,DE APROXIMADAMENTE 150MM.FORNECIMENTO
21.050.0055-A | DESCR1: CINTA CIRCULAR DE ACO GALVANIZADO COM PARAFUSOS,DE APROXIMAD; DESCR2: AMENTE 150MM.FORNECIMENTO | 21.050.0055-A | CINTA CIRCULAR DE ACO GALVANIZADO COM PARAFUSOS,DE APROXIMADAMENTE 150MM.FORNECIMENTO
21.050.0057-0 | DESCR1: CINTA CIRCULAR DE ACO GALVANIZADO COM PARAFUSOS,DE APROXIMAD; DESCR2: AMENTE 180MM.FORNECIMENTO | 21.050.0057-0 | CINTA CIRCULAR DE ACO GALVANIZADO COM PARAFUSOS,DE APROXIMADAMENTE 180MM.FORNECIMENTO
21.050.0057-A | DESCR1: CINTA CIRCULAR DE ACO GALVANIZADO COM PARAFUSOS,DE APROXIMAD; DESCR2: AMENTE 180MM.FORNECIMENTO | 21.050.0057-A | CINTA CIRCULAR DE ACO GALVANIZADO COM PARAFUSOS,DE APROXIMADAMENTE 180MM.FORNECIMENTO
21.050.0060-0 | DESCR1: CINTA CIRCULAR DE ACO GALVANIZADO COM PARAFUSOS,DE APROXIMAD; DESCR2: AMENTE 210MM.FORNECIMENTO | 21.050.0060-0 | CINTA CIRCULAR DE ACO GALVANIZADO COM PARAFUSOS,DE APROXIMADAMENTE 210MM.FORNECIMENTO
21.050.0060-A | DESCR1: CINTA CIRCULAR DE ACO GALVANIZADO COM PARAFUSOS,DE APROXIMAD; DESCR2: AMENTE 210MM.FORNECIMENTO | 21.050.0060-A | CINTA CIRCULAR DE ACO GALVANIZADO COM PARAFUSOS,DE APROXIMADAMENTE 210MM.FORNECIMENTO
21.050.0062-0 | DESCR1: CINTA CIRCULAR DE ACO GALVANIZADO COM PARAFUSOS,DE APROXIMAD; DESCR2: AMENTE 240MM.FORNECIMENTO | 21.050.0062-0 | CINTA CIRCULAR DE ACO GALVANIZADO COM PARAFUSOS,DE APROXIMADAMENTE 240MM.FORNECIMENTO
21.050.0062-A | DESCR1: CINTA CIRCULAR DE ACO GALVANIZADO COM PARAFUSOS,DE APROXIMAD; DESCR2: AMENTE 240MM.FORNECIMENTO | 21.050.0062-A | CINTA CIRCULAR DE ACO GALVANIZADO COM PARAFUSOS,DE APROXIMADAMENTE 240MM.FORNECIMENTO
21.050.0070-0 | DESCR1: CRUZETA Q-3,DE 6 PINOS.FORNECIMENTO | 21.050.0070-0 | CRUZETA Q-3,DE 6 PINOS.FORNECIMENTO
21.050.0070-A | DESCR1: CRUZETA Q-3,DE 6 PINOS.FORNECIMENTO | 21.050.0070-A | CRUZETA Q-3,DE 6 PINOS.FORNECIMENTO
21.050.0075-0 | DESCR1: GRAMPO TIPO "U",DIAMETRO DE 5" E ROSCA DE 1/2",INCLUSIVE POR; DESCR2: CAS E ARRUELAS.FORNECIMENTO | 21.050.0075-0 | GRAMPO TIPO "U",DIAMETRO DE 5" E ROSCA DE 1/2",INCLUSIVE PORCAS E ARRUELAS.FORNECIMENTO
21.050.0075-A | DESCR1: GRAMPO TIPO "U",DIAMETRO DE 5" E ROSCA DE 1/2",INCLUSIVE POR; DESCR2: CAS E ARRUELAS.FORNECIMENTO | 21.050.0075-A | GRAMPO TIPO "U",DIAMETRO DE 5" E ROSCA DE 1/2",INCLUSIVE PORCAS E ARRUELAS.FORNECIMENTO
21.050.0080-0 | DESCR1: PARAFUSO COM CABECA SEXTAVADA DE (5/8"X1.1/2").FORNECIMENTO | 21.050.0080-0 | PARAFUSO COM CABECA SEXTAVADA DE (5/8"X1.1/2").FORNECIMENTO
21.050.0080-A | DESCR1: PARAFUSO COM CABECA SEXTAVADA DE (5/8"X1.1/2").FORNECIMENTO | 21.050.0080-A | PARAFUSO COM CABECA SEXTAVADA DE (5/8"X1.1/2").FORNECIMENTO
21.050.0085-0 | DESCR1: PARAFUSO COM CABECA SEXTAVADA DE(12X1,75X50)MM.FORNECIMENTO | 21.050.0085-0 | PARAFUSO COM CABECA SEXTAVADA DE(12X1,75X50)MM.FORNECIMENTO
21.050.0085-A | DESCR1: PARAFUSO COM CABECA SEXTAVADA DE(12X1,75X50)MM.FORNECIMENTO | 21.050.0085-A | PARAFUSO COM CABECA SEXTAVADA DE(12X1,75X50)MM.FORNECIMENTO
21.050.0090-0 | DESCR1: PARAFUSO FRANCES DE (5/8"X2.1/2").FORNECIMENTO | 21.050.0090-0 | PARAFUSO FRANCES DE (5/8"X2.1/2").FORNECIMENTO
21.050.0090-A | DESCR1: PARAFUSO FRANCES DE (5/8"X2.1/2").FORNECIMENTO | 21.050.0090-A | PARAFUSO FRANCES DE (5/8"X2.1/2").FORNECIMENTO
21.050.0095-0 | DESCR1: PARAFUSO DE MAQUINA SEXTAVADA DE (1/2"X1.1/2").FORNECIMENTO | 21.050.0095-0 | PARAFUSO DE MAQUINA SEXTAVADA DE (1/2"X1.1/2").FORNECIMENTO
21.050.0095-A | DESCR1: PARAFUSO DE MAQUINA SEXTAVADA DE (1/2"X1.1/2").FORNECIMENTO | 21.050.0095-A | PARAFUSO DE MAQUINA SEXTAVADA DE (1/2"X1.1/2").FORNECIMENTO
21.050.0100-0 | DESCR1: PORCA SEXTAVADA,EM ACO BAIXO CARBONO (1010/1020),UNC,5/8"(16; DESCR2: MM),ACABAMENTO POLIDO OU ZINCADO.FORNECIMENTO | 21.050.0100-0 | PORCA SEXTAVADA,EM ACO BAIXO CARBONO (1010/1020),UNC,5/8"(16MM),ACABAMENTO POLIDO OU ZINCADO.FORNECIMENTO
21.050.0100-A | DESCR1: PORCA SEXTAVADA,EM ACO BAIXO CARBONO (1010/1020),UNC,5/8"(16; DESCR2: MM),ACABAMENTO POLIDO OU ZINCADO.FORNECIMENTO | 21.050.0100-A | PORCA SEXTAVADA,EM ACO BAIXO CARBONO (1010/1020),UNC,5/8"(16MM),ACABAMENTO POLIDO OU ZINCADO.FORNECIMENTO
21.050.0105-0 | DESCR1: PORCA SEXTAVADA EM ACO BAIXO CARBONO (1010/1020),UNC,(M12X1,; DESCR2: 75)MM,ACABAMENTO ZINCADO.FORNECIMENTO | 21.050.0105-0 | PORCA SEXTAVADA EM ACO BAIXO CARBONO (1010/1020),UNC,(M12X1,75)MM,ACABAMENTO ZINCADO.FORNECIMENTO
21.050.0105-A | DESCR1: PORCA SEXTAVADA EM ACO BAIXO CARBONO (1010/1020),UNC,(M12X1,; DESCR2: 75)MM,ACABAMENTO ZINCADO.FORNECIMENTO | 21.050.0105-A | PORCA SEXTAVADA EM ACO BAIXO CARBONO (1010/1020),UNC,(M12X1,75)MM,ACABAMENTO ZINCADO.FORNECIMENTO
21.050.0110-0 | DESCR1: BASE DE ACO PARA SUSTENTACAO DE POSTE FIXADA POR CHUMBADOR; DESCR2: EM FUNDACAO DE CONCRETO ARMADO.ASSENTAMENTO | 21.050.0110-0 | BASE DE ACO PARA SUSTENTACAO DE POSTE FIXADA POR CHUMBADOREM FUNDACAO DE CONCRETO ARMADO.ASSENTAMENTO
21.050.0110-A | DESCR1: BASE DE ACO PARA SUSTENTACAO DE POSTE FIXADA POR CHUMBADOR; DESCR2: EM FUNDACAO DE CONCRETO ARMADO.ASSENTAMENTO | 21.050.0110-A | BASE DE ACO PARA SUSTENTACAO DE POSTE FIXADA POR CHUMBADOREM FUNDACAO DE CONCRETO ARMADO.ASSENTAMENTO
21.050.0120-0 | CHUMBADOR PARA FIXACAO DE POSTE DE ACO CURVO DE 1 BRACO,DE 8 | M ATE 9M DE ALTURA,EXCLUSIVE ESTE,DE 7/8"X600MM,COM PORCA E | ARRUELA GALVANIZADAS A FOGO,PADRAO RIOLUZ.FORNECIMENTO E INS | TALACAO |  |  | 21.050.0120-0 | CHUMBADOR PARA FIXACAO DE POSTE DE ACO CURVO DE 1 BRACO,DE 8M ATE 9M DE ALTURA,EXCLUSIVE ESTE,DE 7/8"X600MM,COM PORCA EARRUELA GALVANIZADAS A FOGO,PADRAO RIOLUZ.FORNECIMENTO E INSTALACAO
21.050.0120-A | CHUMBADOR PARA FIXACAO DE POSTE DE ACO CURVO DE 1 BRACO,DE 8 | M ATE 9M DE ALTURA,EXCLUSIVE ESTE,DE 7/8"X600MM,COM PORCA E | ARRUELA GALVANIZADAS A FOGO,PADRAO RIOLUZ.FORNECIMENTO E INS | TALACAO |  |  | 21.050.0120-A | CHUMBADOR PARA FIXACAO DE POSTE DE ACO CURVO DE 1 BRACO,DE 8M ATE 9M DE ALTURA,EXCLUSIVE ESTE,DE 7/8"X600MM,COM PORCA EARRUELA GALVANIZADAS A FOGO,PADRAO RIOLUZ.FORNECIMENTO E INSTALACAO
21.050.0125-0 | DESCR1: CRUZETA N°2,DE 2 PINOS.FORNECIMENTO | 21.050.0125-0 | CRUZETA N°2,DE 2 PINOS.FORNECIMENTO
21.050.0125-A | DESCR1: CRUZETA N°2,DE 2 PINOS.FORNECIMENTO | 21.050.0125-A | CRUZETA N°2,DE 2 PINOS.FORNECIMENTO
21.051.0010-0 | DESCR1: ARAME DE FERRO GALVANIZADO DE 12BWG, 2,76MM.FORNECIMENTO | 21.051.0010-0 | ARAME DE FERRO GALVANIZADO DE 12BWG, 2,76MM.FORNECIMENTO
21.051.0010-A | DESCR1: ARAME DE FERRO GALVANIZADO DE 12BWG, 2,76MM.FORNECIMENTO | 21.051.0010-A | ARAME DE FERRO GALVANIZADO DE 12BWG, 2,76MM.FORNECIMENTO
22.005.0005-0 | DESCR1: EXTRACAO E TRANSPORTE DE TERRA PARA SUBSTRATO,PARA ENCHIMENT; DESCR2: O DE SACOS PLASTICOS E PRODUCAO DE MUDAS DE ESSENCIAS FLORES; DESCR3: TAIS.CUSTO VALIDO PARA CADA 100 UNIDADES | 22.005.0005-0 | EXTRACAO E TRANSPORTE DE TERRA PARA SUBSTRATO,PARA ENCHIMENTO DE SACOS PLASTICOS E PRODUCAO DE MUDAS DE ESSENCIAS FLORESTAIS.CUSTO VALIDO PARA CADA 100 UNIDADES
22.005.0005-A | DESCR1: EXTRACAO E TRANSPORTE DE TERRA PARA SUBSTRATO,PARA ENCHIMENT; DESCR2: O DE SACOS PLASTICOS E PRODUCAO DE MUDAS DE ESSENCIAS FLORES; DESCR3: TAIS.CUSTO VALIDO PARA CADA 100 UNIDADES | 22.005.0005-A | EXTRACAO E TRANSPORTE DE TERRA PARA SUBSTRATO,PARA ENCHIMENTO DE SACOS PLASTICOS E PRODUCAO DE MUDAS DE ESSENCIAS FLORESTAIS.CUSTO VALIDO PARA CADA 100 UNIDADES
22.005.0015-0 | DESCR1: PENEIRAMENTO E MISTURA DE TERRA PARA ENCHIMENTO DE SACOS PLA; DESCR2: STICOS E PRODUCAO DE MUDAS DE ESSENCIAS FLORESTAIS.CUSTO VAL; DESCR3: IDO PARA CADA 100 UNIDADES | 22.005.0015-0 | PENEIRAMENTO E MISTURA DE TERRA PARA ENCHIMENTO DE SACOS PLASTICOS E PRODUCAO DE MUDAS DE ESSENCIAS FLORESTAIS.CUSTO VALIDO PARA CADA 100 UNIDADES
22.005.0015-A | DESCR1: PENEIRAMENTO E MISTURA DE TERRA PARA ENCHIMENTO DE SACOS PLA; DESCR2: STICOS E PRODUCAO DE MUDAS DE ESSENCIAS FLORESTAIS.CUSTO VAL; DESCR3: IDO PARA CADA 100 UNIDADES | 22.005.0015-A | PENEIRAMENTO E MISTURA DE TERRA PARA ENCHIMENTO DE SACOS PLASTICOS E PRODUCAO DE MUDAS DE ESSENCIAS FLORESTAIS.CUSTO VALIDO PARA CADA 100 UNIDADES
22.005.0020-0 | DESCR1: DESINFECCAO E ADUBACAO DA TERRA DE SUBSTRATO,PARA ENCHIMENTO; DESCR2: DE SACOS PLASTICOS E PRODUCAO DE MUDAS DE ESSENCIAS FLOREST; DESCR3: AIS.CUSTO VALIDO PARA CADA 100 UNIDADES | 22.005.0020-0 | DESINFECCAO E ADUBACAO DA TERRA DE SUBSTRATO,PARA ENCHIMENTODE SACOS PLASTICOS E PRODUCAO DE MUDAS DE ESSENCIAS FLORESTAIS.CUSTO VALIDO PARA CADA 100 UNIDADES
22.005.0020-A | DESCR1: DESINFECCAO E ADUBACAO DA TERRA DE SUBSTRATO,PARA ENCHIMENTO; DESCR2: DE SACOS PLASTICOS E PRODUCAO DE MUDAS DE ESSENCIAS FLOREST; DESCR3: AIS.CUSTO VALIDO PARA CADA 100 UNIDADES | 22.005.0020-A | DESINFECCAO E ADUBACAO DA TERRA DE SUBSTRATO,PARA ENCHIMENTODE SACOS PLASTICOS E PRODUCAO DE MUDAS DE ESSENCIAS FLORESTAIS.CUSTO VALIDO PARA CADA 100 UNIDADES
22.005.0025-0 | DESCR1: ENCHIMENTO DOS SACOS PLASTICOS,PARA PRODUCAO DE MUDAS DE ESS; DESCR2: ENCIAS FLORESTAIS.CUSTO VALIDO PARA CADA 100 UNIDADES | 22.005.0025-0 | ENCHIMENTO DOS SACOS PLASTICOS,PARA PRODUCAO DE MUDAS DE ESSENCIAS FLORESTAIS.CUSTO VALIDO PARA CADA 100 UNIDADES
22.005.0025-A | DESCR1: ENCHIMENTO DOS SACOS PLASTICOS,PARA PRODUCAO DE MUDAS DE ESS; DESCR2: ENCIAS FLORESTAIS.CUSTO VALIDO PARA CADA 100 UNIDADES | 22.005.0025-A | ENCHIMENTO DOS SACOS PLASTICOS,PARA PRODUCAO DE MUDAS DE ESSENCIAS FLORESTAIS.CUSTO VALIDO PARA CADA 100 UNIDADES
22.005.0030-0 | DESCR1: PREPARO DOS CANTEIROS,PARA PRODUCAO DE MUDAS DE ESSENCIAS FL; DESCR2: ORESTAIS.CUSTO VALIDO PARA CADA 100 UNIDADES | 22.005.0030-0 | PREPARO DOS CANTEIROS,PARA PRODUCAO DE MUDAS DE ESSENCIAS FLORESTAIS.CUSTO VALIDO PARA CADA 100 UNIDADES
22.005.0030-A | DESCR1: PREPARO DOS CANTEIROS,PARA PRODUCAO DE MUDAS DE ESSENCIAS FL; DESCR2: ORESTAIS.CUSTO VALIDO PARA CADA 100 UNIDADES | 22.005.0030-A | PREPARO DOS CANTEIROS,PARA PRODUCAO DE MUDAS DE ESSENCIAS FLORESTAIS.CUSTO VALIDO PARA CADA 100 UNIDADES
22.005.0035-0 | DESCR1: ENCANTEIRAMENTO DOS SACOS PLASTICOS,PARA PRODUCAO DE MUDAS N; DESCR2: ATIVAS DE ESSENCIAS FLORESTAIS.CUSTO VALIDO PARA CADA 100 UN; DESCR3: IDADES | 22.005.0035-0 | ENCANTEIRAMENTO DOS SACOS PLASTICOS,PARA PRODUCAO DE MUDAS NATIVAS DE ESSENCIAS FLORESTAIS.CUSTO VALIDO PARA CADA 100 UNIDADES
22.005.0035-A | DESCR1: ENCANTEIRAMENTO DOS SACOS PLASTICOS,PARA PRODUCAO DE MUDAS N; DESCR2: ATIVAS DE ESSENCIAS FLORESTAIS.CUSTO VALIDO PARA CADA 100 UN; DESCR3: IDADES | 22.005.0035-A | ENCANTEIRAMENTO DOS SACOS PLASTICOS,PARA PRODUCAO DE MUDAS NATIVAS DE ESSENCIAS FLORESTAIS.CUSTO VALIDO PARA CADA 100 UNIDADES
22.005.0045-0 | DESCR1: REPICAGEM E DESBASTE DAS MUDAS DE ESSENCIAS FLORESTAIS.CUSTO; DESCR2: VALIDO PARA CADA 100 UNIDADES | 22.005.0045-0 | REPICAGEM E DESBASTE DAS MUDAS DE ESSENCIAS FLORESTAIS.CUSTOVALIDO PARA CADA 100 UNIDADES
22.005.0045-A | DESCR1: REPICAGEM E DESBASTE DAS MUDAS DE ESSENCIAS FLORESTAIS.CUSTO; DESCR2: VALIDO PARA CADA 100 UNIDADES | 22.005.0045-A | REPICAGEM E DESBASTE DAS MUDAS DE ESSENCIAS FLORESTAIS.CUSTOVALIDO PARA CADA 100 UNIDADES
22.005.0050-0 | DESCR1: IRRIGACAO DAS MUDAS DE ESSENCIAS FLORESTAIS COM USO DE MANGU; DESCR2: EIRA.CUSTO VALIDO PARA CADA 100 UNIDADES | 22.005.0050-0 | IRRIGACAO DAS MUDAS DE ESSENCIAS FLORESTAIS COM USO DE MANGUEIRA.CUSTO VALIDO PARA CADA 100 UNIDADES
22.005.0050-A | DESCR1: IRRIGACAO DAS MUDAS DE ESSENCIAS FLORESTAIS COM USO DE MANGU; DESCR2: EIRA.CUSTO VALIDO PARA CADA 100 UNIDADES | 22.005.0050-A | IRRIGACAO DAS MUDAS DE ESSENCIAS FLORESTAIS COM USO DE MANGUEIRA.CUSTO VALIDO PARA CADA 100 UNIDADES
22.005.0055-0 | DESCR1: CAPINA MANUAL,REMOCAO E SELECAO DAS MUDAS DE ESSENCIAS FLORE; DESCR2: STAIS.CUSTO VALIDO PARA CADA 100 UNIDADES | 22.005.0055-0 | CAPINA MANUAL,REMOCAO E SELECAO DAS MUDAS DE ESSENCIAS FLORESTAIS.CUSTO VALIDO PARA CADA 100 UNIDADES
22.005.0055-A | DESCR1: CAPINA MANUAL,REMOCAO E SELECAO DAS MUDAS DE ESSENCIAS FLORE; DESCR2: STAIS.CUSTO VALIDO PARA CADA 100 UNIDADES | 22.005.0055-A | CAPINA MANUAL,REMOCAO E SELECAO DAS MUDAS DE ESSENCIAS FLORESTAIS.CUSTO VALIDO PARA CADA 100 UNIDADES
22.005.0060-0 | DESCR1: APLICACAO DE DEFENSIVOS,EXCLUSIVE ESTE,NAS MUDAS DE ESSENCIA; DESCR2: S FLORESTAIS.CUSTO VALIDO PARA CADA 100 UNIDADES | 22.005.0060-0 | APLICACAO DE DEFENSIVOS,EXCLUSIVE ESTE,NAS MUDAS DE ESSENCIAS FLORESTAIS.CUSTO VALIDO PARA CADA 100 UNIDADES
22.005.0060-A | DESCR1: APLICACAO DE DEFENSIVOS,EXCLUSIVE ESTE,NAS MUDAS DE ESSENCIA; DESCR2: S FLORESTAIS.CUSTO VALIDO PARA CADA 100 UNIDADES | 22.005.0060-A | APLICACAO DE DEFENSIVOS,EXCLUSIVE ESTE,NAS MUDAS DE ESSENCIAS FLORESTAIS.CUSTO VALIDO PARA CADA 100 UNIDADES
22.005.0070-0 | DESCR1: PREPARO DE ESTACAS PARA PRODUCAO DE MUDAS DE ESSENCIAS FLORE; DESCR2: STAIS.CUSTO VALIDO PARA CADA 100 UNIDADES | 22.005.0070-0 | PREPARO DE ESTACAS PARA PRODUCAO DE MUDAS DE ESSENCIAS FLORESTAIS.CUSTO VALIDO PARA CADA 100 UNIDADES
22.005.0070-A | DESCR1: PREPARO DE ESTACAS PARA PRODUCAO DE MUDAS DE ESSENCIAS FLORE; DESCR2: STAIS.CUSTO VALIDO PARA CADA 100 UNIDADES | 22.005.0070-A | PREPARO DE ESTACAS PARA PRODUCAO DE MUDAS DE ESSENCIAS FLORESTAIS.CUSTO VALIDO PARA CADA 100 UNIDADES
22.005.0075-0 | DESCR1: SACO PLASTICO PARA PRODUCAO DE MUDAS NA MEDIA DE (15X25)CM X; DESCR2: 0,15MM.FORNECIMENTO | 22.005.0075-0 | SACO PLASTICO PARA PRODUCAO DE MUDAS NA MEDIA DE (15X25)CM X0,15MM.FORNECIMENTO
22.005.0075-A | DESCR1: SACO PLASTICO PARA PRODUCAO DE MUDAS NA MEDIA DE (15X25)CM X; DESCR2: 0,15MM.FORNECIMENTO | 22.005.0075-A | SACO PLASTICO PARA PRODUCAO DE MUDAS NA MEDIA DE (15X25)CM X0,15MM.FORNECIMENTO
22.005.0080-0 | DESCR1: SACO PLASTICO PARA PRODUCAO DE MUDAS NA MEDIA DE (20X30)CM X; DESCR2: 0,20MM.FORNECIMENTO | 22.005.0080-0 | SACO PLASTICO PARA PRODUCAO DE MUDAS NA MEDIA DE (20X30)CM X0,20MM.FORNECIMENTO
22.005.0080-A | DESCR1: SACO PLASTICO PARA PRODUCAO DE MUDAS NA MEDIA DE (20X30)CM X; DESCR2: 0,20MM.FORNECIMENTO | 22.005.0080-A | SACO PLASTICO PARA PRODUCAO DE MUDAS NA MEDIA DE (20X30)CM X0,20MM.FORNECIMENTO
22.005.0085-0 | DESCR1: SACO PLASTICO PARA PRODUCAO DE MUDAS NA MEDIA DE (28X35)CM X; DESCR2: 0,22MM.FORNECIMENTO | 22.005.0085-0 | SACO PLASTICO PARA PRODUCAO DE MUDAS NA MEDIA DE (28X35)CM X0,22MM.FORNECIMENTO
22.005.0085-A | DESCR1: SACO PLASTICO PARA PRODUCAO DE MUDAS NA MEDIA DE (28X35)CM X; DESCR2: 0,22MM.FORNECIMENTO | 22.005.0085-A | SACO PLASTICO PARA PRODUCAO DE MUDAS NA MEDIA DE (28X35)CM X0,22MM.FORNECIMENTO
22.010.0012-0 | DESCR1: MUDAS DE ARVORES NATIVAS,TIPO PAU BRASIL OU SIMILAR,COM APRO; DESCR2: XIMADAMENTE 1,00M DE ALTURA.FORNECIMENTO | 22.010.0012-0 | MUDAS DE ARVORES NATIVAS,TIPO PAU BRASIL OU SIMILAR,COM APROXIMADAMENTE 1,00M DE ALTURA.FORNECIMENTO
22.010.0012-A | DESCR1: MUDAS DE ARVORES NATIVAS,TIPO PAU BRASIL OU SIMILAR,COM APRO; DESCR2: XIMADAMENTE 1,00M DE ALTURA.FORNECIMENTO | 22.010.0012-A | MUDAS DE ARVORES NATIVAS,TIPO PAU BRASIL OU SIMILAR,COM APROXIMADAMENTE 1,00M DE ALTURA.FORNECIMENTO
22.010.0017-0 | DESCR1: MUDAS DE ESPECIES VEGETAIS EXOTICAS,TIPO ACACIA,TAMARINDO OU; DESCR2: SIMILAR,COM APROXIMADAMENTE 30CM DE ALTURA.FORNECIMENTO | 22.010.0017-0 | MUDAS DE ESPECIES VEGETAIS EXOTICAS,TIPO ACACIA,TAMARINDO OUSIMILAR,COM APROXIMADAMENTE 30CM DE ALTURA.FORNECIMENTO
22.010.0017-A | DESCR1: MUDAS DE ESPECIES VEGETAIS EXOTICAS,TIPO ACACIA,TAMARINDO OU; DESCR2: SIMILAR,COM APROXIMADAMENTE 30CM DE ALTURA.FORNECIMENTO | 22.010.0017-A | MUDAS DE ESPECIES VEGETAIS EXOTICAS,TIPO ACACIA,TAMARINDO OUSIMILAR,COM APROXIMADAMENTE 30CM DE ALTURA.FORNECIMENTO
22.010.0032-0 | DESCR1: MUDAS DE ESPECIES VEGETAIS NATIVAS TIPO PAU BRASIL OU SIMILA; DESCR2: R,COM APROXIMADAMENTE 30CM DE ALTURA.FORNECIMENTO | 22.010.0032-0 | MUDAS DE ESPECIES VEGETAIS NATIVAS TIPO PAU BRASIL OU SIMILAR,COM APROXIMADAMENTE 30CM DE ALTURA.FORNECIMENTO
22.010.0032-A | DESCR1: MUDAS DE ESPECIES VEGETAIS NATIVAS TIPO PAU BRASIL OU SIMILA; DESCR2: R,COM APROXIMADAMENTE 30CM DE ALTURA.FORNECIMENTO | 22.010.0032-A | MUDAS DE ESPECIES VEGETAIS NATIVAS TIPO PAU BRASIL OU SIMILAR,COM APROXIMADAMENTE 30CM DE ALTURA.FORNECIMENTO
22.013.0005-0 | DESCR1: CONSTRUCAO MANUAL DE ACEIROS E TRILHAS | 22.013.0005-0 | CONSTRUCAO MANUAL DE ACEIROS E TRILHAS
22.013.0005-A | DESCR1: CONSTRUCAO MANUAL DE ACEIROS E TRILHAS | 22.013.0005-A | CONSTRUCAO MANUAL DE ACEIROS E TRILHAS
22.013.0010-0 | DESCR1: ROCADA MANUAL DE VEGETACAO DENSA COM FOICE | 22.013.0010-0 | ROCADA MANUAL DE VEGETACAO DENSA COM FOICE
22.013.0010-A | DESCR1: ROCADA MANUAL DE VEGETACAO DENSA COM FOICE | 22.013.0010-A | ROCADA MANUAL DE VEGETACAO DENSA COM FOICE
22.013.0015-0 | DESCR1: ROCADA MANUAL DE VEGETACAO LEVE COM FOICE | 22.013.0015-0 | ROCADA MANUAL DE VEGETACAO LEVE COM FOICE
22.013.0015-A | DESCR1: ROCADA MANUAL DE VEGETACAO LEVE COM FOICE | 22.013.0015-A | ROCADA MANUAL DE VEGETACAO LEVE COM FOICE
22.013.0020-0 | DESCR1: DESTOCA COM ENXADAO | 22.013.0020-0 | DESTOCA COM ENXADAO
22.013.0020-A | DESCR1: DESTOCA COM ENXADAO | 22.013.0020-A | DESTOCA COM ENXADAO
22.016.0005-0 | DESCR1: CONSTRUCAO DE ESTRADAS DE CIRCULACAO COM TRATOR DE ESTEIRAS | 22.016.0005-0 | CONSTRUCAO DE ESTRADAS DE CIRCULACAO COM TRATOR DE ESTEIRAS
22.016.0005-A | DESCR1: CONSTRUCAO DE ESTRADAS DE CIRCULACAO COM TRATOR DE ESTEIRAS | 22.016.0005-A | CONSTRUCAO DE ESTRADAS DE CIRCULACAO COM TRATOR DE ESTEIRAS
22.016.0010-0 | DESCR1: ROCADO DE VEGETACAO COM ROCADEIRA COSTAL MOTORIZADA,INCLUSIV; DESCR2: E AJUNTAMENTO DO MATERIAL RESULTANTE | 22.016.0010-0 | ROCADO DE VEGETACAO COM ROCADEIRA COSTAL MOTORIZADA,INCLUSIVE AJUNTAMENTO DO MATERIAL RESULTANTE
22.016.0010-A | DESCR1: ROCADO DE VEGETACAO COM ROCADEIRA COSTAL MOTORIZADA,INCLUSIV; DESCR2: E AJUNTAMENTO DO MATERIAL RESULTANTE | 22.016.0010-A | ROCADO DE VEGETACAO COM ROCADEIRA COSTAL MOTORIZADA,INCLUSIVE AJUNTAMENTO DO MATERIAL RESULTANTE
22.016.0015-0 | DESCR1: ROCADO DE VEGETACAO COM TRATOR DE PNEUS E ROCADEIRA | 22.016.0015-0 | ROCADO DE VEGETACAO COM TRATOR DE PNEUS E ROCADEIRA
22.016.0015-A | DESCR1: ROCADO DE VEGETACAO COM TRATOR DE PNEUS E ROCADEIRA | 22.016.0015-A | ROCADO DE VEGETACAO COM TRATOR DE PNEUS E ROCADEIRA
22.016.0020-0 | DESCR1: ENLEIRAMENTO MECANICO DE VEGETACAO COM TRATOR DE ESTEIRAS | 22.016.0020-0 | ENLEIRAMENTO MECANICO DE VEGETACAO COM TRATOR DE ESTEIRAS
22.016.0020-A | DESCR1: ENLEIRAMENTO MECANICO DE VEGETACAO COM TRATOR DE ESTEIRAS | 22.016.0020-A | ENLEIRAMENTO MECANICO DE VEGETACAO COM TRATOR DE ESTEIRAS
22.016.0025-0 | DESCR1: ARACAO DO SOLO A 20CM DE PROFUNDIDADE COM TRATOR DE PNEUS E; DESCR2: ARADO DE DISCO | 22.016.0025-0 | ARACAO DO SOLO A 20CM DE PROFUNDIDADE COM TRATOR DE PNEUS EARADO DE DISCO
22.016.0025-A | DESCR1: ARACAO DO SOLO A 20CM DE PROFUNDIDADE COM TRATOR DE PNEUS E; DESCR2: ARADO DE DISCO | 22.016.0025-A | ARACAO DO SOLO A 20CM DE PROFUNDIDADE COM TRATOR DE PNEUS EARADO DE DISCO
22.016.0030-0 | DESCR1: GRADEACAO DO SOLO COM TRATOR DE PNEUS E GRADE DE DISCOS | 22.016.0030-0 | GRADEACAO DO SOLO COM TRATOR DE PNEUS E GRADE DE DISCOS
22.016.0030-A | DESCR1: GRADEACAO DO SOLO COM TRATOR DE PNEUS E GRADE DE DISCOS | 22.016.0030-A | GRADEACAO DO SOLO COM TRATOR DE PNEUS E GRADE DE DISCOS
22.020.0005-0 | DESCR1: PREPARO DE PIQUETES DE BAMBU DE 1,00M DE ALTURA,PARA ALINHAM; DESCR2: ENTO E MARCACAO DE COVAS.CUSTO VALIDO PARA CADA 100 UNIDADES | 22.020.0005-0 | PREPARO DE PIQUETES DE BAMBU DE 1,00M DE ALTURA,PARA ALINHAMENTO E MARCACAO DE COVAS.CUSTO VALIDO PARA CADA 100 UNIDADES
22.020.0005-A | DESCR1: PREPARO DE PIQUETES DE BAMBU DE 1,00M DE ALTURA,PARA ALINHAM; DESCR2: ENTO E MARCACAO DE COVAS.CUSTO VALIDO PARA CADA 100 UNIDADES | 22.020.0005-A | PREPARO DE PIQUETES DE BAMBU DE 1,00M DE ALTURA,PARA ALINHAMENTO E MARCACAO DE COVAS.CUSTO VALIDO PARA CADA 100 UNIDADES
22.020.0010-0 | DESCR1: ALINHAMENTO E MARCACAO DE COVAS | 22.020.0010-0 | ALINHAMENTO E MARCACAO DE COVAS
22.020.0010-A | DESCR1: ALINHAMENTO E MARCACAO DE COVAS | 22.020.0010-A | ALINHAMENTO E MARCACAO DE COVAS
22.020.0015-0 | DESCR1: ABERTURA OU CAPINA DE FAIXAS DE 1,00M DE LARGURA | 22.020.0015-0 | ABERTURA OU CAPINA DE FAIXAS DE 1,00M DE LARGURA
22.020.0015-A | DESCR1: ABERTURA OU CAPINA DE FAIXAS DE 1,00M DE LARGURA | 22.020.0015-A | ABERTURA OU CAPINA DE FAIXAS DE 1,00M DE LARGURA
22.020.0030-0 | DESCR1: DISTRIBUICAO DE MUDAS EXOTICAS DE ESSENCIAS FLORESTAIS.CUSTO; DESCR2: VALIDO PARA CADA 100 UNIDADES | 22.020.0030-0 | DISTRIBUICAO DE MUDAS EXOTICAS DE ESSENCIAS FLORESTAIS.CUSTOVALIDO PARA CADA 100 UNIDADES
22.020.0030-A | DESCR1: DISTRIBUICAO DE MUDAS EXOTICAS DE ESSENCIAS FLORESTAIS.CUSTO; DESCR2: VALIDO PARA CADA 100 UNIDADES | 22.020.0030-A | DISTRIBUICAO DE MUDAS EXOTICAS DE ESSENCIAS FLORESTAIS.CUSTOVALIDO PARA CADA 100 UNIDADES
22.020.0035-0 | DESCR1: DISTRIBUICAO DE MUDAS NATIVAS DE ESSENCIAS FLORESTAIS.CUSTO; DESCR2: VALIDO PARA CADA 100 UNIDADES | 22.020.0035-0 | DISTRIBUICAO DE MUDAS NATIVAS DE ESSENCIAS FLORESTAIS.CUSTOVALIDO PARA CADA 100 UNIDADES
22.020.0035-A | DESCR1: DISTRIBUICAO DE MUDAS NATIVAS DE ESSENCIAS FLORESTAIS.CUSTO; DESCR2: VALIDO PARA CADA 100 UNIDADES | 22.020.0035-A | DISTRIBUICAO DE MUDAS NATIVAS DE ESSENCIAS FLORESTAIS.CUSTOVALIDO PARA CADA 100 UNIDADES
22.020.0040-0 | DESCR1: PLANTIO DE MUDAS EXOTICAS DE ESSENCIAS FLORESTAIS ATE 0,30M; DESCR2: DE ALTURA,COM TUBETES,EXCLUSIVE AS MUDAS.CUSTO VALIDO PARA C; DESCR3: ADA 100 UNIDADES | 22.020.0040-0 | PLANTIO DE MUDAS EXOTICAS DE ESSENCIAS FLORESTAIS ATE 0,30MDE ALTURA,COM TUBETES,EXCLUSIVE AS MUDAS.CUSTO VALIDO PARA CADA 100 UNIDADES
22.020.0040-A | DESCR1: PLANTIO DE MUDAS EXOTICAS DE ESSENCIAS FLORESTAIS ATE 0,30M; DESCR2: DE ALTURA,COM TUBETES,EXCLUSIVE AS MUDAS.CUSTO VALIDO PARA C; DESCR3: ADA 100 UNIDADES | 22.020.0040-A | PLANTIO DE MUDAS EXOTICAS DE ESSENCIAS FLORESTAIS ATE 0,30MDE ALTURA,COM TUBETES,EXCLUSIVE AS MUDAS.CUSTO VALIDO PARA CADA 100 UNIDADES
22.020.0045-0 | DESCR1: PLANTIO DE MUDAS EXOTICAS DE ESSENCIAS FLORESTAIS ATE 0,30M; DESCR2: DE ALTURA,EM SACOS PLASTICOS,EXCLUSIVE AS MUDAS.CUSTO VALIDO; DESCR3: PARA CADA 100 UNIDADES | 22.020.0045-0 | PLANTIO DE MUDAS EXOTICAS DE ESSENCIAS FLORESTAIS ATE 0,30MDE ALTURA,EM SACOS PLASTICOS,EXCLUSIVE AS MUDAS.CUSTO VALIDOPARA CADA 100 UNIDADES
22.020.0045-A | DESCR1: PLANTIO DE MUDAS EXOTICAS DE ESSENCIAS FLORESTAIS ATE 0,30M; DESCR2: DE ALTURA,EM SACOS PLASTICOS,EXCLUSIVE AS MUDAS.CUSTO VALIDO; DESCR3: PARA CADA 100 UNIDADES | 22.020.0045-A | PLANTIO DE MUDAS EXOTICAS DE ESSENCIAS FLORESTAIS ATE 0,30MDE ALTURA,EM SACOS PLASTICOS,EXCLUSIVE AS MUDAS.CUSTO VALIDOPARA CADA 100 UNIDADES
22.020.0050-0 | DESCR1: PLANTIO DE MUDAS NATIVAS DE ESSENCIAS FLORESTAIS ATE 1,00M D; DESCR2: E ALTURA,EXCLUSIVE AS MUDAS.CUSTO VALIDO PARA CADA 100 UNIDA; DESCR3: DES | 22.020.0050-0 | PLANTIO DE MUDAS NATIVAS DE ESSENCIAS FLORESTAIS ATE 1,00M DE ALTURA,EXCLUSIVE AS MUDAS.CUSTO VALIDO PARA CADA 100 UNIDADES
22.020.0050-A | DESCR1: PLANTIO DE MUDAS NATIVAS DE ESSENCIAS FLORESTAIS ATE 1,00M D; DESCR2: E ALTURA,EXCLUSIVE AS MUDAS.CUSTO VALIDO PARA CADA 100 UNIDA; DESCR3: DES | 22.020.0050-A | PLANTIO DE MUDAS NATIVAS DE ESSENCIAS FLORESTAIS ATE 1,00M DE ALTURA,EXCLUSIVE AS MUDAS.CUSTO VALIDO PARA CADA 100 UNIDADES
22.020.0055-0 | DESCR1: COLOCACAO DE COBERTURA MORTA (MULCH) AO REDOR DAS PLANTAS | 22.020.0055-0 | COLOCACAO DE COBERTURA MORTA (MULCH) AO REDOR DAS PLANTAS
22.020.0055-A | DESCR1: COLOCACAO DE COBERTURA MORTA (MULCH) AO REDOR DAS PLANTAS | 22.020.0055-A | COLOCACAO DE COBERTURA MORTA (MULCH) AO REDOR DAS PLANTAS
22.020.0070-0 | DESCR1: ABERTURA DE COVA DE 30X30X30CM,EM BANQUETA,EM ENCOSTA,INCLUS; DESCR2: IVE MARCACAO | 22.020.0070-0 | ABERTURA DE COVA DE 30X30X30CM,EM BANQUETA,EM ENCOSTA,INCLUSIVE MARCACAO
22.020.0070-A | DESCR1: ABERTURA DE COVA DE 30X30X30CM,EM BANQUETA,EM ENCOSTA,INCLUS; DESCR2: IVE MARCACAO | 22.020.0070-A | ABERTURA DE COVA DE 30X30X30CM,EM BANQUETA,EM ENCOSTA,INCLUSIVE MARCACAO
22.020.0075-0 | DESCR1: ABERTURA DE COVA DE 15X15X15CM,INCLUINDO INCORPORACAO DE EST; DESCR2: ERCO CURTIDO,PARA PLANTIO DE VEGETACAO REPTANTE EM AREA DE; DESCR3: RESTINGA PLANA | 22.020.0075-0 | ABERTURA DE COVA DE 15X15X15CM,INCLUINDO INCORPORACAO DE ESTERCO CURTIDO,PARA PLANTIO DE VEGETACAO REPTANTE EM AREA DERESTINGA PLANA
22.020.0075-A | DESCR1: ABERTURA DE COVA DE 15X15X15CM,INCLUINDO INCORPORACAO DE EST; DESCR2: ERCO CURTIDO,PARA PLANTIO DE VEGETACAO REPTANTE EM AREA DE; DESCR3: RESTINGA PLANA | 22.020.0075-A | ABERTURA DE COVA DE 15X15X15CM,INCLUINDO INCORPORACAO DE ESTERCO CURTIDO,PARA PLANTIO DE VEGETACAO REPTANTE EM AREA DERESTINGA PLANA
22.020.0080-0 | DESCR1: ABERTURA DE COVA DE 20X20X20CM,INCLUINDO INCORPORACAO DE EST; DESCR2: ERCO CURTIDO,PARA PLANTIO DE VEGETACAO CACTACEAS EM AREA DE; DESCR3: RESTINGA PLANA | 22.020.0080-0 | ABERTURA DE COVA DE 20X20X20CM,INCLUINDO INCORPORACAO DE ESTERCO CURTIDO,PARA PLANTIO DE VEGETACAO CACTACEAS EM AREA DERESTINGA PLANA
22.020.0080-A | DESCR1: ABERTURA DE COVA DE 20X20X20CM,INCLUINDO INCORPORACAO DE EST; DESCR2: ERCO CURTIDO,PARA PLANTIO DE VEGETACAO CACTACEAS EM AREA DE; DESCR3: RESTINGA PLANA | 22.020.0080-A | ABERTURA DE COVA DE 20X20X20CM,INCLUINDO INCORPORACAO DE ESTERCO CURTIDO,PARA PLANTIO DE VEGETACAO CACTACEAS EM AREA DERESTINGA PLANA
22.020.0085-0 | DESCR1: ABERTURA DE COVA DE 30X30X30CM,INCLUINDO INCORPORACAO DE EST; DESCR2: ERCO CURTIDO,PARA PLANTIO DE VEGETACAO ARBUSTIVA EM AREA DE; DESCR3: RESTINGA PLANA | 22.020.0085-0 | ABERTURA DE COVA DE 30X30X30CM,INCLUINDO INCORPORACAO DE ESTERCO CURTIDO,PARA PLANTIO DE VEGETACAO ARBUSTIVA EM AREA DERESTINGA PLANA
22.020.0085-A | DESCR1: ABERTURA DE COVA DE 30X30X30CM,INCLUINDO INCORPORACAO DE EST; DESCR2: ERCO CURTIDO,PARA PLANTIO DE VEGETACAO ARBUSTIVA EM AREA DE; DESCR3: RESTINGA PLANA | 22.020.0085-A | ABERTURA DE COVA DE 30X30X30CM,INCLUINDO INCORPORACAO DE ESTERCO CURTIDO,PARA PLANTIO DE VEGETACAO ARBUSTIVA EM AREA DERESTINGA PLANA
22.020.0090-0 | DESCR1: ABERTURA DE COVA DE 40X40X40CM,INCLUINDO INCORPORACAO DE EST; DESCR2: ERCO CURTIDO,PARA PLANTIO DE VEGETACAO ARBUSTIVA EM AREA DE; DESCR3: RESTINGA PLANA | 22.020.0090-0 | ABERTURA DE COVA DE 40X40X40CM,INCLUINDO INCORPORACAO DE ESTERCO CURTIDO,PARA PLANTIO DE VEGETACAO ARBUSTIVA EM AREA DERESTINGA PLANA
22.020.0090-A | DESCR1: ABERTURA DE COVA DE 40X40X40CM,INCLUINDO INCORPORACAO DE EST; DESCR2: ERCO CURTIDO,PARA PLANTIO DE VEGETACAO ARBUSTIVA EM AREA DE; DESCR3: RESTINGA PLANA | 22.020.0090-A | ABERTURA DE COVA DE 40X40X40CM,INCLUINDO INCORPORACAO DE ESTERCO CURTIDO,PARA PLANTIO DE VEGETACAO ARBUSTIVA EM AREA DERESTINGA PLANA
22.020.0095-0 | DESCR1: ADUBACAO E CALAGEM,USANDO ADUBO ORGANICO/MINERAL,EM MUDAS PL; DESCR2: ANTADAS EM ENCOSTAS | 22.020.0095-0 | ADUBACAO E CALAGEM,USANDO ADUBO ORGANICO/MINERAL,EM MUDAS PLANTADAS EM ENCOSTAS
22.020.0095-A | DESCR1: ADUBACAO E CALAGEM,USANDO ADUBO ORGANICO/MINERAL,EM MUDAS PL; DESCR2: ANTADAS EM ENCOSTAS | 22.020.0095-A | ADUBACAO E CALAGEM,USANDO ADUBO ORGANICO/MINERAL,EM MUDAS PLANTADAS EM ENCOSTAS
22.020.0100-0 | DESCR1: CAPINA DE ACEIRO EM ENCOSTA EM AREA PREVIAMENTE ROCADA,EM FA; DESCR2: SE DE IMPLANTACAO | 22.020.0100-0 | CAPINA DE ACEIRO EM ENCOSTA EM AREA PREVIAMENTE ROCADA,EM FASE DE IMPLANTACAO
22.020.0100-A | DESCR1: CAPINA DE ACEIRO EM ENCOSTA EM AREA PREVIAMENTE ROCADA,EM FA; DESCR2: SE DE IMPLANTACAO | 22.020.0100-A | CAPINA DE ACEIRO EM ENCOSTA EM AREA PREVIAMENTE ROCADA,EM FASE DE IMPLANTACAO
22.020.0105-0 | DESCR1: CAPINA DE ACEIRO EM ENCOSTA EM AREA PREVIAMENTE ROCADA,EM FA; DESCR2: SE DE MANUTENCAO | 22.020.0105-0 | CAPINA DE ACEIRO EM ENCOSTA EM AREA PREVIAMENTE ROCADA,EM FASE DE MANUTENCAO
22.020.0105-A | DESCR1: CAPINA DE ACEIRO EM ENCOSTA EM AREA PREVIAMENTE ROCADA,EM FA; DESCR2: SE DE MANUTENCAO | 22.020.0105-A | CAPINA DE ACEIRO EM ENCOSTA EM AREA PREVIAMENTE ROCADA,EM FASE DE MANUTENCAO
22.020.0110-0 | DESCR1: CAPINA DE VEGETACAO GRAMINEA EM AREA DE ENCOSTA EM CURVA DE; DESCR2: NIVEL,INCLUSIVE MARCACAO DE FAIXAS EM CURVA DE NIVEL,EM FASE; DESCR3: DE IMPLANTACAO | 22.020.0110-0 | CAPINA DE VEGETACAO GRAMINEA EM AREA DE ENCOSTA EM CURVA DENIVEL,INCLUSIVE MARCACAO DE FAIXAS EM CURVA DE NIVEL,EM FASEDE IMPLANTACAO
22.020.0110-A | DESCR1: CAPINA DE VEGETACAO GRAMINEA EM AREA DE ENCOSTA EM CURVA DE; DESCR2: NIVEL,INCLUSIVE MARCACAO DE FAIXAS EM CURVA DE NIVEL,EM FASE; DESCR3: DE IMPLANTACAO | 22.020.0110-A | CAPINA DE VEGETACAO GRAMINEA EM AREA DE ENCOSTA EM CURVA DENIVEL,INCLUSIVE MARCACAO DE FAIXAS EM CURVA DE NIVEL,EM FASEDE IMPLANTACAO
22.020.0115-0 | DESCR1: CAPINA DE VEGETACAO GRAMINEA EM AREA DE ENCOSTA EM CURVA DE; DESCR2: NIVEL,EM FASE DE MANUTENCAO | 22.020.0115-0 | CAPINA DE VEGETACAO GRAMINEA EM AREA DE ENCOSTA EM CURVA DENIVEL,EM FASE DE MANUTENCAO
22.020.0115-A | DESCR1: CAPINA DE VEGETACAO GRAMINEA EM AREA DE ENCOSTA EM CURVA DE; DESCR2: NIVEL,EM FASE DE MANUTENCAO | 22.020.0115-A | CAPINA DE VEGETACAO GRAMINEA EM AREA DE ENCOSTA EM CURVA DENIVEL,EM FASE DE MANUTENCAO
22.020.0120-0 | DESCR1: LIMPEZA MANUAL DE MATERIAIS DIVERSOS EM AREA DE MANGUEZAL(LI; DESCR2: XO) | 22.020.0120-0 | LIMPEZA MANUAL DE MATERIAIS DIVERSOS EM AREA DE MANGUEZAL(LIXO)
22.020.0120-A | DESCR1: LIMPEZA MANUAL DE MATERIAIS DIVERSOS EM AREA DE MANGUEZAL(LI; DESCR2: XO) | 22.020.0120-A | LIMPEZA MANUAL DE MATERIAIS DIVERSOS EM AREA DE MANGUEZAL(LIXO)
22.020.0125-0 | PLANTIO DE GRAMA EM PLACAS,EM ENCOSTA,TIPO SAO CARLOS,BATATA | IS OU LARGA,INCLUSIVE COMPRA E ARRANCAMENTO NO LOCAL DE ORIG | EM,CARGA,TRANSPORTE MANUAL ENCOSTA ACIMA,DESCARGA E PREPARO | DO TERRENO |  |  | 22.020.0125-0 | PLANTIO DE GRAMA EM PLACAS,EM ENCOSTA,TIPO SAO CARLOS,BATATAIS OU LARGA,INCLUSIVE COMPRA E ARRANCAMENTO NO LOCAL DE ORIGEM,CARGA,TRANSPORTE MANUAL ENCOSTA ACIMA,DESCARGA E PREPARODO TERRENO
22.020.0125-A | PLANTIO DE GRAMA EM PLACAS,EM ENCOSTA,TIPO SAO CARLOS,BATATA | IS OU LARGA,INCLUSIVE COMPRA E ARRANCAMENTO NO LOCAL DE ORIG | EM,CARGA,TRANSPORTE MANUAL ENCOSTA ACIMA,DESCARGA E PREPARO | DO TERRENO |  |  | 22.020.0125-A | PLANTIO DE GRAMA EM PLACAS,EM ENCOSTA,TIPO SAO CARLOS,BATATAIS OU LARGA,INCLUSIVE COMPRA E ARRANCAMENTO NO LOCAL DE ORIGEM,CARGA,TRANSPORTE MANUAL ENCOSTA ACIMA,DESCARGA E PREPARODO TERRENO
22.020.0132-0 | DESCR1: PLANTIO E ADUBACAO DE MUDAS EM ENCOSTA,DE APROXIMADAMENTE 30; DESCR2: CM DE ALTURA,TIPO PAU BRASIL OU SIMILAR.FORNECIMENTO DA MUDA; DESCR3: INCLUSO | 22.020.0132-0 | PLANTIO E ADUBACAO DE MUDAS EM ENCOSTA,DE APROXIMADAMENTE 30CM DE ALTURA,TIPO PAU BRASIL OU SIMILAR.FORNECIMENTO DA MUDAINCLUSO
22.020.0132-A | DESCR1: PLANTIO E ADUBACAO DE MUDAS EM ENCOSTA,DE APROXIMADAMENTE 30; DESCR2: CM DE ALTURA,TIPO PAU BRASIL OU SIMILAR.FORNECIMENTO DA MUDA; DESCR3: INCLUSO | 22.020.0132-A | PLANTIO E ADUBACAO DE MUDAS EM ENCOSTA,DE APROXIMADAMENTE 30CM DE ALTURA,TIPO PAU BRASIL OU SIMILAR.FORNECIMENTO DA MUDAINCLUSO
22.020.0135-0 | DESCR1: PLANTIO DE MUDAS DE VEGETACAO ARBUSTIVA,EXCLUSIVE O FORNECIM; DESCR2: ENTO DE MUDA,EM AREA DE RESTINGA PLANA | 22.020.0135-0 | PLANTIO DE MUDAS DE VEGETACAO ARBUSTIVA,EXCLUSIVE O FORNECIMENTO DE MUDA,EM AREA DE RESTINGA PLANA
22.020.0135-A | DESCR1: PLANTIO DE MUDAS DE VEGETACAO ARBUSTIVA,EXCLUSIVE O FORNECIM; DESCR2: ENTO DE MUDA,EM AREA DE RESTINGA PLANA | 22.020.0135-A | PLANTIO DE MUDAS DE VEGETACAO ARBUSTIVA,EXCLUSIVE O FORNECIMENTO DE MUDA,EM AREA DE RESTINGA PLANA
22.020.0140-0 | DESCR1: PLANTIO DE MUDAS DE VEGETACAO CACTACEAS,EXCLUSIVE O FORNECIM; DESCR2: ENTO DE MUDA,EM AREA DE RESTINGA PLANA | 22.020.0140-0 | PLANTIO DE MUDAS DE VEGETACAO CACTACEAS,EXCLUSIVE O FORNECIMENTO DE MUDA,EM AREA DE RESTINGA PLANA
22.020.0140-A | DESCR1: PLANTIO DE MUDAS DE VEGETACAO CACTACEAS,EXCLUSIVE O FORNECIM; DESCR2: ENTO DE MUDA,EM AREA DE RESTINGA PLANA | 22.020.0140-A | PLANTIO DE MUDAS DE VEGETACAO CACTACEAS,EXCLUSIVE O FORNECIMENTO DE MUDA,EM AREA DE RESTINGA PLANA
22.020.0145-0 | DESCR1: PLANTIO DE MUDAS DE VEGETACAO REPTANTE,EXCLUSIVE O FORNECIME; DESCR2: NTO DE MUDA,EM AREA DE RESTINGA PLANA | 22.020.0145-0 | PLANTIO DE MUDAS DE VEGETACAO REPTANTE,EXCLUSIVE O FORNECIMENTO DE MUDA,EM AREA DE RESTINGA PLANA
22.020.0145-A | DESCR1: PLANTIO DE MUDAS DE VEGETACAO REPTANTE,EXCLUSIVE O FORNECIME; DESCR2: NTO DE MUDA,EM AREA DE RESTINGA PLANA | 22.020.0145-A | PLANTIO DE MUDAS DE VEGETACAO REPTANTE,EXCLUSIVE O FORNECIMENTO DE MUDA,EM AREA DE RESTINGA PLANA
22.020.0150-0 | DESCR1: PLANTIO DE MUDA DE ESPECIE DE MANGUEZAL,DE 50 A 70CM DE ALTU; DESCR2: RA,E ABERTURA DE COVA DE 10X10X20CM,EXCLUSIVE O FORNECIMENTO; DESCR3: DA MUDA | 22.020.0150-0 | PLANTIO DE MUDA DE ESPECIE DE MANGUEZAL,DE 50 A 70CM DE ALTURA,E ABERTURA DE COVA DE 10X10X20CM,EXCLUSIVE O FORNECIMENTODA MUDA
22.020.0150-A | DESCR1: PLANTIO DE MUDA DE ESPECIE DE MANGUEZAL,DE 50 A 70CM DE ALTU; DESCR2: RA,E ABERTURA DE COVA DE 10X10X20CM,EXCLUSIVE O FORNECIMENTO; DESCR3: DA MUDA | 22.020.0150-A | PLANTIO DE MUDA DE ESPECIE DE MANGUEZAL,DE 50 A 70CM DE ALTURA,E ABERTURA DE COVA DE 10X10X20CM,EXCLUSIVE O FORNECIMENTODA MUDA
22.025.0005-0 | DESCR1: APLICACAO DE FORMICIDA GRANULADA.FORNECIMENTO E APLICACAO | 22.025.0005-0 | APLICACAO DE FORMICIDA GRANULADA.FORNECIMENTO E APLICACAO
22.025.0005-A | DESCR1: APLICACAO DE FORMICIDA GRANULADA.FORNECIMENTO E APLICACAO | 22.025.0005-A | APLICACAO DE FORMICIDA GRANULADA.FORNECIMENTO E APLICACAO
22.025.0010-0 | DESCR1: APLICACAO DE HERBICIDA ROUND UP.FORNECIMENTO E APLICACAO | 22.025.0010-0 | APLICACAO DE HERBICIDA ROUND UP.FORNECIMENTO E APLICACAO
22.025.0010-A | DESCR1: APLICACAO DE HERBICIDA ROUND UP.FORNECIMENTO E APLICACAO | 22.025.0010-A | APLICACAO DE HERBICIDA ROUND UP.FORNECIMENTO E APLICACAO
22.025.0015-0 | DESCR1: CAPINA QUIMICA COM HERBICIDA EM FAIXAS.FORNECIMENTO E APLICA; DESCR2: CAO | 22.025.0015-0 | CAPINA QUIMICA COM HERBICIDA EM FAIXAS.FORNECIMENTO E APLICACAO
22.025.0015-A | DESCR1: CAPINA QUIMICA COM HERBICIDA EM FAIXAS.FORNECIMENTO E APLICA; DESCR2: CAO | 22.025.0015-A | CAPINA QUIMICA COM HERBICIDA EM FAIXAS.FORNECIMENTO E APLICACAO
22.026.0010-0 | DESCR1: APLICACAO DE CALCARIO DOLOMITICO NO SOLO,POR COVA.FORNECIMEN; DESCR2: TO E APLICACAO | 22.026.0010-0 | APLICACAO DE CALCARIO DOLOMITICO NO SOLO,POR COVA.FORNECIMENTO E APLICACAO
22.026.0010-A | DESCR1: APLICACAO DE CALCARIO DOLOMITICO NO SOLO,POR COVA.FORNECIMEN; DESCR2: TO E APLICACAO | 22.026.0010-A | APLICACAO DE CALCARIO DOLOMITICO NO SOLO,POR COVA.FORNECIMENTO E APLICACAO
22.028.0005-0 | DESCR1: APLICACAO DE ADUBO ORGANICO PARA MUDAS NATIVAS DE ESSENCIAS; DESCR2: FLORESTAIS,POR COVA.FORNECIMENTO E APLICACAO | 22.028.0005-0 | APLICACAO DE ADUBO ORGANICO PARA MUDAS NATIVAS DE ESSENCIASFLORESTAIS,POR COVA.FORNECIMENTO E APLICACAO
22.028.0005-A | DESCR1: APLICACAO DE ADUBO ORGANICO PARA MUDAS NATIVAS DE ESSENCIAS; DESCR2: FLORESTAIS,POR COVA.FORNECIMENTO E APLICACAO | 22.028.0005-A | APLICACAO DE ADUBO ORGANICO PARA MUDAS NATIVAS DE ESSENCIASFLORESTAIS,POR COVA.FORNECIMENTO E APLICACAO
22.028.0010-0 | DESCR1: APLICACAO DE ADUBO QUIMICO SUPERFOSFATO SIMPLES PARA MUDAS N; DESCR2: ATIVAS,POR COVA.FORNECIMENTO E APLICACAO | 22.028.0010-0 | APLICACAO DE ADUBO QUIMICO SUPERFOSFATO SIMPLES PARA MUDAS NATIVAS,POR COVA.FORNECIMENTO E APLICACAO
22.028.0010-A | DESCR1: APLICACAO DE ADUBO QUIMICO SUPERFOSFATO SIMPLES PARA MUDAS N; DESCR2: ATIVAS,POR COVA.FORNECIMENTO E APLICACAO | 22.028.0010-A | APLICACAO DE ADUBO QUIMICO SUPERFOSFATO SIMPLES PARA MUDAS NATIVAS,POR COVA.FORNECIMENTO E APLICACAO
22.028.0015-0 | DESCR1: APLICACAO DE ADUBO QUIMICO (NPK),6:30:6,PARA MUDAS EXOTICAS,; DESCR2: POR COVA.FORNECIMENTO E APLICACAO | 22.028.0015-0 | APLICACAO DE ADUBO QUIMICO (NPK),6:30:6,PARA MUDAS EXOTICAS,POR COVA.FORNECIMENTO E APLICACAO
22.028.0015-A | DESCR1: APLICACAO DE ADUBO QUIMICO (NPK),6:30:6,PARA MUDAS EXOTICAS,; DESCR2: POR COVA.FORNECIMENTO E APLICACAO | 22.028.0015-A | APLICACAO DE ADUBO QUIMICO (NPK),6:30:6,PARA MUDAS EXOTICAS,POR COVA.FORNECIMENTO E APLICACAO
22.028.0025-0 | DESCR1: APLICACAO DE ADUBO,EXCLUSIVE O FORNECIMENTO,CUSTO VALIDO PAR; DESCR2: A 100 COVAS | 22.028.0025-0 | APLICACAO DE ADUBO,EXCLUSIVE O FORNECIMENTO,CUSTO VALIDO PARA 100 COVAS
22.028.0025-A | DESCR1: APLICACAO DE ADUBO,EXCLUSIVE O FORNECIMENTO,CUSTO VALIDO PAR; DESCR2: A 100 COVAS | 22.028.0025-A | APLICACAO DE ADUBO,EXCLUSIVE O FORNECIMENTO,CUSTO VALIDO PARA 100 COVAS
22.028.0035-0 | DESCR1: ADUBACAO DIFERENCIADA EM ESPECIES VEGETAIS DE QUALQUER NATUR; DESCR2: EZA.FORNECIMENTO E APLICACAO | 22.028.0035-0 | ADUBACAO DIFERENCIADA EM ESPECIES VEGETAIS DE QUALQUER NATUREZA.FORNECIMENTO E APLICACAO
22.028.0035-A | DESCR1: ADUBACAO DIFERENCIADA EM ESPECIES VEGETAIS DE QUALQUER NATUR; DESCR2: EZA.FORNECIMENTO E APLICACAO | 22.028.0035-A | ADUBACAO DIFERENCIADA EM ESPECIES VEGETAIS DE QUALQUER NATUREZA.FORNECIMENTO E APLICACAO
22.028.0040-0 | DESCR1: ADUBACAO QUIMICA COM FORMULA COMPLETA (NPK-10-10-10)EM GOLAS; DESCR2: DE ARVORE,INCLUSIVE LIMPEZA E REVOLVIMENTO DE SOLO.FORNECIM; DESCR3: ENTO E APLICACAO | 22.028.0040-0 | ADUBACAO QUIMICA COM FORMULA COMPLETA (NPK-10-10-10)EM GOLASDE ARVORE,INCLUSIVE LIMPEZA E REVOLVIMENTO DE SOLO.FORNECIMENTO E APLICACAO
22.028.0040-A | DESCR1: ADUBACAO QUIMICA COM FORMULA COMPLETA (NPK-10-10-10)EM GOLAS; DESCR2: DE ARVORE,INCLUSIVE LIMPEZA E REVOLVIMENTO DE SOLO.FORNECIM; DESCR3: ENTO E APLICACAO | 22.028.0040-A | ADUBACAO QUIMICA COM FORMULA COMPLETA (NPK-10-10-10)EM GOLASDE ARVORE,INCLUSIVE LIMPEZA E REVOLVIMENTO DE SOLO.FORNECIMENTO E APLICACAO
22.028.0050-0 | DESCR1: CONTROLE QUIMICO DE ESPECIES VEGETAIS DE QUALQUER NATUREZA.F; DESCR2: ORNECIMENTO E APLICACAO | 22.028.0050-0 | CONTROLE QUIMICO DE ESPECIES VEGETAIS DE QUALQUER NATUREZA.FORNECIMENTO E APLICACAO
22.028.0050-A | DESCR1: CONTROLE QUIMICO DE ESPECIES VEGETAIS DE QUALQUER NATUREZA.F; DESCR2: ORNECIMENTO E APLICACAO | 22.028.0050-A | CONTROLE QUIMICO DE ESPECIES VEGETAIS DE QUALQUER NATUREZA.FORNECIMENTO E APLICACAO
22.030.0010-0 | DESCR1: COROAMENTO DAS PLANTAS COM 1,00M DE DIAMETRO.CUSTO VALIDO PA; DESCR2: RA CADA 100 UNIDADES | 22.030.0010-0 | COROAMENTO DAS PLANTAS COM 1,00M DE DIAMETRO.CUSTO VALIDO PARA CADA 100 UNIDADES
22.030.0010-A | DESCR1: COROAMENTO DAS PLANTAS COM 1,00M DE DIAMETRO.CUSTO VALIDO PA; DESCR2: RA CADA 100 UNIDADES | 22.030.0010-A | COROAMENTO DAS PLANTAS COM 1,00M DE DIAMETRO.CUSTO VALIDO PARA CADA 100 UNIDADES
22.030.0015-0 | DESCR1: MANUTENCAO DE ACEIROS | 22.030.0015-0 | MANUTENCAO DE ACEIROS
22.030.0015-A | DESCR1: MANUTENCAO DE ACEIROS | 22.030.0015-A | MANUTENCAO DE ACEIROS
22.030.0030-0 | DESCR1: ARRANCAMENTO E REPLANTIO DE ARBUSTO COM ATE 2M DE ALTURA | 22.030.0030-0 | ARRANCAMENTO E REPLANTIO DE ARBUSTO COM ATE 2M DE ALTURA
22.030.0030-A | DESCR1: ARRANCAMENTO E REPLANTIO DE ARBUSTO COM ATE 2M DE ALTURA | 22.030.0030-A | ARRANCAMENTO E REPLANTIO DE ARBUSTO COM ATE 2M DE ALTURA
22.030.0035-0 | DESCR1: PODA DE ESPECIES VEGETAIS DE BAIXO NIVEL DE DIFICULDADE,EXCL; DESCR2: USIVE TRANSPORTE DE MATERIAL RESULTANTE | 22.030.0035-0 | PODA DE ESPECIES VEGETAIS DE BAIXO NIVEL DE DIFICULDADE,EXCLUSIVE TRANSPORTE DE MATERIAL RESULTANTE
22.030.0035-A | DESCR1: PODA DE ESPECIES VEGETAIS DE BAIXO NIVEL DE DIFICULDADE,EXCL; DESCR2: USIVE TRANSPORTE DE MATERIAL RESULTANTE | 22.030.0035-A | PODA DE ESPECIES VEGETAIS DE BAIXO NIVEL DE DIFICULDADE,EXCLUSIVE TRANSPORTE DE MATERIAL RESULTANTE
22.030.0040-0 | DESCR1: PODA DE ESPECIES VEGETAIS DE MEDIO NIVEL DE DIFICULDADE,EXCL; DESCR2: USIVE TRANSPORTE DO MATERIAL RESULTANTE | 22.030.0040-0 | PODA DE ESPECIES VEGETAIS DE MEDIO NIVEL DE DIFICULDADE,EXCLUSIVE TRANSPORTE DO MATERIAL RESULTANTE
22.030.0040-A | DESCR1: PODA DE ESPECIES VEGETAIS DE MEDIO NIVEL DE DIFICULDADE,EXCL; DESCR2: USIVE TRANSPORTE DO MATERIAL RESULTANTE | 22.030.0040-A | PODA DE ESPECIES VEGETAIS DE MEDIO NIVEL DE DIFICULDADE,EXCLUSIVE TRANSPORTE DO MATERIAL RESULTANTE
22.030.0045-0 | DESCR1: PODA DE ESPECIES VEGETAIS DE ALTO NIVEL DE DIFICULDADE,EXCLU; DESCR2: SIVE TRANSPORTE DO MATERIAL RESULTANTE | 22.030.0045-0 | PODA DE ESPECIES VEGETAIS DE ALTO NIVEL DE DIFICULDADE,EXCLUSIVE TRANSPORTE DO MATERIAL RESULTANTE
22.030.0045-A | DESCR1: PODA DE ESPECIES VEGETAIS DE ALTO NIVEL DE DIFICULDADE,EXCLU; DESCR2: SIVE TRANSPORTE DO MATERIAL RESULTANTE | 22.030.0045-A | PODA DE ESPECIES VEGETAIS DE ALTO NIVEL DE DIFICULDADE,EXCLUSIVE TRANSPORTE DO MATERIAL RESULTANTE
22.030.0050-0 | DESCR1: REMOCAO DE ESPECIES VEGETAIS,PORTE MUDA (ATE 2M DE ALTURA),; DESCR2: INCLUSIVE CARGA,DESCARGA E TRANSPORTE DO MATERIAL ATE 30KM | 22.030.0050-0 | REMOCAO DE ESPECIES VEGETAIS,PORTE MUDA (ATE 2M DE ALTURA),INCLUSIVE CARGA,DESCARGA E TRANSPORTE DO MATERIAL ATE 30KM
22.030.0050-A | DESCR1: REMOCAO DE ESPECIES VEGETAIS,PORTE MUDA (ATE 2M DE ALTURA),; DESCR2: INCLUSIVE CARGA,DESCARGA E TRANSPORTE DO MATERIAL ATE 30KM | 22.030.0050-A | REMOCAO DE ESPECIES VEGETAIS,PORTE MUDA (ATE 2M DE ALTURA),INCLUSIVE CARGA,DESCARGA E TRANSPORTE DO MATERIAL ATE 30KM
22.030.0055-0 | DESCR1: REMOCAO DE ESPECIES VEGETAIS,PORTE PEQUENO (ENTRE 2M E 4M DE; DESCR2: ALTURA),INCLUSIVE CARGA,DESCARGA E TRANSPORTE DO MATERIAL; DESCR3: ATE 30KM | 22.030.0055-0 | REMOCAO DE ESPECIES VEGETAIS,PORTE PEQUENO (ENTRE 2M E 4M DEALTURA),INCLUSIVE CARGA,DESCARGA E TRANSPORTE DO MATERIALATE 30KM
22.030.0055-A | DESCR1: REMOCAO DE ESPECIES VEGETAIS,PORTE PEQUENO (ENTRE 2M E 4M DE; DESCR2: ALTURA),INCLUSIVE CARGA,DESCARGA E TRANSPORTE DO MATERIAL; DESCR3: ATE 30KM | 22.030.0055-A | REMOCAO DE ESPECIES VEGETAIS,PORTE PEQUENO (ENTRE 2M E 4M DEALTURA),INCLUSIVE CARGA,DESCARGA E TRANSPORTE DO MATERIALATE 30KM
22.030.0060-0 | DESCR1: REMOCAO DE ESPECIES VEGETAIS,PORTE MEDIO (ENTRE 4M E 6M DE; DESCR2: ALTURA),INCLUSIVE CARGA,DESCARGA E TRANSPORTE DO MATERIAL; DESCR3: ATE 30KM | 22.030.0060-0 | REMOCAO DE ESPECIES VEGETAIS,PORTE MEDIO (ENTRE 4M E 6M DEALTURA),INCLUSIVE CARGA,DESCARGA E TRANSPORTE DO MATERIALATE 30KM
22.030.0060-A | DESCR1: REMOCAO DE ESPECIES VEGETAIS,PORTE MEDIO (ENTRE 4M E 6M DE; DESCR2: ALTURA),INCLUSIVE CARGA,DESCARGA E TRANSPORTE DO MATERIAL; DESCR3: ATE 30KM | 22.030.0060-A | REMOCAO DE ESPECIES VEGETAIS,PORTE MEDIO (ENTRE 4M E 6M DEALTURA),INCLUSIVE CARGA,DESCARGA E TRANSPORTE DO MATERIALATE 30KM
22.030.0065-0 | DESCR1: REMOCAO DE ESPECIES VEGETAIS,PORTE GRANDE (ACIMA DE 6M DE AL; DESCR2: TURA),INCLUSIVE CARGA,DESCARGA E TRANSPORTE DO MATERIAL ATE; DESCR3: 30KM | 22.030.0065-0 | REMOCAO DE ESPECIES VEGETAIS,PORTE GRANDE (ACIMA DE 6M DE ALTURA),INCLUSIVE CARGA,DESCARGA E TRANSPORTE DO MATERIAL ATE30KM
22.030.0065-A | DESCR1: REMOCAO DE ESPECIES VEGETAIS,PORTE GRANDE (ACIMA DE 6M DE AL; DESCR2: TURA),INCLUSIVE CARGA,DESCARGA E TRANSPORTE DO MATERIAL ATE; DESCR3: 30KM | 22.030.0065-A | REMOCAO DE ESPECIES VEGETAIS,PORTE GRANDE (ACIMA DE 6M DE ALTURA),INCLUSIVE CARGA,DESCARGA E TRANSPORTE DO MATERIAL ATE30KM
22.030.0070-0 | DESCR1: TRANSPLANTE DE VEGETAIS DE PORTE PEQUENO (ENTRE 2M E 4M DE; DESCR2: ALTURA),INCLUSIVE CARGA,DESCARGA E TRANSPORTE DO MATERIAL; DESCR3: ATE 30KM | 22.030.0070-0 | TRANSPLANTE DE VEGETAIS DE PORTE PEQUENO (ENTRE 2M E 4M DEALTURA),INCLUSIVE CARGA,DESCARGA E TRANSPORTE DO MATERIALATE 30KM
22.030.0070-A | DESCR1: TRANSPLANTE DE VEGETAIS DE PORTE PEQUENO (ENTRE 2M E 4M DE; DESCR2: ALTURA),INCLUSIVE CARGA,DESCARGA E TRANSPORTE DO MATERIAL; DESCR3: ATE 30KM | 22.030.0070-A | TRANSPLANTE DE VEGETAIS DE PORTE PEQUENO (ENTRE 2M E 4M DEALTURA),INCLUSIVE CARGA,DESCARGA E TRANSPORTE DO MATERIALATE 30KM
22.030.0075-0 | DESCR1: DENDROCIRURGIA EM ESPECIES VEGETAIS DE QUALQUER NATUREZA | 22.030.0075-0 | DENDROCIRURGIA EM ESPECIES VEGETAIS DE QUALQUER NATUREZA
22.030.0075-A | DESCR1: DENDROCIRURGIA EM ESPECIES VEGETAIS DE QUALQUER NATUREZA | 22.030.0075-A | DENDROCIRURGIA EM ESPECIES VEGETAIS DE QUALQUER NATUREZA
22.030.0080-0 | DESCR1: PINCELAMENTO EM LESAO DE ESPECIES VEGETAIS DE QUALQUER NATUR; DESCR2: EZA | 22.030.0080-0 | PINCELAMENTO EM LESAO DE ESPECIES VEGETAIS DE QUALQUER NATUREZA
22.030.0080-A | DESCR1: PINCELAMENTO EM LESAO DE ESPECIES VEGETAIS DE QUALQUER NATUR; DESCR2: EZA | 22.030.0080-A | PINCELAMENTO EM LESAO DE ESPECIES VEGETAIS DE QUALQUER NATUREZA
22.030.0085-0 | DESCR1: RETUTORAMENTO DE ESPECIES VEGETAIS DE QUALQUER NATUREZA | 22.030.0085-0 | RETUTORAMENTO DE ESPECIES VEGETAIS DE QUALQUER NATUREZA
22.030.0085-A | DESCR1: RETUTORAMENTO DE ESPECIES VEGETAIS DE QUALQUER NATUREZA | 22.030.0085-A | RETUTORAMENTO DE ESPECIES VEGETAIS DE QUALQUER NATUREZA
22.030.0090-0 | TRATAMENTO DE ARVORES COM LESOES ACIMA DE 0,50M²,COMPREENDEN | DO:RASPAGEM DO MATERIAL NECROSADO,APLICACAO DE FUNGICIDAS,IN | SETICIDAS,HORMONIOS E IMPERMEABILIZANTES,FECHAMENTO DAS CAVI | DADES COM ESPUMA DE POLIURETANO COBERTA COM NATA DE CIMENTO | E INCORPORACAO DE MATERIAIS PARA ENRIQUECIMENTO DO SOLO,EXCL | USIVE MAO-DE-OBRA | 22.030.0090-0 | TRATAMENTO DE ARVORES COM LESOES ACIMA DE 0,50M²,COMPREENDENDO:RASPAGEM DO MATERIAL NECROSADO,APLICACAO DE FUNGICIDAS,INSETICIDAS,HORMONIOS E IMPERMEABILIZANTES,FECHAMENTO DAS CAVIDADES COM ESPUMA DE POLIURETANO COBERTA COM NATA DE CIMENTOE INCORPORACAO DE MATERIAIS PARA ENRIQUECIMENTO DO SOLO,EXCLUSIVE MAO-DE-OBRA
22.030.0090-A | TRATAMENTO DE ARVORES COM LESOES ACIMA DE 0,50M²,COMPREENDEN | DO:RASPAGEM DO MATERIAL NECROSADO,APLICACAO DE FUNGICIDAS,IN | SETICIDAS,HORMONIOS E IMPERMEABILIZANTES,FECHAMENTO DAS CAVI | DADES COM ESPUMA DE POLIURETANO COBERTA COM NATA DE CIMENTO | E INCORPORACAO DE MATERIAIS PARA ENRIQUECIMENTO DO SOLO,EXCL | USIVE MAO-DE-OBRA | 22.030.0090-A | TRATAMENTO DE ARVORES COM LESOES ACIMA DE 0,50M²,COMPREENDENDO:RASPAGEM DO MATERIAL NECROSADO,APLICACAO DE FUNGICIDAS,INSETICIDAS,HORMONIOS E IMPERMEABILIZANTES,FECHAMENTO DAS CAVIDADES COM ESPUMA DE POLIURETANO COBERTA COM NATA DE CIMENTOE INCORPORACAO DE MATERIAIS PARA ENRIQUECIMENTO DO SOLO,EXCLUSIVE MAO-DE-OBRA
22.030.0095-0 | TRATAMENTO DE ARVORES COM LESOES ATE 0.50M2,COMPREENDENDO:RA | SPAGEM DO MATERIAL NECROSADO,APLICACAO DE FUNGICIDAS,INSETIC | IDAS,HORMONIOS E IMPERMEABILIZANTES,FECHAMENTO DAS CAVIDADES | COM ESPUMA DE POLIURETANO COBERTA COM NATA DE CIMENTO E INC | ORPORACAO DE MATERIAIS PARA ENRIQUECIMENTO DO SOLO,EXCLUSIVE | MAO-DE-OBRA | 22.030.0095-0 | TRATAMENTO DE ARVORES COM LESOES ATE 0.50M2,COMPREENDENDO:RASPAGEM DO MATERIAL NECROSADO,APLICACAO DE FUNGICIDAS,INSETICIDAS,HORMONIOS E IMPERMEABILIZANTES,FECHAMENTO DAS CAVIDADESCOM ESPUMA DE POLIURETANO COBERTA COM NATA DE CIMENTO E INCORPORACAO DE MATERIAIS PARA ENRIQUECIMENTO DO SOLO,EXCLUSIVEMAO-DE-OBRA
22.030.0095-A | TRATAMENTO DE ARVORES COM LESOES ATE 0.50M2,COMPREENDENDO:RA | SPAGEM DO MATERIAL NECROSADO,APLICACAO DE FUNGICIDAS,INSETIC | IDAS,HORMONIOS E IMPERMEABILIZANTES,FECHAMENTO DAS CAVIDADES | COM ESPUMA DE POLIURETANO COBERTA COM NATA DE CIMENTO E INC | ORPORACAO DE MATERIAIS PARA ENRIQUECIMENTO DO SOLO,EXCLUSIVE | MAO-DE-OBRA | 22.030.0095-A | TRATAMENTO DE ARVORES COM LESOES ATE 0.50M2,COMPREENDENDO:RASPAGEM DO MATERIAL NECROSADO,APLICACAO DE FUNGICIDAS,INSETICIDAS,HORMONIOS E IMPERMEABILIZANTES,FECHAMENTO DAS CAVIDADESCOM ESPUMA DE POLIURETANO COBERTA COM NATA DE CIMENTO E INCORPORACAO DE MATERIAIS PARA ENRIQUECIMENTO DO SOLO,EXCLUSIVEMAO-DE-OBRA
22.030.0100-0 | TRATAMENTO FITOSSANITARIO EM ARVORES,COMPREENDENDO:EXECUCAO | DE PEQUENAS PODAS(GALHOS E RAMOS COMPROMETIDOS),RASPAGEM DE | MATERIAL NECROSADO,APLICACAO DE FUNGICIDAS,INSETICIDAS,HORMO | NIOS,IMPERMEABILIZANTES E FERTILIZANTES,ALARGAMENTO DE GOLAS | ,REVOLVIMENTO DE SOLO,REMOCAO E TRANSPORTE DE MATERIAL,RECOM | POSICAO E PLANTIO DE COBERTURA NAS GOLAS | 22.030.0100-0 | TRATAMENTO FITOSSANITARIO EM ARVORES,COMPREENDENDO:EXECUCAODE PEQUENAS PODAS(GALHOS E RAMOS COMPROMETIDOS),RASPAGEM DEMATERIAL NECROSADO,APLICACAO DE FUNGICIDAS,INSETICIDAS,HORMONIOS,IMPERMEABILIZANTES E FERTILIZANTES,ALARGAMENTO DE GOLAS,REVOLVIMENTO DE SOLO,REMOCAO E TRANSPORTE DE MATERIAL,RECOMPOSICAO E PLANTIO DE COBERTURA NAS GOLAS
22.030.0100-A | TRATAMENTO FITOSSANITARIO EM ARVORES,COMPREENDENDO:EXECUCAO | DE PEQUENAS PODAS(GALHOS E RAMOS COMPROMETIDOS),RASPAGEM DE | MATERIAL NECROSADO,APLICACAO DE FUNGICIDAS,INSETICIDAS,HORMO | NIOS,IMPERMEABILIZANTES E FERTILIZANTES,ALARGAMENTO DE GOLAS | ,REVOLVIMENTO DE SOLO,REMOCAO E TRANSPORTE DE MATERIAL,RECOM | POSICAO E PLANTIO DE COBERTURA NAS GOLAS | 22.030.0100-A | TRATAMENTO FITOSSANITARIO EM ARVORES,COMPREENDENDO:EXECUCAODE PEQUENAS PODAS(GALHOS E RAMOS COMPROMETIDOS),RASPAGEM DEMATERIAL NECROSADO,APLICACAO DE FUNGICIDAS,INSETICIDAS,HORMONIOS,IMPERMEABILIZANTES E FERTILIZANTES,ALARGAMENTO DE GOLAS,REVOLVIMENTO DE SOLO,REMOCAO E TRANSPORTE DE MATERIAL,RECOMPOSICAO E PLANTIO DE COBERTURA NAS GOLAS
22.030.0105-0 | TRATAMENTO FITOSSANITARIO PARA O COMBATE A SECA DE ARVORES,C | OMPREENDENDO:APLICACAO DE FUNGICIDA E REPELENTE E INCORPORAC | AO DE MATERIAIS PARA ENRIQUECIMENTO DO SOLO,EXCLUSIVE MAO-DE | -OBRA |  |  | 22.030.0105-0 | TRATAMENTO FITOSSANITARIO PARA O COMBATE A SECA DE ARVORES,COMPREENDENDO:APLICACAO DE FUNGICIDA E REPELENTE E INCORPORACAO DE MATERIAIS PARA ENRIQUECIMENTO DO SOLO,EXCLUSIVE MAO-DE-OBRA
22.030.0105-A | TRATAMENTO FITOSSANITARIO PARA O COMBATE A SECA DE ARVORES,C | OMPREENDENDO:APLICACAO DE FUNGICIDA E REPELENTE E INCORPORAC | AO DE MATERIAIS PARA ENRIQUECIMENTO DO SOLO,EXCLUSIVE MAO-DE | -OBRA |  |  | 22.030.0105-A | TRATAMENTO FITOSSANITARIO PARA O COMBATE A SECA DE ARVORES,COMPREENDENDO:APLICACAO DE FUNGICIDA E REPELENTE E INCORPORACAO DE MATERIAIS PARA ENRIQUECIMENTO DO SOLO,EXCLUSIVE MAO-DE-OBRA
22.040.0005-0 | DESCR1: ABATE DE ARVORES COM MACHADO.CUSTO VALIDO PARA CADA 100 UNID; DESCR2: ADES | 22.040.0005-0 | ABATE DE ARVORES COM MACHADO.CUSTO VALIDO PARA CADA 100 UNIDADES
22.040.0005-A | DESCR1: ABATE DE ARVORES COM MACHADO.CUSTO VALIDO PARA CADA 100 UNID; DESCR2: ADES | 22.040.0005-A | ABATE DE ARVORES COM MACHADO.CUSTO VALIDO PARA CADA 100 UNIDADES
22.040.0010-0 | DESCR1: DESGALHAMENTO COM MACHADO.CUSTO VALIDO PARA CADA 100 UNIDADE; DESCR2: S | 22.040.0010-0 | DESGALHAMENTO COM MACHADO.CUSTO VALIDO PARA CADA 100 UNIDADES
22.040.0010-A | DESCR1: DESGALHAMENTO COM MACHADO.CUSTO VALIDO PARA CADA 100 UNIDADE; DESCR2: S | 22.040.0010-A | DESGALHAMENTO COM MACHADO.CUSTO VALIDO PARA CADA 100 UNIDADES
22.040.0015-0 | DESCR1: TORAGEM COM MACHADO (TORETE DE 1,20M).CUSTO VALIDO PARA CADA; DESCR2: 100 UNIDADES | 22.040.0015-0 | TORAGEM COM MACHADO (TORETE DE 1,20M).CUSTO VALIDO PARA CADA100 UNIDADES
22.040.0015-A | DESCR1: TORAGEM COM MACHADO (TORETE DE 1,20M).CUSTO VALIDO PARA CADA; DESCR2: 100 UNIDADES | 22.040.0015-A | TORAGEM COM MACHADO (TORETE DE 1,20M).CUSTO VALIDO PARA CADA100 UNIDADES
22.040.0020-0 | DESCR1: ABATER,DESGALHAR E TORAR COM MACHADO,SEM EMPILHAR | 22.040.0020-0 | ABATER,DESGALHAR E TORAR COM MACHADO,SEM EMPILHAR
22.040.0020-A | DESCR1: ABATER,DESGALHAR E TORAR COM MACHADO,SEM EMPILHAR | 22.040.0020-A | ABATER,DESGALHAR E TORAR COM MACHADO,SEM EMPILHAR
22.040.0025-0 | DESCR1: ABATER,DESGALHAR E TORAR COM MACHADO,COM EMPILHAMENTO MANUAL | 22.040.0025-0 | ABATER,DESGALHAR E TORAR COM MACHADO,COM EMPILHAMENTO MANUAL
22.040.0025-A | DESCR1: ABATER,DESGALHAR E TORAR COM MACHADO,COM EMPILHAMENTO MANUAL | 22.040.0025-A | ABATER,DESGALHAR E TORAR COM MACHADO,COM EMPILHAMENTO MANUAL
22.040.0030-0 | DESCR1: ABATER,DESGALHAR E DESTOPAR COM MACHADO.CUSTO VALIDO PARA CA; DESCR2: DA 100 UNIDADES | 22.040.0030-0 | ABATER,DESGALHAR E DESTOPAR COM MACHADO.CUSTO VALIDO PARA CADA 100 UNIDADES
22.040.0030-A | DESCR1: ABATER,DESGALHAR E DESTOPAR COM MACHADO.CUSTO VALIDO PARA CA; DESCR2: DA 100 UNIDADES | 22.040.0030-A | ABATER,DESGALHAR E DESTOPAR COM MACHADO.CUSTO VALIDO PARA CADA 100 UNIDADES
22.040.0035-0 | DESCR1: DESCASCAMENTO MANUAL COM FACAO | 22.040.0035-0 | DESCASCAMENTO MANUAL COM FACAO
22.040.0035-A | DESCR1: DESCASCAMENTO MANUAL COM FACAO | 22.040.0035-A | DESCASCAMENTO MANUAL COM FACAO
22.040.0040-0 | DESCR1: EXTRACAO DE MADEIRA COM ARGOLAO (1 PESSOA),DISTANCIA DE 150,; DESCR2: 00M | 22.040.0040-0 | EXTRACAO DE MADEIRA COM ARGOLAO (1 PESSOA),DISTANCIA DE 150,00M
22.040.0040-A | DESCR1: EXTRACAO DE MADEIRA COM ARGOLAO (1 PESSOA),DISTANCIA DE 150,; DESCR2: 00M | 22.040.0040-A | EXTRACAO DE MADEIRA COM ARGOLAO (1 PESSOA),DISTANCIA DE 150,00M
22.040.0045-0 | DESCR1: EXTRACAO DE MADEIRA POR TRANSPORTE PRIMARIO MANUAL (TORETE; DESCR2: DE 1,20M),DISTANCIA DE 100,00M | 22.040.0045-0 | EXTRACAO DE MADEIRA POR TRANSPORTE PRIMARIO MANUAL (TORETEDE 1,20M),DISTANCIA DE 100,00M
22.040.0045-A | DESCR1: EXTRACAO DE MADEIRA POR TRANSPORTE PRIMARIO MANUAL (TORETE; DESCR2: DE 1,20M),DISTANCIA DE 100,00M | 22.040.0045-A | EXTRACAO DE MADEIRA POR TRANSPORTE PRIMARIO MANUAL (TORETEDE 1,20M),DISTANCIA DE 100,00M
22.040.0050-0 | DESCR1: ARRASTE MANUAL DE VAROES,DISTANCIA DE 100,00M | 22.040.0050-0 | ARRASTE MANUAL DE VAROES,DISTANCIA DE 100,00M
22.040.0050-A | DESCR1: ARRASTE MANUAL DE VAROES,DISTANCIA DE 100,00M | 22.040.0050-A | ARRASTE MANUAL DE VAROES,DISTANCIA DE 100,00M
22.040.0055-0 | DESCR1: EMPILHAMENTO MANUAL DE TORETES | 22.040.0055-0 | EMPILHAMENTO MANUAL DE TORETES
22.040.0055-A | DESCR1: EMPILHAMENTO MANUAL DE TORETES | 22.040.0055-A | EMPILHAMENTO MANUAL DE TORETES
22.050.0005-0 | DESCR1: ABATE DE ARVORES COM MOTOSSERRA.CUSTO VALIDO PARA CADA 100 U; DESCR2: NIDADES | 22.050.0005-0 | ABATE DE ARVORES COM MOTOSSERRA.CUSTO VALIDO PARA CADA 100 UNIDADES
22.050.0005-A | DESCR1: ABATE DE ARVORES COM MOTOSSERRA.CUSTO VALIDO PARA CADA 100 U; DESCR2: NIDADES | 22.050.0005-A | ABATE DE ARVORES COM MOTOSSERRA.CUSTO VALIDO PARA CADA 100 UNIDADES
22.050.0010-0 | DESCR1: DESGALHAMENTO COM MOTOSSERRA.CUSTO VALIDO PARA CADA 100 UNID; DESCR2: ADES | 22.050.0010-0 | DESGALHAMENTO COM MOTOSSERRA.CUSTO VALIDO PARA CADA 100 UNIDADES
22.050.0010-A | DESCR1: DESGALHAMENTO COM MOTOSSERRA.CUSTO VALIDO PARA CADA 100 UNID; DESCR2: ADES | 22.050.0010-A | DESGALHAMENTO COM MOTOSSERRA.CUSTO VALIDO PARA CADA 100 UNIDADES
22.050.0015-0 | DESCR1: TORAGEM COM MOTOSSERRA (TORETE DE 1,20M).CUSTO VALIDO PARA C; DESCR2: ADA 100 UNIDADES | 22.050.0015-0 | TORAGEM COM MOTOSSERRA (TORETE DE 1,20M).CUSTO VALIDO PARA CADA 100 UNIDADES
22.050.0015-A | DESCR1: TORAGEM COM MOTOSSERRA (TORETE DE 1,20M).CUSTO VALIDO PARA C; DESCR2: ADA 100 UNIDADES | 22.050.0015-A | TORAGEM COM MOTOSSERRA (TORETE DE 1,20M).CUSTO VALIDO PARA CADA 100 UNIDADES
22.050.0020-0 | DESCR1: ABATER COM MOTOSSERRA,DESGALHAR COM MACHADO E TORAR COM MOTO; DESCR2: SSERRA,SEM EMPILHAR | 22.050.0020-0 | ABATER COM MOTOSSERRA,DESGALHAR COM MACHADO E TORAR COM MOTOSSERRA,SEM EMPILHAR
22.050.0020-A | DESCR1: ABATER COM MOTOSSERRA,DESGALHAR COM MACHADO E TORAR COM MOTO; DESCR2: SSERRA,SEM EMPILHAR | 22.050.0020-A | ABATER COM MOTOSSERRA,DESGALHAR COM MACHADO E TORAR COM MOTOSSERRA,SEM EMPILHAR
22.050.0025-0 | DESCR1: ABATER COM MOTOSSERRA,DESGALHAR COM MACHADO E TORAR COM MOTO; DESCR2: SSERRA,COM EMPILHAMENTO MANUAL | 22.050.0025-0 | ABATER COM MOTOSSERRA,DESGALHAR COM MACHADO E TORAR COM MOTOSSERRA,COM EMPILHAMENTO MANUAL
22.050.0025-A | DESCR1: ABATER COM MOTOSSERRA,DESGALHAR COM MACHADO E TORAR COM MOTO; DESCR2: SSERRA,COM EMPILHAMENTO MANUAL | 22.050.0025-A | ABATER COM MOTOSSERRA,DESGALHAR COM MACHADO E TORAR COM MOTOSSERRA,COM EMPILHAMENTO MANUAL
22.050.0030-0 | DESCR1: ABATER,DESGALHAR E DESTOCAR COM MOTOSSERRA.CUSTO VALIDO PARA; DESCR2: CADA 100 UNIDADES | 22.050.0030-0 | ABATER,DESGALHAR E DESTOCAR COM MOTOSSERRA.CUSTO VALIDO PARACADA 100 UNIDADES
22.050.0030-A | DESCR1: ABATER,DESGALHAR E DESTOCAR COM MOTOSSERRA.CUSTO VALIDO PARA; DESCR2: CADA 100 UNIDADES | 22.050.0030-A | ABATER,DESGALHAR E DESTOCAR COM MOTOSSERRA.CUSTO VALIDO PARACADA 100 UNIDADES
22.050.0035-0 | DESCR1: TRANSPORTE PRIMARIO DE MADEIRA COM TRATOR DE PNEUS E GUINCHO; DESCR2: CARREGADOR | 22.050.0035-0 | TRANSPORTE PRIMARIO DE MADEIRA COM TRATOR DE PNEUS E GUINCHOCARREGADOR
22.050.0035-A | DESCR1: TRANSPORTE PRIMARIO DE MADEIRA COM TRATOR DE PNEUS E GUINCHO; DESCR2: CARREGADOR | 22.050.0035-A | TRANSPORTE PRIMARIO DE MADEIRA COM TRATOR DE PNEUS E GUINCHOCARREGADOR
54.001.0007-1 | DESCR1: TACO DE CANELA 2,5 X 10 X 10CM | 54.001.0007-1 | TACO DE CANELA 2,5 X 10 X 10CM
54.001.0007-B | DESCR1: TACO DE CANELA 2,5 X 10 X 10CM | 54.001.0007-B | TACO DE CANELA 2,5 X 10 X 10CM
54.001.0010-1 | DESCR1: ACO CA-50,DIAM. DE 5/8" A 1" (MEDIA) | 54.001.0010-1 | ACO CA-50,DIAM. DE 5/8" A 1" (MEDIA)
54.001.0010-B | DESCR1: ACO CA-50,DIAM. DE 5/8" A 1" (MEDIA) | 54.001.0010-B | ACO CA-50,DIAM. DE 5/8" A 1" (MEDIA)
54.001.0011-1 | DESCR1: ACO CA-50,DIAMETRO DE 32MM (1.1/4"),MEDIA | 54.001.0011-1 | ACO CA-50,DIAMETRO DE 32MM (1.1/4"),MEDIA
54.001.0011-B | DESCR1: ACO CA-50,DIAMETRO DE 32MM (1.1/4"),MEDIA | 54.001.0011-B | ACO CA-50,DIAMETRO DE 32MM (1.1/4"),MEDIA
54.001.0013-1 | DESCR1: ACO CA-50 B, DIAM. DE 1/4" E 1/2" (MEDIA) | 54.001.0013-1 | ACO CA-50 B, DIAM. DE 1/4" E 1/2" (MEDIA)
54.001.0013-B | DESCR1: ACO CA-50 B, DIAM. DE 1/4" E 1/2" (MEDIA) | 54.001.0013-B | ACO CA-50 B, DIAM. DE 1/4" E 1/2" (MEDIA)
54.001.0069-1 | DESCR1: PREPARO CHAPA ACO 16 P/PLACA SINALIZACAO VERTICAL,INCL.CORTE; DESCR2: TRATAMENTO DESENGORDURANTE E FORN.DA CHAPA. | 54.001.0069-1 | PREPARO CHAPA ACO 16 P/PLACA SINALIZACAO VERTICAL,INCL.CORTETRATAMENTO DESENGORDURANTE E FORN.DA CHAPA.
54.001.0069-B | DESCR1: PREPARO CHAPA ACO 16 P/PLACA SINALIZACAO VERTICAL,INCL.CORTE; DESCR2: TRATAMENTO DESENGORDURANTE E FORN.DA CHAPA. | 54.001.0069-B | PREPARO CHAPA ACO 16 P/PLACA SINALIZACAO VERTICAL,INCL.CORTETRATAMENTO DESENGORDURANTE E FORN.DA CHAPA.
54.001.0070-1 | DESCR1: PINTURA A PISTOLA S/PLACA ACO 16,C/PRIMER SINT.SURFACE SINT.; DESCR2: ESMALTE SINT.C/TANTAS DEMAOS NECESSARIAS AO SEU BOM ACAB. | 54.001.0070-1 | PINTURA A PISTOLA S/PLACA ACO 16,C/PRIMER SINT.SURFACE SINT.ESMALTE SINT.C/TANTAS DEMAOS NECESSARIAS AO SEU BOM ACAB.
54.001.0070-B | DESCR1: PINTURA A PISTOLA S/PLACA ACO 16,C/PRIMER SINT.SURFACE SINT.; DESCR2: ESMALTE SINT.C/TANTAS DEMAOS NECESSARIAS AO SEU BOM ACAB. | 54.001.0070-B | PINTURA A PISTOLA S/PLACA ACO 16,C/PRIMER SINT.SURFACE SINT.ESMALTE SINT.C/TANTAS DEMAOS NECESSARIAS AO SEU BOM ACAB.
54.001.0071-1 | DESCR1: REVESTIMENTO DE PLACAS DE ACO P/SINALIZACAO VERTICAL C/PELIC; DESCR2: ULA REFLETIVA GRAU TECNICO E PELICULA P/LEGENDA.FORN.E COLOC | 54.001.0071-1 | REVESTIMENTO DE PLACAS DE ACO P/SINALIZACAO VERTICAL C/PELICULA REFLETIVA GRAU TECNICO E PELICULA P/LEGENDA.FORN.E COLOC
54.001.0071-B | DESCR1: REVESTIMENTO DE PLACAS DE ACO P/SINALIZACAO VERTICAL C/PELIC; DESCR2: ULA REFLETIVA GRAU TECNICO E PELICULA P/LEGENDA.FORN.E COLOC | 54.001.0071-B | REVESTIMENTO DE PLACAS DE ACO P/SINALIZACAO VERTICAL C/PELICULA REFLETIVA GRAU TECNICO E PELICULA P/LEGENDA.FORN.E COLOC
54.001.0073-1 | DESCR1: MONTAGEM PLACA ACO P/SINALIZACAO VERTICAL POSTE CONCR.ARMADO; DESCR2: INCL.FIX.CASTANHAS DUPLAS,FITA ARQUIAR/PARAFUSOS.FORN.E COL; DESCR3: OC. | 54.001.0073-1 | MONTAGEM PLACA ACO P/SINALIZACAO VERTICAL POSTE CONCR.ARMADOINCL.FIX.CASTANHAS DUPLAS,FITA ARQUIAR/PARAFUSOS.FORN.E COLOC.
54.001.0073-B | DESCR1: MONTAGEM PLACA ACO P/SINALIZACAO VERTICAL POSTE CONCR.ARMADO; DESCR2: INCL.FIX.CASTANHAS DUPLAS,FITA ARQUIAR/PARAFUSOS.FORN.E COL; DESCR3: OC. | 54.001.0073-B | MONTAGEM PLACA ACO P/SINALIZACAO VERTICAL POSTE CONCR.ARMADOINCL.FIX.CASTANHAS DUPLAS,FITA ARQUIAR/PARAFUSOS.FORN.E COLOC.
54.001.0074-1 | DESCR1: PECA DE MACARAMDUBA DE 3"X3" PARA FIX.DAS PLACAS DE SINALIZA; DESCR2: CAO VERTICAL (1 OU 2 POSTES DE MADEIRA) | 54.001.0074-1 | PECA DE MACARAMDUBA DE 3"X3" PARA FIX.DAS PLACAS DE SINALIZACAO VERTICAL (1 OU 2 POSTES DE MADEIRA)
54.001.0074-B | DESCR1: PECA DE MACARAMDUBA DE 3"X3" PARA FIX.DAS PLACAS DE SINALIZA; DESCR2: CAO VERTICAL (1 OU 2 POSTES DE MADEIRA) | 54.001.0074-B | PECA DE MACARAMDUBA DE 3"X3" PARA FIX.DAS PLACAS DE SINALIZACAO VERTICAL (1 OU 2 POSTES DE MADEIRA)
54.001.0077-1 | DESCR1: FIXACAO DE PLACAS DE SINALIZACAO DE RODOVIAS C/PARAFUSO 5/16; DESCR2: "X4",FIXADA EM 1 OU 2 POSTES,INCL.PINT.FORN.E COLOC. | 54.001.0077-1 | FIXACAO DE PLACAS DE SINALIZACAO DE RODOVIAS C/PARAFUSO 5/16"X4",FIXADA EM 1 OU 2 POSTES,INCL.PINT.FORN.E COLOC.
54.001.0077-B | DESCR1: FIXACAO DE PLACAS DE SINALIZACAO DE RODOVIAS C/PARAFUSO 5/16; DESCR2: "X4",FIXADA EM 1 OU 2 POSTES,INCL.PINT.FORN.E COLOC. | 54.001.0077-B | FIXACAO DE PLACAS DE SINALIZACAO DE RODOVIAS C/PARAFUSO 5/16"X4",FIXADA EM 1 OU 2 POSTES,INCL.PINT.FORN.E COLOC.
54.001.0081-1 | DESCR1: REVESTIMENTOS PLACAS ACO P/SINALIZ.VERT.C/PELICULA REFL.GRAU; DESCR2: TECNICO,GRAU ALTA INTENSIDADE/PELICULA P/LEGENDA.FORN.E APL; DESCR3: IC. | 54.001.0081-1 | REVESTIMENTOS PLACAS ACO P/SINALIZ.VERT.C/PELICULA REFL.GRAUTECNICO,GRAU ALTA INTENSIDADE/PELICULA P/LEGENDA.FORN.E APLIC.
54.001.0081-B | DESCR1: REVESTIMENTOS PLACAS ACO P/SINALIZ.VERT.C/PELICULA REFL.GRAU; DESCR2: TECNICO,GRAU ALTA INTENSIDADE/PELICULA P/LEGENDA.FORN.E APL; DESCR3: IC. | 54.001.0081-B | REVESTIMENTOS PLACAS ACO P/SINALIZ.VERT.C/PELICULA REFL.GRAUTECNICO,GRAU ALTA INTENSIDADE/PELICULA P/LEGENDA.FORN.E APLIC.
54.001.0082-1 | DESCR1: REVESTIMENTOS PLACAS ACO P/SINALIZACAO VERT.C/PELICULA REFL.; DESCR2: GRAU TECNICO,GRAU DIAMANTE/PELICULA P/LEGENDA.FORN.E APLIC. | 54.001.0082-1 | REVESTIMENTOS PLACAS ACO P/SINALIZACAO VERT.C/PELICULA REFL.GRAU TECNICO,GRAU DIAMANTE/PELICULA P/LEGENDA.FORN.E APLIC.
54.001.0082-B | DESCR1: REVESTIMENTOS PLACAS ACO P/SINALIZACAO VERT.C/PELICULA REFL.; DESCR2: GRAU TECNICO,GRAU DIAMANTE/PELICULA P/LEGENDA.FORN.E APLIC. | 54.001.0082-B | REVESTIMENTOS PLACAS ACO P/SINALIZACAO VERT.C/PELICULA REFL.GRAU TECNICO,GRAU DIAMANTE/PELICULA P/LEGENDA.FORN.E APLIC.
54.001.0100-1 | DESCR1: FORMA DE MAD. P/MOLDAGEM | 54.001.0100-1 | FORMA DE MAD. P/MOLDAGEM
54.001.0100-B | DESCR1: FORMA DE MAD. P/MOLDAGEM | 54.001.0100-B | FORMA DE MAD. P/MOLDAGEM
54.001.0104-1 | DESCR1: VAC-ALL ASPIRADORA MEC.ARMAZENAGEM 8,6M3. | 54.001.0104-1 | VAC-ALL ASPIRADORA MEC.ARMAZENAGEM 8,6M3.
54.001.0104-B | DESCR1: VAC-ALL ASPIRADORA MEC.ARMAZENAGEM 8,6M3. | 54.001.0104-B | VAC-ALL ASPIRADORA MEC.ARMAZENAGEM 8,6M3.
54.001.0117-1 | DESCR1: WAGON DRILL. | 54.001.0117-1 | WAGON DRILL.
54.001.0117-B | DESCR1: WAGON DRILL. | 54.001.0117-B | WAGON DRILL.
54.001.0126-1 | DESCR1: USINA DE SOLOS CAPACIDADE 540T/H,MOTOR 100CV. | 54.001.0126-1 | USINA DE SOLOS CAPACIDADE 540T/H,MOTOR 100CV.
54.001.0126-B | DESCR1: USINA DE SOLOS CAPACIDADE 540T/H,MOTOR 100CV. | 54.001.0126-B | USINA DE SOLOS CAPACIDADE 540T/H,MOTOR 100CV.
54.001.0127-1 | DESCR1: ESCAVADEIRA DE ESTEIRA CLAM-SHELL,0,38M3. | 54.001.0127-1 | ESCAVADEIRA DE ESTEIRA CLAM-SHELL,0,38M3.
54.001.0127-B | DESCR1: ESCAVADEIRA DE ESTEIRA CLAM-SHELL,0,38M3. | 54.001.0127-B | ESCAVADEIRA DE ESTEIRA CLAM-SHELL,0,38M3.
54.001.0128-1 | DESCR1: ESCAVADEIRA DE ESTEIRA CLAM-SHELL, 0,57M3. | 54.001.0128-1 | ESCAVADEIRA DE ESTEIRA CLAM-SHELL, 0,57M3.
54.001.0128-B | DESCR1: ESCAVADEIRA DE ESTEIRA CLAM-SHELL, 0,57M3. | 54.001.0128-B | ESCAVADEIRA DE ESTEIRA CLAM-SHELL, 0,57M3.
54.001.0129-1 | DESCR1: ESCAVADEIRA DE ESTEIRA DRAGLINE, 0,76M3. | 54.001.0129-1 | ESCAVADEIRA DE ESTEIRA DRAGLINE, 0,76M3.
54.001.0129-B | DESCR1: ESCAVADEIRA DE ESTEIRA DRAGLINE, 0,76M3. | 54.001.0129-B | ESCAVADEIRA DE ESTEIRA DRAGLINE, 0,76M3.
54.001.0132-1 | DESCR1: ARRUELA BORR.P/FLANGE 350MM. | 54.001.0132-1 | ARRUELA BORR.P/FLANGE 350MM.
54.001.0132-B | DESCR1: ARRUELA BORR.P/FLANGE 350MM. | 54.001.0132-B | ARRUELA BORR.P/FLANGE 350MM.
54.001.0133-1 | DESCR1: ARRUELA BORR.P/FLANGE 400MM. | 54.001.0133-1 | ARRUELA BORR.P/FLANGE 400MM.
54.001.0133-B | DESCR1: ARRUELA BORR.P/FLANGE 400MM. | 54.001.0133-B | ARRUELA BORR.P/FLANGE 400MM.
54.001.0134-1 | DESCR1: ARRUELA BORR.P/FLANGE 500MM. | 54.001.0134-1 | ARRUELA BORR.P/FLANGE 500MM.
54.001.0134-B | DESCR1: ARRUELA BORR.P/FLANGE 500MM. | 54.001.0134-B | ARRUELA BORR.P/FLANGE 500MM.
54.001.0135-1 | DESCR1: ARRUELA BORR.P/FLANGE 600MM. | 54.001.0135-1 | ARRUELA BORR.P/FLANGE 600MM.
54.001.0135-B | DESCR1: ARRUELA BORR.P/FLANGE 600MM. | 54.001.0135-B | ARRUELA BORR.P/FLANGE 600MM.
54.001.0136-1 | DESCR1: ARRUELA BORR.P/FLANGE 700MM. | 54.001.0136-1 | ARRUELA BORR.P/FLANGE 700MM.
54.001.0136-B | DESCR1: ARRUELA BORR.P/FLANGE 700MM. | 54.001.0136-B | ARRUELA BORR.P/FLANGE 700MM.
54.001.0137-1 | DESCR1: ARRUELA BORR.P/FLANGE 800MM. | 54.001.0137-1 | ARRUELA BORR.P/FLANGE 800MM.
54.001.0137-B | DESCR1: ARRUELA BORR.P/FLANGE 800MM. | 54.001.0137-B | ARRUELA BORR.P/FLANGE 800MM.
54.001.0138-1 | DESCR1: ARRUELA BORR.P/FLANGE 900MM. | 54.001.0138-1 | ARRUELA BORR.P/FLANGE 900MM.
54.001.0138-B | DESCR1: ARRUELA BORR.P/FLANGE 900MM. | 54.001.0138-B | ARRUELA BORR.P/FLANGE 900MM.
54.001.0139-1 | DESCR1: ARRUELA BORR.P/FLANGE 1000MM. | 54.001.0139-1 | ARRUELA BORR.P/FLANGE 1000MM.
54.001.0139-B | DESCR1: ARRUELA BORR.P/FLANGE 1000MM. | 54.001.0139-B | ARRUELA BORR.P/FLANGE 1000MM.
54.001.0140-1 | DESCR1: ARRUELA BORR.P/FLANGE 1200MM. | 54.001.0140-1 | ARRUELA BORR.P/FLANGE 1200MM.
54.001.0140-B | DESCR1: ARRUELA BORR.P/FLANGE 1200MM. | 54.001.0140-B | ARRUELA BORR.P/FLANGE 1200MM.
54.001.0141-1 | DESCR1: PARAFUSO P/FLANGE 24X100MM. | 54.001.0141-1 | PARAFUSO P/FLANGE 24X100MM.
54.001.0141-B | DESCR1: PARAFUSO P/FLANGE 24X100MM. | 54.001.0141-B | PARAFUSO P/FLANGE 24X100MM.
54.001.0142-1 | DESCR1: PARAFUSO P/FLANGE 27X120MM. | 54.001.0142-1 | PARAFUSO P/FLANGE 27X120MM.
54.001.0142-B | DESCR1: PARAFUSO P/FLANGE 27X120MM. | 54.001.0142-B | PARAFUSO P/FLANGE 27X120MM.
54.001.0143-1 | DESCR1: PARAFUSO P/FLANGE 30X130MM. | 54.001.0143-1 | PARAFUSO P/FLANGE 30X130MM.
54.001.0143-B | DESCR1: PARAFUSO P/FLANGE 30X130MM. | 54.001.0143-B | PARAFUSO P/FLANGE 30X130MM.
54.001.0144-1 | DESCR1: PARAFUSO P/FLANGE 33X130MM. | 54.001.0144-1 | PARAFUSO P/FLANGE 33X130MM.
54.001.0144-B | DESCR1: PARAFUSO P/FLANGE 33X130MM. | 54.001.0144-B | PARAFUSO P/FLANGE 33X130MM.
54.001.0145-1 | DESCR1: PARAFUSO P/FLANGE 36X140MM. | 54.001.0145-1 | PARAFUSO P/FLANGE 36X140MM.
54.001.0145-B | DESCR1: PARAFUSO P/FLANGE 36X140MM. | 54.001.0145-B | PARAFUSO P/FLANGE 36X140MM.
54.001.0146-1 | DESCR1: PARAFUSO P/FLANGE 39X150MM. | 54.001.0146-1 | PARAFUSO P/FLANGE 39X150MM.
54.001.0146-B | DESCR1: PARAFUSO P/FLANGE 39X150MM. | 54.001.0146-B | PARAFUSO P/FLANGE 39X150MM.
54.001.0147-1 | DESCR1: PARAFUSO P/FLANGE 45X180MM. | 54.001.0147-1 | PARAFUSO P/FLANGE 45X180MM.
54.001.0147-B | DESCR1: PARAFUSO P/FLANGE 45X180MM. | 54.001.0147-B | PARAFUSO P/FLANGE 45X180MM.
54.001.0150-1 | DESCR1: ARRUELA BORRACHA PARA FLANGE 450MM | 54.001.0150-1 | ARRUELA BORRACHA PARA FLANGE 450MM
54.001.0150-B | DESCR1: ARRUELA BORRACHA PARA FLANGE 450MM | 54.001.0150-B | ARRUELA BORRACHA PARA FLANGE 450MM
54.001.0151-1 | DESCR1: ARRUELA DE BORRACHA PARA FLANGE 1400MM | 54.001.0151-1 | ARRUELA DE BORRACHA PARA FLANGE 1400MM
54.001.0151-B | DESCR1: ARRUELA DE BORRACHA PARA FLANGE 1400MM | 54.001.0151-B | ARRUELA DE BORRACHA PARA FLANGE 1400MM
54.001.0152-1 | DESCR1: ARRUELA DE BORRACHA PARA FLANGE 1500MM | 54.001.0152-1 | ARRUELA DE BORRACHA PARA FLANGE 1500MM
54.001.0152-B | DESCR1: ARRUELA DE BORRACHA PARA FLANGE 1500MM | 54.001.0152-B | ARRUELA DE BORRACHA PARA FLANGE 1500MM
54.001.0154-1 | DESCR1: DESGASTE DE DENTES E PORTA DENTES | 54.001.0154-1 | DESGASTE DE DENTES E PORTA DENTES
54.001.0154-B | DESCR1: DESGASTE DE DENTES E PORTA DENTES | 54.001.0154-B | DESGASTE DE DENTES E PORTA DENTES
54.001.0170-1 | DESCR1: PINUS EM PECAS DE 3,75 X 22,50CM (1.1/2"X9") | 54.001.0170-1 | PINUS EM PECAS DE 3,75 X 22,50CM (1.1/2"X9")
54.001.0170-B | DESCR1: PINUS EM PECAS DE 3,75 X 22,50CM (1.1/2"X9") | 54.001.0170-B | PINUS EM PECAS DE 3,75 X 22,50CM (1.1/2"X9")
54.001.0172-1 | DESCR1: PINUS EM PECAS DE 7,50 X 11,25CM (3"X4.1/2") | 54.001.0172-1 | PINUS EM PECAS DE 7,50 X 11,25CM (3"X4.1/2")
54.001.0172-B | DESCR1: PINUS EM PECAS DE 7,50 X 11,25CM (3"X4.1/2") | 54.001.0172-B | PINUS EM PECAS DE 7,50 X 11,25CM (3"X4.1/2")
54.001.0174-1 | DESCR1: PINUS EM PECAS DE 7,50 X 15,00CM (3"X6") | 54.001.0174-1 | PINUS EM PECAS DE 7,50 X 15,00CM (3"X6")
54.001.0174-B | DESCR1: PINUS EM PECAS DE 7,50 X 15,00CM (3"X6") | 54.001.0174-B | PINUS EM PECAS DE 7,50 X 15,00CM (3"X6")
54.001.0176-1 | DESCR1: PINUS EM PECAS DE 7,50 X 22,50CM (3"X9") | 54.001.0176-1 | PINUS EM PECAS DE 7,50 X 22,50CM (3"X9")
54.001.0176-B | DESCR1: PINUS EM PECAS DE 7,50 X 22,50CM (3"X9") | 54.001.0176-B | PINUS EM PECAS DE 7,50 X 22,50CM (3"X9")
54.001.0178-1 | DESCR1: PINUS EM PECAS DE 2,50X22,50CM, (1"X9") | 54.001.0178-1 | PINUS EM PECAS DE 2,50X22,50CM, (1"X9")
54.001.0178-B | DESCR1: PINUS EM PECAS DE 2,50X22,50CM, (1"X9") | 54.001.0178-B | PINUS EM PECAS DE 2,50X22,50CM, (1"X9")
55.001.0010-1 | DESCR1: PINUS,PECA 1 X 7CM | 55.001.0010-1 | PINUS,PECA 1 X 7CM
55.001.0010-B | DESCR1: PINUS,PECA 1 X 7CM | 55.001.0010-B | PINUS,PECA 1 X 7CM
55.001.0011-1 | DESCR1: PINUS,PECA 2,5 X 5CM | 55.001.0011-1 | PINUS,PECA 2,5 X 5CM
55.001.0011-B | DESCR1: PINUS,PECA 2,5 X 5CM | 55.001.0011-B | PINUS,PECA 2,5 X 5CM
55.001.0012-1 | DESCR1: PINUS,PECA 2,5 X 10CM. | 55.001.0012-1 | PINUS,PECA 2,5 X 10CM.
55.001.0012-B | DESCR1: PINUS,PECA 2,5 X 10CM. | 55.001.0012-B | PINUS,PECA 2,5 X 10CM.
55.001.0013-1 | DESCR1: PECA DE PINUS,P/M3 | 55.001.0013-1 | PECA DE PINUS,P/M3
55.001.0013-B | DESCR1: PECA DE PINUS,P/M3 | 55.001.0013-B | PECA DE PINUS,P/M3
55.010.0001-1 | DESCR1: CUSTO HORARIO P/ESCAV., CONCRETAGEM E POSICIONAMENTO DA GAIO; DESCR2: LA DE PAREDE DIAFRAGMA | 55.010.0001-1 | CUSTO HORARIO P/ESCAV., CONCRETAGEM E POSICIONAMENTO DA GAIOLA DE PAREDE DIAFRAGMA
55.010.0001-B | DESCR1: CUSTO HORARIO P/ESCAV., CONCRETAGEM E POSICIONAMENTO DA GAIO; DESCR2: LA DE PAREDE DIAFRAGMA | 55.010.0001-B | CUSTO HORARIO P/ESCAV., CONCRETAGEM E POSICIONAMENTO DA GAIOLA DE PAREDE DIAFRAGMA
55.010.0003-1 | DESCR1: TUBO DE CONCRETO,DIAMETRO DE 500MM,INCLUSIVE FORNECIMENTO | 55.010.0003-1 | TUBO DE CONCRETO,DIAMETRO DE 500MM,INCLUSIVE FORNECIMENTO
55.010.0003-B | DESCR1: TUBO DE CONCRETO,DIAMETRO DE 500MM,INCLUSIVE FORNECIMENTO | 55.010.0003-B | TUBO DE CONCRETO,DIAMETRO DE 500MM,INCLUSIVE FORNECIMENTO
55.019.0010-1 | DESCR1: LIMPEZA MANUAL DE GALERIA CIRCULAR | 55.019.0010-1 | LIMPEZA MANUAL DE GALERIA CIRCULAR
55.019.0010-B | DESCR1: LIMPEZA MANUAL DE GALERIA CIRCULAR | 55.019.0010-B | LIMPEZA MANUAL DE GALERIA CIRCULAR
55.100.0002-1 | DESCR1: COMPOSICAO BASICA - ENSAIO DE LABORATORIO | 55.100.0002-1 | COMPOSICAO BASICA - ENSAIO DE LABORATORIO
55.100.0002-B | DESCR1: COMPOSICAO BASICA - ENSAIO DE LABORATORIO | 55.100.0002-B | COMPOSICAO BASICA - ENSAIO DE LABORATORIO
55.100.0003-1 | DESCR1: PERFURACAO MANUAL, PRODUCAO MEDIA BRUTA EM TORNO DE 2,00M/H | 55.100.0003-1 | PERFURACAO MANUAL, PRODUCAO MEDIA BRUTA EM TORNO DE 2,00M/H
55.100.0003-B | DESCR1: PERFURACAO MANUAL, PRODUCAO MEDIA BRUTA EM TORNO DE 2,00M/H | 55.100.0003-B | PERFURACAO MANUAL, PRODUCAO MEDIA BRUTA EM TORNO DE 2,00M/H
55.100.0004-1 | DESCR1: PERFURACAO MANUAL, PRODUCAO MEDIA BRUTA EM TORNO DE 0,50M/H | 55.100.0004-1 | PERFURACAO MANUAL, PRODUCAO MEDIA BRUTA EM TORNO DE 0,50M/H
55.100.0004-B | DESCR1: PERFURACAO MANUAL, PRODUCAO MEDIA BRUTA EM TORNO DE 0,50M/H | 55.100.0004-B | PERFURACAO MANUAL, PRODUCAO MEDIA BRUTA EM TORNO DE 0,50M/H
55.100.0005-1 | DESCR1: CUSTO HORARIO PRODUTIVO - DIAMANTE | 55.100.0005-1 | CUSTO HORARIO PRODUTIVO - DIAMANTE
55.100.0005-B | DESCR1: CUSTO HORARIO PRODUTIVO - DIAMANTE | 55.100.0005-B | CUSTO HORARIO PRODUTIVO - DIAMANTE
55.100.0017-1 | DESCR1: FASE DE CAMPO PARA LOCACAO DE ESTRADAS COM OROGRAFIA NAO ACI; DESCR2: DENTADA E VEGETACAO LEVE | 55.100.0017-1 | FASE DE CAMPO PARA LOCACAO DE ESTRADAS COM OROGRAFIA NAO ACIDENTADA E VEGETACAO LEVE
55.100.0017-B | DESCR1: FASE DE CAMPO PARA LOCACAO DE ESTRADAS COM OROGRAFIA NAO ACI; DESCR2: DENTADA E VEGETACAO LEVE | 55.100.0017-B | FASE DE CAMPO PARA LOCACAO DE ESTRADAS COM OROGRAFIA NAO ACIDENTADA E VEGETACAO LEVE
55.100.0019-1 | DESCR1: NIVEL DE EIXO-ESTRADA EM TER. DE OROGRAFIA NAO ACIDENTADA E; DESCR2: VEG. DENSA | 55.100.0019-1 | NIVEL DE EIXO-ESTRADA EM TER. DE OROGRAFIA NAO ACIDENTADA EVEG. DENSA
55.100.0019-B | DESCR1: NIVEL DE EIXO-ESTRADA EM TER. DE OROGRAFIA NAO ACIDENTADA E; DESCR2: VEG. DENSA | 55.100.0019-B | NIVEL DE EIXO-ESTRADA EM TER. DE OROGRAFIA NAO ACIDENTADA EVEG. DENSA
55.100.0023-1 | DESCR1: NIVEL OFF-SETS EM TERRENO DE OROGRAFIA NAO ACIDENTADA E VEGE; DESCR2: TACAO LEVE | 55.100.0023-1 | NIVEL OFF-SETS EM TERRENO DE OROGRAFIA NAO ACIDENTADA E VEGETACAO LEVE
55.100.0023-B | DESCR1: NIVEL OFF-SETS EM TERRENO DE OROGRAFIA NAO ACIDENTADA E VEGE; DESCR2: TACAO LEVE | 55.100.0023-B | NIVEL OFF-SETS EM TERRENO DE OROGRAFIA NAO ACIDENTADA E VEGETACAO LEVE
55.100.0027-1 | DESCR1: LEVANTAMENTO DE SECAO DE ESTRADA EM TERRENO DE OROGRAFIA NAO; DESCR2: ACIDENTADA E VEGETACAO LEVE | 55.100.0027-1 | LEVANTAMENTO DE SECAO DE ESTRADA EM TERRENO DE OROGRAFIA NAOACIDENTADA E VEGETACAO LEVE
55.100.0027-B | DESCR1: LEVANTAMENTO DE SECAO DE ESTRADA EM TERRENO DE OROGRAFIA NAO; DESCR2: ACIDENTADA E VEGETACAO LEVE | 55.100.0027-B | LEVANTAMENTO DE SECAO DE ESTRADA EM TERRENO DE OROGRAFIA NAOACIDENTADA E VEGETACAO LEVE
55.100.0029-1 | DESCR1: LOCACAO DE OFF-SET EM TERRENO DE OROGRAFIA NAO ACIDENTADA E; DESCR2: VEGETACAO DENSA | 55.100.0029-1 | LOCACAO DE OFF-SET EM TERRENO DE OROGRAFIA NAO ACIDENTADA EVEGETACAO DENSA
55.100.0029-B | DESCR1: LOCACAO DE OFF-SET EM TERRENO DE OROGRAFIA NAO ACIDENTADA E; DESCR2: VEGETACAO DENSA | 55.100.0029-B | LOCACAO DE OFF-SET EM TERRENO DE OROGRAFIA NAO ACIDENTADA EVEGETACAO DENSA
55.100.0031-1 | DESCR1: FASE DE ESCRITORIO P/LOCACAO DE ESTRADAS C/OROGRAFIA NAO ACI; DESCR2: DENTADA | 55.100.0031-1 | FASE DE ESCRITORIO P/LOCACAO DE ESTRADAS C/OROGRAFIA NAO ACIDENTADA
55.100.0031-B | DESCR1: FASE DE ESCRITORIO P/LOCACAO DE ESTRADAS C/OROGRAFIA NAO ACI; DESCR2: DENTADA | 55.100.0031-B | FASE DE ESCRITORIO P/LOCACAO DE ESTRADAS C/OROGRAFIA NAO ACIDENTADA
55.100.0032-1 | DESCR1: CUSTO HORARIO PRODUTIVO - WIDIA SOLO | 55.100.0032-1 | CUSTO HORARIO PRODUTIVO - WIDIA SOLO
55.100.0032-B | DESCR1: CUSTO HORARIO PRODUTIVO - WIDIA SOLO | 55.100.0032-B | CUSTO HORARIO PRODUTIVO - WIDIA SOLO
55.100.0033-1 | DESCR1: CUSTO HORARIO PRODUTIVO - WIDIA ALT. | 55.100.0033-1 | CUSTO HORARIO PRODUTIVO - WIDIA ALT.
55.100.0033-B | DESCR1: CUSTO HORARIO PRODUTIVO - WIDIA ALT. | 55.100.0033-B | CUSTO HORARIO PRODUTIVO - WIDIA ALT.
55.100.0034-1 | DESCR1: CUSTO HORARIO PRODUTIVO - WIDIA ROCHA | 55.100.0034-1 | CUSTO HORARIO PRODUTIVO - WIDIA ROCHA
55.100.0034-B | DESCR1: CUSTO HORARIO PRODUTIVO - WIDIA ROCHA | 55.100.0034-B | CUSTO HORARIO PRODUTIVO - WIDIA ROCHA
55.100.0035-1 | DESCR1: CUSTO HORARIO PRODUTIVO DE PERCUSSAO | 55.100.0035-1 | CUSTO HORARIO PRODUTIVO DE PERCUSSAO
55.100.0035-B | DESCR1: CUSTO HORARIO PRODUTIVO DE PERCUSSAO | 55.100.0035-B | CUSTO HORARIO PRODUTIVO DE PERCUSSAO
55.100.0036-1 | DESCR1: CUSTO HORARIO PRODUTIVO P/PERF. C/EQUIP. TIPO WAGON DRILL, I; DESCR2: NCL. EQUIPE E MAT. | 55.100.0036-1 | CUSTO HORARIO PRODUTIVO P/PERF. C/EQUIP. TIPO WAGON DRILL, INCL. EQUIPE E MAT.
55.100.0036-B | DESCR1: CUSTO HORARIO PRODUTIVO P/PERF. C/EQUIP. TIPO WAGON DRILL, I; DESCR2: NCL. EQUIPE E MAT. | 55.100.0036-B | CUSTO HORARIO PRODUTIVO P/PERF. C/EQUIP. TIPO WAGON DRILL, INCL. EQUIPE E MAT.
55.100.0037-1 | DESCR1: CUSTO HORARIO IMPRODUTIVO - WAGON DRILL | 55.100.0037-1 | CUSTO HORARIO IMPRODUTIVO - WAGON DRILL
55.100.0037-B | DESCR1: CUSTO HORARIO IMPRODUTIVO - WAGON DRILL | 55.100.0037-B | CUSTO HORARIO IMPRODUTIVO - WAGON DRILL
55.100.0038-1 | DESCR1: CUSTO HORARIO PRODUTIVO P/PERF. C/EQUIP. TIPO ROC-600, INCL.; DESCR2: EQUIPE E MAT. | 55.100.0038-1 | CUSTO HORARIO PRODUTIVO P/PERF. C/EQUIP. TIPO ROC-600, INCL.EQUIPE E MAT.
55.100.0038-B | DESCR1: CUSTO HORARIO PRODUTIVO P/PERF. C/EQUIP. TIPO ROC-600, INCL.; DESCR2: EQUIPE E MAT. | 55.100.0038-B | CUSTO HORARIO PRODUTIVO P/PERF. C/EQUIP. TIPO ROC-600, INCL.EQUIPE E MAT.
55.100.0039-1 | DESCR1: CUSTO IMPRODUTIVO - WAGON DRILL | 55.100.0039-1 | CUSTO IMPRODUTIVO - WAGON DRILL
55.100.0039-B | DESCR1: CUSTO IMPRODUTIVO - WAGON DRILL | 55.100.0039-B | CUSTO IMPRODUTIVO - WAGON DRILL
55.100.0046-1 | DESCR1: JANELAS DE CORRER C/ 2 FOLHAS, DE 150 X 150 X 3,5CM | 55.100.0046-1 | JANELAS DE CORRER C/ 2 FOLHAS, DE 150 X 150 X 3,5CM
55.100.0046-B | DESCR1: JANELAS DE CORRER C/ 2 FOLHAS, DE 150 X 150 X 3,5CM | 55.100.0046-B | JANELAS DE CORRER C/ 2 FOLHAS, DE 150 X 150 X 3,5CM
55.100.0047-1 | DESCR1: JANELA DE CORRER C/ 4 FOLHAS, DE 200 X 150 X 3,5CM | 55.100.0047-1 | JANELA DE CORRER C/ 4 FOLHAS, DE 200 X 150 X 3,5CM
55.100.0047-B | DESCR1: JANELA DE CORRER C/ 4 FOLHAS, DE 200 X 150 X 3,5CM | 55.100.0047-B | JANELA DE CORRER C/ 4 FOLHAS, DE 200 X 150 X 3,5CM
55.100.0048-1 | DESCR1: JANELA GUILHOTINA DE CEDRO, DE 100 X 150 X 3CM | 55.100.0048-1 | JANELA GUILHOTINA DE CEDRO, DE 100 X 150 X 3CM
55.100.0048-B | DESCR1: JANELA GUILHOTINA DE CEDRO, DE 100 X 150 X 3CM | 55.100.0048-B | JANELA GUILHOTINA DE CEDRO, DE 100 X 150 X 3CM
55.100.0049-1 | DESCR1: JANELA GUILHOTINA DE CEDRO, DE 120 X 150 X 3CM | 55.100.0049-1 | JANELA GUILHOTINA DE CEDRO, DE 120 X 150 X 3CM
55.100.0049-B | DESCR1: JANELA GUILHOTINA DE CEDRO, DE 120 X 150 X 3CM | 55.100.0049-B | JANELA GUILHOTINA DE CEDRO, DE 120 X 150 X 3CM
55.100.0050-1 | DESCR1: JANELA GUILHOTINA DE CEDRO, DE 150 X 150 X 3CM | 55.100.0050-1 | JANELA GUILHOTINA DE CEDRO, DE 150 X 150 X 3CM
55.100.0050-B | DESCR1: JANELA GUILHOTINA DE CEDRO, DE 150 X 150 X 3CM | 55.100.0050-B | JANELA GUILHOTINA DE CEDRO, DE 150 X 150 X 3CM
55.100.0051-1 | DESCR1: PORTA DE FRISOS, DE 80 X 210 X 3,5CM | 55.100.0051-1 | PORTA DE FRISOS, DE 80 X 210 X 3,5CM
55.100.0051-B | DESCR1: PORTA DE FRISOS, DE 80 X 210 X 3,5CM | 55.100.0051-B | PORTA DE FRISOS, DE 80 X 210 X 3,5CM
55.100.0056-1 | DESCR1: CORTE E REMOCAO DO PAV., APICOAMENTO DA LAJE, FORMAS E CONCR; DESCR2: ETAGEM DOS BERCOS C/CONCR. FCK= 25MPA - 24H, UTILIZ. GRAUTH | 55.100.0056-1 | CORTE E REMOCAO DO PAV., APICOAMENTO DA LAJE, FORMAS E CONCRETAGEM DOS BERCOS C/CONCR. FCK= 25MPA - 24H, UTILIZ. GRAUTH
55.100.0056-B | DESCR1: CORTE E REMOCAO DO PAV., APICOAMENTO DA LAJE, FORMAS E CONCR; DESCR2: ETAGEM DOS BERCOS C/CONCR. FCK= 25MPA - 24H, UTILIZ. GRAUTH | 55.100.0056-B | CORTE E REMOCAO DO PAV., APICOAMENTO DA LAJE, FORMAS E CONCRETAGEM DOS BERCOS C/CONCR. FCK= 25MPA - 24H, UTILIZ. GRAUTH
55.100.0058-1 | DESCR1: VALOR P/CUSTO DE MATERIA PRIMA NACIONAL | 55.100.0058-1 | VALOR P/CUSTO DE MATERIA PRIMA NACIONAL
55.100.0058-B | DESCR1: VALOR P/CUSTO DE MATERIA PRIMA NACIONAL | 55.100.0058-B | VALOR P/CUSTO DE MATERIA PRIMA NACIONAL
55.100.0059-1 | DESCR1: HORA PRODUTIVA (CP) DE CHASSIS DE CAMINHAO 7,5T, C/MOTORISTA | 55.100.0059-1 | HORA PRODUTIVA (CP) DE CHASSIS DE CAMINHAO 7,5T, C/MOTORISTA
55.100.0059-B | DESCR1: HORA PRODUTIVA (CP) DE CHASSIS DE CAMINHAO 7,5T, C/MOTORISTA | 55.100.0059-B | HORA PRODUTIVA (CP) DE CHASSIS DE CAMINHAO 7,5T, C/MOTORISTA
55.100.0060-1 | DESCR1: HORA IMPRODUTIVA C/MOTOR FUNCIONANDO (CF) DE CHASSIS DE CAMI; DESCR2: NHAO 7,5T, C/MOTORISTA | 55.100.0060-1 | HORA IMPRODUTIVA C/MOTOR FUNCIONANDO (CF) DE CHASSIS DE CAMINHAO 7,5T, C/MOTORISTA
55.100.0060-B | DESCR1: HORA IMPRODUTIVA C/MOTOR FUNCIONANDO (CF) DE CHASSIS DE CAMI; DESCR2: NHAO 7,5T, C/MOTORISTA | 55.100.0060-B | HORA IMPRODUTIVA C/MOTOR FUNCIONANDO (CF) DE CHASSIS DE CAMINHAO 7,5T, C/MOTORISTA
55.100.0061-1 | DESCR1: HORA IMPRODUTIVA C/MOTOR PARADO (CI) DE CHASSIS DE CAMINHAO; DESCR2: 7,5T, C/MOTORISTA | 55.100.0061-1 | HORA IMPRODUTIVA C/MOTOR PARADO (CI) DE CHASSIS DE CAMINHAO7,5T, C/MOTORISTA
55.100.0061-B | DESCR1: HORA IMPRODUTIVA C/MOTOR PARADO (CI) DE CHASSIS DE CAMINHAO; DESCR2: 7,5T, C/MOTORISTA | 55.100.0061-B | HORA IMPRODUTIVA C/MOTOR PARADO (CI) DE CHASSIS DE CAMINHAO7,5T, C/MOTORISTA
55.100.0063-1 | DESCR1: TELA GALVANIZADA 7,5 | 55.100.0063-1 | TELA GALVANIZADA 7,5
55.100.0063-B | DESCR1: TELA GALVANIZADA 7,5 | 55.100.0063-B | TELA GALVANIZADA 7,5
55.100.0064-1 | DESCR1: ARAME GALVANIZADO Nº 10 | 55.100.0064-1 | ARAME GALVANIZADO Nº 10
55.100.0064-B | DESCR1: ARAME GALVANIZADO Nº 10 | 55.100.0064-B | ARAME GALVANIZADO Nº 10
55.100.0065-1 | DESCR1: SISMOGRAFO, CONTROLE DE BARULHO, CONTROLE DE PARTICULAS, CON; DESCR2: TROLE DE GASES | 55.100.0065-1 | SISMOGRAFO, CONTROLE DE BARULHO, CONTROLE DE PARTICULAS, CONTROLE DE GASES
55.100.0065-B | DESCR1: SISMOGRAFO, CONTROLE DE BARULHO, CONTROLE DE PARTICULAS, CON; DESCR2: TROLE DE GASES | 55.100.0065-B | SISMOGRAFO, CONTROLE DE BARULHO, CONTROLE DE PARTICULAS, CONTROLE DE GASES
55.100.0067-1 | DESCR1: SINALIZACAO, LIMP. E CONSERVACAO DA AREA ADJACENTE, COMLURB,; DESCR2: SEGUROS, TELAS, LONAS, CORDAS, PAIOIS, MANGUEIRAS, ETC. | 55.100.0067-1 | SINALIZACAO, LIMP. E CONSERVACAO DA AREA ADJACENTE, COMLURB,SEGUROS, TELAS, LONAS, CORDAS, PAIOIS, MANGUEIRAS, ETC.
55.100.0067-B | DESCR1: SINALIZACAO, LIMP. E CONSERVACAO DA AREA ADJACENTE, COMLURB,; DESCR2: SEGUROS, TELAS, LONAS, CORDAS, PAIOIS, MANGUEIRAS, ETC. | 55.100.0067-B | SINALIZACAO, LIMP. E CONSERVACAO DA AREA ADJACENTE, COMLURB,SEGUROS, TELAS, LONAS, CORDAS, PAIOIS, MANGUEIRAS, ETC.
55.100.0068-1 | DESCR1: PERFIL "H" DE ACO CARBONO, P/USOS GERAIS, PADRAO AMERICANO,; DESCR2: COMPR. USUAL, PRECO DE USINA, DE 6" X 6". FORN. | 55.100.0068-1 | PERFIL "H" DE ACO CARBONO, P/USOS GERAIS, PADRAO AMERICANO,COMPR. USUAL, PRECO DE USINA, DE 6" X 6". FORN.
55.100.0068-B | DESCR1: PERFIL "H" DE ACO CARBONO, P/USOS GERAIS, PADRAO AMERICANO,; DESCR2: COMPR. USUAL, PRECO DE USINA, DE 6" X 6". FORN. | 55.100.0068-B | PERFIL "H" DE ACO CARBONO, P/USOS GERAIS, PADRAO AMERICANO,COMPR. USUAL, PRECO DE USINA, DE 6" X 6". FORN.
55.100.0069-1 | DESCR1: PERFIL "U" DE ACO CARBONO, P/USOS GERAIS, PADRAO AMERICANO,; DESCR2: COMPR. USUAL, PRECO DE USINA, DE 6" X 2". FORN. | 55.100.0069-1 | PERFIL "U" DE ACO CARBONO, P/USOS GERAIS, PADRAO AMERICANO,COMPR. USUAL, PRECO DE USINA, DE 6" X 2". FORN.
55.100.0069-B | DESCR1: PERFIL "U" DE ACO CARBONO, P/USOS GERAIS, PADRAO AMERICANO,; DESCR2: COMPR. USUAL, PRECO DE USINA, DE 6" X 2". FORN. | 55.100.0069-B | PERFIL "U" DE ACO CARBONO, P/USOS GERAIS, PADRAO AMERICANO,COMPR. USUAL, PRECO DE USINA, DE 6" X 2". FORN.
55.100.0070-1 | DESCR1: BARRA CHATA DE ACO CARBONO, P/USOS GERAIS, PADRAO AMERICANO,; DESCR2: FABRICACAO USUAL, PRECO DE USINA, DE 5" X 1/2". FORN. | 55.100.0070-1 | BARRA CHATA DE ACO CARBONO, P/USOS GERAIS, PADRAO AMERICANO,FABRICACAO USUAL, PRECO DE USINA, DE 5" X 1/2". FORN.
55.100.0070-B | DESCR1: BARRA CHATA DE ACO CARBONO, P/USOS GERAIS, PADRAO AMERICANO,; DESCR2: FABRICACAO USUAL, PRECO DE USINA, DE 5" X 1/2". FORN. | 55.100.0070-B | BARRA CHATA DE ACO CARBONO, P/USOS GERAIS, PADRAO AMERICANO,FABRICACAO USUAL, PRECO DE USINA, DE 5" X 1/2". FORN.
55.100.0071-1 | DESCR1: IMPLANTACAO DE PLACAS DE SINALIZACAO VERTICAL EM RODOVIAS,IN; DESCR2: CL.TRANSP.,C/MOTORISTA,P/DUAS CASTANHAS. | 55.100.0071-1 | IMPLANTACAO DE PLACAS DE SINALIZACAO VERTICAL EM RODOVIAS,INCL.TRANSP.,C/MOTORISTA,P/DUAS CASTANHAS.
55.100.0071-B | DESCR1: IMPLANTACAO DE PLACAS DE SINALIZACAO VERTICAL EM RODOVIAS,IN; DESCR2: CL.TRANSP.,C/MOTORISTA,P/DUAS CASTANHAS. | 55.100.0071-B | IMPLANTACAO DE PLACAS DE SINALIZACAO VERTICAL EM RODOVIAS,INCL.TRANSP.,C/MOTORISTA,P/DUAS CASTANHAS.
55.100.0072-1 | DESCR1: IMPLANTACAO DE PLACAS DE SINALIZACAO VERTICAL EM RODOVIAS,IN; DESCR2: CL.TRANSP.,C/MOTORISTA,P/UM OU DOIS POSTES DE MADEIRA LEI. | 55.100.0072-1 | IMPLANTACAO DE PLACAS DE SINALIZACAO VERTICAL EM RODOVIAS,INCL.TRANSP.,C/MOTORISTA,P/UM OU DOIS POSTES DE MADEIRA LEI.
55.100.0072-B | DESCR1: IMPLANTACAO DE PLACAS DE SINALIZACAO VERTICAL EM RODOVIAS,IN; DESCR2: CL.TRANSP.,C/MOTORISTA,P/UM OU DOIS POSTES DE MADEIRA LEI. | 55.100.0072-B | IMPLANTACAO DE PLACAS DE SINALIZACAO VERTICAL EM RODOVIAS,INCL.TRANSP.,C/MOTORISTA,P/UM OU DOIS POSTES DE MADEIRA LEI.
58.002.0138-1 | DESCR1: USINAGEM DE BRITA PARA OBTENSAO DE BRITA GRADUADA SENDO O PR; DESCR2: ECO REFERIDO AO M3 BRITA GRAD.COMPARTADA | 58.002.0138-1 | USINAGEM DE BRITA PARA OBTENSAO DE BRITA GRADUADA SENDO O PRECO REFERIDO AO M3 BRITA GRAD.COMPARTADA
58.002.0138-B | DESCR1: USINAGEM DE BRITA PARA OBTENSAO DE BRITA GRADUADA SENDO O PR; DESCR2: ECO REFERIDO AO M3 BRITA GRAD.COMPARTADA | 58.002.0138-B | USINAGEM DE BRITA PARA OBTENSAO DE BRITA GRADUADA SENDO O PRECO REFERIDO AO M3 BRITA GRAD.COMPARTADA
58.002.0150-1 | DESCR1: FORMA METALICA PARA CONCRETO,COM FORNECIMENTO,CONFECCAO,MONT; DESCR2: AGEM E DESMONTAGEM COM 25 VEZES UTILIZACAO,EXCLUSIVE ESCORAM; DESCR3: ENTO | 58.002.0150-1 | FORMA METALICA PARA CONCRETO,COM FORNECIMENTO,CONFECCAO,MONTAGEM E DESMONTAGEM COM 25 VEZES UTILIZACAO,EXCLUSIVE ESCORAMENTO
58.002.0150-B | DESCR1: FORMA METALICA PARA CONCRETO,COM FORNECIMENTO,CONFECCAO,MONT; DESCR2: AGEM E DESMONTAGEM COM 25 VEZES UTILIZACAO,EXCLUSIVE ESCORAM; DESCR3: ENTO | 58.002.0150-B | FORMA METALICA PARA CONCRETO,COM FORNECIMENTO,CONFECCAO,MONTAGEM E DESMONTAGEM COM 25 VEZES UTILIZACAO,EXCLUSIVE ESCORAMENTO
58.002.0155-1 | DESCR1: MEIO FIO DE CONC. SIMPLES(FCK=15 MPA), MOLDADO NO LOCAL, TIP; DESCR2: O DER-RJ, MED. 0,15M BASE, ALT. 0,30M. FORN., ESCAV E REATER | 58.002.0155-1 | MEIO FIO DE CONC. SIMPLES(FCK=15 MPA), MOLDADO NO LOCAL, TIPO DER-RJ, MED. 0,15M BASE, ALT. 0,30M. FORN., ESCAV E REATER
58.002.0155-B | DESCR1: MEIO FIO DE CONC. SIMPLES(FCK=15 MPA), MOLDADO NO LOCAL, TIP; DESCR2: O DER-RJ, MED. 0,15M BASE, ALT. 0,30M. FORN., ESCAV E REATER | 58.002.0155-B | MEIO FIO DE CONC. SIMPLES(FCK=15 MPA), MOLDADO NO LOCAL, TIPO DER-RJ, MED. 0,15M BASE, ALT. 0,30M. FORN., ESCAV E REATER
58.002.0304-1 | DESCR1: ALUGUEL HORARIO PRODUTIVO DE LAMA ASFALTICA COMPREENDENDO A-; DESCR2: PENAS DEPRECIACAO,JUROS E MANUTENCAO (EXCLUSIVE OPERACAO) | 58.002.0304-1 | ALUGUEL HORARIO PRODUTIVO DE LAMA ASFALTICA COMPREENDENDO A-PENAS DEPRECIACAO,JUROS E MANUTENCAO (EXCLUSIVE OPERACAO)
58.002.0304-B | DESCR1: ALUGUEL HORARIO PRODUTIVO DE LAMA ASFALTICA COMPREENDENDO A-; DESCR2: PENAS DEPRECIACAO,JUROS E MANUTENCAO (EXCLUSIVE OPERACAO) | 58.002.0304-B | ALUGUEL HORARIO PRODUTIVO DE LAMA ASFALTICA COMPREENDENDO A-PENAS DEPRECIACAO,JUROS E MANUTENCAO (EXCLUSIVE OPERACAO)
58.002.0306-1 | DESCR1: DISTANCIOMETRO ELETRONICO ACOPLADO A TEODOLITO. | 58.002.0306-1 | DISTANCIOMETRO ELETRONICO ACOPLADO A TEODOLITO.
58.002.0306-B | DESCR1: DISTANCIOMETRO ELETRONICO ACOPLADO A TEODOLITO. | 58.002.0306-B | DISTANCIOMETRO ELETRONICO ACOPLADO A TEODOLITO.
58.002.0307-1 | DESCR1: NIVEL WILD-NA-Z | 58.002.0307-1 | NIVEL WILD-NA-Z
58.002.0307-B | DESCR1: NIVEL WILD-NA-Z | 58.002.0307-B | NIVEL WILD-NA-Z
58.002.0313-1 | DESCR1: FORN E COLOC. EM ENCOSTA DE MARCOS TOPOGRAFICOS DE CONCRETO; DESCR2: COM PINO DE REFERENCIA DE LATAO. | 58.002.0313-1 | FORN E COLOC. EM ENCOSTA DE MARCOS TOPOGRAFICOS DE CONCRETOCOM PINO DE REFERENCIA DE LATAO.
58.002.0313-B | DESCR1: FORN E COLOC. EM ENCOSTA DE MARCOS TOPOGRAFICOS DE CONCRETO; DESCR2: COM PINO DE REFERENCIA DE LATAO. | 58.002.0313-B | FORN E COLOC. EM ENCOSTA DE MARCOS TOPOGRAFICOS DE CONCRETOCOM PINO DE REFERENCIA DE LATAO.
58.002.0315-1 | DESCR1: BASE DE BRITA CORRIDA INCLUSIVE FORNECIMENTO DOS MATERIAIS; DESCR2: MEDIDA APOS A COMPACTACAO. | 58.002.0315-1 | BASE DE BRITA CORRIDA INCLUSIVE FORNECIMENTO DOS MATERIAISMEDIDA APOS A COMPACTACAO.
58.002.0315-B | DESCR1: BASE DE BRITA CORRIDA INCLUSIVE FORNECIMENTO DOS MATERIAIS; DESCR2: MEDIDA APOS A COMPACTACAO. | 58.002.0315-B | BASE DE BRITA CORRIDA INCLUSIVE FORNECIMENTO DOS MATERIAISMEDIDA APOS A COMPACTACAO.
58.002.0316-1 | DESCR1: REVESTIMENTO D/CONCRETO BETUMINOSO USINADO A QUENTE COM 5CM; DESCR2: DE ESPESSURA EXCLUIDO O TRANSPORTE D/USINA PARA A PISTA. | 58.002.0316-1 | REVESTIMENTO D/CONCRETO BETUMINOSO USINADO A QUENTE COM 5CMDE ESPESSURA EXCLUIDO O TRANSPORTE D/USINA PARA A PISTA.
58.002.0316-B | DESCR1: REVESTIMENTO D/CONCRETO BETUMINOSO USINADO A QUENTE COM 5CM; DESCR2: DE ESPESSURA EXCLUIDO O TRANSPORTE D/USINA PARA A PISTA. | 58.002.0316-B | REVESTIMENTO D/CONCRETO BETUMINOSO USINADO A QUENTE COM 5CMDE ESPESSURA EXCLUIDO O TRANSPORTE D/USINA PARA A PISTA.
58.002.0318-1 | DESCR1: REGULARIZACAO DE SUB-LEITO DE ACORDO COM O DER-RJ EXCLUSIVE; DESCR2: TRANSPORTE E ESCAVACAO DE CORRETIVOS. | 58.002.0318-1 | REGULARIZACAO DE SUB-LEITO DE ACORDO COM O DER-RJ EXCLUSIVETRANSPORTE E ESCAVACAO DE CORRETIVOS.
58.002.0318-B | DESCR1: REGULARIZACAO DE SUB-LEITO DE ACORDO COM O DER-RJ EXCLUSIVE; DESCR2: TRANSPORTE E ESCAVACAO DE CORRETIVOS. | 58.002.0318-B | REGULARIZACAO DE SUB-LEITO DE ACORDO COM O DER-RJ EXCLUSIVETRANSPORTE E ESCAVACAO DE CORRETIVOS.
58.002.0319-1 | DESCR1: IMPRIMACAO DE BASE DE PAVIMENTACAO DE ACORDO COM AS INSTRUCO; DESCR2: ES PARA EXECUCAO DO DER-RJ | 58.002.0319-1 | IMPRIMACAO DE BASE DE PAVIMENTACAO DE ACORDO COM AS INSTRUCOES PARA EXECUCAO DO DER-RJ
58.002.0319-B | DESCR1: IMPRIMACAO DE BASE DE PAVIMENTACAO DE ACORDO COM AS INSTRUCO; DESCR2: ES PARA EXECUCAO DO DER-RJ | 58.002.0319-B | IMPRIMACAO DE BASE DE PAVIMENTACAO DE ACORDO COM AS INSTRUCOES PARA EXECUCAO DO DER-RJ
58.002.0322-1 | DESCR1: PAVIMENTACAO COM PARALELEPIPEDOS SENDO REJUNTAMENTO COM BETU; DESCR2: ME E CASCALINHO | 58.002.0322-1 | PAVIMENTACAO COM PARALELEPIPEDOS SENDO REJUNTAMENTO COM BETUME E CASCALINHO
58.002.0322-B | DESCR1: PAVIMENTACAO COM PARALELEPIPEDOS SENDO REJUNTAMENTO COM BETU; DESCR2: ME E CASCALINHO | 58.002.0322-B | PAVIMENTACAO COM PARALELEPIPEDOS SENDO REJUNTAMENTO COM BETUME E CASCALINHO
58.002.0325-1 | DESCR1: CAPA SELANTE C/APLICACAO ASFALTO NIPROPORCAO 1,1 A 1,4 LITRO; DESCR2: /M2,DISTRIBUICAO AGREGADOS (5 A 15KG/M2) COMPACT-ROLO. | 58.002.0325-1 | CAPA SELANTE C/APLICACAO ASFALTO NIPROPORCAO 1,1 A 1,4 LITRO/M2,DISTRIBUICAO AGREGADOS (5 A 15KG/M2) COMPACT-ROLO.
58.002.0325-B | DESCR1: CAPA SELANTE C/APLICACAO ASFALTO NIPROPORCAO 1,1 A 1,4 LITRO; DESCR2: /M2,DISTRIBUICAO AGREGADOS (5 A 15KG/M2) COMPACT-ROLO. | 58.002.0325-B | CAPA SELANTE C/APLICACAO ASFALTO NIPROPORCAO 1,1 A 1,4 LITRO/M2,DISTRIBUICAO AGREGADOS (5 A 15KG/M2) COMPACT-ROLO.
58.002.0326-1 | DESCR1: PINTURA DE LIGACAO DE ACORDO COM AS INSTRUCOES PARA EXECUCAO; DESCR2: DO DER-RJ | 58.002.0326-1 | PINTURA DE LIGACAO DE ACORDO COM AS INSTRUCOES PARA EXECUCAODO DER-RJ
58.002.0326-B | DESCR1: PINTURA DE LIGACAO DE ACORDO COM AS INSTRUCOES PARA EXECUCAO; DESCR2: DO DER-RJ | 58.002.0326-B | PINTURA DE LIGACAO DE ACORDO COM AS INSTRUCOES PARA EXECUCAODO DER-RJ
58.002.0327-1 | DESCR1: MEIO-FIO RETO DE CONCRETO SIMPLES(FCK=15MPa)DE 0,15M NA BASE; DESCR2: E 0,45M DE ALTURA REJUNT.ARGAM.CIM.AR.1:3,5. | 58.002.0327-1 | MEIO-FIO RETO DE CONCRETO SIMPLES(FCK=15MPa)DE 0,15M NA BASEE 0,45M DE ALTURA REJUNT.ARGAM.CIM.AR.1:3,5.
58.002.0327-B | DESCR1: MEIO-FIO RETO DE CONCRETO SIMPLES(FCK=15MPa)DE 0,15M NA BASE; DESCR2: E 0,45M DE ALTURA REJUNT.ARGAM.CIM.AR.1:3,5. | 58.002.0327-B | MEIO-FIO RETO DE CONCRETO SIMPLES(FCK=15MPa)DE 0,15M NA BASEE 0,45M DE ALTURA REJUNT.ARGAM.CIM.AR.1:3,5.
58.002.0328-1 | DESCR1: MEIO-FIO CONCRETO SIMPLES(FCK=13,5MPa)TIPO DER-RJ,0,15M BASE; DESCR2: 0,30M ALTURA REJUNTAMENTO CIM.AREIA 1:3,5 | 58.002.0328-1 | MEIO-FIO CONCRETO SIMPLES(FCK=13,5MPa)TIPO DER-RJ,0,15M BASE0,30M ALTURA REJUNTAMENTO CIM.AREIA 1:3,5
58.002.0328-B | DESCR1: MEIO-FIO CONCRETO SIMPLES(FCK=13,5MPa)TIPO DER-RJ,0,15M BASE; DESCR2: 0,30M ALTURA REJUNTAMENTO CIM.AREIA 1:3,5 | 58.002.0328-B | MEIO-FIO CONCRETO SIMPLES(FCK=13,5MPa)TIPO DER-RJ,0,15M BASE0,30M ALTURA REJUNTAMENTO CIM.AREIA 1:3,5
58.002.0329-1 | DESCR1: CUSTO PRUDUTIVO DE PARALISACAO,DESLOC.OU INST.DE EQUIPAMENTO; DESCR2: DE SONDAGEM A PERCUSSAO,INC. O EQUIP.E A EQUIPE A DISP. | 58.002.0329-1 | CUSTO PRUDUTIVO DE PARALISACAO,DESLOC.OU INST.DE EQUIPAMENTODE SONDAGEM A PERCUSSAO,INC. O EQUIP.E A EQUIPE A DISP.
58.002.0329-B | DESCR1: CUSTO PRUDUTIVO DE PARALISACAO,DESLOC.OU INST.DE EQUIPAMENTO; DESCR2: DE SONDAGEM A PERCUSSAO,INC. O EQUIP.E A EQUIPE A DISP. | 58.002.0329-B | CUSTO PRUDUTIVO DE PARALISACAO,DESLOC.OU INST.DE EQUIPAMENTODE SONDAGEM A PERCUSSAO,INC. O EQUIP.E A EQUIPE A DISP.
58.002.0330-1 | DESCR1: CUSTO IMPRODUTIVO PARALISACAO,DESLOCAMENTOS/INSTALACAO DE; DESCR2: EQUIPAM.SONDAGEM ROTATIVA C/EQUIPAMENTO/EQUIPE OPERACAO. | 58.002.0330-1 | CUSTO IMPRODUTIVO PARALISACAO,DESLOCAMENTOS/INSTALACAO DEEQUIPAM.SONDAGEM ROTATIVA C/EQUIPAMENTO/EQUIPE OPERACAO.
58.002.0330-B | DESCR1: CUSTO IMPRODUTIVO PARALISACAO,DESLOCAMENTOS/INSTALACAO DE; DESCR2: EQUIPAM.SONDAGEM ROTATIVA C/EQUIPAMENTO/EQUIPE OPERACAO. | 58.002.0330-B | CUSTO IMPRODUTIVO PARALISACAO,DESLOCAMENTOS/INSTALACAO DEEQUIPAM.SONDAGEM ROTATIVA C/EQUIPAMENTO/EQUIPE OPERACAO.
58.002.0331-1 | DESCR1: MOLDAGEM E COLETA DE CORPO DE PROVA DE CONCRETO,EXEC.POR FIR | 58.002.0331-1 | MOLDAGEM E COLETA DE CORPO DE PROVA DE CONCRETO,EXEC.POR FIR
58.002.0331-B | DESCR1: MOLDAGEM E COLETA DE CORPO DE PROVA DE CONCRETO,EXEC.POR FIR | 58.002.0331-B | MOLDAGEM E COLETA DE CORPO DE PROVA DE CONCRETO,EXEC.POR FIR
58.002.0332-1 | DESCR1: MOLDAGEM E COLETA DE CORPO DE PROVA,CONSIDERANDO O TRANSPORT; DESCR2: E PARA UMA DISTANCIA DE ATE 100KM | 58.002.0332-1 | MOLDAGEM E COLETA DE CORPO DE PROVA,CONSIDERANDO O TRANSPORTE PARA UMA DISTANCIA DE ATE 100KM
58.002.0332-B | DESCR1: MOLDAGEM E COLETA DE CORPO DE PROVA,CONSIDERANDO O TRANSPORT; DESCR2: E PARA UMA DISTANCIA DE ATE 100KM | 58.002.0332-B | MOLDAGEM E COLETA DE CORPO DE PROVA,CONSIDERANDO O TRANSPORTE PARA UMA DISTANCIA DE ATE 100KM
58.002.0333-1 | DESCR1: MOLDAGEM E COLETA DE CORPO DE PROVA DE CONCRETO EXECUTADO; DESCR2: POR FIRMA ESPECIALIZADA COM TRANSPORTE ATE 250KM. | 58.002.0333-1 | MOLDAGEM E COLETA DE CORPO DE PROVA DE CONCRETO EXECUTADOPOR FIRMA ESPECIALIZADA COM TRANSPORTE ATE 250KM.
58.002.0333-B | DESCR1: MOLDAGEM E COLETA DE CORPO DE PROVA DE CONCRETO EXECUTADO; DESCR2: POR FIRMA ESPECIALIZADA COM TRANSPORTE ATE 250KM. | 58.002.0333-B | MOLDAGEM E COLETA DE CORPO DE PROVA DE CONCRETO EXECUTADOPOR FIRMA ESPECIALIZADA COM TRANSPORTE ATE 250KM.
58.002.0336-1 | DESCR1: CONFECCAO DE RAMPA DE TERRA PARA SUBIDA E DESCIDA DE EQUIPAM; DESCR2: ENTO PESADO EM CARRETA | 58.002.0336-1 | CONFECCAO DE RAMPA DE TERRA PARA SUBIDA E DESCIDA DE EQUIPAMENTO PESADO EM CARRETA
58.002.0336-B | DESCR1: CONFECCAO DE RAMPA DE TERRA PARA SUBIDA E DESCIDA DE EQUIPAM; DESCR2: ENTO PESADO EM CARRETA | 58.002.0336-B | CONFECCAO DE RAMPA DE TERRA PARA SUBIDA E DESCIDA DE EQUIPAMENTO PESADO EM CARRETA
58.002.0337-1 | DESCR1: REVESTIMENTO TIPO LAMA ASFALTICA FINA CONFORME INSTRUCAO DER; DESCR2: -RJ,EXCLUSIVE FORNECIMENTO E TRANSPORTE MATERIAIS | 58.002.0337-1 | REVESTIMENTO TIPO LAMA ASFALTICA FINA CONFORME INSTRUCAO DER-RJ,EXCLUSIVE FORNECIMENTO E TRANSPORTE MATERIAIS
58.002.0337-B | DESCR1: REVESTIMENTO TIPO LAMA ASFALTICA FINA CONFORME INSTRUCAO DER; DESCR2: -RJ,EXCLUSIVE FORNECIMENTO E TRANSPORTE MATERIAIS | 58.002.0337-B | REVESTIMENTO TIPO LAMA ASFALTICA FINA CONFORME INSTRUCAO DER-RJ,EXCLUSIVE FORNECIMENTO E TRANSPORTE MATERIAIS
58.002.0339-1 | DESCR1: BARRA ACO CA-25 REDONDA SEM SALIENCIA OU MOSSA, DIAMETRO DE; DESCR2: 6,3MM A 8,0MM (1/4 A 5/16). | 58.002.0339-1 | BARRA ACO CA-25 REDONDA SEM SALIENCIA OU MOSSA, DIAMETRO DE6,3MM A 8,0MM (1/4 A 5/16).
58.002.0339-B | DESCR1: BARRA ACO CA-25 REDONDA SEM SALIENCIA OU MOSSA, DIAMETRO DE; DESCR2: 6,3MM A 8,0MM (1/4 A 5/16). | 58.002.0339-B | BARRA ACO CA-25 REDONDA SEM SALIENCIA OU MOSSA, DIAMETRO DE6,3MM A 8,0MM (1/4 A 5/16).
58.002.0343-1 | DESCR1: LIMPEZA SUPERFICIE METALICA,EM PONTES,VIADUTOS OU ESTRUTURA; DESCR2: SEMELHANTE,UTILIZ.LIXADEIRA/RASPADEIRA,PRODUCAO DE 280M2/M. | 58.002.0343-1 | LIMPEZA SUPERFICIE METALICA,EM PONTES,VIADUTOS OU ESTRUTURASEMELHANTE,UTILIZ.LIXADEIRA/RASPADEIRA,PRODUCAO DE 280M2/M.
58.002.0343-B | DESCR1: LIMPEZA SUPERFICIE METALICA,EM PONTES,VIADUTOS OU ESTRUTURA; DESCR2: SEMELHANTE,UTILIZ.LIXADEIRA/RASPADEIRA,PRODUCAO DE 280M2/M. | 58.002.0343-B | LIMPEZA SUPERFICIE METALICA,EM PONTES,VIADUTOS OU ESTRUTURASEMELHANTE,UTILIZ.LIXADEIRA/RASPADEIRA,PRODUCAO DE 280M2/M.
58.002.0350-1 | DESCR1: ASSENTAMENTO DE TUBULACAO DE CHAPA DE ACO DE 1/4" ESPESSURA; DESCR2: COM 6,00M DE COMPRIMENTO,400MM DIAMETRO,SOLDA,EXCLUS.TUBOS | 58.002.0350-1 | ASSENTAMENTO DE TUBULACAO DE CHAPA DE ACO DE 1/4" ESPESSURACOM 6,00M DE COMPRIMENTO,400MM DIAMETRO,SOLDA,EXCLUS.TUBOS
58.002.0350-B | DESCR1: ASSENTAMENTO DE TUBULACAO DE CHAPA DE ACO DE 1/4" ESPESSURA; DESCR2: COM 6,00M DE COMPRIMENTO,400MM DIAMETRO,SOLDA,EXCLUS.TUBOS | 58.002.0350-B | ASSENTAMENTO DE TUBULACAO DE CHAPA DE ACO DE 1/4" ESPESSURACOM 6,00M DE COMPRIMENTO,400MM DIAMETRO,SOLDA,EXCLUS.TUBOS
58.002.0352-1 | DESCR1: TUBO CA-1 CONC.ARM.P/GALERIAS AGUAS PLUVIAIS COM 1,00M DIAM.; DESCR2: FORN.MAT.C/CIM/AREIA 1:4 FORNEC. E ASSENTAM. | 58.002.0352-1 | TUBO CA-1 CONC.ARM.P/GALERIAS AGUAS PLUVIAIS COM 1,00M DIAM.FORN.MAT.C/CIM/AREIA 1:4 FORNEC. E ASSENTAM.
58.002.0352-B | DESCR1: TUBO CA-1 CONC.ARM.P/GALERIAS AGUAS PLUVIAIS COM 1,00M DIAM.; DESCR2: FORN.MAT.C/CIM/AREIA 1:4 FORNEC. E ASSENTAM. | 58.002.0352-B | TUBO CA-1 CONC.ARM.P/GALERIAS AGUAS PLUVIAIS COM 1,00M DIAM.FORN.MAT.C/CIM/AREIA 1:4 FORNEC. E ASSENTAM.
58.002.0355-1 | DESCR1: CRAVACAO DE PERFIL DE ACO I DE 10" E 12" | 58.002.0355-1 | CRAVACAO DE PERFIL DE ACO I DE 10" E 12"
58.002.0355-B | DESCR1: CRAVACAO DE PERFIL DE ACO I DE 10" E 12" | 58.002.0355-B | CRAVACAO DE PERFIL DE ACO I DE 10" E 12"
58.002.0357-1 | DESCR1: CRAVACAO DE ESTACA DE EUCALIPTO COM DIAMETRO 25CM,EXCLUSIVE; DESCR2: ESTACA | 58.002.0357-1 | CRAVACAO DE ESTACA DE EUCALIPTO COM DIAMETRO 25CM,EXCLUSIVEESTACA
58.002.0357-B | DESCR1: CRAVACAO DE ESTACA DE EUCALIPTO COM DIAMETRO 25CM,EXCLUSIVE; DESCR2: ESTACA | 58.002.0357-B | CRAVACAO DE ESTACA DE EUCALIPTO COM DIAMETRO 25CM,EXCLUSIVEESTACA
58.002.0376-1 | DESCR1: PERFURACAO ROTATIVA COM COROA DE WIDIA EM SOLO, DIAMETRO,NX,; DESCR2: HORIZONTAL, INCLUSIVE DESLOCAMENTOS E INSTALACOES | 58.002.0376-1 | PERFURACAO ROTATIVA COM COROA DE WIDIA EM SOLO, DIAMETRO,NX,HORIZONTAL, INCLUSIVE DESLOCAMENTOS E INSTALACOES
58.002.0376-B | DESCR1: PERFURACAO ROTATIVA COM COROA DE WIDIA EM SOLO, DIAMETRO,NX,; DESCR2: HORIZONTAL, INCLUSIVE DESLOCAMENTOS E INSTALACOES | 58.002.0376-B | PERFURACAO ROTATIVA COM COROA DE WIDIA EM SOLO, DIAMETRO,NX,HORIZONTAL, INCLUSIVE DESLOCAMENTOS E INSTALACOES
58.002.0400-1 | DESCR1: TUBO CONCRETO SIMPLES CLASSE C-1 P/COLETOR AGUAS PLUVIAIS DE; DESCR2: 0,40M DIAMETRO INCLUS.FORN.MAT.CIM/AREIA 1:4,FORN.E ASSEN. | 58.002.0400-1 | TUBO CONCRETO SIMPLES CLASSE C-1 P/COLETOR AGUAS PLUVIAIS DE0,40M DIAMETRO INCLUS.FORN.MAT.CIM/AREIA 1:4,FORN.E ASSEN.
58.002.0400-B | DESCR1: TUBO CONCRETO SIMPLES CLASSE C-1 P/COLETOR AGUAS PLUVIAIS DE; DESCR2: 0,40M DIAMETRO INCLUS.FORN.MAT.CIM/AREIA 1:4,FORN.E ASSEN. | 58.002.0400-B | TUBO CONCRETO SIMPLES CLASSE C-1 P/COLETOR AGUAS PLUVIAIS DE0,40M DIAMETRO INCLUS.FORN.MAT.CIM/AREIA 1:4,FORN.E ASSEN.
58.002.0401-1 | DESCR1: TUBO CONCRETO SIMPLES CLASSE C-1 P/AGUAS PLUVIAIS DE 0,60M; DESCR2: DIAMETRO C/FORNEC.MATERIAIS P/REJUNTAM.FORN.E ASSENTAM. | 58.002.0401-1 | TUBO CONCRETO SIMPLES CLASSE C-1 P/AGUAS PLUVIAIS DE 0,60MDIAMETRO C/FORNEC.MATERIAIS P/REJUNTAM.FORN.E ASSENTAM.
58.002.0401-B | DESCR1: TUBO CONCRETO SIMPLES CLASSE C-1 P/AGUAS PLUVIAIS DE 0,60M; DESCR2: DIAMETRO C/FORNEC.MATERIAIS P/REJUNTAM.FORN.E ASSENTAM. | 58.002.0401-B | TUBO CONCRETO SIMPLES CLASSE C-1 P/AGUAS PLUVIAIS DE 0,60MDIAMETRO C/FORNEC.MATERIAIS P/REJUNTAM.FORN.E ASSENTAM.
58.002.0402-1 | DESCR1: TUBO CA-1 CONC.ARMADO P/GALERIAS AGUAS PLUVIAIS C/0,80M DIAM; DESCR2: . FORN.MATERIAIS COM AREIA+CIMENTO 1:4. FORNEC.E ASSENTAM. | 58.002.0402-1 | TUBO CA-1 CONC.ARMADO P/GALERIAS AGUAS PLUVIAIS C/0,80M DIAM. FORN.MATERIAIS COM AREIA+CIMENTO 1:4. FORNEC.E ASSENTAM.
58.002.0402-B | DESCR1: TUBO CA-1 CONC.ARMADO P/GALERIAS AGUAS PLUVIAIS C/0,80M DIAM; DESCR2: . FORN.MATERIAIS COM AREIA+CIMENTO 1:4. FORNEC.E ASSENTAM. | 58.002.0402-B | TUBO CA-1 CONC.ARMADO P/GALERIAS AGUAS PLUVIAIS C/0,80M DIAM. FORN.MATERIAIS COM AREIA+CIMENTO 1:4. FORNEC.E ASSENTAM.
58.002.0407-1 | DESCR1: CAIBRO 2"X3" | 58.002.0407-1 | CAIBRO 2"X3"
58.002.0407-B | DESCR1: CAIBRO 2"X3" | 58.002.0407-B | CAIBRO 2"X3"
58.002.0412-1 | DESCR1: TACO DE ALVENARIA (2,5X10X20)CM. | 58.002.0412-1 | TACO DE ALVENARIA (2,5X10X20)CM.
58.002.0412-B | DESCR1: TACO DE ALVENARIA (2,5X10X20)CM. | 58.002.0412-B | TACO DE ALVENARIA (2,5X10X20)CM.
58.002.0425-1 | DESCR1: PINTURA INTERNA/EXTERN.SOBRE FERRO C/TINTA ALQUIDICA ESMALT.; DESCR2: BRILH.EQUIV.LAGOLINE, INCL.LIMP.LIXAM.APLIC.ZARCAO 2 DEMAOS | 58.002.0425-1 | PINTURA INTERNA/EXTERN.SOBRE FERRO C/TINTA ALQUIDICA ESMALT.BRILH.EQUIV.LAGOLINE, INCL.LIMP.LIXAM.APLIC.ZARCAO 2 DEMAOS
58.002.0425-B | DESCR1: PINTURA INTERNA/EXTERN.SOBRE FERRO C/TINTA ALQUIDICA ESMALT.; DESCR2: BRILH.EQUIV.LAGOLINE, INCL.LIMP.LIXAM.APLIC.ZARCAO 2 DEMAOS | 58.002.0425-B | PINTURA INTERNA/EXTERN.SOBRE FERRO C/TINTA ALQUIDICA ESMALT.BRILH.EQUIV.LAGOLINE, INCL.LIMP.LIXAM.APLIC.ZARCAO 2 DEMAOS
58.002.0428-1 | DESCR1: MACARANDUBA APARELHADA DE 3" X 9" | 58.002.0428-1 | MACARANDUBA APARELHADA DE 3" X 9"
58.002.0428-B | DESCR1: MACARANDUBA APARELHADA DE 3" X 9" | 58.002.0428-B | MACARANDUBA APARELHADA DE 3" X 9"
58.002.0429-1 | DESCR1: MACARANDUBA APARELHADA 1,5 X 4,0CM | 58.002.0429-1 | MACARANDUBA APARELHADA 1,5 X 4,0CM
58.002.0429-B | DESCR1: MACARANDUBA APARELHADA 1,5 X 4,0CM | 58.002.0429-B | MACARANDUBA APARELHADA 1,5 X 4,0CM
58.002.0430-1 | DESCR1: MACARANDUBA APARELHADA DE 2,0 X 10,0CM | 58.002.0430-1 | MACARANDUBA APARELHADA DE 2,0 X 10,0CM
58.002.0430-B | DESCR1: MACARANDUBA APARELHADA DE 2,0 X 10,0CM | 58.002.0430-B | MACARANDUBA APARELHADA DE 2,0 X 10,0CM
58.002.0431-1 | DESCR1: MACARANDUBA APARELHADA DE 1 1/2" x 3" | 58.002.0431-1 | MACARANDUBA APARELHADA DE 1 1/2" x 3"
58.002.0431-B | DESCR1: MACARANDUBA APARELHADA DE 1 1/2" x 3" | 58.002.0431-B | MACARANDUBA APARELHADA DE 1 1/2" x 3"
58.002.0432-1 | DESCR1: MACARANDUBA APARELHADA DE 3" X 12" | 58.002.0432-1 | MACARANDUBA APARELHADA DE 3" X 12"
58.002.0432-B | DESCR1: MACARANDUBA APARELHADA DE 3" X 12" | 58.002.0432-B | MACARANDUBA APARELHADA DE 3" X 12"
58.002.0433-1 | DESCR1: MACARANDUBA APARELHADA DE 3" X 3" | 58.002.0433-1 | MACARANDUBA APARELHADA DE 3" X 3"
58.002.0433-B | DESCR1: MACARANDUBA APARELHADA DE 3" X 3" | 58.002.0433-B | MACARANDUBA APARELHADA DE 3" X 3"
58.002.0434-1 | DESCR1: MACARANDUBA APARELHADA DE 3" X 4 1/2" | 58.002.0434-1 | MACARANDUBA APARELHADA DE 3" X 4 1/2"
58.002.0434-B | DESCR1: MACARANDUBA APARELHADA DE 3" X 4 1/2" | 58.002.0434-B | MACARANDUBA APARELHADA DE 3" X 4 1/2"
58.002.0435-1 | DESCR1: MACARANDUBA APARELHADA DE 3" X 6" | 58.002.0435-1 | MACARANDUBA APARELHADA DE 3" X 6"
58.002.0435-B | DESCR1: MACARANDUBA APARELHADA DE 3" X 6" | 58.002.0435-B | MACARANDUBA APARELHADA DE 3" X 6"
58.002.0436-1 | DESCR1: MACARANDUBA APARELHADA DE 2" X 3" | 58.002.0436-1 | MACARANDUBA APARELHADA DE 2" X 3"
58.002.0436-B | DESCR1: MACARANDUBA APARELHADA DE 2" X 3" | 58.002.0436-B | MACARANDUBA APARELHADA DE 2" X 3"
58.002.0437-1 | DESCR1: FABRICACAO DE ESCAMA DE CONCRETO ARMADO PARA SOLO REFORCADO; DESCR2: COM FITA METALICA - 2 A 5 CHUMBADORES | 58.002.0437-1 | FABRICACAO DE ESCAMA DE CONCRETO ARMADO PARA SOLO REFORCADOCOM FITA METALICA - 2 A 5 CHUMBADORES
58.002.0437-B | DESCR1: FABRICACAO DE ESCAMA DE CONCRETO ARMADO PARA SOLO REFORCADO; DESCR2: COM FITA METALICA - 2 A 5 CHUMBADORES | 58.002.0437-B | FABRICACAO DE ESCAMA DE CONCRETO ARMADO PARA SOLO REFORCADOCOM FITA METALICA - 2 A 5 CHUMBADORES
58.002.0438-1 | DESCR1: MONTAGEM DE ESCAMAS DE CONCRETO | 58.002.0438-1 | MONTAGEM DE ESCAMAS DE CONCRETO
58.002.0438-B | DESCR1: MONTAGEM DE ESCAMAS DE CONCRETO | 58.002.0438-B | MONTAGEM DE ESCAMAS DE CONCRETO
58.002.0439-1 | DESCR1: MOLDES METALICOS PARA SOLO REFORCADO COM FITA METALICA | 58.002.0439-1 | MOLDES METALICOS PARA SOLO REFORCADO COM FITA METALICA
58.002.0439-B | DESCR1: MOLDES METALICOS PARA SOLO REFORCADO COM FITA METALICA | 58.002.0439-B | MOLDES METALICOS PARA SOLO REFORCADO COM FITA METALICA
58.002.0440-1 | DESCR1: TRAVAMENTO E NIVELAMENTO DE ESCAMA DE CONCRETO ARMADO | 58.002.0440-1 | TRAVAMENTO E NIVELAMENTO DE ESCAMA DE CONCRETO ARMADO
58.002.0440-B | DESCR1: TRAVAMENTO E NIVELAMENTO DE ESCAMA DE CONCRETO ARMADO | 58.002.0440-B | TRAVAMENTO E NIVELAMENTO DE ESCAMA DE CONCRETO ARMADO
58.002.0441-1 | DESCR1: TRAVADOR DE MADEIRA PARA ESCAMAS DE CONCRETO ARMADO - UTILIZ; DESCR2: ACAO DE 10 VEZES | 58.002.0441-1 | TRAVADOR DE MADEIRA PARA ESCAMAS DE CONCRETO ARMADO - UTILIZACAO DE 10 VEZES
58.002.0441-B | DESCR1: TRAVADOR DE MADEIRA PARA ESCAMAS DE CONCRETO ARMADO - UTILIZ; DESCR2: ACAO DE 10 VEZES | 58.002.0441-B | TRAVADOR DE MADEIRA PARA ESCAMAS DE CONCRETO ARMADO - UTILIZACAO DE 10 VEZES
58.002.0500-1 | DESCR1: FABRICACAO DE CONJUNTO DE MODULO METALICO,COMPRIMENTO DE 3,0; DESCR2: 0M E ALTURA DE 2,40M (ESTRONCAS DE 2,00M) | 58.002.0500-1 | FABRICACAO DE CONJUNTO DE MODULO METALICO,COMPRIMENTO DE 3,00M E ALTURA DE 2,40M (ESTRONCAS DE 2,00M)
58.002.0500-B | DESCR1: FABRICACAO DE CONJUNTO DE MODULO METALICO,COMPRIMENTO DE 3,0; DESCR2: 0M E ALTURA DE 2,40M (ESTRONCAS DE 2,00M) | 58.002.0500-B | FABRICACAO DE CONJUNTO DE MODULO METALICO,COMPRIMENTO DE 3,00M E ALTURA DE 2,40M (ESTRONCAS DE 2,00M)
58.002.0505-1 | DESCR1: FABRICACAO DE CONJUNTO DE MODULO METALICO,COMPRIMENTO DE 3,6; DESCR2: 0M E ALTURA DE 3,00M (ESTRONCAS DE 2,00M) | 58.002.0505-1 | FABRICACAO DE CONJUNTO DE MODULO METALICO,COMPRIMENTO DE 3,60M E ALTURA DE 3,00M (ESTRONCAS DE 2,00M)
58.002.0505-B | DESCR1: FABRICACAO DE CONJUNTO DE MODULO METALICO,COMPRIMENTO DE 3,6; DESCR2: 0M E ALTURA DE 3,00M (ESTRONCAS DE 2,00M) | 58.002.0505-B | FABRICACAO DE CONJUNTO DE MODULO METALICO,COMPRIMENTO DE 3,60M E ALTURA DE 3,00M (ESTRONCAS DE 2,00M)
58.002.0510-1 | DESCR1: FORMA METALICA PARA ADUELAS DE BUEIROS CELULARES DE CONCRETO; DESCR2: PRE-MOLDADOS - UTILIZACAO DE 100 VEZES - CONFECCAO,INSTALAC; DESCR3: AO E RETIRADA | 58.002.0510-1 | FORMA METALICA PARA ADUELAS DE BUEIROS CELULARES DE CONCRETOPRE-MOLDADOS - UTILIZACAO DE 100 VEZES - CONFECCAO,INSTALACAO E RETIRADA
58.002.0510-B | DESCR1: FORMA METALICA PARA ADUELAS DE BUEIROS CELULARES DE CONCRETO; DESCR2: PRE-MOLDADOS - UTILIZACAO DE 100 VEZES - CONFECCAO,INSTALAC; DESCR3: AO E RETIRADA | 58.002.0510-B | FORMA METALICA PARA ADUELAS DE BUEIROS CELULARES DE CONCRETOPRE-MOLDADOS - UTILIZACAO DE 100 VEZES - CONFECCAO,INSTALACAO E RETIRADA
58.002.0530-1 | DESCR1: SOLDA ELETRICA DE PERFIS METALICOS E CHAPAS DE ACO COM ELETR; DESCR2: ODO | 58.002.0530-1 | SOLDA ELETRICA DE PERFIS METALICOS E CHAPAS DE ACO COM ELETRODO
58.002.0530-B | DESCR1: SOLDA ELETRICA DE PERFIS METALICOS E CHAPAS DE ACO COM ELETR; DESCR2: ODO | 58.002.0530-B | SOLDA ELETRICA DE PERFIS METALICOS E CHAPAS DE ACO COM ELETRODO
59.003.0010-1 | DESCR1: PINUS,PECA 1" X 12" E 1" X 9". | 59.003.0010-1 | PINUS,PECA 1" X 12" E 1" X 9".
59.003.0010-B | DESCR1: PINUS,PECA 1" X 12" E 1" X 9". | 59.003.0010-B | PINUS,PECA 1" X 12" E 1" X 9".
59.003.0050-1 | DESCR1: ESTACA MANGUE | 59.003.0050-1 | ESTACA MANGUE
59.003.0050-B | DESCR1: ESTACA MANGUE | 59.003.0050-B | ESTACA MANGUE
59.003.0060-1 | DESCR1: CONCRETO DOSADO RACIONALMENTE PARA UMA RESISTENCIA A COMPRES; DESCR2: SAO DE 15MPA,USANDO AGREGADO GRAUDO (BRITA 0),COMPREENDENDO; DESCR3: APENAS O FORNECIMENTO DOS MATERIAIS,INCLUSIVE 5% DE PERDAS. | 59.003.0060-1 | CONCRETO DOSADO RACIONALMENTE PARA UMA RESISTENCIA A COMPRESSAO DE 15MPA,USANDO AGREGADO GRAUDO (BRITA 0),COMPREENDENDOAPENAS O FORNECIMENTO DOS MATERIAIS,INCLUSIVE 5% DE PERDAS.
59.003.0060-B | DESCR1: CONCRETO DOSADO RACIONALMENTE PARA UMA RESISTENCIA A COMPRES; DESCR2: SAO DE 15MPA,USANDO AGREGADO GRAUDO (BRITA 0),COMPREENDENDO; DESCR3: APENAS O FORNECIMENTO DOS MATERIAIS,INCLUSIVE 5% DE PERDAS. | 59.003.0060-B | CONCRETO DOSADO RACIONALMENTE PARA UMA RESISTENCIA A COMPRESSAO DE 15MPA,USANDO AGREGADO GRAUDO (BRITA 0),COMPREENDENDOAPENAS O FORNECIMENTO DOS MATERIAIS,INCLUSIVE 5% DE PERDAS.
[7 empty] | 97141 | ASSENTAMENTO DE TUBO DE FERRO FUNDIDO PARA REDE DE ÁGUA, DN 80 MM, JUNTA ELÁSTICA, INSTALADO EM LOCAL COM NÍVEL ALTO DE INTERFERÊNCIAS (NÃO INCLUI FORNECIMENTO). AF_05/2024
[7 empty] | 97142 | ASSENTAMENTO DE TUBO DE FERRO FUNDIDO PARA REDE DE ÁGUA, DN 100 MM, JUNTA ELÁSTICA, INSTALADO EM LOCAL COM NÍVEL ALTO DE INTERFERÊNCIAS (NÃO INCLUI FORNECIMENTO). AF_05/2024
[7 empty] | 97143 | ASSENTAMENTO DE TUBO DE FERRO FUNDIDO PARA REDE DE ÁGUA, DN 150 MM, JUNTA ELÁSTICA, INSTALADO EM LOCAL COM NÍVEL ALTO DE INTERFERÊNCIAS (NÃO INCLUI FORNECIMENTO). AF_05/2024
[7 empty] | 97144 | ASSENTAMENTO DE TUBO DE FERRO FUNDIDO PARA REDE DE ÁGUA, DN 200 MM, JUNTA ELÁSTICA, INSTALADO EM LOCAL COM NÍVEL ALTO DE INTERFERÊNCIAS (NÃO INCLUI FORNECIMENTO). AF_05/2024
[7 empty] | 97145 | ASSENTAMENTO DE TUBO DE FERRO FUNDIDO PARA REDE DE ÁGUA, DN 250 MM, JUNTA ELÁSTICA, INSTALADO EM LOCAL COM NÍVEL ALTO DE INTERFERÊNCIAS (NÃO INCLUI FORNECIMENTO). AF_05/2024
[7 empty] | 97146 | ASSENTAMENTO DE TUBO DE FERRO FUNDIDO PARA REDE DE ÁGUA, DN 300 MM, JUNTA ELÁSTICA, INSTALADO EM LOCAL COM NÍVEL ALTO DE INTERFERÊNCIAS (NÃO INCLUI FORNECIMENTO). AF_05/2024
[7 empty] | 97147 | ASSENTAMENTO DE TUBO DE FERRO FUNDIDO PARA REDE DE ÁGUA, DN 350 MM, JUNTA ELÁSTICA, INSTALADO EM LOCAL COM NÍVEL ALTO DE INTERFERÊNCIAS (NÃO INCLUI FORNECIMENTO). AF_05/2024
[7 empty] | 97148 | ASSENTAMENTO DE TUBO DE FERRO FUNDIDO PARA REDE DE ÁGUA, DN 400 MM, JUNTA ELÁSTICA, INSTALADO EM LOCAL COM NÍVEL ALTO DE INTERFERÊNCIAS (NÃO INCLUI FORNECIMENTO). AF_05/2024
[7 empty] | 97149 | ASSENTAMENTO DE TUBO DE FERRO FUNDIDO PARA REDE DE ÁGUA, DN 450 MM, JUNTA ELÁSTICA, INSTALADO EM LOCAL COM NÍVEL ALTO DE INTERFERÊNCIAS (NÃO INCLUI FORNECIMENTO). AF_05/2024
[7 empty] | 97150 | ASSENTAMENTO DE TUBO DE FERRO FUNDIDO PARA REDE DE ÁGUA, DN 500 MM, JUNTA ELÁSTICA, INSTALADO EM LOCAL COM NÍVEL ALTO DE INTERFERÊNCIAS (NÃO INCLUI FORNECIMENTO). AF_05/2024
[7 empty] | 97151 | ASSENTAMENTO DE TUBO DE FERRO FUNDIDO PARA REDE DE ÁGUA, DN 600 MM, JUNTA ELÁSTICA, INSTALADO EM LOCAL COM NÍVEL ALTO DE INTERFERÊNCIAS (NÃO INCLUI FORNECIMENTO). AF_05/2024
[7 empty] | 97152 | ASSENTAMENTO DE TUBO DE FERRO FUNDIDO PARA REDE DE ÁGUA, DN 700 MM, JUNTA ELÁSTICA, INSTALADO EM LOCAL COM NÍVEL ALTO DE INTERFERÊNCIAS (NÃO INCLUI FORNECIMENTO). AF_05/2024
[7 empty] | 97153 | ASSENTAMENTO DE TUBO DE FERRO FUNDIDO PARA REDE DE ÁGUA, DN 800 MM, JUNTA ELÁSTICA, INSTALADO EM LOCAL COM NÍVEL ALTO DE INTERFERÊNCIAS (NÃO INCLUI FORNECIMENTO). AF_05/2024
[7 empty] | 97154 | ASSENTAMENTO DE TUBO DE FERRO FUNDIDO PARA REDE DE ÁGUA, DN 900 MM, JUNTA ELÁSTICA, INSTALADO EM LOCAL COM NÍVEL ALTO DE INTERFERÊNCIAS (NÃO INCLUI FORNECIMENTO). AF_05/2024
[7 empty] | 97155 | ASSENTAMENTO DE TUBO DE FERRO FUNDIDO PARA REDE DE ÁGUA, DN 1000 MM, JUNTA ELÁSTICA, INSTALADO EM LOCAL COM NÍVEL ALTO DE INTERFERÊNCIAS (NÃO INCLUI FORNECIMENTO). AF_05/2024
[7 empty] | 97156 | ASSENTAMENTO DE TUBO DE FERRO FUNDIDO PARA REDE DE ÁGUA, DN 1200 MM, JUNTA ELÁSTICA, INSTALADO EM LOCAL COM NÍVEL ALTO DE INTERFERÊNCIAS (NÃO INCLUI FORNECIMENTO). AF_05/2024
[7 empty] | 97157 | ASSENTAMENTO DE TUBO DE FERRO FUNDIDO PARA REDE DE ÁGUA, DN 80 MM, JUNTA ELÁSTICA, INSTALADO EM LOCAL COM NÍVEL BAIXO DE INTERFERÊNCIAS (NÃO INCLUI FORNECIMENTO). AF_05/2024
[7 empty] | 97158 | ASSENTAMENTO DE TUBO DE FERRO FUNDIDO PARA REDE DE ÁGUA, DN 100 MM, JUNTA ELÁSTICA, INSTALADO EM LOCAL COM NÍVEL BAIXO DE INTERFERÊNCIAS (NÃO INCLUI FORNECIMENTO). AF_05/2024
[7 empty] | 97159 | ASSENTAMENTO DE TUBO DE FERRO FUNDIDO PARA REDE DE ÁGUA, DN 150 MM, JUNTA ELÁSTICA, INSTALADO EM LOCAL COM NÍVEL BAIXO DE INTERFERÊNCIAS (NÃO INCLUI FORNECIMENTO). AF_05/2024
[7 empty] | 97160 | ASSENTAMENTO DE TUBO DE FERRO FUNDIDO PARA REDE DE ÁGUA, DN 200 MM, JUNTA ELÁSTICA, INSTALADO EM LOCAL COM NÍVEL BAIXO DE INTERFERÊNCIAS (NÃO INCLUI FORNECIMENTO). AF_05/2024
[7 empty] | 97161 | ASSENTAMENTO DE TUBO DE FERRO FUNDIDO PARA REDE DE ÁGUA, DN 250 MM, JUNTA ELÁSTICA, INSTALADO EM LOCAL COM NÍVEL BAIXO DE INTERFERÊNCIAS (NÃO INCLUI FORNECIMENTO). AF_05/2024
[7 empty] | 97162 | ASSENTAMENTO DE TUBO DE FERRO FUNDIDO PARA REDE DE ÁGUA, DN 300 MM, JUNTA ELÁSTICA, INSTALADO EM LOCAL COM NÍVEL BAIXO DE INTERFERÊNCIAS (NÃO INCLUI FORNECIMENTO). AF_05/2024
[7 empty] | 97163 | ASSENTAMENTO DE TUBO DE FERRO FUNDIDO PARA REDE DE ÁGUA, DN 350 MM, JUNTA ELÁSTICA, INSTALADO EM LOCAL COM NÍVEL BAIXO DE INTERFERÊNCIAS (NÃO INCLUI FORNECIMENTO). AF_05/2024
[7 empty] | 97164 | ASSENTAMENTO DE TUBO DE FERRO FUNDIDO PARA REDE DE ÁGUA, DN 400 MM, JUNTA ELÁSTICA, INSTALADO EM LOCAL COM NÍVEL BAIXO DE INTERFERÊNCIAS (NÃO INCLUI FORNECIMENTO). AF_05/2024
[7 empty] | 97165 | ASSENTAMENTO DE TUBO DE FERRO FUNDIDO PARA REDE DE ÁGUA, DN 450 MM, JUNTA ELÁSTICA, INSTALADO EM LOCAL COM NÍVEL BAIXO DE INTERFERÊNCIAS (NÃO INCLUI FORNECIMENTO). AF_05/2024
[7 empty] | 97166 | ASSENTAMENTO DE TUBO DE FERRO FUNDIDO PARA REDE DE ÁGUA, DN 500 MM, JUNTA ELÁSTICA, INSTALADO EM LOCAL COM NÍVEL BAIXO DE INTERFERÊNCIAS (NÃO INCLUI FORNECIMENTO). AF_05/2024
[7 empty] | 97167 | ASSENTAMENTO DE TUBO DE FERRO FUNDIDO PARA REDE DE ÁGUA, DN 600 MM, JUNTA ELÁSTICA, INSTALADO EM LOCAL COM NÍVEL BAIXO DE INTERFERÊNCIAS (NÃO INCLUI FORNECIMENTO). AF_05/2024
[7 empty] | 97168 | ASSENTAMENTO DE TUBO DE FERRO FUNDIDO PARA REDE DE ÁGUA, DN 700 MM, JUNTA ELÁSTICA, INSTALADO EM LOCAL COM NÍVEL BAIXO DE INTERFERÊNCIAS (NÃO INCLUI FORNECIMENTO). AF_05/2024
[7 empty] | 97169 | ASSENTAMENTO DE TUBO DE FERRO FUNDIDO PARA REDE DE ÁGUA, DN 800 MM, JUNTA ELÁSTICA, INSTALADO EM LOCAL COM NÍVEL BAIXO DE INTERFERÊNCIAS (NÃO INCLUI FORNECIMENTO). AF_05/2024
[7 empty] | 97170 | ASSENTAMENTO DE TUBO DE FERRO FUNDIDO PARA REDE DE ÁGUA, DN 900 MM, JUNTA ELÁSTICA, INSTALADO EM LOCAL COM NÍVEL BAIXO DE INTERFERÊNCIAS (NÃO INCLUI FORNECIMENTO). AF_05/2024
[7 empty] | 97171 | ASSENTAMENTO DE TUBO DE FERRO FUNDIDO PARA REDE DE ÁGUA, DN 1000 MM, JUNTA ELÁSTICA, INSTALADO EM LOCAL COM NÍVEL BAIXO DE INTERFERÊNCIAS (NÃO INCLUI FORNECIMENTO). AF_05/2024
[7 empty] | 97172 | ASSENTAMENTO DE TUBO DE FERRO FUNDIDO PARA REDE DE ÁGUA, DN 1200 MM, JUNTA ELÁSTICA, INSTALADO EM LOCAL COM NÍVEL BAIXO DE INTERFERÊNCIAS (NÃO INCLUI FORNECIMENTO). AF_05/2024
[7 empty] | 105249 | ASSENTAMENTO DE CONEXÃO 2 ACESSOS ALINHADOS DE FERRO FUNDIDO PARA REDE DE ÁGUA, DN 1200, JUNTA ELÁSTICA, INSTALADO EM LOCAL COM NÍVEL ALTO DE INTERFERÊNCIAS (NÃO INCLUI FORNECIMENTO). AF_05/2024
[7 empty] | 105250 | ASSENTAMENTO DE CONEXÃO 2 ACESSOS INCLINADOS DE FERRO FUNDIDO PARA REDE DE ÁGUA, DN 80, JUNTA ELÁSTICA, INSTALADO EM LOCAL COM NÍVEL ALTO DE INTERFERÊNCIAS (NÃO INCLUI FORNECIMENTO). AF_05/2024
[7 empty] | 105251 | ASSENTAMENTO DE CONEXÃO 2 ACESSOS INCLINADOS DE FERRO FUNDIDO PARA REDE DE ÁGUA, DN 100, JUNTA ELÁSTICA, INSTALADO EM LOCAL COM NÍVEL ALTO DE INTERFERÊNCIAS (NÃO INCLUI FORNECIMENTO). AF_05/2024
[7 empty] | 105252 | ASSENTAMENTO DE CONEXÃO 2 ACESSOS INCLINADOS DE FERRO FUNDIDO PARA REDE DE ÁGUA, DN 150, JUNTA ELÁSTICA, INSTALADO EM LOCAL COM NÍVEL ALTO DE INTERFERÊNCIAS (NÃO INCLUI FORNECIMENTO). AF_05/2024
[7 empty] | 105253 | ASSENTAMENTO DE CONEXÃO 2 ACESSOS INCLINADOS DE FERRO FUNDIDO PARA REDE DE ÁGUA, DN 200, JUNTA ELÁSTICA, INSTALADO EM LOCAL COM NÍVEL ALTO DE INTERFERÊNCIAS (NÃO INCLUI FORNECIMENTO). AF_05/2024
[7 empty] | 105254 | ASSENTAMENTO DE CONEXÃO 2 ACESSOS INCLINADOS DE FERRO FUNDIDO PARA REDE DE ÁGUA, DN 250, JUNTA ELÁSTICA, INSTALADO EM LOCAL COM NÍVEL ALTO DE INTERFERÊNCIAS (NÃO INCLUI FORNECIMENTO). AF_05/2024
[7 empty] | 105255 | ASSENTAMENTO DE CONEXÃO 2 ACESSOS INCLINADOS DE FERRO FUNDIDO PARA REDE DE ÁGUA, DN 300, JUNTA ELÁSTICA, INSTALADO EM LOCAL COM NÍVEL ALTO DE INTERFERÊNCIAS (NÃO INCLUI FORNECIMENTO). AF_05/2024
[7 empty] | 105256 | ASSENTAMENTO DE CONEXÃO 2 ACESSOS INCLINADOS DE FERRO FUNDIDO PARA REDE DE ÁGUA, DN 350, JUNTA ELÁSTICA, INSTALADO EM LOCAL COM NÍVEL ALTO DE INTERFERÊNCIAS (NÃO INCLUI FORNECIMENTO). AF_05/2024
[7 empty] | 105257 | ASSENTAMENTO DE CONEXÃO 2 ACESSOS INCLINADOS DE FERRO FUNDIDO PARA REDE DE ÁGUA, DN 400, JUNTA ELÁSTICA, INSTALADO EM LOCAL COM NÍVEL ALTO DE INTERFERÊNCIAS (NÃO INCLUI FORNECIMENTO). AF_05/2024
[7 empty] | 105258 | ASSENTAMENTO DE CONEXÃO 2 ACESSOS ALINHADOS DE FERRO FUNDIDO PARA REDE DE ÁGUA, DN 400, JUNTA ELÁSTICA, INSTALADO EM LOCAL COM NÍVEL BAIXO DE INTERFERÊNCIAS (NÃO INCLUI FORNECIMENTO). AF_05/2024
[7 empty] | 105259 | ASSENTAMENTO DE CONEXÃO 3 ACESSOS DE FERRO FUNDIDO PARA REDE DE ÁGUA, DN 100, JUNTA ELÁSTICA, INSTALADO EM LOCAL COM NÍVEL BAIXO DE INTERFERÊNCIAS (NÃO INCLUI FORNECIMENTO). AF_05/2024
[7 empty] | 105261 | ASSENTAMENTO DE CONEXÃO 2 ACESSOS ALINHADOS DE FERRO FUNDIDO PARA REDE DE ÁGUA, DN 450, JUNTA ELÁSTICA, INSTALADO EM LOCAL COM NÍVEL BAIXO DE INTERFERÊNCIAS (NÃO INCLUI FORNECIMENTO). AF_05/2024
[7 empty] | 105262 | ASSENTAMENTO DE CONEXÃO 2 ACESSOS ALINHADOS DE FERRO FUNDIDO PARA REDE DE ÁGUA, DN 500, JUNTA ELÁSTICA, INSTALADO EM LOCAL COM NÍVEL BAIXO DE INTERFERÊNCIAS (NÃO INCLUI FORNECIMENTO). AF_05/2024
[7 empty] | 105263 | ASSENTAMENTO DE CONEXÃO 2 ACESSOS ALINHADOS DE FERRO FUNDIDO PARA REDE DE ÁGUA, DN 600, JUNTA ELÁSTICA, INSTALADO EM LOCAL COM NÍVEL BAIXO DE INTERFERÊNCIAS (NÃO INCLUI FORNECIMENTO). AF_05/2024
[7 empty] | 105264 | ASSENTAMENTO DE CONEXÃO 2 ACESSOS ALINHADOS DE FERRO FUNDIDO PARA REDE DE ÁGUA, DN 700, JUNTA ELÁSTICA, INSTALADO EM LOCAL COM NÍVEL BAIXO DE INTERFERÊNCIAS (NÃO INCLUI FORNECIMENTO). AF_05/2024
[7 empty] | 105265 | ASSENTAMENTO DE CONEXÃO 2 ACESSOS ALINHADOS DE FERRO FUNDIDO PARA REDE DE ÁGUA, DN 800, JUNTA ELÁSTICA, INSTALADO EM LOCAL COM NÍVEL BAIXO DE INTERFERÊNCIAS (NÃO INCLUI FORNECIMENTO). AF_05/2024
[7 empty] | 105266 | ASSENTAMENTO DE CONEXÃO 2 ACESSOS ALINHADOS DE FERRO FUNDIDO PARA REDE DE ÁGUA, DN 900, JUNTA ELÁSTICA, INSTALADO EM LOCAL COM NÍVEL BAIXO DE INTERFERÊNCIAS (NÃO INCLUI FORNECIMENTO). AF_05/2024
[7 empty] | 105267 | ASSENTAMENTO DE CONEXÃO 2 ACESSOS ALINHADOS DE FERRO FUNDIDO PARA REDE DE ÁGUA, DN 1000, JUNTA ELÁSTICA, INSTALADO EM LOCAL COM NÍVEL BAIXO DE INTERFERÊNCIAS (NÃO INCLUI FORNECIMENTO). AF_05/2024
[7 empty] | 105268 | ASSENTAMENTO DE CONEXÃO 2 ACESSOS ALINHADOS DE FERRO FUNDIDO PARA REDE DE ÁGUA, DN 1200, JUNTA ELÁSTICA, INSTALADO EM LOCAL COM NÍVEL BAIXO DE INTERFERÊNCIAS (NÃO INCLUI FORNECIMENTO). AF_05/2024
[7 empty] | 105269 | ASSENTAMENTO DE CONEXÃO 2 ACESSOS INCLINADOS DE FERRO FUNDIDO PARA REDE DE ÁGUA, DN 80, JUNTA ELÁSTICA, INSTALADO EM LOCAL COM NÍVEL BAIXO DE INTERFERÊNCIAS (NÃO INCLUI FORNECIMENTO). AF_05/2024
[7 empty] | 105270 | ASSENTAMENTO DE CONEXÃO 2 ACESSOS INCLINADOS DE FERRO FUNDIDO PARA REDE DE ÁGUA, DN 450, JUNTA ELÁSTICA, INSTALADO EM LOCAL COM NÍVEL ALTO DE INTERFERÊNCIAS (NÃO INCLUI FORNECIMENTO). AF_05/2024
[7 empty] | 105271 | ASSENTAMENTO DE CONEXÃO 2 ACESSOS INCLINADOS DE FERRO FUNDIDO PARA REDE DE ÁGUA, DN 500, JUNTA ELÁSTICA, INSTALADO EM LOCAL COM NÍVEL ALTO DE INTERFERÊNCIAS (NÃO INCLUI FORNECIMENTO). AF_05/2024
[7 empty] | 105272 | ASSENTAMENTO DE CONEXÃO 2 ACESSOS INCLINADOS DE FERRO FUNDIDO PARA REDE DE ÁGUA, DN 600, JUNTA ELÁSTICA, INSTALADO EM LOCAL COM NÍVEL ALTO DE INTERFERÊNCIAS (NÃO INCLUI FORNECIMENTO). AF_05/2024
[7 empty] | 105273 | ASSENTAMENTO DE CONEXÃO 2 ACESSOS INCLINADOS DE FERRO FUNDIDO PARA REDE DE ÁGUA, DN 700, JUNTA ELÁSTICA, INSTALADO EM LOCAL COM NÍVEL ALTO DE INTERFERÊNCIAS (NÃO INCLUI FORNECIMENTO). AF_05/2024
[7 empty] | 105274 | ASSENTAMENTO DE CONEXÃO 2 ACESSOS INCLINADOS DE FERRO FUNDIDO PARA REDE DE ÁGUA, DN 800, JUNTA ELÁSTICA, INSTALADO EM LOCAL COM NÍVEL ALTO DE INTERFERÊNCIAS (NÃO INCLUI FORNECIMENTO). AF_05/2024
[7 empty] | 105275 | ASSENTAMENTO DE CONEXÃO 2 ACESSOS INCLINADOS DE FERRO FUNDIDO PARA REDE DE ÁGUA, DN 900, JUNTA ELÁSTICA, INSTALADO EM LOCAL COM NÍVEL ALTO DE INTERFERÊNCIAS (NÃO INCLUI FORNECIMENTO). AF_05/2024
[7 empty] | 105276 | ASSENTAMENTO DE CONEXÃO 2 ACESSOS INCLINADOS DE FERRO FUNDIDO PARA REDE DE ÁGUA, DN 1000, JUNTA ELÁSTICA, INSTALADO EM LOCAL COM NÍVEL ALTO DE INTERFERÊNCIAS (NÃO INCLUI FORNECIMENTO). AF_05/2024
[7 empty] | 105277 | ASSENTAMENTO DE CONEXÃO 2 ACESSOS INCLINADOS DE FERRO FUNDIDO PARA REDE DE ÁGUA, DN 1200, JUNTA ELÁSTICA, INSTALADO EM LOCAL COM NÍVEL ALTO DE INTERFERÊNCIAS (NÃO INCLUI FORNECIMENTO). AF_05/2024
[7 empty] | 105278 | ASSENTAMENTO DE CONEXÃO 3 ACESSOS DE FERRO FUNDIDO PARA REDE DE ÁGUA, DN 80, JUNTA ELÁSTICA, INSTALADO EM LOCAL COM NÍVEL ALTO DE INTERFERÊNCIAS (NÃO INCLUI FORNECIMENTO). AF_05/2024
[7 empty] | 105279 | ASSENTAMENTO DE CONEXÃO 3 ACESSOS DE FERRO FUNDIDO PARA REDE DE ÁGUA, DN 100, JUNTA ELÁSTICA, INSTALADO EM LOCAL COM NÍVEL ALTO DE INTERFERÊNCIAS (NÃO INCLUI FORNECIMENTO). AF_05/2024
[7 empty] | 105280 | ASSENTAMENTO DE CONEXÃO 3 ACESSOS DE FERRO FUNDIDO PARA REDE DE ÁGUA, DN 150, JUNTA ELÁSTICA, INSTALADO EM LOCAL COM NÍVEL ALTO DE INTERFERÊNCIAS (NÃO INCLUI FORNECIMENTO). AF_05/2024
[7 empty] | 105281 | ASSENTAMENTO DE CONEXÃO 3 ACESSOS DE FERRO FUNDIDO PARA REDE DE ÁGUA, DN 200, JUNTA ELÁSTICA, INSTALADO EM LOCAL COM NÍVEL ALTO DE INTERFERÊNCIAS (NÃO INCLUI FORNECIMENTO). AF_05/2024
[7 empty] | 105282 | ASSENTAMENTO DE CONEXÃO 2 ACESSOS INCLINADOS DE FERRO FUNDIDO PARA REDE DE ÁGUA, DN 100, JUNTA ELÁSTICA, INSTALADO EM LOCAL COM NÍVEL BAIXO DE INTERFERÊNCIAS (NÃO INCLUI FORNECIMENTO). AF_05/2024
[7 empty] | 105283 | ASSENTAMENTO DE CONEXÃO 3 ACESSOS DE FERRO FUNDIDO PARA REDE DE ÁGUA, DN 150, JUNTA ELÁSTICA, INSTALADO EM LOCAL COM NÍVEL BAIXO DE INTERFERÊNCIAS (NÃO INCLUI FORNECIMENTO). AF_05/2024
[7 empty] | 105284 | ASSENTAMENTO DE CONEXÃO 3 ACESSOS DE FERRO FUNDIDO PARA REDE DE ÁGUA, DN 250, JUNTA ELÁSTICA, INSTALADO EM LOCAL COM NÍVEL ALTO DE INTERFERÊNCIAS (NÃO INCLUI FORNECIMENTO). AF_05/2024
[7 empty] | 105297 | ASSENTAMENTO DE CONEXÃO 2 ACESSOS ALINHADOS DE FERRO FUNDIDO PARA REDE DE ÁGUA, DN 80, JUNTA ELÁSTICA, INSTALADO EM LOCAL COM NÍVEL ALTO DE INTERFERÊNCIAS (NÃO INCLUI FORNECIMENTO). AF_05/2024
[7 empty] | 105298 | ASSENTAMENTO DE CONEXÃO 2 ACESSOS INCLINADOS DE FERRO FUNDIDO PARA REDE DE ÁGUA, DN 150, JUNTA ELÁSTICA, INSTALADO EM LOCAL COM NÍVEL BAIXO DE INTERFERÊNCIAS (NÃO INCLUI FORNECIMENTO). AF_05/2024
[7 empty] | 105299 | ASSENTAMENTO DE CONEXÃO 2 ACESSOS INCLINADOS DE FERRO FUNDIDO PARA REDE DE ÁGUA, DN 200, JUNTA ELÁSTICA, INSTALADO EM LOCAL COM NÍVEL BAIXO DE INTERFERÊNCIAS (NÃO INCLUI FORNECIMENTO). AF_05/2024
[7 empty] | 105300 | ASSENTAMENTO DE CONEXÃO 2 ACESSOS INCLINADOS DE FERRO FUNDIDO PARA REDE DE ÁGUA, DN 250, JUNTA ELÁSTICA, INSTALADO EM LOCAL COM NÍVEL BAIXO DE INTERFERÊNCIAS (NÃO INCLUI FORNECIMENTO). AF_05/2024
[7 empty] | 105301 | ASSENTAMENTO DE CONEXÃO 2 ACESSOS INCLINADOS DE FERRO FUNDIDO PARA REDE DE ÁGUA, DN 300, JUNTA ELÁSTICA, INSTALADO EM LOCAL COM NÍVEL BAIXO DE INTERFERÊNCIAS (NÃO INCLUI FORNECIMENTO). AF_05/2024
[7 empty] | 105302 | ASSENTAMENTO DE CONEXÃO 2 ACESSOS INCLINADOS DE FERRO FUNDIDO PARA REDE DE ÁGUA, DN 350, JUNTA ELÁSTICA, INSTALADO EM LOCAL COM NÍVEL BAIXO DE INTERFERÊNCIAS (NÃO INCLUI FORNECIMENTO). AF_05/2024
[7 empty] | 105303 | ASSENTAMENTO DE CONEXÃO 2 ACESSOS INCLINADOS DE FERRO FUNDIDO PARA REDE DE ÁGUA, DN 400, JUNTA ELÁSTICA, INSTALADO EM LOCAL COM NÍVEL BAIXO DE INTERFERÊNCIAS (NÃO INCLUI FORNECIMENTO). AF_05/2024
[7 empty] | 105304 | ASSENTAMENTO DE CONEXÃO 2 ACESSOS INCLINADOS DE FERRO FUNDIDO PARA REDE DE ÁGUA, DN 450, JUNTA ELÁSTICA, INSTALADO EM LOCAL COM NÍVEL BAIXO DE INTERFERÊNCIAS (NÃO INCLUI FORNECIMENTO). AF_05/2024
[7 empty] | 105305 | ASSENTAMENTO DE CONEXÃO 2 ACESSOS INCLINADOS DE FERRO FUNDIDO PARA REDE DE ÁGUA, DN 500, JUNTA ELÁSTICA, INSTALADO EM LOCAL COM NÍVEL BAIXO DE INTERFERÊNCIAS (NÃO INCLUI FORNECIMENTO). AF_05/2024
[7 empty] | 105306 | ASSENTAMENTO DE CONEXÃO 2 ACESSOS INCLINADOS DE FERRO FUNDIDO PARA REDE DE ÁGUA, DN 600, JUNTA ELÁSTICA, INSTALADO EM LOCAL COM NÍVEL BAIXO DE INTERFERÊNCIAS (NÃO INCLUI FORNECIMENTO). AF_05/2024
[7 empty] | 105307 | ASSENTAMENTO DE CONEXÃO 2 ACESSOS INCLINADOS DE FERRO FUNDIDO PARA REDE DE ÁGUA, DN 700, JUNTA ELÁSTICA, INSTALADO EM LOCAL COM NÍVEL BAIXO DE INTERFERÊNCIAS (NÃO INCLUI FORNECIMENTO). AF_05/2024
[7 empty] | 105317 | ASSENTAMENTO DE CONEXÃO 2 ACESSOS ALINHADOS DE FERRO FUNDIDO PARA REDE DE ÁGUA, DN 300, JUNTA ELÁSTICA, INSTALADO EM LOCAL COM NÍVEL BAIXO DE INTERFERÊNCIAS (NÃO INCLUI FORNECIMENTO). AF_05/2024
[7 empty] | 105318 | ASSENTAMENTO DE CONEXÃO 2 ACESSOS ALINHADOS DE FERRO FUNDIDO PARA REDE DE ÁGUA, DN 350, JUNTA ELÁSTICA, INSTALADO EM LOCAL COM NÍVEL BAIXO DE INTERFERÊNCIAS (NÃO INCLUI FORNECIMENTO). AF_05/2024
[7 empty] | 105319 | ASSENTAMENTO DE CONEXÃO 3 ACESSOS DE FERRO FUNDIDO PARA REDE DE ÁGUA, DN 200, JUNTA ELÁSTICA, INSTALADO EM LOCAL COM NÍVEL BAIXO DE INTERFERÊNCIAS (NÃO INCLUI FORNECIMENTO). AF_05/2024
[7 empty] | 105320 | ASSENTAMENTO DE CONEXÃO 3 ACESSOS DE FERRO FUNDIDO PARA REDE DE ÁGUA, DN 250, JUNTA ELÁSTICA, INSTALADO EM LOCAL COM NÍVEL BAIXO DE INTERFERÊNCIAS (NÃO INCLUI FORNECIMENTO). AF_05/2024
[7 empty] | 105321 | ASSENTAMENTO DE CONEXÃO 3 ACESSOS DE FERRO FUNDIDO PARA REDE DE ÁGUA, DN 300, JUNTA ELÁSTICA, INSTALADO EM LOCAL COM NÍVEL BAIXO DE INTERFERÊNCIAS (NÃO INCLUI FORNECIMENTO). AF_05/2024
[7 empty] | 105322 | ASSENTAMENTO DE CONEXÃO 3 ACESSOS DE FERRO FUNDIDO PARA REDE DE ÁGUA, DN 350, JUNTA ELÁSTICA, INSTALADO EM LOCAL COM NÍVEL BAIXO DE INTERFERÊNCIAS (NÃO INCLUI FORNECIMENTO). AF_05/2024
[7 empty] | 105323 | ASSENTAMENTO DE CONEXÃO 3 ACESSOS DE FERRO FUNDIDO PARA REDE DE ÁGUA, DN 400, JUNTA ELÁSTICA, INSTALADO EM LOCAL COM NÍVEL BAIXO DE INTERFERÊNCIAS (NÃO INCLUI FORNECIMENTO). AF_05/2024
[7 empty] | 105324 | ASSENTAMENTO DE CONEXÃO 3 ACESSOS DE FERRO FUNDIDO PARA REDE DE ÁGUA, DN 450, JUNTA ELÁSTICA, INSTALADO EM LOCAL COM NÍVEL BAIXO DE INTERFERÊNCIAS (NÃO INCLUI FORNECIMENTO). AF_05/2024
[7 empty] | 105325 | ASSENTAMENTO DE CONEXÃO 3 ACESSOS DE FERRO FUNDIDO PARA REDE DE ÁGUA, DN 500, JUNTA ELÁSTICA, INSTALADO EM LOCAL COM NÍVEL BAIXO DE INTERFERÊNCIAS (NÃO INCLUI FORNECIMENTO). AF_05/2024
[7 empty] | 105326 | ASSENTAMENTO DE CONEXÃO 3 ACESSOS DE FERRO FUNDIDO PARA REDE DE ÁGUA, DN 600, JUNTA ELÁSTICA, INSTALADO EM LOCAL COM NÍVEL BAIXO DE INTERFERÊNCIAS (NÃO INCLUI FORNECIMENTO). AF_05/2024
[7 empty] | 105340 | ASSENTAMENTO DE CONEXÃO 2 ACESSOS INCLINADOS DE FERRO FUNDIDO PARA REDE DE ÁGUA, DN 800, JUNTA ELÁSTICA, INSTALADO EM LOCAL COM NÍVEL BAIXO DE INTERFERÊNCIAS (NÃO INCLUI FORNECIMENTO). AF_05/2024
[7 empty] | 105341 | ASSENTAMENTO DE CONEXÃO 2 ACESSOS INCLINADOS DE FERRO FUNDIDO PARA REDE DE ÁGUA, DN 1000, JUNTA ELÁSTICA, INSTALADO EM LOCAL COM NÍVEL BAIXO DE INTERFERÊNCIAS (NÃO INCLUI FORNECIMENTO). AF_05/2024
[7 empty] | 105342 | ASSENTAMENTO DE CONEXÃO 2 ACESSOS INCLINADOS DE FERRO FUNDIDO PARA REDE DE ÁGUA, DN 1200, JUNTA ELÁSTICA, INSTALADO EM LOCAL COM NÍVEL BAIXO DE INTERFERÊNCIAS (NÃO INCLUI FORNECIMENTO). AF_05/2024
[7 empty] | 105343 | ASSENTAMENTO DE CONEXÃO 3 ACESSOS DE FERRO FUNDIDO PARA REDE DE ÁGUA, DN 80, JUNTA ELÁSTICA, INSTALADO EM LOCAL COM NÍVEL BAIXO DE INTERFERÊNCIAS (NÃO INCLUI FORNECIMENTO). AF_05/2024
[7 empty] | 105344 | ASSENTAMENTO DE CONEXÃO 3 ACESSOS DE FERRO FUNDIDO PARA REDE DE ÁGUA, DN 700, JUNTA ELÁSTICA, INSTALADO EM LOCAL COM NÍVEL BAIXO DE INTERFERÊNCIAS (NÃO INCLUI FORNECIMENTO). AF_05/2024
[7 empty] | 105345 | ASSENTAMENTO DE CONEXÃO 3 ACESSOS DE FERRO FUNDIDO PARA REDE DE ÁGUA, DN 900, JUNTA ELÁSTICA, INSTALADO EM LOCAL COM NÍVEL BAIXO DE INTERFERÊNCIAS (NÃO INCLUI FORNECIMENTO). AF_05/2024
[7 empty] | 105346 | ASSENTAMENTO DE CONEXÃO 3 ACESSOS DE FERRO FUNDIDO PARA REDE DE ÁGUA, DN 1000, JUNTA ELÁSTICA, INSTALADO EM LOCAL COM NÍVEL BAIXO DE INTERFERÊNCIAS (NÃO INCLUI FORNECIMENTO). AF_05/2024
[7 empty] | 105347 | ASSENTAMENTO DE CONEXÃO 3 ACESSOS DE FERRO FUNDIDO PARA REDE DE ÁGUA, DN 1200, JUNTA ELÁSTICA, INSTALADO EM LOCAL COM NÍVEL BAIXO DE INTERFERÊNCIAS (NÃO INCLUI FORNECIMENTO). AF_05/2024
[7 empty] | 105348 | ASSENTAMENTO DE CONEXÃO 3 ACESSOS DE FERRO FUNDIDO PARA REDE DE ÁGUA, DN 300, JUNTA ELÁSTICA, INSTALADO EM LOCAL COM NÍVEL ALTO DE INTERFERÊNCIAS (NÃO INCLUI FORNECIMENTO). AF_05/2024
[7 empty] | 105349 | ASSENTAMENTO DE CONEXÃO 3 ACESSOS DE FERRO FUNDIDO PARA REDE DE ÁGUA, DN 350, JUNTA ELÁSTICA, INSTALADO EM LOCAL COM NÍVEL ALTO DE INTERFERÊNCIAS (NÃO INCLUI FORNECIMENTO). AF_05/2024
[7 empty] | 105350 | ASSENTAMENTO DE CONEXÃO 3 ACESSOS DE FERRO FUNDIDO PARA REDE DE ÁGUA, DN 400, JUNTA ELÁSTICA, INSTALADO EM LOCAL COM NÍVEL ALTO DE INTERFERÊNCIAS (NÃO INCLUI FORNECIMENTO). AF_05/2024
[7 empty] | 105351 | ASSENTAMENTO DE CONEXÃO 3 ACESSOS DE FERRO FUNDIDO PARA REDE DE ÁGUA, DN 450, JUNTA ELÁSTICA, INSTALADO EM LOCAL COM NÍVEL ALTO DE INTERFERÊNCIAS (NÃO INCLUI FORNECIMENTO). AF_05/2024
[7 empty] | 105352 | ASSENTAMENTO DE CONEXÃO 3 ACESSOS DE FERRO FUNDIDO PARA REDE DE ÁGUA, DN 500, JUNTA ELÁSTICA, INSTALADO EM LOCAL COM NÍVEL ALTO DE INTERFERÊNCIAS (NÃO INCLUI FORNECIMENTO). AF_05/2024
[7 empty] | 105353 | ASSENTAMENTO DE CONEXÃO 3 ACESSOS DE FERRO FUNDIDO PARA REDE DE ÁGUA, DN 600, JUNTA ELÁSTICA, INSTALADO EM LOCAL COM NÍVEL ALTO DE INTERFERÊNCIAS (NÃO INCLUI FORNECIMENTO). AF_05/2024
[7 empty] | 105354 | ASSENTAMENTO DE CONEXÃO 3 ACESSOS DE FERRO FUNDIDO PARA REDE DE ÁGUA, DN 700, JUNTA ELÁSTICA, INSTALADO EM LOCAL COM NÍVEL ALTO DE INTERFERÊNCIAS (NÃO INCLUI FORNECIMENTO). AF_05/2024
[7 empty] | 105355 | ASSENTAMENTO DE CONEXÃO 3 ACESSOS DE FERRO FUNDIDO PARA REDE DE ÁGUA, DN 800, JUNTA ELÁSTICA, INSTALADO EM LOCAL COM NÍVEL ALTO DE INTERFERÊNCIAS (NÃO INCLUI FORNECIMENTO). AF_05/2024
[7 empty] | 105356 | ASSENTAMENTO DE CONEXÃO 3 ACESSOS DE FERRO FUNDIDO PARA REDE DE ÁGUA, DN 900, JUNTA ELÁSTICA, INSTALADO EM LOCAL COM NÍVEL ALTO DE INTERFERÊNCIAS (NÃO INCLUI FORNECIMENTO). AF_05/2024
[7 empty] | 105357 | ASSENTAMENTO DE CONEXÃO 3 ACESSOS DE FERRO FUNDIDO PARA REDE DE ÁGUA, DN 1000, JUNTA ELÁSTICA, INSTALADO EM LOCAL COM NÍVEL ALTO DE INTERFERÊNCIAS (NÃO INCLUI FORNECIMENTO). AF_05/2024
[7 empty] | 105358 | ASSENTAMENTO DE CONEXÃO 3 ACESSOS DE FERRO FUNDIDO PARA REDE DE ÁGUA, DN 1200, JUNTA ELÁSTICA, INSTALADO EM LOCAL COM NÍVEL ALTO DE INTERFERÊNCIAS (NÃO INCLUI FORNECIMENTO). AF_05/2024
[7 empty] | 105369 | FORNECIMENTO E ASSENTAMENTO DE TE RANHURADO EM FERRO FUNDIDO, DN 80 (3") PARA REDE DE ÁGUA, INSTALADO EM LOCAL COM NÍVEL ALTO DE INTERFERÊNCIAS (INCLUI FORNECIMENTO). AF_05/2024
[7 empty] | 105377 | FORNECIMENTO E ASSENTAMENTO DE CURVA 45 GRAUS RANHURADA EM FERRO FUNDIDO, DN 80 MM (3") PARA REDE DE ÁGUA, INSTALADO EM LOCAL COM NÍVEL ALTO DE INTERFERÊNCIAS (INCLUI FORNECIMENTO). AF_05/2024
[7 empty] | 105378 | ASSENTAMENTO DE CONEXÃO 2 ACESSOS ALINHADOS DE FERRO FUNDIDO PARA REDE DE ÁGUA, DN 100, JUNTA ELÁSTICA, INSTALADO EM LOCAL COM NÍVEL ALTO DE INTERFERÊNCIAS (NÃO INCLUI FORNECIMENTO). AF_05/2024
[7 empty] | 105379 | ASSENTAMENTO DE CONEXÃO 2 ACESSOS ALINHADOS DE FERRO FUNDIDO PARA REDE DE ÁGUA, DN 150, JUNTA ELÁSTICA, INSTALADO EM LOCAL COM NÍVEL ALTO DE INTERFERÊNCIAS (NÃO INCLUI FORNECIMENTO). AF_05/2024
[7 empty] | 105380 | ASSENTAMENTO DE CONEXÃO 2 ACESSOS ALINHADOS DE FERRO FUNDIDO PARA REDE DE ÁGUA, DN 1000, JUNTA ELÁSTICA, INSTALADO EM LOCAL COM NÍVEL ALTO DE INTERFERÊNCIAS (NÃO INCLUI FORNECIMENTO). AF_05/2024
[7 empty] | 105388 | ASSENTAMENTO DE CONEXÃO 2 ACESSOS ALINHADOS DE FERRO FUNDIDO PARA REDE DE ÁGUA, DN 150, JUNTA ELÁSTICA, INSTALADO EM LOCAL COM NÍVEL BAIXO DE INTERFERÊNCIAS (NÃO INCLUI FORNECIMENTO). AF_05/2024
[7 empty] | 105389 | ASSENTAMENTO DE CONEXÃO 2 ACESSOS ALINHADOS DE FERRO FUNDIDO PARA REDE DE ÁGUA, DN 200, JUNTA ELÁSTICA, INSTALADO EM LOCAL COM NÍVEL BAIXO DE INTERFERÊNCIAS (NÃO INCLUI FORNECIMENTO). AF_05/2024
[7 empty] | 105390 | ASSENTAMENTO DE CONEXÃO 2 ACESSOS INCLINADOS DE FERRO FUNDIDO PARA REDE DE ÁGUA, DN 900, JUNTA ELÁSTICA, INSTALADO EM LOCAL COM NÍVEL BAIXO DE INTERFERÊNCIAS (NÃO INCLUI FORNECIMENTO). AF_05/2024
[7 empty] | 105391 | ASSENTAMENTO DE CONEXÃO 3 ACESSOS DE FERRO FUNDIDO PARA REDE DE ÁGUA, DN 800, JUNTA ELÁSTICA, INSTALADO EM LOCAL COM NÍVEL BAIXO DE INTERFERÊNCIAS (NÃO INCLUI FORNECIMENTO). AF_05/2024
[7 empty] | 105392 | ASSENTAMENTO DE CONEXÃO 2 ACESSOS ALINHADOS DE FERRO FUNDIDO PARA REDE DE ÁGUA, DN 200, JUNTA ELÁSTICA, INSTALADO EM LOCAL COM NÍVEL ALTO DE INTERFERÊNCIAS (NÃO INCLUI FORNECIMENTO). AF_05/2024
[7 empty] | 105393 | ASSENTAMENTO DE CONEXÃO 2 ACESSOS ALINHADOS DE FERRO FUNDIDO PARA REDE DE ÁGUA, DN 250, JUNTA ELÁSTICA, INSTALADO EM LOCAL COM NÍVEL ALTO DE INTERFERÊNCIAS (NÃO INCLUI FORNECIMENTO). AF_05/2024
[7 empty] | 105394 | ASSENTAMENTO DE CONEXÃO 2 ACESSOS ALINHADOS DE FERRO FUNDIDO PARA REDE DE ÁGUA, DN 300, JUNTA ELÁSTICA, INSTALADO EM LOCAL COM NÍVEL ALTO DE INTERFERÊNCIAS (NÃO INCLUI FORNECIMENTO). AF_05/2024
[7 empty] | 105395 | ASSENTAMENTO DE CONEXÃO 2 ACESSOS ALINHADOS DE FERRO FUNDIDO PARA REDE DE ÁGUA, DN 350, JUNTA ELÁSTICA, INSTALADO EM LOCAL COM NÍVEL ALTO DE INTERFERÊNCIAS (NÃO INCLUI FORNECIMENTO). AF_05/2024
[7 empty] | 105396 | ASSENTAMENTO DE CONEXÃO 2 ACESSOS ALINHADOS DE FERRO FUNDIDO PARA REDE DE ÁGUA, DN 400, JUNTA ELÁSTICA, INSTALADO EM LOCAL COM NÍVEL ALTO DE INTERFERÊNCIAS (NÃO INCLUI FORNECIMENTO). AF_05/2024
[7 empty] | 105397 | ASSENTAMENTO DE CONEXÃO 2 ACESSOS ALINHADOS DE FERRO FUNDIDO PARA REDE DE ÁGUA, DN 450, JUNTA ELÁSTICA, INSTALADO EM LOCAL COM NÍVEL ALTO DE INTERFERÊNCIAS (NÃO INCLUI FORNECIMENTO). AF_05/2024
[7 empty] | 105398 | ASSENTAMENTO DE CONEXÃO 2 ACESSOS ALINHADOS DE FERRO FUNDIDO PARA REDE DE ÁGUA, DN 500, JUNTA ELÁSTICA, INSTALADO EM LOCAL COM NÍVEL ALTO DE INTERFERÊNCIAS (NÃO INCLUI FORNECIMENTO). AF_05/2024
[7 empty] | 105399 | ASSENTAMENTO DE CONEXÃO 2 ACESSOS ALINHADOS DE FERRO FUNDIDO PARA REDE DE ÁGUA, DN 600, JUNTA ELÁSTICA, INSTALADO EM LOCAL COM NÍVEL ALTO DE INTERFERÊNCIAS (NÃO INCLUI FORNECIMENTO). AF_05/2024
[7 empty] | 105400 | ASSENTAMENTO DE CONEXÃO 2 ACESSOS ALINHADOS DE FERRO FUNDIDO PARA REDE DE ÁGUA, DN 700, JUNTA ELÁSTICA, INSTALADO EM LOCAL COM NÍVEL ALTO DE INTERFERÊNCIAS (NÃO INCLUI FORNECIMENTO). AF_05/2024
[7 empty] | 105401 | ASSENTAMENTO DE CONEXÃO 2 ACESSOS ALINHADOS DE FERRO FUNDIDO PARA REDE DE ÁGUA, DN 800, JUNTA ELÁSTICA, INSTALADO EM LOCAL COM NÍVEL ALTO DE INTERFERÊNCIAS (NÃO INCLUI FORNECIMENTO). AF_05/2024
[7 empty] | 105402 | ASSENTAMENTO DE CONEXÃO 2 ACESSOS ALINHADOS DE FERRO FUNDIDO PARA REDE DE ÁGUA, DN 900, JUNTA ELÁSTICA, INSTALADO EM LOCAL COM NÍVEL ALTO DE INTERFERÊNCIAS (NÃO INCLUI FORNECIMENTO). AF_05/2024
[7 empty] | 97173 | ASSENTAMENTO DE TUBO DE AÇO CARBONO PARA REDE DE ÁGUA, DN 600 MM (24"), JUNTA SOLDADA, INSTALADO EM LOCAL COM NÍVEL ALTO DE INTERFERÊNCIAS (NÃO INCLUI FORNECIMENTO). AF_05/2024
[7 empty] | 97174 | ASSENTAMENTO DE TUBO DE AÇO CARBONO PARA REDE DE ÁGUA, DN 700 MM (28"), JUNTA SOLDADA, INSTALADO EM LOCAL COM NÍVEL ALTO DE INTERFERÊNCIAS (NÃO INCLUI FORNECIMENTO). AF_05/2024
[7 empty] | 97175 | ASSENTAMENTO DE TUBO DE AÇO CARBONO PARA REDE DE ÁGUA, DN 800 MM (32"), JUNTA SOLDADA, INSTALADO EM LOCAL COM NÍVEL ALTO DE INTERFERÊNCIAS (NÃO INCLUI FORNECIMENTO). AF_05/2024
[7 empty] | 97176 | ASSENTAMENTO DE TUBO DE AÇO CARBONO PARA REDE DE ÁGUA, DN 900 MM (36"), JUNTA SOLDADA, INSTALADO EM LOCAL COM NÍVEL ALTO DE INTERFERÊNCIAS (NÃO INCLUI FORNECIMENTO). AF_05/2024
[7 empty] | 97177 | ASSENTAMENTO DE TUBO DE AÇO CARBONO PARA REDE DE ÁGUA, DN 1000 MM (40") OU DN 1100 MM (44"), JUNTA SOLDADA, INSTALADO EM LOCAL COM NÍVEL ALTO DE INTERFERÊNCIAS (NÃO INCLUI FORNECIMENTO). AF_05/2024
[7 empty] | 97178 | ASSENTAMENTO DE TUBO DE AÇO CARBONO PARA REDE DE ÁGUA, DN 1200 MM (48") OU DN 1300 MM (52"), JUNTA SOLDADA, INSTALADO EM LOCAL COM NÍVEL ALTO DE INTERFERÊNCIAS (NÃO INCLUI FORNECIMENTO). AF_05/2024
[7 empty] | 97179 | ASSENTAMENTO DE TUBO DE AÇO CARBONO PARA REDE DE ÁGUA, DN 1400 MM (56'') OU DN 1500 MM (60"), JUNTA SOLDADA, INSTALADO EM LOCAL COM NÍVEL ALTO DE INTERFERÊNCIAS (NÃO INCLUI FORNECIMENTO). AF_05/2024
[7 empty] | 97180 | ASSENTAMENTO DE TUBO DE AÇO CARBONO PARA REDE DE ÁGUA, DN 1600 MM (64") OU DN 1700 MM (68"), JUNTA SOLDADA, INSTALADO EM LOCAL COM NÍVEL ALTO DE INTERFERÊNCIAS (NÃO INCLUI FORNECIMENTO). AF_05/2024
[7 empty] | 97181 | ASSENTAMENTO DE TUBO DE AÇO CARBONO PARA REDE DE ÁGUA, DN 1800 MM (72") OU DN 1900 MM (76"), JUNTA SOLDADA, INSTALADO EM LOCAL COM NÍVEL ALTO DE INTERFERÊNCIAS (NÃO INCLUI FORNECIMENTO). AF_05/2024
[7 empty] | 97182 | ASSENTAMENTO DE TUBO DE AÇO CARBONO PARA REDE DE ÁGUA, DN 2000 MM (80") OU DN 2100 MM (84"), JUNTA SOLDADA, INSTALADO EM LOCAL COM NÍVEL ALTO DE INTERFERÊNCIAS (NÃO INCLUI FORNECIMENTO). AF_05/2024
[7 empty] | 97183 | ASSENTAMENTO DE TUBO DE AÇO CARBONO PARA REDE DE ÁGUA, DN 600 MM (24"), JUNTA SOLDADA, INSTALADO EM LOCAL COM NÍVEL BAIXO DE INTERFERÊNCIAS (NÃO INCLUI FORNECIMENTO). AF_05/2024
[7 empty] | 97184 | ASSENTAMENTO DE TUBO DE AÇO CARBONO PARA REDE DE ÁGUA, DN 700 MM (28"), JUNTA SOLDADA, INSTALADO EM LOCAL COM NÍVEL BAIXO DE INTERFERÊNCIAS (NÃO INCLUI FORNECIMENTO). AF_05/2024
[7 empty] | 97185 | ASSENTAMENTO DE TUBO DE AÇO CARBONO PARA REDE DE ÁGUA, DN 800 MM (32"), JUNTA SOLDADA, INSTALADO EM LOCAL COM NÍVEL BAIXO DE INTERFERÊNCIAS (NÃO INCLUI FORNECIMENTO). AF_05/2024
[7 empty] | 97186 | ASSENTAMENTO DE TUBO DE AÇO CARBONO PARA REDE DE ÁGUA, DN 900 MM (36"), JUNTA SOLDADA, INSTALADO EM LOCAL COM NÍVEL BAIXO DE INTERFERÊNCIAS (NÃO INCLUI FORNECIMENTO). AF_05/2024
[7 empty] | 97187 | ASSENTAMENTO DE TUBO DE AÇO CARBONO PARA REDE DE ÁGUA, DN 1000 MM (40") OU DN 1100 MM (44"), JUNTA SOLDADA, INSTALADO EM LOCAL COM NÍVEL BAIXO DE INTERFERÊNCIAS (NÃO INCLUI FORNECIMENTO). AF_05/2024
[7 empty] | 97188 | ASSENTAMENTO DE TUBO DE AÇO CARBONO PARA REDE DE ÁGUA, DN 1200 MM (48") OU DN 1300 MM (52"), JUNTA SOLDADA, INSTALADO EM LOCAL COM NÍVEL BAIXO DE INTERFERÊNCIAS (NÃO INCLUI FORNECIMENTO). AF_05/2024
[7 empty] | 97189 | ASSENTAMENTO DE TUBO DE AÇO CARBONO PARA REDE DE ÁGUA, DN 1400 MM (56'') OU DN 1500 MM (60"), JUNTA SOLDADA, INSTALADO EM LOCAL COM NÍVEL BAIXO DE INTERFERÊNCIAS (NÃO INCLUI FORNECIMENTO). AF_05/2024
[7 empty] | 97190 | ASSENTAMENTO DE TUBO DE AÇO CARBONO PARA REDE DE ÁGUA, DN 1600 MM (64") OU DN 1700 MM (68"), JUNTA SOLDADA, INSTALADO EM LOCAL COM NÍVEL BAIXO DE INTERFERÊNCIAS (NÃO INCLUI FORNECIMENTO). AF_05/2024
[7 empty] | 97191 | ASSENTAMENTO DE TUBO DE AÇO CARBONO PARA REDE DE ÁGUA, DN 1800 MM (72") OU DN 1900 MM (76"), JUNTA SOLDADA, INSTALADO EM LOCAL COM NÍVEL BAIXO DE INTERFERÊNCIAS (NÃO INCLUI FORNECIMENTO). AF_05/2024
[7 empty] | 97192 | ASSENTAMENTO DE TUBO DE AÇO CARBONO PARA REDE DE ÁGUA, DN 2000 MM (80") OU DN 2100 MM (84"), JUNTA SOLDADA, INSTALADO EM LOCAL COM NÍVEL BAIXO DE INTERFERÊNCIAS (NÃO INCLUI FORNECIMENTO). AF_05/2024
[7 empty] | 90694 | TUBO DE PVC PARA REDE COLETORA DE ESGOTO DE PAREDE MACIÇA, DN 100 MM, JUNTA ELÁSTICA - FORNECIMENTO E ASSENTAMENTO. AF_01/2021
[7 empty] | 90695 | TUBO DE PVC PARA REDE COLETORA DE ESGOTO DE PAREDE MACIÇA, DN 150 MM, JUNTA ELÁSTICA - FORNECIMENTO E ASSENTAMENTO. AF_01/2021
[7 empty] | 90696 | TUBO DE PVC PARA REDE COLETORA DE ESGOTO DE PAREDE MACIÇA, DN 200 MM, JUNTA ELÁSTICA - FORNECIMENTO E ASSENTAMENTO. AF_01/2021
[7 empty] | 90697 | TUBO DE PVC PARA REDE COLETORA DE ESGOTO DE PAREDE MACIÇA, DN 250 MM, JUNTA ELÁSTICA - FORNECIMENTO E ASSENTAMENTO. AF_01/2021
[7 empty] | 90698 | TUBO DE PVC PARA REDE COLETORA DE ESGOTO DE PAREDE MACIÇA, DN 300 MM, JUNTA ELÁSTICA, FORNECIMENTO E ASSENTAMENTO. AF_01/2021
[7 empty] | 90699 | TUBO DE PVC PARA REDE COLETORA DE ESGOTO DE PAREDE MACIÇA, DN 350 MM, JUNTA ELÁSTICA - FORNECIMENTO E ASSENTAMENTO. AF_01/2021
[7 empty] | 90700 | TUBO DE PVC PARA REDE COLETORA DE ESGOTO DE PAREDE MACIÇA, DN 400 MM, JUNTA ELÁSTICA FORNECIMENTO E ASSENTAMENTO. AF_01/2021
[7 empty] | 90701 | TUBO DE PVC CORRUGADO DE DUPLA PAREDE PARA REDE COLETORA DE ESGOTO, DN 150 MM, JUNTA ELÁSTICA - FORNECIMENTO E ASSENTAMENTO. AF_01/2021
[7 empty] | 90702 | TUBO DE PVC CORRUGADO DE DUPLA PAREDE PARA REDE COLETORA DE ESGOTO, DN 200 MM, JUNTA ELÁSTICA - FORNECIMENTO E ASSENTAMENTO. AF_01/2021
[7 empty] | 90703 | TUBO DE PVC CORRUGADO DE DUPLA PAREDE PARA REDE COLETORA DE ESGOTO, DN 250 MM, JUNTA ELÁSTICA - FORNECIMENTO E ASSENTAMENTO. AF_01/2021
[7 empty] | 90704 | TUBO DE PVC CORRUGADO DE DUPLA PAREDE PARA REDE COLETORA DE ESGOTO, DN 300 MM, JUNTA ELÁSTICA - FORNECIMENTO E ASSENTAMENTO. AF_01/2021
[7 empty] | 90705 | TUBO DE PVC CORRUGADO DE DUPLA PAREDE PARA REDE COLETORA DE ESGOTO, DN 350 MM, JUNTA ELÁSTICA - FORNECIMENTO E ASSENTAMENTO. AF_01/2021
[7 empty] | 90706 | TUBO DE PVC CORRUGADO DE DUPLA PAREDE PARA REDE COLETORA DE ESGOTO, DN 400 MM, JUNTA ELÁSTICA - FORNECIMENTO E ASSENTAMENTO. AF_01/2021
[7 empty] | 90708 | TUBO DE PEAD CORRUGADO DE DUPLA PAREDE PARA REDE COLETORA DE ESGOTO, DN 600 MM, JUNTA ELÁSTICA INTEGRADA - FORNECIMENTO E ASSENTAMENTO. AF_01/2021
[7 empty] | 90724 | JUNTA ARGAMASSADA ENTRE TUBO DN 100 MM E O POÇO DE VISITA/ CAIXA DE CONCRETO OU ALVENARIA EM REDES DE ESGOTO. AF_01/2021
[7 empty] | 90725 | JUNTA ARGAMASSADA ENTRE TUBO DN 150 MM E O POÇO DE VISITA/ CAIXA DE CONCRETO OU ALVENARIA EM REDES DE ESGOTO. AF_01/2021
[7 empty] | 90726 | JUNTA ARGAMASSADA ENTRE TUBO DN 200 MM E O POÇO/ CAIXA DE CONCRETO OU ALVENARIA EM REDES DE ESGOTO. AF_01/2021
[7 empty] | 90727 | JUNTA ARGAMASSADA ENTRE TUBO DN 250 MM E O POÇO DE VISITA/ CAIXA DE CONCRETO OU ALVENARIA EM REDES DE ESGOTO. AF_01/2021
[7 empty] | 90728 | JUNTA ARGAMASSADA ENTRE TUBO DN 300 MM E O POÇO DE VISITA/ CAIXA DE CONCRETO OU ALVENARIA EM REDES DE ESGOTO. AF_01/2021
[7 empty] | 90729 | JUNTA ARGAMASSADA ENTRE TUBO DN 350 MM E O POÇO DE VISITA/ CAIXA DE CONCRETO OU ALVENARIA EM REDES DE ESGOTO. AF_01/2021
[7 empty] | 90730 | JUNTA ARGAMASSADA ENTRE TUBO DN 400 MM E O POÇO DE VISITA/ CAIXA DE CONCRETO OU ALVENARIA EM REDES DE ESGOTO. AF_01/2021
[7 empty] | 90731 | JUNTA ARGAMASSADA ENTRE TUBO DN 450 MM E O POÇO DE VISITA/ CAIXA DE CONCRETO OU ALVENARIA EM REDES DE ESGOTO. AF_01/2021
[7 empty] | 90732 | JUNTA ARGAMASSADA ENTRE TUBO DN 600 MM E O POÇO DE VISITA/ CAIXA DE CONCRETO OU ALVENARIA EM REDES DE ESGOTO. AF_01/2021
[7 empty] | 90733 | ASSENTAMENTO DE TUBO DE PVC PARA REDE COLETORA DE ESGOTO DE PAREDE MACIÇA, DN 100 MM, JUNTA ELÁSTICA (NÃO INCLUI FORNECIMENTO). AF_01/2021
[7 empty] | 90734 | ASSENTAMENTO DE TUBO DE PVC PARA REDE COLETORA DE ESGOTO DE PAREDE MACIÇA, DN 150 MM, JUNTA ELÁSTICA, (NÃO INCLUI FORNECIMENTO). AF_01/2021
[7 empty] | 90735 | ASSENTAMENTO DE TUBO DE PVC PARA REDE COLETORA DE ESGOTO DE PAREDE MACIÇA, DN 200 MM, JUNTA ELÁSTICA (NÃO INCLUI FORNECIMENTO). AF_01/2021
[7 empty] | 90736 | ASSENTAMENTO DE TUBO DE PVC PARA REDE COLETORA DE ESGOTO DE PAREDE MACIÇA, DN 250 MM, JUNTA ELÁSTICA (NÃO INCLUI FORNECIMENTO). AF_01/2021
[7 empty] | 90737 | ASSENTAMENTO DE TUBO DE PVC PARA REDE COLETORA DE ESGOTO DE PAREDE MACIÇA, DN 300 MM, JUNTA ELÁSTICA (NÃO INCLUI FORNECIMENTO). AF_01/2021
[7 empty] | 90738 | ASSENTAMENTO DE TUBO DE PVC PARA REDE COLETORA DE ESGOTO DE PAREDE MACIÇA, DN 350 MM, JUNTA ELÁSTICA (NÃO INCLUI FORNECIMENTO). AF_01/2021
[7 empty] | 90739 | ASSENTAMENTO DE TUBO DE PVC PARA REDE COLETORA DE ESGOTO DE PAREDE MACIÇA, DN 400 MM, JUNTA ELÁSTICA (NÃO INCLUI FORNECIMENTO). AF_01/2021
[7 empty] | 90740 | ASSENTAMENTO DE TUBO DE PVC CORRUGADO DE DUPLA PAREDE PARA REDE COLETORA DE ESGOTO, DN 150 MM, JUNTA ELÁSTICA (NÃO INCLUI FORNECIMENTO). AF_01/2021
[7 empty] | 90741 | ASSENTAMENTO DE TUBO DE PVC CORRUGADO DE DUPLA PAREDE PARA REDE COLETORA DE ESGOTO, DN 200 MM, JUNTA ELÁSTICA (NÃO INCLUI FORNECIMENTO). AF_01/2021
[7 empty] | 90742 | ASSENTAMENTO DE TUBO DE PVC CORRUGADO DE DUPLA PAREDE PARA REDE COLETORA DE ESGOTO, DN 250 MM, JUNTA ELÁSTICA (NÃO INCLUI FORNECIMENTO). AF_01/2021
[7 empty] | 90743 | ASSENTAMENTO DE TUBO DE PVC CORRUGADO DE DUPLA PAREDE PARA REDE COLETORA DE ESGOTO, DN 300 MM, JUNTA ELÁSTICA (NÃO INCLUI FORNECIMENTO). AF_01/2021
[7 empty] | 90744 | ASSENTAMENTO DE TUBO DE PVC CORRUGADO DE DUPLA PAREDE PARA REDE COLETORA DE ESGOTO, DN 350 MM, JUNTA ELÁSTICA (NÃO INCLUI FORNECIMENTO). AF_01/2021
[7 empty] | 90745 | ASSENTAMENTO DE TUBO DE PVC CORRUGADO DE DUPLA PAREDE PARA REDE COLETORA DE ESGOTO, DN 400 MM, JUNTA ELÁSTICA (NÃO INCLUI FORNECIMENTO). AF_01/2021
[7 empty] | 90746 | ASSENTAMENTO DE TUBO DE PEAD CORRUGADO DE DUPLA PAREDE PARA REDE COLETORA DE ESGOTO, DN 450 MM, JUNTA ELÁSTICA INTEGRADA (NÃO INCLUI FORNECIMENTO). AF_01/2021
[7 empty] | 90747 | ASSENTAMENTO DE TUBO DE PEAD CORRUGADO DE DUPLA PAREDE PARA REDE COLETORA DE ESGOTO, DN 600 MM, JUNTA ELÁSTICA INTEGRADA (NÃO INCLUI FORNECIMENTO). AF_01/2021
[7 empty] | 94869 | TUBO DE PEAD CORRUGADO DE DUPLA PAREDE PARA REDE COLETORA DE ESGOTO, DN 250 MM, JUNTA ELÁSTICA INTEGRADA - FORNECIMENTO E ASSENTAMENTO. AF_01/2021
[7 empty] | 94870 | ASSENTAMENTO DE TUBO DE PEAD CORRUGADO DE DUPLA PAREDE PARA REDE COLETORA DE ESGOTO, DN 250 MM, JUNTA ELÁSTICA INTEGRADA (NÃO INCLUI FORNECIMENTO). AF_01/2021
[7 empty] | 94871 | TUBO DE PEAD CORRUGADO DE DUPLA PAREDE PARA REDE COLETORA DE ESGOTO, DN 300 MM, JUNTA ELÁSTICA INTEGRADA - FORNECIMENTO E ASSENTAMENTO. AF_01/2021
[7 empty] | 94872 | ASSENTAMENTO DE TUBO DE PEAD CORRUGADO DE DUPLA PAREDE PARA REDE COLETORA DE ESGOTO, DN 300 MM, JUNTA ELÁSTICA INTEGRADA (NÃO INCLUI FORNECIMENTO). AF_01/2021
[7 empty] | 94875 | TUBO DE PEAD CORRUGADO DE DUPLA PAREDE PARA REDE COLETORA DE ESGOTO, DN 800 MM, JUNTA ELÁSTICA INTEGRADA - FORNECIMENTO E ASSENTAMENTO. AF_01/2021
[7 empty] | 94876 | ASSENTAMENTO DE TUBO DE PEAD CORRUGADO DE DUPLA PAREDE PARA REDE COLETORA DE ESGOTO, DN 800 MM, JUNTA ELÁSTICA INTEGRADA (NÃO INCLUI FORNECIMENTO). AF_01/2021
[7 empty] | 94878 | ASSENTAMENTO DE TUBO DE PEAD CORRUGADO DE DUPLA PAREDE PARA REDE COLETORA DE ESGOTO, DN 900 MM, JUNTA ELÁSTICA INTEGRADA (NÃO INCLUI FORNECIMENTO). AF_01/2021
[7 empty] | 94879 | TUBO DE PEAD CORRUGADO DE DUPLA PAREDE PARA REDE COLETORA DE ESGOTO, DN 1000 MM, JUNTA ELÁSTICA INTEGRADA - FORNECIMENTO E ASSENTAMENTO. AF_01/2021
[7 empty] | 94880 | ASSENTAMENTO DE TUBO DE PEAD CORRUGADO DE DUPLA PAREDE PARA REDE COLETORA DE ESGOTO, DN 1000 MM, JUNTA ELÁSTICA INTEGRADA (NÃO INCLUI FORNECIMENTO). AF_01/2021
[7 empty] | 94881 | TUBO DE PEAD CORRUGADO DE DUPLA PAREDE PARA REDE COLETORA DE ESGOTO, DN 1200 MM, JUNTA ELÁSTICA INTEGRADA - FORNECIMENTO E ASSENTAMENTO. AF_01/2021
[7 empty] | 94882 | ASSENTAMENTO DE TUBO DE PEAD CORRUGADO DE DUPLA PAREDE PARA REDE COLETORA DE ESGOTO, DN 1200 MM, JUNTA ELÁSTICA INTEGRADA (NÃO INCLUI FORNECIMENTO). AF_01/2021
[7 empty] | 94884 | ASSENTAMENTO DE TUBO DE PEAD CORRUGADO DE DUPLA PAREDE PARA REDE COLETORA DE ESGOTO, DN 1500 MM, JUNTA ELÁSTICA INTEGRADA (NÃO INCLUI FORNECIMENTO). AF_01/2021
[7 empty] | 97121 | ASSENTAMENTO DE TUBO DE PVC PBA PARA REDE DE ÁGUA, DN 50 MM, JUNTA ELÁSTICA INTEGRADA, INSTALADO EM LOCAL COM NÍVEL ALTO DE INTERFERÊNCIAS (NÃO INCLUI FORNECIMENTO). AF_05/2024
[7 empty] | 97122 | ASSENTAMENTO DE TUBO DE PVC PBA PARA REDE DE ÁGUA, DN 75 MM, JUNTA ELÁSTICA INTEGRADA, INSTALADO EM LOCAL COM NÍVEL ALTO DE INTERFERÊNCIAS (NÃO INCLUI FORNECIMENTO). AF_05/2024
[7 empty] | 97123 | ASSENTAMENTO DE TUBO DE PVC PBA PARA REDE DE ÁGUA, DN 100 MM, JUNTA ELÁSTICA INTEGRADA, INSTALADO EM LOCAL COM NÍVEL ALTO DE INTERFERÊNCIAS (NÃO INCLUI FORNECIMENTO). AF_05/2024
[7 empty] | 97124 | ASSENTAMENTO DE TUBO DE PVC PBA PARA REDE DE ÁGUA, DN 50 MM, JUNTA ELÁSTICA INTEGRADA, INSTALADO EM LOCAL COM NÍVEL BAIXO DE INTERFERÊNCIAS (NÃO INCLUI FORNECIMENTO). AF_05/2024
[7 empty] | 97125 | ASSENTAMENTO DE TUBO DE PVC PBA PARA REDE DE ÁGUA, DN 75 MM, JUNTA ELÁSTICA INTEGRADA, INSTALADO EM LOCAL COM NÍVEL BAIXO DE INTERFERÊNCIAS (NÃO INCLUI FORNECIMENTO). AF_05/2024
[7 empty] | 97126 | ASSENTAMENTO DE TUBO DE PVC PBA PARA REDE DE ÁGUA, DN 100 MM, JUNTA ELÁSTICA INTEGRADA, INSTALADO EM LOCAL COM NÍVEL BAIXO DE INTERFERÊNCIAS (NÃO INCLUI FORNECIMENTO). AF_05/2024
[7 empty] | 102264 | TUBO DE PVC BRANCO PARA REDE COLETORA DE ESGOTO CONDOMINIAL DE PAREDE MACIÇA, DN 100 MM, JUNTA ELÁSTICA - FORNECIMENTO E ASSENTAMENTO. AF_01/2021
[7 empty] | 102265 | JUNTA ARGAMASSADA ENTRE TUBO DN 800 MM E O POÇO DE VISITA/ CAIXA DE CONCRETO OU ALVENARIA EM REDES DE ESGOTO. AF_01/2021
[7 empty] | 102266 | JUNTA ARGAMASSADA ENTRE TUBO DN 900 MM E O POÇO DE VISITA/ CAIXA DE CONCRETO OU ALVENARIA EM REDES DE ESGOTO. AF_01/2021
[7 empty] | 102267 | JUNTA ARGAMASSADA ENTRE TUBO DN 1000 MM E O POÇO DE VISITA/ CAIXA DE CONCRETO OU ALVENARIA EM REDES DE ESGOTO. AF_01/2021
[7 empty] | 102268 | JUNTA ARGAMASSADA ENTRE TUBO DN 1200 MM E O POÇO DE VISITA/ CAIXA DE CONCRETO OU ALVENARIA EM REDES DE ESGOTO. AF_01/2021
[7 empty] | 102269 | JUNTA ARGAMASSADA ENTRE TUBO DN 1500 MM E O POÇO DE VISITA/ CAIXA DE CONCRETO OU ALVENARIA EM REDES DE ESGOTO. AF_01/2021
[7 empty] | 105260 | ASSENTAMENTO E FORNECIMENTO DE TUBO DE PVC PBA PARA REDE DE ÁGUA, DN 50, JUNTA ELÁSTICA INTEGRADA, INSTALADO EM LOCAL COM NÍVEL ALTO DE INTERFERÊNCIAS (INCLUI FORNECIMENTO). AF_05/2024
[7 empty] | 105285 | ASSENTAMENTO E FORNECIMENTO DE TUBO DE PVC PBA PARA REDE DE ÁGUA, DN 50, JUNTA ELÁSTICA INTEGRADA, INSTALADO EM LOCAL COM NÍVEL BAIXO DE INTERFERÊNCIAS (INCLUI FORNECIMENTO). AF_05/2024
[7 empty] | 105286 | ASSENTAMENTO E FORNECIMENTO DE LUVA SIMPLES, PVC PBA, JE, DN 50 / DE 60 MM, PARA REDE AGUA, JUNTA ELÁSTICA INTEGRADA, INSTALADO EM LOCAL COM NÍVEL ALTO DE INTERFERÊNCIAS (INCLUI FORNECIMENTO). AF_05/2024
[7 empty] | 105287 | ASSENTAMENTO E FORNECIMENTO DE LUVA SIMPLES, PVC PBA, JE, DN 50 / DE 60 MM, PARA REDE AGUA, JUNTA ELÁSTICA INTEGRADA, INSTALADO EM LOCAL COM NÍVEL BAIXO DE INTERFERÊNCIAS (INCLUI FORNECIMENTO). AF_05/2024
[7 empty] | 105288 | ASSENTAMENTO E FORNECIMENTO DE LUVA SIMPLES, PVC PBA, JE, DN 75 / DE 85 MM, PARA REDE AGUA, JUNTA ELÁSTICA INTEGRADA, INSTALADO EM LOCAL COM NÍVEL ALTO DE INTERFERÊNCIAS (INCLUI FORNECIMENTO). AF_05/2024
[7 empty] | 105289 | ASSENTAMENTO E FORNECIMENTO DE LUVA SIMPLES, PVC PBA, JE, DN 75 / DE 85 MM, PARA REDE AGUA, JUNTA ELÁSTICA INTEGRADA, INSTALADO EM LOCAL COM NÍVEL BAIXO DE INTERFERÊNCIAS (INCLUI FORNECIMENTO). AF_05/2024
[7 empty] | 105290 | ASSENTAMENTO E FORNECIMENTO DE LUVA SIMPLES, PVC PBA, JE, DN 100 / DE 110 MM, PARA REDE AGUA, JUNTA ELÁSTICA INTEGRADA, INSTALADO EM LOCAL COM NÍVEL ALTO DE INTERFERÊNCIAS (INCLUI FORNECIMENTO). AF_05/2024
[7 empty] | 105291 | ASSENTAMENTO E FORNECIMENTO DE LUVA SIMPLES, PVC PBA, JE, DN 100 / DE 110 MM, PARA REDE AGUA, JUNTA ELÁSTICA INTEGRADA, INSTALADO EM LOCAL COM NÍVEL BAIXO DE INTERFERÊNCIAS (INCLUI FORNECIMENTO). AF_05/2024
[7 empty] | 105292 | ASSENTAMENTO E FORNECIMENTO DE CURVA PVC PBA, JE, PB, 45 GRAUS, DN 50 / DE 60 MM, PARA REDE AGUA, JUNTA ELÁSTICA INTEGRADA, INSTALADO EM LOCAL COM NÍVEL ALTO DE INTERFERÊNCIAS (INCLUI FORNECIMENTO). AF_05/2024
[7 empty] | 105293 | ASSENTAMENTO E FORNECIMENTO DE CURVA PVC PBA, JE, PB, 45 GRAUS, DN 50 / DE 60 MM, PARA REDE AGUA, JUNTA ELÁSTICA INTEGRADA, INSTALADO EM LOCAL COM NÍVEL BAIXO DE INTERFERÊNCIAS (INCLUI FORNECIMENTO). AF_05/2024
[7 empty] | 105294 | ASSENTAMENTO E FORNECIMENTO DE CURVA PVC PBA, JE, PB, 45 GRAUS, DN 75 / DE 85 MM, PARA REDE AGUA, JUNTA ELÁSTICA INTEGRADA, INSTALADO EM LOCAL COM NÍVEL ALTO DE INTERFERÊNCIAS (INCLUI FORNECIMENTO). AF_05/2024
[7 empty] | 105295 | ASSENTAMENTO E FORNECIMENTO DE CURVA PVC PBA, JE, PB, 45 GRAUS, DN 75 / DE 85 MM, PARA REDE AGUA, JUNTA ELÁSTICA INTEGRADA, INSTALADO EM LOCAL COM NÍVEL BAIXO DE INTERFERÊNCIAS (INCLUI FORNECIMENTO). AF_05/2024
[7 empty] | 105296 | ASSENTAMENTO E FORNECIMENTO DE CURVA PVC PBA, JE, PB, 45 GRAUS, DN 100 / DE 110 MM, PARA REDE AGUA, JUNTA ELÁSTICA INTEGRADA, INSTALADO EM LOCAL COM NÍVEL ALTO DE INTERFERÊNCIAS (INCLUI FORNECIMENTO). AF_05/2024
[7 empty] | 105308 | ASSENTAMENTO DE TUBO DE PVC PBA PARA REDE DE ÁGUA, DN 125, JUNTA ELÁSTICA INTEGRADA, INSTALADO EM LOCAL COM NÍVEL ALTO DE INTERFERÊNCIAS (NÃO INCLUI FORNECIMENTO). AF_05/2024
[7 empty] | 105309 | ASSENTAMENTO DE TUBO DE PVC PBA PARA REDE DE ÁGUA, DN 140, JUNTA ELÁSTICA INTEGRADA, INSTALADO EM LOCAL COM NÍVEL ALTO DE INTERFERÊNCIAS (NÃO INCLUI FORNECIMENTO). AF_05/2024
[7 empty] | 105310 | ASSENTAMENTO DE TUBO DE PVC PBA PARA REDE DE ÁGUA, DN 180, JUNTA ELÁSTICA INTEGRADA, INSTALADO EM LOCAL COM NÍVEL ALTO DE INTERFERÊNCIAS (NÃO INCLUI FORNECIMENTO). AF_05/2024
[7 empty] | 105311 | ASSENTAMENTO DE TUBO DE PVC DEFOFO OU PRFV OU RPVC PARA REDE DE ÁGUA, DN 100, JUNTA ELÁSTICA INTEGRADA, INSTALADO EM LOCAL COM NÍVEL ALTO DE INTERFERÊNCIAS (NÃO INCLUI FORNECIMENTO). AF_05/2024
[7 empty] | 105312 | ASSENTAMENTO DE TUBO DE PVC PBA PARA REDE DE ÁGUA, DN 125, JUNTA ELÁSTICA INTEGRADA, INSTALADO EM LOCAL COM NÍVEL BAIXO DE INTERFERÊNCIAS (NÃO INCLUI FORNECIMENTO). AF_05/2024
[7 empty] | 105313 | ASSENTAMENTO DE TUBO DE PVC PBA PARA REDE DE ÁGUA, DN 140, JUNTA ELÁSTICA INTEGRADA, INSTALADO EM LOCAL COM NÍVEL BAIXO DE INTERFERÊNCIAS (NÃO INCLUI FORNECIMENTO). AF_05/2024
[7 empty] | 105314 | ASSENTAMENTO DE TUBO DE PVC PBA PARA REDE DE ÁGUA, DN 180, JUNTA ELÁSTICA INTEGRADA, INSTALADO EM LOCAL COM NÍVEL BAIXO DE INTERFERÊNCIAS (NÃO INCLUI FORNECIMENTO). AF_05/2024
[7 empty] | 105315 | ASSENTAMENTO DE CONEXÃO 2 ACESSOS ALINHADOS DE PVC PBA PARA REDE DE ÁGUA, DN 50, JUNTA ELÁSTICA INTEGRADA, INSTALADO EM LOCAL COM NÍVEL BAIXO DE INTERFERÊNCIAS (NÃO INCLUI FORNECIMENTO). AF_05/2024
[7 empty] | 105316 | ASSENTAMENTO DE CONEXÃO 2 ACESSOS ALINHADOS DE FERRO FUNDIDO PARA REDE DE ÁGUA, DN 250, JUNTA ELÁSTICA, INSTALADO EM LOCAL COM NÍVEL BAIXO DE INTERFERÊNCIAS (NÃO INCLUI FORNECIMENTO). AF_05/2024
[7 empty] | 105327 | ASSENTAMENTO E FORNECIMENTO DE TUBO DE PVC PBA PARA REDE DE ÁGUA, DN 75, JUNTA ELÁSTICA INTEGRADA, INSTALADO EM LOCAL COM NÍVEL ALTO DE INTERFERÊNCIAS (INCLUI FORNECIMENTO). AF_05/2024
[7 empty] | 105328 | ASSENTAMENTO E FORNECIMENTO DE TUBO DE PVC PBA PARA REDE DE ÁGUA, DN 75, JUNTA ELÁSTICA INTEGRADA, INSTALADO EM LOCAL COM NÍVEL BAIXO DE INTERFERÊNCIAS (INCLUI FORNECIMENTO). AF_05/2024
[7 empty] | 105329 | ASSENTAMENTO E FORNECIMENTO DE TUBO DE PVC PBA PARA REDE DE ÁGUA, DN 100, JUNTA ELÁSTICA INTEGRADA, INSTALADO EM LOCAL COM NÍVEL ALTO DE INTERFERÊNCIAS (INCLUI FORNECIMENTO). AF_05/2024
[7 empty] | 105330 | ASSENTAMENTO E FORNECIMENTO DE TUBO DE PVC PBA PARA REDE DE ÁGUA, DN 100, JUNTA ELÁSTICA INTEGRADA, INSTALADO EM LOCAL COM NÍVEL BAIXO DE INTERFERÊNCIAS (INCLUI FORNECIMENTO). AF_05/2024
[7 empty] | 105331 | ASSENTAMENTO E FORNECIMENTO DE TUBO DE PVC DEFOFO OU PRFV OU RPVC PARA REDE DE ÁGUA, DN 100, JUNTA ELÁSTICA INTEGRADA, INSTALADO EM LOCAL COM NÍVEL ALTO DE INTERFERÊNCIAS (INCLUI FORNECIMENTO). AF_05/2024
[7 empty] | 105332 | ASSENTAMENTO E FORNECIMENTO DE TUBO DE PVC DEFOFO OU PRFV OU RPVC PARA REDE DE ÁGUA, DN 100, JUNTA ELÁSTICA INTEGRADA, INSTALADO EM LOCAL COM NÍVEL BAIXO DE INTERFERÊNCIAS (INCLUI FORNECIMENTO). AF_05/2024
[7 empty] | 105333 | ASSENTAMENTO E FORNECIMENTO DE TUBO DE PVC DEFOFO PARA REDE DE ÁGUA, DN 200, JUNTA ELÁSTICA INTEGRADA, INSTALADO EM LOCAL COM NÍVEL ALTO DE INTERFERÊNCIAS (INCLUI FORNECIMENTO). AF_05/2024
[7 empty] | 105334 | ASSENTAMENTO E FORNECIMENTO DE TUBO DE PVC DEFOFO PARA REDE DE ÁGUA, DN 200, JUNTA ELÁSTICA INTEGRADA, INSTALADO EM LOCAL COM NÍVEL BAIXO DE INTERFERÊNCIAS (INCLUI FORNECIMENTO). AF_05/2024
[7 empty] | 105335 | ASSENTAMENTO E FORNECIMENTO DE TUBO DE PVC DEFOFO PARA REDE DE ÁGUA, DN 250, JUNTA ELÁSTICA INTEGRADA, INSTALADO EM LOCAL COM NÍVEL ALTO DE INTERFERÊNCIAS (INCLUI FORNECIMENTO). AF_05/2024
[7 empty] | 105336 | ASSENTAMENTO E FORNECIMENTO DE TUBO DE PVC DEFOFO PARA REDE DE ÁGUA, DN 250, JUNTA ELÁSTICA INTEGRADA, INSTALADO EM LOCAL COM NÍVEL BAIXO DE INTERFERÊNCIAS (INCLUI FORNECIMENTO). AF_05/2024
[7 empty] | 105337 | ASSENTAMENTO E FORNECIMENTO DE TUBO DE PVC DEFOFO PARA REDE DE ÁGUA, DN 300, JUNTA ELÁSTICA INTEGRADA, INSTALADO EM LOCAL COM NÍVEL ALTO DE INTERFERÊNCIAS (INCLUI FORNECIMENTO). AF_05/2024
[7 empty] | 105338 | ASSENTAMENTO E FORNECIMENTO DE TUBO DE PVC DEFOFO PARA REDE DE ÁGUA, DN 300, JUNTA ELÁSTICA INTEGRADA, INSTALADO EM LOCAL COM NÍVEL BAIXO DE INTERFERÊNCIAS (INCLUI FORNECIMENTO). AF_05/2024
[7 empty] | 105339 | ASSENTAMENTO DE TUBO DE PVC DEFOFO OU PRFV OU RPVC PARA REDE DE ÁGUA, DN 100, JUNTA ELÁSTICA INTEGRADA, INSTALADO EM LOCAL COM NÍVEL BAIXO DE INTERFERÊNCIAS (NÃO INCLUI FORNECIMENTO). AF_05/2024
[7 empty] | 105359 | ASSENTAMENTO DE CONEXÃO 2 ACESSOS ALINHADOS DE PVC PBA PARA REDE DE ÁGUA, DN 50, JUNTA ELÁSTICA INTEGRADA, INSTALADO EM LOCAL COM NÍVEL ALTO DE INTERFERÊNCIAS (NÃO INCLUI FORNECIMENTO). AF_05/2024
[7 empty] | 105360 | ASSENTAMENTO DE CONEXÃO 2 ACESSOS ALINHADOS DE PVC PBA PARA REDE DE ÁGUA, DN 75, JUNTA ELÁSTICA INTEGRADA, INSTALADO EM LOCAL COM NÍVEL ALTO DE INTERFERÊNCIAS (NÃO INCLUI FORNECIMENTO). AF_05/2024
[7 empty] | 105361 | ASSENTAMENTO DE CONEXÃO 2 ACESSOS ALINHADOS DE PVC PBA PARA REDE DE ÁGUA, DN 100, JUNTA ELÁSTICA INTEGRADA, INSTALADO EM LOCAL COM NÍVEL ALTO DE INTERFERÊNCIAS (NÃO INCLUI FORNECIMENTO). AF_05/2024
[7 empty] | 105362 | ASSENTAMENTO DE CONEXÃO 2 ACESSOS INCLINADOS DE PVC PBA PARA REDE DE ÁGUA, DN 50, JUNTA ELÁSTICA INTEGRADA, INSTALADO EM LOCAL COM NÍVEL ALTO DE INTERFERÊNCIAS (NÃO INCLUI FORNECIMENTO). AF_05/2024
[7 empty] | 105363 | ASSENTAMENTO DE CONEXÃO 2 ACESSOS INCLINADOS DE PVC PBA PARA REDE DE ÁGUA, DN 75, JUNTA ELÁSTICA INTEGRADA, INSTALADO EM LOCAL COM NÍVEL ALTO DE INTERFERÊNCIAS (NÃO INCLUI FORNECIMENTO). AF_05/2024
[7 empty] | 105364 | ASSENTAMENTO DE CONEXÃO 2 ACESSOS INCLINADOS DE PVC PBA PARA REDE DE ÁGUA, DN 100, JUNTA ELÁSTICA INTEGRADA, INSTALADO EM LOCAL COM NÍVEL ALTO DE INTERFERÊNCIAS (NÃO INCLUI FORNECIMENTO). AF_05/2024
[7 empty] | 105365 | ASSENTAMENTO DE CONEXÃO 3 ACESSOS DE PVC PBA PARA REDE DE ÁGUA, DN 50, JUNTA ELÁSTICA INTEGRADA, INSTALADO EM LOCAL COM NÍVEL ALTO DE INTERFERÊNCIAS (NÃO INCLUI FORNECIMENTO). AF_05/2024
[7 empty] | 105366 | ASSENTAMENTO DE CONEXÃO 3 ACESSOS DE PVC PBA PARA REDE DE ÁGUA, DN 75, JUNTA ELÁSTICA INTEGRADA, INSTALADO EM LOCAL COM NÍVEL ALTO DE INTERFERÊNCIAS (NÃO INCLUI FORNECIMENTO). AF_05/2024
[7 empty] | 105367 | ASSENTAMENTO DE CONEXÃO 3 ACESSOS DE PVC PBA PARA REDE DE ÁGUA, DN 100, JUNTA ELÁSTICA INTEGRADA, INSTALADO EM LOCAL COM NÍVEL ALTO DE INTERFERÊNCIAS (NÃO INCLUI FORNECIMENTO). AF_05/2024
[7 empty] | 105368 | FORNECIMENTO E ASSENTAMENTO DE CURVA 45 GRAUS RANHURADA EM FERRO FUNDIDO, DN 80 MM (3") PARA REDE DE ÁGUA, INSTALADO EM LOCAL COM NÍVEL BAIXO DE INTERFERÊNCIAS (INCLUI FORNECIMENTO). AF_05/2024
[7 empty] | 105370 | FORNECIMENTO E ASSENTAMENTO DE TE RANHURADO EM FERRO FUNDIDO, DN 80 (3") PARA REDE DE ÁGUA, INSTALADO EM LOCAL COM NÍVEL BAIXO DE INTERFERÊNCIAS (INCLUI FORNECIMENTO). AF_05/2024
[7 empty] | 105371 | ASSENTAMENTO DE CONEXÃO 3 ACESSOS DE PVC PBA PARA REDE DE ÁGUA, DN 100, JUNTA ELÁSTICA INTEGRADA, INSTALADO EM LOCAL COM NÍVEL BAIXO DE INTERFERÊNCIAS (NÃO INCLUI FORNECIMENTO). AF_05/2024
[7 empty] | 105372 | ASSENTAMENTO DE CONEXÃO 2 ACESSOS ALINHADOS DE FERRO FUNDIDO PARA REDE DE ÁGUA, DN 80, JUNTA ELÁSTICA, INSTALADO EM LOCAL COM NÍVEL BAIXO DE INTERFERÊNCIAS (NÃO INCLUI FORNECIMENTO). AF_05/2024
[7 empty] | 105373 | ASSENTAMENTO DE CONEXÃO 2 ACESSOS ALINHADOS DE FERRO FUNDIDO PARA REDE DE ÁGUA, DN 100, JUNTA ELÁSTICA, INSTALADO EM LOCAL COM NÍVEL BAIXO DE INTERFERÊNCIAS (NÃO INCLUI FORNECIMENTO). AF_05/2024
[7 empty] | 105374 | ASSENTAMENTO E FORNECIMENTO DE CURVA PVC PBA, JE, PB, 45 GRAUS, DN 100 / DE 110 MM, PARA REDE AGUA, JUNTA ELÁSTICA INTEGRADA, INSTALADO EM LOCAL COM NÍVEL BAIXO DE INTERFERÊNCIAS (INCLUI FORNECIMENTO). AF_05/2024
[7 empty] | 105375 | ASSENTAMENTO E FORNECIMENTO DE TE DE REDUCAO, PVC PBA, BBB, JE, DN 100 X 50 / DE 110 X 60 MM, PARA REDE AGUA, JUNTA ELÁSTICA INTEGRADA, INSTALADO EM LOCAL COM NÍVEL ALTO DE INTERFERÊNCIAS (INCLUI FORNECIMENTO). AF_05/2024
[7 empty] | 105376 | ASSENTAMENTO E FORNECIMENTO DE TE DE REDUCAO, PVC PBA, BBB, JE, DN 100 X 50 / DE 110 X 60 MM, PARA REDE AGUA, JUNTA ELÁSTICA INTEGRADA, INSTALADO EM LOCAL COM NÍVEL BAIXO DE INTERFERÊNCIAS (INCLUI FORNECIMENTO). AF_05/2024
[7 empty] | 105381 | ASSENTAMENTO DE CONEXÃO 2 ACESSOS ALINHADOS DE PVC PBA PARA REDE DE ÁGUA, DN 75, JUNTA ELÁSTICA INTEGRADA, INSTALADO EM LOCAL COM NÍVEL BAIXO DE INTERFERÊNCIAS (NÃO INCLUI FORNECIMENTO). AF_05/2024
[7 empty] | 105382 | ASSENTAMENTO DE CONEXÃO 2 ACESSOS ALINHADOS DE PVC PBA PARA REDE DE ÁGUA, DN 100, JUNTA ELÁSTICA INTEGRADA, INSTALADO EM LOCAL COM NÍVEL BAIXO DE INTERFERÊNCIAS (NÃO INCLUI FORNECIMENTO). AF_05/2024
[7 empty] | 105383 | ASSENTAMENTO DE CONEXÃO 2 ACESSOS INCLINADOS DE PVC PBA PARA REDE DE ÁGUA, DN 50, JUNTA ELÁSTICA INTEGRADA, INSTALADO EM LOCAL COM NÍVEL BAIXO DE INTERFERÊNCIAS (NÃO INCLUI FORNECIMENTO). AF_05/2024
[7 empty] | 105384 | ASSENTAMENTO DE CONEXÃO 2 ACESSOS INCLINADOS DE PVC PBA PARA REDE DE ÁGUA, DN 75, JUNTA ELÁSTICA INTEGRADA, INSTALADO EM LOCAL COM NÍVEL BAIXO DE INTERFERÊNCIAS (NÃO INCLUI FORNECIMENTO). AF_05/2024
[7 empty] | 105385 | ASSENTAMENTO DE CONEXÃO 2 ACESSOS INCLINADOS DE PVC PBA PARA REDE DE ÁGUA, DN 100, JUNTA ELÁSTICA INTEGRADA, INSTALADO EM LOCAL COM NÍVEL BAIXO DE INTERFERÊNCIAS (NÃO INCLUI FORNECIMENTO). AF_05/2024
[7 empty] | 105386 | ASSENTAMENTO DE CONEXÃO 3 ACESSOS DE PVC PBA PARA REDE DE ÁGUA, DN 50, JUNTA ELÁSTICA INTEGRADA, INSTALADO EM LOCAL COM NÍVEL BAIXO DE INTERFERÊNCIAS (NÃO INCLUI FORNECIMENTO). AF_05/2024
[7 empty] | 105387 | ASSENTAMENTO DE CONEXÃO 3 ACESSOS DE PVC PBA PARA REDE DE ÁGUA, DN 75, JUNTA ELÁSTICA INTEGRADA, INSTALADO EM LOCAL COM NÍVEL BAIXO DE INTERFERÊNCIAS (NÃO INCLUI FORNECIMENTO). AF_05/2024
[7 empty] | 92833 | TUBO DE CONCRETO PARA REDES COLETORAS DE ESGOTO SANITÁRIO, DIÂMETRO DE 300 MM, JUNTA ELÁSTICA, INSTALADO EM LOCAL COM BAIXO NÍVEL DE INTERFERÊNCIAS - FORNECIMENTO E ASSENTAMENTO. AF_03/2024
[7 empty] | 92834 | ASSENTAMENTO DE TUBO DE CONCRETO PARA REDES COLETORAS DE ESGOTO SANITÁRIO, DIÂMETRO DE 300 MM, JUNTA ELÁSTICA, INSTALADO EM LOCAL COM BAIXO NÍVEL DE INTERFERÊNCIAS (NÃO INCLUI FORNECIMENTO). AF_03/2024
[7 empty] | 92835 | TUBO DE CONCRETO PARA REDES COLETORAS DE ESGOTO SANITÁRIO, DIÂMETRO DE 400 MM, JUNTA ELÁSTICA, INSTALADO EM LOCAL COM BAIXO NÍVEL DE INTERFERÊNCIAS - FORNECIMENTO E ASSENTAMENTO. AF_03/2024
[7 empty] | 92836 | ASSENTAMENTO DE TUBO DE CONCRETO PARA REDES COLETORAS DE ESGOTO SANITÁRIO, DIÂMETRO DE 400 MM, JUNTA ELÁSTICA, INSTALADO EM LOCAL COM BAIXO NÍVEL DE INTERFERÊNCIAS (NÃO INCLUI FORNECIMENTO). AF_03/2024
[7 empty] | 92837 | TUBO DE CONCRETO PARA REDES COLETORAS DE ESGOTO SANITÁRIO, DIÂMETRO DE 500 MM, JUNTA ELÁSTICA, INSTALADO EM LOCAL COM BAIXO NÍVEL DE INTERFERÊNCIAS - FORNECIMENTO E ASSENTAMENTO. AF_03/2024
[7 empty] | 92838 | ASSENTAMENTO DE TUBO DE CONCRETO PARA REDES COLETORAS DE ESGOTO SANITÁRIO, DIÂMETRO DE 500 MM, JUNTA ELÁSTICA, INSTALADO EM LOCAL COM BAIXO NÍVEL DE INTERFERÊNCIAS (NÃO INCLUI FORNECIMENTO). AF_03/2024
[7 empty] | 92839 | TUBO DE CONCRETO PARA REDES COLETORAS DE ESGOTO SANITÁRIO, DIÂMETRO DE 600 MM, JUNTA ELÁSTICA, INSTALADO EM LOCAL COM BAIXO NÍVEL DE INTERFERÊNCIAS - FORNECIMENTO E ASSENTAMENTO. AF_03/2024
[7 empty] | 92840 | ASSENTAMENTO DE TUBO DE CONCRETO PARA REDES COLETORAS DE ESGOTO SANITÁRIO, DIÂMETRO DE 600 MM, JUNTA ELÁSTICA, INSTALADO EM LOCAL COM BAIXO NÍVEL DE INTERFERÊNCIAS (NÃO INCLUI FORNECIMENTO). AF_03/2024
[7 empty] | 92841 | TUBO DE CONCRETO PARA REDES COLETORAS DE ESGOTO SANITÁRIO, DIÂMETRO DE 700 MM, JUNTA ELÁSTICA, INSTALADO EM LOCAL COM BAIXO NÍVEL DE INTERFERÊNCIAS - FORNECIMENTO E ASSENTAMENTO. AF_03/2024
[7 empty] | 92842 | ASSENTAMENTO DE TUBO DE CONCRETO PARA REDES COLETORAS DE ESGOTO SANITÁRIO, DIÂMETRO DE 700 MM, JUNTA ELÁSTICA, INSTALADO EM LOCAL COM BAIXO NÍVEL DE INTERFERÊNCIAS (NÃO INCLUI FORNECIMENTO). AF_03/2024
[7 empty] | 92843 | TUBO DE CONCRETO PARA REDES COLETORAS DE ESGOTO SANITÁRIO, DIÂMETRO DE 800 MM, JUNTA ELÁSTICA, INSTALADO EM LOCAL COM BAIXO NÍVEL DE INTERFERÊNCIAS - FORNECIMENTO E ASSENTAMENTO. AF_03/2024
[7 empty] | 92844 | ASSENTAMENTO DE TUBO DE CONCRETO PARA REDES COLETORAS DE ESGOTO SANITÁRIO, DIÂMETRO DE 800 MM, JUNTA ELÁSTICA, INSTALADO EM LOCAL COM BAIXO NÍVEL DE INTERFERÊNCIAS (NÃO INCLUI FORNECIMENTO). AF_03/2024
[7 empty] | 92845 | TUBO DE CONCRETO PARA REDES COLETORAS DE ESGOTO SANITÁRIO, DIÂMETRO DE 900 MM, JUNTA ELÁSTICA, INSTALADO EM LOCAL COM BAIXO NÍVEL DE INTERFERÊNCIAS - FORNECIMENTO E ASSENTAMENTO. AF_03/2024
[7 empty] | 92846 | ASSENTAMENTO DE TUBO DE CONCRETO PARA REDES COLETORAS DE ESGOTO SANITÁRIO, DIÂMETRO DE 900 MM, JUNTA ELÁSTICA, INSTALADO EM LOCAL COM BAIXO NÍVEL DE INTERFERÊNCIAS (NÃO INCLUI FORNECIMENTO). AF_03/2024
[7 empty] | 92847 | TUBO DE CONCRETO PARA REDES COLETORAS DE ESGOTO SANITÁRIO, DIÂMETRO DE 1000 MM, JUNTA ELÁSTICA, INSTALADO EM LOCAL COM BAIXO NÍVEL DE INTERFERÊNCIAS - FORNECIMENTO E ASSENTAMENTO. AF_03/2024
[7 empty] | 92848 | ASSENTAMENTO DE TUBO DE CONCRETO PARA REDES COLETORAS DE ESGOTO SANITÁRIO, DIÂMETRO DE 1000 MM, JUNTA ELÁSTICA, INSTALADO EM LOCAL COM BAIXO NÍVEL DE INTERFERÊNCIAS (NÃO INCLUI FORNECIMENTO). AF_03/2024
[7 empty] | 92849 | TUBO DE CONCRETO PARA REDES COLETORAS DE ESGOTO SANITÁRIO, DIÂMETRO DE 300 MM, JUNTA ELÁSTICA, INSTALADO EM LOCAL COM ALTO NÍVEL DE INTERFERÊNCIAS - FORNECIMENTO E ASSENTAMENTO. AF_03/2024
[7 empty] | 92850 | ASSENTAMENTO DE TUBO DE CONCRETO PARA REDES COLETORAS DE ESGOTO SANITÁRIO, DIÂMETRO DE 300 MM, JUNTA ELÁSTICA, INSTALADO EM LOCAL COM ALTO NÍVEL DE INTERFERÊNCIAS (NÃO INCLUI FORNECIMENTO). AF_03/2024
[7 empty] | 92851 | TUBO DE CONCRETO PARA REDES COLETORAS DE ESGOTO SANITÁRIO, DIÂMETRO DE 400 MM, JUNTA ELÁSTICA, INSTALADO EM LOCAL COM ALTO NÍVEL DE INTERFERÊNCIAS - FORNECIMENTO E ASSENTAMENTO. AF_03/2024
[7 empty] | 92852 | ASSENTAMENTO DE TUBO DE CONCRETO PARA REDES COLETORAS DE ESGOTO SANITÁRIO, DIÂMETRO DE 400 MM, JUNTA ELÁSTICA, INSTALADO EM LOCAL COM ALTO NÍVEL DE INTERFERÊNCIAS (NÃO INCLUI FORNECIMENTO). AF_03/2024
[7 empty] | 92853 | TUBO DE CONCRETO PARA REDES COLETORAS DE ESGOTO SANITÁRIO, DIÂMETRO DE 500 MM, JUNTA ELÁSTICA, INSTALADO EM LOCAL COM ALTO NÍVEL DE INTERFERÊNCIAS - FORNECIMENTO E ASSENTAMENTO. AF_03/2024
[7 empty] | 92854 | ASSENTAMENTO DE TUBO DE CONCRETO PARA REDES COLETORAS DE ESGOTO SANITÁRIO, DIÂMETRO DE 500 MM, JUNTA ELÁSTICA, INSTALADO EM LOCAL COM ALTO NÍVEL DE INTERFERÊNCIAS (NÃO INCLUI FORNECIMENTO). AF_03/2024
[7 empty] | 92855 | TUBO DE CONCRETO PARA REDES COLETORAS DE ESGOTO SANITÁRIO, DIÂMETRO DE 600 MM, JUNTA ELÁSTICA, INSTALADO EM LOCAL COM ALTO NÍVEL DE INTERFERÊNCIAS - FORNECIMENTO E ASSENTAMENTO. AF_03/2024
[7 empty] | 92856 | ASSENTAMENTO DE TUBO DE CONCRETO PARA REDES COLETORAS DE ESGOTO SANITÁRIO, DIÂMETRO DE 600 MM, JUNTA ELÁSTICA, INSTALADO EM LOCAL COM ALTO NÍVEL DE INTERFERÊNCIAS (NÃO INCLUI FORNECIMENTO). AF_03/2024
[7 empty] | 92857 | TUBO DE CONCRETO PARA REDES COLETORAS DE ESGOTO SANITÁRIO, DIÂMETRO DE 700 MM, JUNTA ELÁSTICA, INSTALADO EM LOCAL COM ALTO NÍVEL DE INTERFERÊNCIAS - FORNECIMENTO E ASSENTAMENTO. AF_03/2024
[7 empty] | 92858 | ASSENTAMENTO DE TUBO DE CONCRETO PARA REDES COLETORAS DE ESGOTO SANITÁRIO, DIÂMETRO DE 700 MM, JUNTA ELÁSTICA, INSTALADO EM LOCAL COM ALTO NÍVEL DE INTERFERÊNCIAS (NÃO INCLUI FORNECIMENTO). AF_03/2024
[7 empty] | 92859 | TUBO DE CONCRETO PARA REDES COLETORAS DE ESGOTO SANITÁRIO, DIÂMETRO DE 800 MM, JUNTA ELÁSTICA, INSTALADO EM LOCAL COM ALTO NÍVEL DE INTERFERÊNCIAS - FORNECIMENTO E ASSENTAMENTO. AF_03/2024
[7 empty] | 92860 | ASSENTAMENTO DE TUBO DE CONCRETO PARA REDES COLETORAS DE ESGOTO SANITÁRIO, DIÂMETRO DE 800 MM, JUNTA ELÁSTICA, INSTALADO EM LOCAL COM ALTO NÍVEL DE INTERFERÊNCIAS (NÃO INCLUI FORNECIMENTO). AF_03/2024
[7 empty] | 92861 | TUBO DE CONCRETO PARA REDES COLETORAS DE ESGOTO SANITÁRIO, DIÂMETRO DE 900 MM, JUNTA ELÁSTICA, INSTALADO EM LOCAL COM ALTO NÍVEL DE INTERFERÊNCIAS - FORNECIMENTO E ASSENTAMENTO. AF_03/2024
[7 empty] | 92862 | ASSENTAMENTO DE TUBO DE CONCRETO PARA REDES COLETORAS DE ESGOTO SANITÁRIO, DIÂMETRO DE 900 MM, JUNTA ELÁSTICA, INSTALADO EM LOCAL COM ALTO NÍVEL DE INTERFERÊNCIAS (NÃO INCLUI FORNECIMENTO). AF_03/2024
[7 empty] | 92863 | TUBO DE CONCRETO PARA REDES COLETORAS DE ESGOTO SANITÁRIO, DIÂMETRO DE 1000 MM, JUNTA ELÁSTICA, INSTALADO EM LOCAL COM ALTO NÍVEL DE INTERFERÊNCIAS - FORNECIMENTO E ASSENTAMENTO. AF_03/2024
[7 empty] | 92864 | ASSENTAMENTO DE TUBO DE CONCRETO PARA REDES COLETORAS DE ESGOTO SANITÁRIO, DIÂMETRO DE 1000 MM, JUNTA ELÁSTICA, INSTALADO EM LOCAL COM ALTO NÍVEL DE INTERFERÊNCIAS (NÃO INCLUI FORNECIMENTO). AF_03/2024
[7 empty] | 92210 | TUBO DE CONCRETO PARA REDES COLETORAS DE ÁGUAS PLUVIAIS, DIÂMETRO DE 400 MM, JUNTA RÍGIDA, INSTALADO EM LOCAL COM BAIXO NÍVEL DE INTERFERÊNCIAS - FORNECIMENTO E ASSENTAMENTO. AF_03/2024
[7 empty] | 92211 | TUBO DE CONCRETO PARA REDES COLETORAS DE ÁGUAS PLUVIAIS, DIÂMETRO DE 500 MM, JUNTA RÍGIDA, INSTALADO EM LOCAL COM BAIXO NÍVEL DE INTERFERÊNCIAS - FORNECIMENTO E ASSENTAMENTO. AF_03/2024
[7 empty] | 92212 | TUBO DE CONCRETO PARA REDES COLETORAS DE ÁGUAS PLUVIAIS, DIÂMETRO DE 600 MM, JUNTA RÍGIDA, INSTALADO EM LOCAL COM BAIXO NÍVEL DE INTERFERÊNCIAS - FORNECIMENTO E ASSENTAMENTO. AF_03/2024
[7 empty] | 92213 | TUBO DE CONCRETO PARA REDES COLETORAS DE ÁGUAS PLUVIAIS, DIÂMETRO DE 700 MM, JUNTA RÍGIDA, INSTALADO EM LOCAL COM BAIXO NÍVEL DE INTERFERÊNCIAS - FORNECIMENTO E ASSENTAMENTO. AF_03/2024
[7 empty] | 92214 | TUBO DE CONCRETO PARA REDES COLETORAS DE ÁGUAS PLUVIAIS, DIÂMETRO DE 800 MM, JUNTA RÍGIDA, INSTALADO EM LOCAL COM BAIXO NÍVEL DE INTERFERÊNCIAS - FORNECIMENTO E ASSENTAMENTO. AF_03/2024
[7 empty] | 92215 | TUBO DE CONCRETO PARA REDES COLETORAS DE ÁGUAS PLUVIAIS, DIÂMETRO DE 900 MM, JUNTA RÍGIDA, INSTALADO EM LOCAL COM BAIXO NÍVEL DE INTERFERÊNCIAS - FORNECIMENTO E ASSENTAMENTO. AF_03/2024
[7 empty] | 92216 | TUBO DE CONCRETO PARA REDES COLETORAS DE ÁGUAS PLUVIAIS, DIÂMETRO DE 1000 MM, JUNTA RÍGIDA, INSTALADO EM LOCAL COM BAIXO NÍVEL DE INTERFERÊNCIAS - FORNECIMENTO E ASSENTAMENTO. AF_03/2024
[7 empty] | 92219 | TUBO DE CONCRETO PARA REDES COLETORAS DE ÁGUAS PLUVIAIS, DIÂMETRO DE 400 MM, JUNTA RÍGIDA, INSTALADO EM LOCAL COM ALTO NÍVEL DE INTERFERÊNCIAS - FORNECIMENTO E ASSENTAMENTO. AF_03/2024
[7 empty] | 92220 | TUBO DE CONCRETO PARA REDES COLETORAS DE ÁGUAS PLUVIAIS, DIÂMETRO DE 500 MM, JUNTA RÍGIDA, INSTALADO EM LOCAL COM ALTO NÍVEL DE INTERFERÊNCIAS - FORNECIMENTO E ASSENTAMENTO. AF_03/2024
[7 empty] | 92221 | TUBO DE CONCRETO PARA REDES COLETORAS DE ÁGUAS PLUVIAIS, DIÂMETRO DE 600 MM, JUNTA RÍGIDA, INSTALADO EM LOCAL COM ALTO NÍVEL DE INTERFERÊNCIAS - FORNECIMENTO E ASSENTAMENTO. AF_03/2024
[7 empty] | 92222 | TUBO DE CONCRETO PARA REDES COLETORAS DE ÁGUAS PLUVIAIS, DIÂMETRO DE 700 MM, JUNTA RÍGIDA, INSTALADO EM LOCAL COM ALTO NÍVEL DE INTERFERÊNCIAS - FORNECIMENTO E ASSENTAMENTO. AF_03/2024
[7 empty] | 92223 | TUBO DE CONCRETO PARA REDES COLETORAS DE ÁGUAS PLUVIAIS, DIÂMETRO DE 800 MM, JUNTA RÍGIDA, INSTALADO EM LOCAL COM ALTO NÍVEL DE INTERFERÊNCIAS - FORNECIMENTO E ASSENTAMENTO. AF_03/2024
[7 empty] | 92224 | TUBO DE CONCRETO PARA REDES COLETORAS DE ÁGUAS PLUVIAIS, DIÂMETRO DE 900 MM, JUNTA RÍGIDA, INSTALADO EM LOCAL COM ALTO NÍVEL DE INTERFERÊNCIAS - FORNECIMENTO E ASSENTAMENTO. AF_03/2024
[7 empty] | 92226 | TUBO DE CONCRETO PARA REDES COLETORAS DE ÁGUAS PLUVIAIS, DIÂMETRO DE 1000 MM, JUNTA RÍGIDA, INSTALADO EM LOCAL COM ALTO NÍVEL DE INTERFERÊNCIAS - FORNECIMENTO E ASSENTAMENTO. AF_03/2024
[7 empty] | 92808 | ASSENTAMENTO DE TUBO DE CONCRETO PARA REDES COLETORAS DE ÁGUAS PLUVIAIS, DIÂMETRO DE 300 MM, JUNTA RÍGIDA, INSTALADO EM LOCAL COM BAIXO NÍVEL DE INTERFERÊNCIAS (NÃO INCLUI FORNECIMENTO). AF_03/2024
[7 empty] | 92809 | ASSENTAMENTO DE TUBO DE CONCRETO PARA REDES COLETORAS DE ÁGUAS PLUVIAIS, DIÂMETRO DE 400 MM, JUNTA RÍGIDA, INSTALADO EM LOCAL COM BAIXO NÍVEL DE INTERFERÊNCIAS (NÃO INCLUI FORNECIMENTO). AF_03/2024
[7 empty] | 92810 | ASSENTAMENTO DE TUBO DE CONCRETO PARA REDES COLETORAS DE ÁGUAS PLUVIAIS, DIÂMETRO DE 500 MM, JUNTA RÍGIDA, INSTALADO EM LOCAL COM BAIXO NÍVEL DE INTERFERÊNCIAS (NÃO INCLUI FORNECIMENTO). AF_03/2024
[7 empty] | 92811 | ASSENTAMENTO DE TUBO DE CONCRETO PARA REDES COLETORAS DE ÁGUAS PLUVIAIS, DIÂMETRO DE 600 MM, JUNTA RÍGIDA, INSTALADO EM LOCAL COM BAIXO NÍVEL DE INTERFERÊNCIAS (NÃO INCLUI FORNECIMENTO). AF_03/2024
[7 empty] | 92812 | ASSENTAMENTO DE TUBO DE CONCRETO PARA REDES COLETORAS DE ÁGUAS PLUVIAIS, DIÂMETRO DE 700 MM, JUNTA RÍGIDA, INSTALADO EM LOCAL COM BAIXO NÍVEL DE INTERFERÊNCIAS (NÃO INCLUI FORNECIMENTO). AF_03/2024
[7 empty] | 92813 | ASSENTAMENTO DE TUBO DE CONCRETO PARA REDES COLETORAS DE ÁGUAS PLUVIAIS, DIÂMETRO DE 800 MM, JUNTA RÍGIDA, INSTALADO EM LOCAL COM BAIXO NÍVEL DE INTERFERÊNCIAS (NÃO INCLUI FORNECIMENTO). AF_03/2024
[7 empty] | 92814 | ASSENTAMENTO DE TUBO DE CONCRETO PARA REDES COLETORAS DE ÁGUAS PLUVIAIS, DIÂMETRO DE 900 MM, JUNTA RÍGIDA, INSTALADO EM LOCAL COM BAIXO NÍVEL DE INTERFERÊNCIAS (NÃO INCLUI FORNECIMENTO). AF_03/2024
[7 empty] | 92815 | ASSENTAMENTO DE TUBO DE CONCRETO PARA REDES COLETORAS DE ÁGUAS PLUVIAIS, DIÂMETRO DE 1000 MM, JUNTA RÍGIDA, INSTALADO EM LOCAL COM BAIXO NÍVEL DE INTERFERÊNCIAS (NÃO INCLUI FORNECIMENTO). AF_03/2024
[7 empty] | 92816 | TUBO DE CONCRETO PARA REDES COLETORAS DE ÁGUAS PLUVIAIS, DIÂMETRO DE 1200 MM, JUNTA RÍGIDA, INSTALADO EM LOCAL COM BAIXO NÍVEL DE INTERFERÊNCIAS - FORNECIMENTO E ASSENTAMENTO. AF_03/2024
[7 empty] | 92817 | ASSENTAMENTO DE TUBO DE CONCRETO PARA REDES COLETORAS DE ÁGUAS PLUVIAIS, DIÂMETRO DE 1200 MM, JUNTA RÍGIDA, INSTALADO EM LOCAL COM BAIXO NÍVEL DE INTERFERÊNCIAS (NÃO INCLUI FORNECIMENTO). AF_03/2024
[7 empty] | 92818 | TUBO DE CONCRETO PARA REDES COLETORAS DE ÁGUAS PLUVIAIS, DIÂMETRO DE 1500 MM, JUNTA RÍGIDA, INSTALADO EM LOCAL COM BAIXO NÍVEL DE INTERFERÊNCIAS - FORNECIMENTO E ASSENTAMENTO. AF_03/2024
[7 empty] | 92819 | ASSENTAMENTO DE TUBO DE CONCRETO PARA REDES COLETORAS DE ÁGUAS PLUVIAIS, DIÂMETRO DE 1500 MM, JUNTA RÍGIDA, INSTALADO EM LOCAL COM BAIXO NÍVEL DE INTERFERÊNCIAS (NÃO INCLUI FORNECIMENTO). AF_03/2024
[7 empty] | 92820 | ASSENTAMENTO DE TUBO DE CONCRETO PARA REDES COLETORAS DE ÁGUAS PLUVIAIS, DIÂMETRO DE 300 MM, JUNTA RÍGIDA, INSTALADO EM LOCAL COM ALTO NÍVEL DE INTERFERÊNCIAS (NÃO INCLUI FORNECIMENTO). AF_03/2024
[7 empty] | 92821 | ASSENTAMENTO DE TUBO DE CONCRETO PARA REDES COLETORAS DE ÁGUAS PLUVIAIS, DIÂMETRO DE 400 MM, JUNTA RÍGIDA, INSTALADO EM LOCAL COM ALTO NÍVEL DE INTERFERÊNCIAS (NÃO INCLUI FORNECIMENTO). AF_03/2024
[7 empty] | 92822 | ASSENTAMENTO DE TUBO DE CONCRETO PARA REDES COLETORAS DE ÁGUAS PLUVIAIS, DIÂMETRO DE 500 MM, JUNTA RÍGIDA, INSTALADO EM LOCAL COM ALTO NÍVEL DE INTERFERÊNCIAS (NÃO INCLUI FORNECIMENTO). AF_03/2024
[7 empty] | 92824 | ASSENTAMENTO DE TUBO DE CONCRETO PARA REDES COLETORAS DE ÁGUAS PLUVIAIS, DIÂMETRO DE 600 MM, JUNTA RÍGIDA, INSTALADO EM LOCAL COM ALTO NÍVEL DE INTERFERÊNCIAS (NÃO INCLUI FORNECIMENTO). AF_03/2024
[7 empty] | 92825 | ASSENTAMENTO DE TUBO DE CONCRETO PARA REDES COLETORAS DE ÁGUAS PLUVIAIS, DIÂMETRO DE 700 MM, JUNTA RÍGIDA, INSTALADO EM LOCAL COM ALTO NÍVEL DE INTERFERÊNCIAS (NÃO INCLUI FORNECIMENTO). AF_03/2024
[7 empty] | 92826 | ASSENTAMENTO DE TUBO DE CONCRETO PARA REDES COLETORAS DE ÁGUAS PLUVIAIS, DIÂMETRO DE 800 MM, JUNTA RÍGIDA, INSTALADO EM LOCAL COM ALTO NÍVEL DE INTERFERÊNCIAS (NÃO INCLUI FORNECIMENTO). AF_03/2024
[7 empty] | 92827 | ASSENTAMENTO DE TUBO DE CONCRETO PARA REDES COLETORAS DE ÁGUAS PLUVIAIS, DIÂMETRO DE 900 MM, JUNTA RÍGIDA, INSTALADO EM LOCAL COM ALTO NÍVEL DE INTERFERÊNCIAS (NÃO INCLUI FORNECIMENTO). AF_03/2024
[7 empty] | 92828 | ASSENTAMENTO DE TUBO DE CONCRETO PARA REDES COLETORAS DE ÁGUAS PLUVIAIS, DIÂMETRO DE 1000 MM, JUNTA RÍGIDA, INSTALADO EM LOCAL COM ALTO NÍVEL DE INTERFERÊNCIAS (NÃO INCLUI FORNECIMENTO). AF_03/2024
[7 empty] | 92829 | TUBO DE CONCRETO PARA REDES COLETORAS DE ÁGUAS PLUVIAIS, DIÂMETRO DE 1200 MM, JUNTA RÍGIDA, INSTALADO EM LOCAL COM ALTO NÍVEL DE INTERFERÊNCIAS - FORNECIMENTO E ASSENTAMENTO. AF_03/2024
[7 empty] | 92830 | ASSENTAMENTO DE TUBO DE CONCRETO PARA REDES COLETORAS DE ÁGUAS PLUVIAIS, DIÂMETRO DE 1200 MM, JUNTA RÍGIDA, INSTALADO EM LOCAL COM ALTO NÍVEL DE INTERFERÊNCIAS (NÃO INCLUI FORNECIMENTO). AF_03/2024
[7 empty] | 92831 | TUBO DE CONCRETO PARA REDES COLETORAS DE ÁGUAS PLUVIAIS, DIÂMETRO DE 1500 MM, JUNTA RÍGIDA, INSTALADO EM LOCAL COM ALTO NÍVEL DE INTERFERÊNCIAS - FORNECIMENTO E ASSENTAMENTO. AF_03/2024
[7 empty] | 92832 | ASSENTAMENTO DE TUBO DE CONCRETO PARA REDES COLETORAS DE ÁGUAS PLUVIAIS, DIÂMETRO DE 1500 MM, JUNTA RÍGIDA, INSTALADO EM LOCAL COM ALTO NÍVEL DE INTERFERÊNCIAS (NÃO INCLUI FORNECIMENTO). AF_03/2024
[7 empty] | 95565 | TUBO DE CONCRETO PARA REDES COLETORAS DE ÁGUAS PLUVIAIS, DIÂMETRO DE 300MM, JUNTA RÍGIDA, INSTALADO EM LOCAL COM BAIXO NÍVEL DE INTERFERÊNCIAS - FORNECIMENTO E ASSENTAMENTO. AF_03/2024
[7 empty] | 95566 | TUBO DE CONCRETO PARA REDES COLETORAS DE ÁGUAS PLUVIAIS, DIÂMETRO DE 300MM, JUNTA RÍGIDA, INSTALADO EM LOCAL COM ALTO NÍVEL DE INTERFERÊNCIAS - FORNECIMENTO E ASSENTAMENTO. AF_03/2024
[7 empty] | 95567 | TUBO DE CONCRETO (SIMPLES) PARA REDES COLETORAS DE ÁGUAS PLUVIAIS, DIÂMETRO DE 300 MM, JUNTA RÍGIDA, INSTALADO EM LOCAL COM BAIXO NÍVEL DE INTERFERÊNCIAS - FORNECIMENTO E ASSENTAMENTO. AF_03/2024
[7 empty] | 95568 | TUBO DE CONCRETO (SIMPLES) PARA REDES COLETORAS DE ÁGUAS PLUVIAIS, DIÂMETRO DE 400 MM, JUNTA RÍGIDA, INSTALADO EM LOCAL COM BAIXO NÍVEL DE INTERFERÊNCIAS - FORNECIMENTO E ASSENTAMENTO. AF_03/2024
[7 empty] | 95569 | TUBO DE CONCRETO (SIMPLES) PARA REDES COLETORAS DE ÁGUAS PLUVIAIS, DIÂMETRO DE 500 MM, JUNTA RÍGIDA, INSTALADO EM LOCAL COM BAIXO NÍVEL DE INTERFERÊNCIAS - FORNECIMENTO E ASSENTAMENTO. AF_03/2024
[7 empty] | 95570 | TUBO DE CONCRETO (SIMPLES) PARA REDES COLETORAS DE ÁGUAS PLUVIAIS, DIÂMETRO DE 300 MM, JUNTA RÍGIDA, INSTALADO EM LOCAL COM ALTO NÍVEL DE INTERFERÊNCIAS - FORNECIMENTO E ASSENTAMENTO. AF_03/2024
[7 empty] | 95571 | TUBO DE CONCRETO (SIMPLES) PARA REDES COLETORAS DE ÁGUAS PLUVIAIS, DIÂMETRO DE 400 MM, JUNTA RÍGIDA, INSTALADO EM LOCAL COM ALTO NÍVEL DE INTERFERÊNCIAS - FORNECIMENTO E ASSENTAMENTO. AF_03/2024
[7 empty] | 95572 | TUBO DE CONCRETO (SIMPLES) PARA REDES COLETORAS DE ÁGUAS PLUVIAIS, DIÂMETRO DE 500 MM, JUNTA RÍGIDA, INSTALADO EM LOCAL COM ALTO NÍVEL DE INTERFERÊNCIAS - FORNECIMENTO E ASSENTAMENTO. AF_03/2024
[7 empty] | 97127 | ASSENTAMENTO DE TUBO DE PVC DEFOFO OU PRFV OU RPVC PARA REDE DE ÁGUA, DN 150 MM, JUNTA ELÁSTICA INTEGRADA, INSTALADO EM LOCAL COM NÍVEL ALTO DE INTERFERÊNCIAS (NÃO INCLUI FORNECIMENTO). AF_05/2024
[7 empty] | 97128 | ASSENTAMENTO DE TUBO DE PVC DEFOFO OU PRFV OU RPVC PARA REDE DE ÁGUA, DN 200 MM, JUNTA ELÁSTICA INTEGRADA, INSTALADO EM LOCAL COM NÍVEL ALTO DE INTERFERÊNCIAS (NÃO INCLUI FORNECIMENTO). AF_05/2024
[7 empty] | 97129 | ASSENTAMENTO DE TUBO DE PVC DEFOFO OU PRFV OU RPVC PARA REDE DE ÁGUA, DN 250 MM, JUNTA ELÁSTICA INTEGRADA, INSTALADO EM LOCAL COM NÍVEL ALTO DE INTERFERÊNCIAS (NÃO INCLUI FORNECIMENTO). AF_05/2024
[7 empty] | 97130 | ASSENTAMENTO DE TUBO DE PVC DEFOFO OU PRFV OU RPVC PARA REDE DE ÁGUA, DN 300 MM, JUNTA ELÁSTICA INTEGRADA, INSTALADO EM LOCAL COM NÍVEL ALTO DE INTERFERÊNCIAS (NÃO INCLUI FORNECIMENTO). AF_05/2024
[7 empty] | 97131 | ASSENTAMENTO DE TUBO DE PVC DEFOFO OU PRFV OU RPVC PARA REDE DE ÁGUA, DN 350 MM, JUNTA ELÁSTICA INTEGRADA, INSTALADO EM LOCAL COM NÍVEL ALTO DE INTERFERÊNCIAS (NÃO INCLUI FORNECIMENTO). AF_05/2024
[7 empty] | 97132 | ASSENTAMENTO DE TUBO DE PVC DEFOFO OU PRFV OU RPVC PARA REDE DE ÁGUA, DN 400 MM, JUNTA ELÁSTICA INTEGRADA, INSTALADO EM LOCAL COM NÍVEL ALTO DE INTERFERÊNCIAS (NÃO INCLUI FORNECIMENTO). AF_05/2024
[7 empty] | 97133 | ASSENTAMENTO DE TUBO DE PVC DEFOFO OU PRFV OU RPVC PARA REDE DE ÁGUA, DN 500 MM, JUNTA ELÁSTICA INTEGRADA, INSTALADO EM LOCAL COM NÍVEL ALTO DE INTERFERÊNCIAS (NÃO INCLUI FORNECIMENTO). AF_05/2024
[7 empty] | 97134 | ASSENTAMENTO DE TUBO DE PVC DEFOFO OU PRFV OU RPVC PARA REDE DE ÁGUA, DN 150 MM, JUNTA ELÁSTICA INTEGRADA, INSTALADO EM LOCAL COM NÍVEL BAIXO DE INTERFERÊNCIAS (NÃO INCLUI FORNECIMENTO). AF_05/2024
[7 empty] | 97135 | ASSENTAMENTO DE TUBO DE PVC DEFOFO OU PRFV OU RPVC PARA REDE DE ÁGUA, DN 200 MM, JUNTA ELÁSTICA INTEGRADA, INSTALADO EM LOCAL COM NÍVEL BAIXO DE INTERFERÊNCIAS (NÃO INCLUI FORNECIMENTO). AF_05/2024
[7 empty] | 97136 | ASSENTAMENTO DE TUBO DE PVC DEFOFO OU PRFV OU RPVC PARA REDE DE ÁGUA, DN 250 MM, JUNTA ELÁSTICA INTEGRADA, INSTALADO EM LOCAL COM NÍVEL BAIXO DE INTERFERÊNCIAS (NÃO INCLUI FORNECIMENTO). AF_05/2024
[7 empty] | 97137 | ASSENTAMENTO DE TUBO DE PVC DEFOFO OU PRFV OU RPVC PARA REDE DE ÁGUA, DN 300 MM, JUNTA ELÁSTICA INTEGRADA, INSTALADO EM LOCAL COM NÍVEL BAIXO DE INTERFERÊNCIAS (NÃO INCLUI FORNECIMENTO). AF_05/2024
[7 empty] | 97138 | ASSENTAMENTO DE TUBO DE PVC DEFOFO OU PRFV OU RPVC PARA REDE DE ÁGUA, DN 350 MM, JUNTA ELÁSTICA INTEGRADA, INSTALADO EM LOCAL COM NÍVEL BAIXO DE INTERFERÊNCIAS (NÃO INCLUI FORNECIMENTO). AF_05/2024
[7 empty] | 97139 | ASSENTAMENTO DE TUBO DE PVC DEFOFO OU PRFV OU RPVC PARA REDE DE ÁGUA, DN 400 MM, JUNTA ELÁSTICA INTEGRADA, INSTALADO EM LOCAL COM NÍVEL BAIXO DE INTERFERÊNCIAS (NÃO INCLUI FORNECIMENTO). AF_05/2024
[7 empty] | 97140 | ASSENTAMENTO DE TUBO DE PVC DEFOFO OU PRFV OU RPVC PARA REDE DE ÁGUA, DN 500 MM, JUNTA ELÁSTICA INTEGRADA, INSTALADO EM LOCAL COM NÍVEL BAIXO DE INTERFERÊNCIAS (NÃO INCLUI FORNECIMENTO). AF_05/2024
[7 empty] | 103089 | ASSENTAMENTO DE TUBO DE FERRO FUNDIDO PARA REDE DE ÁGUA, DN 80 MM, JUNTA FLANGEADA (NÃO INCLUI O FORNECIMENTO). AF_09/2021
[7 empty] | 103090 | ASSENTAMENTO DE TUBO DE FERRO FUNDIDO PARA REDE DE ÁGUA, DN 100 MM, JUNTA FLANGEADA (NÃO INCLUI O FORNECIMENTO). AF_09/2021
[7 empty] | 103091 | ASSENTAMENTO DE TUBO DE FERRO FUNDIDO PARA REDE DE ÁGUA, DN 150 MM, JUNTA FLANGEADA (NÃO INCLUI O FORNECIMENTO). AF_09/2021
[7 empty] | 103092 | ASSENTAMENTO DE TUBO DE FERRO FUNDIDO PARA REDE DE ÁGUA, DN 200 MM, JUNTA FLANGEADA (NÃO INCLUI O FORNECIMENTO). AF_09/2021
[7 empty] | 103093 | ASSENTAMENTO DE TUBO DE FERRO FUNDIDO PARA REDE DE ÁGUA, DN 250 MM, JUNTA FLANGEADA (NÃO INCLUI O FORNECIMENTO). AF_09/2021
[7 empty] | 103094 | ASSENTAMENTO DE TUBO DE FERRO FUNDIDO PARA REDE DE ÁGUA, DN 300 MM, JUNTA FLANGEADA (NÃO INCLUI O FORNECIMENTO). AF_09/2021
[7 empty] | 103095 | ASSENTAMENTO DE TUBO DE FERRO FUNDIDO PARA REDE DE ÁGUA, DN 350 MM, JUNTA FLANGEADA (NÃO INCLUI O FORNECIMENTO). AF_09/2021
[7 empty] | 103096 | ASSENTAMENTO DE TUBO DE FERRO FUNDIDO PARA REDE DE ÁGUA, DN 400 MM, JUNTA FLANGEADA (NÃO INCLUI O FORNECIMENTO). AF_09/2021
[7 empty] | 103097 | ASSENTAMENTO DE TUBO DE FERRO FUNDIDO PARA REDE DE ÁGUA, DN 450 MM, JUNTA FLANGEADA (NÃO INCLUI O FORNECIMENTO). AF_09/2021
[7 empty] | 103098 | ASSENTAMENTO DE TUBO DE FERRO FUNDIDO PARA REDE DE ÁGUA, DN 500 MM, JUNTA FLANGEADA (NÃO INCLUI O FORNECIMENTO). AF_09/2021
[7 empty] | 103099 | ASSENTAMENTO DE TUBO DE FERRO FUNDIDO PARA REDE DE ÁGUA, DN 600 MM, JUNTA FLANGEADA (NÃO INCLUI O FORNECIMENTO). AF_09/2021
[7 empty] | 103100 | ASSENTAMENTO DE TUBO DE FERRO FUNDIDO PARA REDE DE ÁGUA, DN 700 MM, JUNTA FLANGEADA (NÃO INCLUI O FORNECIMENTO). AF_09/2021
[7 empty] | 103101 | ASSENTAMENTO DE TUBO DE FERRO FUNDIDO PARA REDE DE ÁGUA, DN 800 MM, JUNTA FLANGEADA (NÃO INCLUI O FORNECIMENTO). AF_09/2021
[7 empty] | 103102 | ASSENTAMENTO DE TUBO DE FERRO FUNDIDO PARA REDE DE ÁGUA, DN 900 MM, JUNTA FLANGEADA (NÃO INCLUI O FORNECIMENTO). AF_09/2021
[7 empty] | 103103 | ASSENTAMENTO DE TUBO DE FERRO FUNDIDO PARA REDE DE ÁGUA, DN 1000 MM, JUNTA FLANGEADA (NÃO INCLUI O FORNECIMENTO). AF_09/2021
[7 empty] | 103104 | ASSENTAMENTO DE TUBO DE FERRO FUNDIDO PARA REDE DE ÁGUA, DN 1200 MM, JUNTA FLANGEADA (NÃO INCLUI O FORNECIMENTO). AF_09/2021
[7 empty] | 103105 | ASSENTAMENTO DE CONEXÃO COM 2 ACESSOS, FERRO FUNDIDO PARA REDE DE ÁGUA, DN 80 MM, JUNTA FLANGEADA (NÃO INCLUI O FORNECIMENTO). AF_09/2021
[7 empty] | 103106 | ASSENTAMENTO DE CONEXÃO COM 2 ACESSOS, FERRO FUNDIDO PARA REDE DE ÁGUA, DN 100 MM, JUNTA FLANGEADA (NÃO INCLUI O FORNECIMENTO). AF_09/2021
[7 empty] | 103107 | ASSENTAMENTO DE CONEXÃO COM 2 ACESSOS, FERRO FUNDIDO PARA REDE DE ÁGUA, DN 150 MM, JUNTA FLANGEADA (NÃO INCLUI O FORNECIMENTO). AF_09/2021
[7 empty] | 103108 | ASSENTAMENTO DE CONEXÃO COM 2 ACESSOS, FERRO FUNDIDO PARA REDE DE ÁGUA, DN 200 MM, JUNTA FLANGEADA (NÃO INCLUI O FORNECIMENTO). AF_09/2021
[7 empty] | 103109 | ASSENTAMENTO DE CONEXÃO COM 2 ACESSOS, FERRO FUNDIDO PARA REDE DE ÁGUA, DN 250 MM, JUNTA FLANGEADA (NÃO INCLUI O FORNECIMENTO). AF_09/2021
[7 empty] | 103110 | ASSENTAMENTO DE CONEXÃO COM 2 ACESSOS, FERRO FUNDIDO PARA REDE DE ÁGUA, DN 300 MM, JUNTA FLANGEADA (NÃO INCLUI O FORNECIMENTO). AF_09/2021
[7 empty] | 103111 | ASSENTAMENTO DE CONEXÃO COM 2 ACESSOS, FERRO FUNDIDO PARA REDE DE ÁGUA, DN 350 MM, JUNTA FLANGEADA (NÃO INCLUI O FORNECIMENTO). AF_09/2021
[7 empty] | 103112 | ASSENTAMENTO DE CONEXÃO COM 2 ACESSOS, FERRO FUNDIDO PARA REDE DE ÁGUA, DN 400 MM, JUNTA FLANGEADA (NÃO INCLUI O FORNECIMENTO). AF_09/2021
[7 empty] | 103113 | ASSENTAMENTO DE CONEXÃO COM 2 ACESSOS, FERRO FUNDIDO PARA REDE DE ÁGUA, DN 450 MM, JUNTA FLANGEADA (NÃO INCLUI O FORNECIMENTO). AF_09/2021
[7 empty] | 103114 | ASSENTAMENTO DE CONEXÃO COM 2 ACESSOS, FERRO FUNDIDO PARA REDE DE ÁGUA, DN 500 MM, JUNTA FLANGEADA (NÃO INCLUI O FORNECIMENTO). AF_09/2021
[7 empty] | 103115 | ASSENTAMENTO DE CONEXÃO COM 2 ACESSOS, FERRO FUNDIDO PARA REDE DE ÁGUA, DN 600 MM, JUNTA FLANGEADA (NÃO INCLUI O FORNECIMENTO). AF_09/2021
[7 empty] | 103116 | ASSENTAMENTO DE CONEXÃO COM 2 ACESSOS, FERRO FUNDIDO PARA REDE DE ÁGUA, DN 700 MM, JUNTA FLANGEADA (NÃO INCLUI O FORNECIMENTO). AF_09/2021
[7 empty] | 103117 | ASSENTAMENTO DE CONEXÃO COM 2 ACESSOS, FERRO FUNDIDO PARA REDE DE ÁGUA, DN 800 MM, JUNTA FLANGEADA (NÃO INCLUI O FORNECIMENTO). AF_09/2021
[7 empty] | 103118 | ASSENTAMENTO DE CONEXÃO COM 2 ACESSOS, FERRO FUNDIDO PARA REDE DE ÁGUA, DN 900 MM, JUNTA FLANGEADA (NÃO INCLUI O FORNECIMENTO). AF_09/2021
[7 empty] | 103119 | ASSENTAMENTO DE CONEXÃO COM 2 ACESSOS, FERRO FUNDIDO PARA REDE DE ÁGUA, DN 1000 MM, JUNTA FLANGEADA (NÃO INCLUI O FORNECIMENTO). AF_09/2021
[7 empty] | 103120 | ASSENTAMENTO DE CONEXÃO COM 2 ACESSOS, FERRO FUNDIDO PARA REDE DE ÁGUA, DN 1200 MM, JUNTA FLANGEADA (NÃO INCLUI O FORNECIMENTO). AF_09/2021
[7 empty] | 103121 | ASSENTAMENTO DE CONEXÃO COM 3 ACESSOS, FERRO FUNDIDO PARA REDE DE ÁGUA, DN 80 MM, JUNTA FLANGEADA (NÃO INCLUI O FORNECIMENTO). AF_09/2021
[7 empty] | 103122 | ASSENTAMENTO DE CONEXÃO COM 3 ACESSOS, FERRO FUNDIDO PARA REDE DE ÁGUA, DN 100 MM, JUNTA FLANGEADA (NÃO INCLUI O FORNECIMENTO). AF_09/2021
[7 empty] | 103123 | ASSENTAMENTO DE CONEXÃO COM 3 ACESSOS, FERRO FUNDIDO PARA REDE DE ÁGUA, DN 150 MM, JUNTA FLANGEADA (NÃO INCLUI O FORNECIMENTO). AF_09/2021
[7 empty] | 103124 | ASSENTAMENTO DE CONEXÃO COM 3 ACESSOS, FERRO FUNDIDO PARA REDE DE ÁGUA, DN 200 MM, JUNTA FLANGEADA (NÃO INCLUI O FORNECIMENTO). AF_09/2021
[7 empty] | 103125 | ASSENTAMENTO DE CONEXÃO COM 3 ACESSOS, FERRO FUNDIDO PARA REDE DE ÁGUA, DN 250 MM, JUNTA FLANGEADA (NÃO INCLUI O FORNECIMENTO). AF_09/2021
[7 empty] | 103126 | ASSENTAMENTO DE CONEXÃO COM 3 ACESSOS, FERRO FUNDIDO PARA REDE DE ÁGUA, DN 300 MM, JUNTA FLANGEADA (NÃO INCLUI O FORNECIMENTO). AF_09/2021
[7 empty] | 103127 | ASSENTAMENTO DE CONEXÃO COM 3 ACESSOS, FERRO FUNDIDO PARA REDE DE ÁGUA, DN 350 MM, JUNTA FLANGEADA (NÃO INCLUI O FORNECIMENTO). AF_09/2021
[7 empty] | 103128 | ASSENTAMENTO DE CONEXÃO COM 3 ACESSOS, FERRO FUNDIDO PARA REDE DE ÁGUA, DN 400 MM, JUNTA FLANGEADA (NÃO INCLUI O FORNECIMENTO). AF_09/2021
[7 empty] | 103129 | ASSENTAMENTO DE CONEXÃO COM 3 ACESSOS, FERRO FUNDIDO PARA REDE DE ÁGUA, DN 450 MM, JUNTA FLANGEADA (NÃO INCLUI O FORNECIMENTO). AF_09/2021
[7 empty] | 103130 | ASSENTAMENTO DE CONEXÃO COM 3 ACESSOS, FERRO FUNDIDO PARA REDE DE ÁGUA, DN 500 MM, JUNTA FLANGEADA (NÃO INCLUI O FORNECIMENTO). AF_09/2021
[7 empty] | 103131 | ASSENTAMENTO DE CONEXÃO COM 3 ACESSOS, FERRO FUNDIDO PARA REDE DE ÁGUA, DN 600 MM, JUNTA FLANGEADA (NÃO INCLUI O FORNECIMENTO). AF_09/2021
[7 empty] | 103132 | ASSENTAMENTO DE CONEXÃO COM 3 ACESSOS, FERRO FUNDIDO PARA REDE DE ÁGUA, DN 700 MM, JUNTA FLANGEADA (NÃO INCLUI O FORNECIMENTO). AF_09/2021
[7 empty] | 103133 | ASSENTAMENTO DE CONEXÃO COM 3 ACESSOS, FERRO FUNDIDO PARA REDE DE ÁGUA, DN 800 MM, JUNTA FLANGEADA (NÃO INCLUI O FORNECIMENTO). AF_09/2021
[7 empty] | 103134 | ASSENTAMENTO DE CONEXÃO COM 3 ACESSOS, FERRO FUNDIDO PARA REDE DE ÁGUA, DN 900 MM, JUNTA FLANGEADA (NÃO INCLUI O FORNECIMENTO). AF_09/2021
[7 empty] | 103135 | ASSENTAMENTO DE CONEXÃO COM 3 ACESSOS, FERRO FUNDIDO PARA REDE DE ÁGUA, DN 1000 MM, JUNTA FLANGEADA (NÃO INCLUI O FORNECIMENTO). AF_09/2021
[7 empty] | 103136 | ASSENTAMENTO DE CONEXÃO COM 3 ACESSOS, FERRO FUNDIDO PARA REDE DE ÁGUA, DN 1200 MM, JUNTA FLANGEADA (NÃO INCLUI O FORNECIMENTO). AF_09/2021
[7 empty] | 103137 | ASSENTAMENTO DE CONEXÃO COM 1 ACESSO, FERRO FUNDIDO PARA REDE DE ÁGUA, DN 80 MM, JUNTA FLANGEADA (NÃO INCLUI O FORNECIMENTO). AF_09/2021
[7 empty] | 103138 | ASSENTAMENTO DE CONEXÃO COM 1 ACESSO, FERRO FUNDIDO PARA REDE DE ÁGUA, DN 100 MM, JUNTA FLANGEADA (NÃO INCLUI O FORNECIMENTO). AF_09/2021
[7 empty] | 103139 | ASSENTAMENTO DE CONEXÃO COM 1 ACESSO, FERRO FUNDIDO PARA REDE DE ÁGUA, DN 150 MM, JUNTA FLANGEADA (NÃO INCLUI O FORNECIMENTO). AF_09/2021
[7 empty] | 103140 | ASSENTAMENTO DE CONEXÃO COM 1 ACESSO, FERRO FUNDIDO PARA REDE DE ÁGUA, DN 200 MM, JUNTA FLANGEADA (NÃO INCLUI O FORNECIMENTO). AF_09/2021
[7 empty] | 103141 | ASSENTAMENTO DE CONEXÃO COM 1 ACESSO, FERRO FUNDIDO PARA REDE DE ÁGUA, DN 250 MM, JUNTA FLANGEADA (NÃO INCLUI O FORNECIMENTO). AF_09/2021
[7 empty] | 103142 | ASSENTAMENTO DE CONEXÃO COM 1 ACESSO, FERRO FUNDIDO PARA REDE DE ÁGUA, DN 300 MM, JUNTA FLANGEADA (NÃO INCLUI O FORNECIMENTO). AF_09/2021
[7 empty] | 103143 | ASSENTAMENTO DE CONEXÃO COM 1 ACESSO, FERRO FUNDIDO PARA REDE DE ÁGUA, DN 350 MM, JUNTA FLANGEADA (NÃO INCLUI O FORNECIMENTO). AF_09/2021
[7 empty] | 103144 | ASSENTAMENTO DE CONEXÃO COM 1 ACESSO, FERRO FUNDIDO PARA REDE DE ÁGUA, DN 400 MM, JUNTA FLANGEADA (NÃO INCLUI O FORNECIMENTO). AF_09/2021
[7 empty] | 103145 | ASSENTAMENTO DE CONEXÃO COM 1 ACESSO, FERRO FUNDIDO PARA REDE DE ÁGUA, DN 450 MM, JUNTA FLANGEADA (NÃO INCLUI O FORNECIMENTO). AF_09/2021
[7 empty] | 103146 | ASSENTAMENTO DE CONEXÃO COM 1 ACESSO, FERRO FUNDIDO PARA REDE DE ÁGUA, DN 500 MM, JUNTA FLANGEADA (NÃO INCLUI O FORNECIMENTO). AF_09/2021
[7 empty] | 103147 | ASSENTAMENTO DE CONEXÃO COM 1 ACESSO, FERRO FUNDIDO PARA REDE DE ÁGUA, DN 600 MM, JUNTA FLANGEADA (NÃO INCLUI O FORNECIMENTO). AF_09/2021
[7 empty] | 103148 | ASSENTAMENTO DE CONEXÃO COM 1 ACESSO, FERRO FUNDIDO PARA REDE DE ÁGUA, DN 700 MM, JUNTA FLANGEADA (NÃO INCLUI O FORNECIMENTO). AF_09/2021
[7 empty] | 103149 | ASSENTAMENTO DE CONEXÃO COM 1 ACESSO, FERRO FUNDIDO PARA REDE DE ÁGUA, DN 800 MM, JUNTA FLANGEADA (NÃO INCLUI O FORNECIMENTO). AF_09/2021
[7 empty] | 103150 | ASSENTAMENTO DE CONEXÃO COM 1 ACESSO, FERRO FUNDIDO PARA REDE DE ÁGUA, DN 900 MM, JUNTA FLANGEADA (NÃO INCLUI O FORNECIMENTO). AF_09/2021
[7 empty] | 103151 | ASSENTAMENTO DE CONEXÃO COM 1 ACESSO, FERRO FUNDIDO PARA REDE DE ÁGUA, DN 1000 MM, JUNTA FLANGEADA (NÃO INCLUI O FORNECIMENTO). AF_09/2021
[7 empty] | 103152 | ASSENTAMENTO DE CONEXÃO COM 1 ACESSO, FERRO FUNDIDO PARA REDE DE ÁGUA, DN 1200 MM, JUNTA FLANGEADA (NÃO INCLUI O FORNECIMENTO). AF_09/2021
[7 empty] | 103372 | TUBO PEAD LISO PARA REDE DE ÁGUA OU ESGOTO, DIÂMETRO DE 20 MM, JUNTA SOLDADA (NÃO INCLUI A EXECUÇÃO DE SOLDA) - FORNECIMENTO E ASSENTAMENTO. AF_12/2021
[7 empty] | 103373 | TUBO PEAD LISO PARA REDE DE ÁGUA OU ESGOTO, DIÂMETRO DE 32 MM, JUNTA SOLDADA (NÃO INCLUI A EXECUÇÃO DE SOLDA) - FORNECIMENTO E ASSENTAMENTO. AF_12/2021
[7 empty] | 103376 | TUBO PEAD LISO PARA REDE DE ÁGUA OU ESGOTO, DIÂMETRO DE 110 MM, JUNTA SOLDADA (NÃO INCLUI A EXECUÇÃO DE SOLDA) - FORNECIMENTO E ASSENTAMENTO. AF_12/2021
[7 empty] | 103377 | TUBO PEAD LISO PARA REDE DE ÁGUA OU ESGOTO, DIÂMETRO DE 160 MM, JUNTA SOLDADA (NÃO INCLUI A EXECUÇÃO DE SOLDA) - FORNECIMENTO E ASSENTAMENTO. AF_12/2021
[7 empty] | 103379 | TUBO PEAD LISO PARA REDE DE ÁGUA OU ESGOTO, DIÂMETRO DE 200 MM, JUNTA SOLDADA (NÃO INCLUI A EXECUÇÃO DE SOLDA) - FORNECIMENTO E ASSENTAMENTO. AF_12/2021
[7 empty] | 103383 | TUBO PEAD LISO PARA REDE DE ÁGUA OU ESGOTO, DIÂMETRO DE 315 MM, JUNTA SOLDADA (NÃO INCLUI A EXECUÇÃO DE SOLDA) - FORNECIMENTO E ASSENTAMENTO. AF_12/2021
[7 empty] | 103385 | TUBO PEAD LISO PARA REDE DE ÁGUA OU ESGOTO, DIÂMETRO DE 400 MM, JUNTA SOLDADA (NÃO INCLUI A EXECUÇÃO DE SOLDA) - FORNECIMENTO E ASSENTAMENTO. AF_12/2021
[7 empty] | 103387 | TUBO PEAD LISO PARA REDE DE ÁGUA OU ESGOTO, DIÂMETRO DE 500 MM, JUNTA SOLDADA (NÃO INCLUI A EXECUÇÃO DE SOLDA) - FORNECIMENTO E ASSENTAMENTO. AF_12/2021
[7 empty] | 103389 | TUBO PEAD LISO PARA REDE DE ÁGUA OU ESGOTO, DIÂMETRO DE 630 MM, JUNTA SOLDADA (NÃO INCLUI A EXECUÇÃO DE SOLDA) - FORNECIMENTO E ASSENTAMENTO. AF_12/2021
[7 empty] | 103391 | TUBO PEAD LISO PARA REDE DE ÁGUA OU ESGOTO, DIÂMETRO DE 800 MM, JUNTA SOLDADA (NÃO INCLUI A EXECUÇÃO DE SOLDA) - FORNECIMENTO E ASSENTAMENTO. AF_12/2021
[7 empty] | 103392 | TUBO PEAD LISO PARA REDE DE ÁGUA OU ESGOTO, DIÂMETRO DE 900 MM, JUNTA SOLDADA (NÃO INCLUI A EXECUÇÃO DE SOLDA) - FORNECIMENTO E ASSENTAMENTO. AF_12/2021
[7 empty] | 103393 | TUBO PEAD LISO PARA REDE DE ÁGUA OU ESGOTO, DIÂMETRO DE 1000 MM, JUNTA SOLDADA (NÃO INCLUI A EXECUÇÃO DE SOLDA) - FORNECIMENTO E ASSENTAMENTO. AF_12/2021
[7 empty] | 103397 | ASSENTAMENTO DE CONEXÃO COM 2 ACESSOS, EM PEAD LISO PARA REDE DE ÁGUA OU ESGOTO, DIÂMETRO DE 20 MM, JUNTA SOLDADA (NÃO INCLUI O FORNECIMENTO E EXECUÇÃO DE SOLDA). AF_12/2021
[7 empty] | 103398 | ASSENTAMENTO DE CONEXÃO COM 2 ACESSOS, EM PEAD LISO PARA REDE DE ÁGUA OU ESGOTO, DIÂMETRO DE 32 MM, JUNTA SOLDADA (NÃO INCLUI O FORNECIMENTO E EXECUÇÃO DE SOLDA). AF_12/2021
[7 empty] | 103399 | ASSENTAMENTO DE CONEXÃO COM 2 ACESSOS, EM PEAD LISO PARA REDE DE ÁGUA OU ESGOTO, DIÂMETRO DE 63 MM, JUNTA SOLDADA (NÃO INCLUI O FORNECIMENTO E EXECUÇÃO DE SOLDA). AF_12/2021
[7 empty] | 103400 | ASSENTAMENTO DE CONEXÃO COM 2 ACESSOS, EM PEAD LISO PARA REDE DE ÁGUA OU ESGOTO, DIÂMETRO DE 90 MM, JUNTA SOLDADA (NÃO INCLUI O FORNECIMENTO E EXECUÇÃO DE SOLDA). AF_12/2021
[7 empty] | 103401 | ASSENTAMENTO DE CONEXÃO COM 2 ACESSOS, EM PEAD LISO PARA REDE DE ÁGUA OU ESGOTO, DIÂMETRO DE 110 MM, JUNTA SOLDADA (NÃO INCLUI O FORNECIMENTO E EXECUÇÃO DE SOLDA). AF_12/2021
[7 empty] | 103402 | ASSENTAMENTO DE CONEXÃO COM 2 ACESSOS, EM PEAD LISO PARA REDE DE ÁGUA OU ESGOTO, DIÂMETRO DE 160 MM, JUNTA SOLDADA (NÃO INCLUI O FORNECIMENTO E EXECUÇÃO DE SOLDA). AF_12/2021
[7 empty] | 103403 | ASSENTAMENTO DE CONEXÃO COM 2 ACESSOS, EM PEAD LISO PARA REDE DE ÁGUA OU ESGOTO, DIÂMETRO DE 180 MM, JUNTA SOLDADA (NÃO INCLUI O FORNECIMENTO E EXECUÇÃO DE SOLDA). AF_12/2021
[7 empty] | 103404 | ASSENTAMENTO DE CONEXÃO COM 2 ACESSOS, EM PEAD LISO PARA REDE DE ÁGUA OU ESGOTO, DIÂMETRO DE 200 MM, JUNTA SOLDADA (NÃO INCLUI O FORNECIMENTO E EXECUÇÃO DE SOLDA). AF_12/2021
[7 empty] | 103405 | ASSENTAMENTO DE CONEXÃO COM 2 ACESSOS, EM PEAD LISO PARA REDE DE ÁGUA OU ESGOTO, DIÂMETRO DE 225 MM, JUNTA SOLDADA (NÃO INCLUI O FORNECIMENTO E EXECUÇÃO DE SOLDA). AF_12/2021
[7 empty] | 103406 | ASSENTAMENTO DE CONEXÃO COM 2 ACESSOS, EM PEAD LISO PARA REDE DE ÁGUA OU ESGOTO, DIÂMETRO DE 250 MM, JUNTA SOLDADA (NÃO INCLUI O FORNECIMENTO E EXECUÇÃO DE SOLDA). AF_12/2021
[7 empty] | 103407 | ASSENTAMENTO DE CONEXÃO COM 2 ACESSOS, EM PEAD LISO PARA REDE DE ÁGUA OU ESGOTO, DIÂMETRO DE 280 MM, JUNTA SOLDADA (NÃO INCLUI O FORNECIMENTO E EXECUÇÃO DE SOLDA). AF_12/2021
[7 empty] | 103408 | ASSENTAMENTO DE CONEXÃO COM 2 ACESSOS, EM PEAD LISO PARA REDE DE ÁGUA OU ESGOTO, DIÂMETRO DE 315 MM, JUNTA SOLDADA (NÃO INCLUI O FORNECIMENTO E EXECUÇÃO DE SOLDA). AF_12/2021
[7 empty] | 103409 | ASSENTAMENTO DE CONEXÃO COM 2 ACESSOS, EM PEAD LISO PARA REDE DE ÁGUA OU ESGOTO, DIÂMETRO DE 355 MM, JUNTA SOLDADA (NÃO INCLUI O FORNECIMENTO E EXECUÇÃO DE SOLDA). AF_12/2021
[7 empty] | 103410 | ASSENTAMENTO DE CONEXÃO COM 2 ACESSOS, EM PEAD LISO PARA REDE DE ÁGUA OU ESGOTO, DIÂMETRO DE 400 MM, JUNTA SOLDADA (NÃO INCLUI O FORNECIMENTO E EXECUÇÃO DE SOLDA). AF_12/2021
[7 empty] | 103411 | ASSENTAMENTO DE CONEXÃO COM 3 ACESSOS, EM PEAD LISO PARA REDE DE ÁGUA OU ESGOTO, DIÂMETRO DE 20 MM, JUNTA SOLDADA (NÃO INCLUI O FORNECIMENTO E EXECUÇÃO DE SOLDA). AF_12/2021
[7 empty] | 103412 | ASSENTAMENTO DE CONEXÃO COM 3 ACESSOS, EM PEAD LISO PARA REDE DE ÁGUA OU ESGOTO, DIÂMETRO DE 32 MM, JUNTA SOLDADA (NÃO INCLUI O FORNECIMENTO E EXECUÇÃO DE SOLDA). AF_12/2021
[7 empty] | 103413 | ASSENTAMENTO DE CONEXÃO COM 3 ACESSOS, EM PEAD LISO PARA REDE DE ÁGUA OU ESGOTO, DIÂMETRO DE 63 MM, JUNTA SOLDADA (NÃO INCLUI O FORNECIMENTO E EXECUÇÃO DE SOLDA). AF_12/2021
[7 empty] | 103414 | ASSENTAMENTO DE CONEXÃO COM 3 ACESSOS, EM PEAD LISO PARA REDE DE ÁGUA OU ESGOTO, DIÂMETRO DE 90 MM, JUNTA SOLDADA (NÃO INCLUI O FORNECIMENTO E EXECUÇÃO DE SOLDA). AF_12/2021
[7 empty] | 103415 | ASSENTAMENTO DE CONEXÃO COM 3 ACESSOS, EM PEAD LISO PARA REDE DE ÁGUA OU ESGOTO, DIÂMETRO DE 110 MM, JUNTA SOLDADA (NÃO INCLUI O FORNECIMENTO E EXECUÇÃO DE SOLDA). AF_12/2021
[7 empty] | 103416 | ASSENTAMENTO DE CONEXÃO COM 3 ACESSOS, EM PEAD LISO PARA REDE DE ÁGUA OU ESGOTO, DIÂMETRO DE 160 MM, JUNTA SOLDADA (NÃO INCLUI O FORNECIMENTO E EXECUÇÃO DE SOLDA). AF_12/2021
[7 empty] | 103417 | ASSENTAMENTO DE CONEXÃO COM 3 ACESSOS, EM PEAD LISO PARA REDE DE ÁGUA OU ESGOTO, DIÂMETRO DE 180 MM, JUNTA SOLDADA (NÃO INCLUI O FORNECIMENTO E EXECUÇÃO DE SOLDA). AF_12/2021
[7 empty] | 103418 | ASSENTAMENTO DE CONEXÃO COM 3 ACESSOS, EM PEAD LISO PARA REDE DE ÁGUA OU ESGOTO, DIÂMETRO DE 200 MM, JUNTA SOLDADA (NÃO INCLUI O FORNECIMENTO E EXECUÇÃO DE SOLDA). AF_12/2021
[7 empty] | 103419 | ASSENTAMENTO DE CONEXÃO COM 3 ACESSOS, EM PEAD LISO PARA REDE DE ÁGUA OU ESGOTO, DIÂMETRO DE 225 MM, JUNTA SOLDADA (NÃO INCLUI O FORNECIMENTO E EXECUÇÃO DE SOLDA). AF_12/2021
[7 empty] | 103420 | ASSENTAMENTO DE CONEXÃO COM 3 ACESSOS, EM PEAD LISO PARA REDE DE ÁGUA OU ESGOTO, DIÂMETRO DE 250 MM, JUNTA SOLDADA (NÃO INCLUI O FORNECIMENTO E EXECUÇÃO DE SOLDA). AF_12/2021
[7 empty] | 103421 | ASSENTAMENTO DE CONEXÃO COM 3 ACESSOS, EM PEAD LISO PARA REDE DE ÁGUA OU ESGOTO, DIÂMETRO DE 280 MM, JUNTA SOLDADA (NÃO INCLUI O FORNECIMENTO E EXECUÇÃO DE SOLDA). AF_12/2021
[7 empty] | 103422 | ASSENTAMENTO DE CONEXÃO COM 3 ACESSOS, EM PEAD LISO PARA REDE DE ÁGUA OU ESGOTO, DIÂMETRO DE 315 MM, JUNTA SOLDADA (NÃO INCLUI O FORNECIMENTO E EXECUÇÃO DE SOLDA). AF_12/2021
[7 empty] | 103423 | ASSENTAMENTO DE CONEXÃO COM 3 ACESSOS, EM PEAD LISO PARA REDE DE ÁGUA OU ESGOTO, DIÂMETRO DE 355 MM, JUNTA SOLDADA (NÃO INCLUI O FORNECIMENTO E EXECUÇÃO DE SOLDA). AF_12/2021
[7 empty] | 103424 | ASSENTAMENTO DE CONEXÃO COM 3 ACESSOS, EM PEAD LISO PARA REDE DE ÁGUA OU ESGOTO, DIÂMETRO DE 400 MM, JUNTA SOLDADA (NÃO INCLUI O FORNECIMENTO E EXECUÇÃO DE SOLDA). AF_12/2021
[7 empty] | 103425 | LUVA, EM PEAD LISO PARA REDE DE ÁGUA OU ESGOTO, DIÂMETRO DE 20 MM, JUNTA SOLDADA POR ELETROFUSÃO (NÃO INCLUI A EXECUÇÃO DE SOLDA). AF_12/2021
[7 empty] | 103426 | LUVA, EM PEAD LISO PARA REDE DE ÁGUA OU ESGOTO, DIÂMETRO DE 32 MM, JUNTA SOLDADA POR ELETROFUSÃO (NÃO INCLUI A EXECUÇÃO DE SOLDA). AF_12/2021
[7 empty] | 103427 | LUVA, EM PEAD LISO PARA REDE DE ÁGUA OU ESGOTO, DIÂMETRO DE 63 MM, JUNTA SOLDADA POR ELETROFUSÃO (NÃO INCLUI A EXECUÇÃO DE SOLDA). AF_12/2021
[7 empty] | 103428 | LUVA, EM PEAD LISO PARA REDE DE ÁGUA OU ESGOTO, DIÂMETRO DE 200 MM, JUNTA SOLDADA POR ELETROFUSÃO (NÃO INCLUI A EXECUÇÃO DE SOLDA). AF_12/2021
[7 empty] | 103429 | LUVA, EM PEAD LISO PARA REDE DE ÁGUA OU ESGOTO, DIÂMETRO DE 400 MM, JUNTA SOLDADA POR ELETROFUSÃO (NÃO INCLUI A EXECUÇÃO DE SOLDA). AF_12/2021
[7 empty] | 103430 | COTOVELO 45 GRAUS, EM PEAD LISO PARA REDE DE ÁGUA OU ESGOTO, DIÂMETRO DE 32 MM, JUNTA SOLDADA POR ELETROFUSÃO (NÃO INCLUI A EXECUÇÃO DE SOLDA). AF_12/2021
[7 empty] | 103431 | COTOVELO 45 GRAUS, EM PEAD LISO PARA REDE DE ÁGUA OU ESGOTO, DIÂMETRO DE 63 MM, JUNTA SOLDADA POR ELETROFUSÃO (NÃO INCLUI A EXECUÇÃO DE SOLDA). AF_12/2021
[7 empty] | 103432 | COTOVELO 45 GRAUS, EM PEAD LISO PARA REDE DE ÁGUA OU ESGOTO, DIÂMETRO DE 200 MM, JUNTA SOLDADA POR ELETROFUSÃO (NÃO INCLUI A EXECUÇÃO DE SOLDA). AF_12/2021
[7 empty] | 103433 | COTOVELO 90 GRAUS, EM PEAD LISO PARA REDE DE ÁGUA OU ESGOTO, DIÂMETRO DE 20 MM, JUNTA SOLDADA POR ELETROFUSÃO (NÃO INCLUI A EXECUÇÃO DE SOLDA). AF_12/2021
[7 empty] | 103434 | COTOVELO 90 GRAUS, EM PEAD LISO PARA REDE DE ÁGUA OU ESGOTO, DIÂMETRO DE 32 MM, JUNTA SOLDADA POR ELETROFUSÃO (NÃO INCLUI A EXECUÇÃO DE SOLDA). AF_12/2021
[7 empty] | 103435 | COTOVELO 90 GRAUS, EM PEAD LISO PARA REDE DE ÁGUA OU ESGOTO, DIÂMETRO DE 63 MM, JUNTA SOLDADA POR ELETROFUSÃO (NÃO INCLUI A EXECUÇÃO DE SOLDA). AF_12/2021
[7 empty] | 103436 | COTOVELO 90 GRAUS, POLIETILENO DE ALTA DENSIDADE (PEAD) PARA REDE DE ÁGUA OU ESGOTO, DIÂMETRO DE 200 MM, JUNTA SOLDADA POR ELETROFUSÃO (NÃO INCLUI A EXECUÇÃO DE SOLDA). AF_12/2021
[7 empty] | 103437 | TÊ DE SERVIÇO, EM PEAD LISO PARA REDE DE ÁGUA OU ESGOTO, DIÂMETRO DE 63 X 20 MM, JUNTA SOLDADA POR ELETROFUSÃO (NÃO INCLUI A EXECUÇÃO DE SOLDA). AF_12/2021
[7 empty] | 103438 | TÊ DE SERVIÇO, EM PEAD LISO PARA REDE DE ÁGUA OU ESGOTO, DIÂMETRO DE 63 X 32 MM, JUNTA SOLDADA POR ELETROFUSÃO (NÃO INCLUI A EXECUÇÃO DE SOLDA). AF_12/2021
[7 empty] | 103439 | TÊ DE SERVIÇO, EM PEAD LISO PARA REDE DE ÁGUA OU ESGOTO, DIÂMETRO DE 63 X 63 MM, JUNTA SOLDADA POR ELETROFUSÃO (NÃO INCLUI A EXECUÇÃO DE SOLDA). AF_12/2021
[7 empty] | 103440 | TÊ DE SERVIÇO, EM PEAD LISO PARA REDE DE ÁGUA OU ESGOTO, DIÂMETRO DE 200 X 20 MM, JUNTA SOLDADA POR ELETROFUSÃO (NÃO INCLUI A EXECUÇÃO DE SOLDA). AF_12/2021
[7 empty] | 103441 | TÊ DE SERVIÇO, EM PEAD LISO PARA REDE DE ÁGUA OU ESGOTO, DIÂMETRO DE 200 X 32 MM, JUNTA SOLDADA POR ELETROFUSÃO (NÃO INCLUI A EXECUÇÃO DE SOLDA). AF_12/2021
[7 empty] | 103442 | TÊ DE SERVIÇO, EM PEAD LISO PARA REDE DE ÁGUA OU ESGOTO, DIÂMETRO DE 200 X 63 MM, JUNTA SOLDADA POR ELETROFUSÃO (NÃO INCLUI A EXECUÇÃO DE SOLDA). AF_12/2021
[7 empty] | 98441 | PAREDE DE MADEIRA COMPENSADA PARA CONSTRUÇÃO TEMPORÁRIA EM CHAPA SIMPLES, EXTERNA, SEM VÃO. AF_03/2024
[7 empty] | 98443 | PAREDE DE MADEIRA COMPENSADA PARA CONSTRUÇÃO TEMPORÁRIA EM CHAPA SIMPLES, INTERNA, SEM VÃO. AF_03/2024
[7 empty] | 98445 | PAREDE DE MADEIRA COMPENSADA PARA CONSTRUÇÃO TEMPORÁRIA EM CHAPA SIMPLES, EXTERNA, COM ÁREA LÍQUIDA MAIOR OU IGUAL A 6 M², COM VÃO. AF_03/2024
[7 empty] | 98446 | PAREDE DE MADEIRA COMPENSADA PARA CONSTRUÇÃO TEMPORÁRIA EM CHAPA SIMPLES, EXTERNA, COM ÁREA LÍQUIDA MENOR QUE 6 M², COM VÃO. AF_03/2024
[7 empty] | 98447 | PAREDE DE MADEIRA COMPENSADA PARA CONSTRUÇÃO TEMPORÁRIA EM CHAPA SIMPLES, INTERNA, COM ÁREA LÍQUIDA MAIOR OU IGUAL A 6 M², COM VÃO. AF_03/2024
[7 empty] | 98448 | PAREDE DE MADEIRA COMPENSADA PARA CONSTRUÇÃO TEMPORÁRIA EM CHAPA SIMPLES, INTERNA, COM ÁREA LÍQUIDA MENOR QUE 6 M², COM VÃO. AF_03/2024
[7 empty] | 98449 | PAREDE DE MADEIRA COMPENSADA PARA CONSTRUÇÃO TEMPORÁRIA EM CHAPA DUPLA, EXTERNA, SEM VÃO. AF_03/2024
[7 empty] | 98451 | PAREDE DE MADEIRA COMPENSADA PARA CONSTRUÇÃO TEMPORÁRIA EM CHAPA DUPLA, INTERNA, SEM VÃO. AF_03/2024
[7 empty] | 98453 | PAREDE DE MADEIRA COMPENSADA PARA CONSTRUÇÃO TEMPORÁRIA EM CHAPA DUPLA, EXTERNA, COM ÁREA LÍQUIDA MAIOR OU IGUAL A QUE 6 M², COM VÃO. AF_03/2024
[7 empty] | 98454 | PAREDE DE MADEIRA COMPENSADA PARA CONSTRUÇÃO TEMPORÁRIA EM CHAPA DUPLA, EXTERNA, COM ÁREA LÍQUIDA MENOR QUE 6 M², COM VÃO. AF_03/2024
[7 empty] | 98455 | PAREDE DE MADEIRA COMPENSADA PARA CONSTRUÇÃO TEMPORÁRIA EM CHAPA DUPLA, INTERNA, COM ÁREA LÍQUIDA MAIOR OU IGUAL A 6 M², COM VÃO. AF_03/2024
[7 empty] | 98456 | PAREDE DE MADEIRA COMPENSADA PARA CONSTRUÇÃO TEMPORÁRIA EM CHAPA DUPLA, INTERNA, COM ÁREA LÍQUIDA MENOR QUE 6 M², COM VÃO. AF_03/2024
[7 empty] | 98458 | TAPUME COM COMPENSADO DE MADEIRA. AF_03/2024
[7 empty] | 98459 | TAPUME COM TELHA METÁLICA. AF_03/2024
[7 empty] | 98460 | PISO PARA CONSTRUÇÃO TEMPORÁRIA EM MADEIRA, SEM REAPROVEITAMENTO. AF_03/2024
[7 empty] | 98461 | ESTRUTURA DE MADEIRA PROVISÓRIA PARA SUPORTE DE CAIXA DÁGUA ELEVADA DE 1000 LITROS. AF_03/2024
[7 empty] | 98462 | ESTRUTURA DE MADEIRA PROVISÓRIA PARA SUPORTE DE CAIXA DÁGUA ELEVADA DE 3000 LITROS. AF_03/2024
[7 empty] | 105113 | ESTRUTURA DE MADEIRA PROVISÓRIA PARA SUPORTE DE CAIXA D'ÁGUA ELEVADA DE 2000 LITROS. AF_03/2024
[7 empty] | 105114 | EXECUÇÃO DOS APOIOS PARA CONTÊINER OU MÓDULO HABITÁVEL. AF_03/2024
[7 empty] | 105115 | INSTALAÇÃO E DESINSTALAÇÃO MECANIZADA DE CONTÊINER OU MÓDULO HABITÁVEL DE USOS DIVERSOS. AF_03/2024
[7 empty] | 105116 | INSTALAÇÃO E DESINSTALAÇÃO MANUAL DE CONTÊINER OU MÓDULO HABITÁVEL PEQUENO. AF_03/2024
[7 empty] | 105126 | INSTALAÇÃO DE CONCERTINA SIMPLES, ESPIRAL DE 300 MM. AF_03/2024
[7 empty] | 105127 | INSTALAÇÃO DE CONCERTINA DUPLA CLIPADA, ESPIRAL DE 300 MM. AF_03/2024
[7 empty] | 105128 | INSTALAÇÃO DE CONCERTINA FLAT, ESPIRAL DE 300 MM. AF_03/2024
[7 empty] | 105130 | EXECUÇÃO DE PILARETES PARA TAPUMES E CONSTRUÇÕES TEMPORÁRIAS. AF_03/2024
[7 empty] | 5631 | ESCAVADEIRA HIDRÁULICA SOBRE ESTEIRAS, CAÇAMBA 0,80 M3, PESO OPERACIONAL 17 T, POTENCIA BRUTA 111 HP - CHP DIURNO. AF_06/2014
[7 empty] | 5678 | RETROESCAVADEIRA SOBRE RODAS COM CARREGADEIRA, TRAÇÃO 4X4, POTÊNCIA LÍQ. 88 HP, CAÇAMBA CARREG. CAP. MÍN. 1 M3, CAÇAMBA RETRO CAP. 0,26 M3, PESO OPERACIONAL MÍN. 6.674 KG, PROFUNDIDADE ESCAVAÇÃO MÁX. 4,37 M - CHP DIURNO. AF_06/2014
[7 empty] | 5680 | RETROESCAVADEIRA SOBRE RODAS COM CARREGADEIRA, TRAÇÃO 4X2, POTÊNCIA LÍQ. 79 HP, CAÇAMBA CARREG. CAP. MÍN. 1 M3, CAÇAMBA RETRO CAP. 0,20 M3, PESO OPERACIONAL MÍN. 6.570 KG, PROFUNDIDADE ESCAVAÇÃO MÁX. 4,37 M - CHP DIURNO. AF_06/2014
[7 empty] | 5684 | ROLO COMPACTADOR VIBRATÓRIO DE UM CILINDRO AÇO LISO, POTÊNCIA 80 HP, PESO OPERACIONAL MÁXIMO 8,1 T, IMPACTO DINÂMICO 16,15 / 9,5 T, LARGURA DE TRABALHO 1,68 M - CHP DIURNO. AF_06/2014
[7 empty] | 5689 | GRADE DE DISCO CONTROLE REMOTO REBOCÁVEL, COM 24 DISCOS 24 X 6 MM COM PNEUS PARA TRANSPORTE - CHP DIURNO. AF_06/2014
[7 empty] | 5795 | MARTELETE OU ROMPEDOR PNEUMÁTICO MANUAL, 28 KG, COM SILENCIADOR - CHP DIURNO. AF_07/2016
[7 empty] | 5811 | CAMINHÃO BASCULANTE 6 M3, PESO BRUTO TOTAL 16.000 KG, CARGA ÚTIL MÁXIMA 13.071 KG, DISTÂNCIA ENTRE EIXOS 4,80 M, POTÊNCIA 230 CV INCLUSIVE CAÇAMBA METÁLICA - CHP DIURNO. AF_06/2014
[7 empty] | 5823 | USINA DE CONCRETO FIXA, CAPACIDADE NOMINAL DE 90 A 120 M3/H, SEM SILO - CHP DIURNO. AF_07/2016
[7 empty] | 5824 | CAMINHÃO TOCO, PBT 16.000 KG, CARGA ÚTIL MÁX. 10.685 KG, DIST. ENTRE EIXOS 4,8 M, POTÊNCIA 189 CV, INCLUSIVE CARROCERIA FIXA ABERTA DE MADEIRA P/ TRANSPORTE GERAL DE CARGA SECA, DIMEN. APROX. 2,5 X 7,00 X 0,50 M - CHP DIURNO. AF_06/2014
[7 empty] | 5835 | VIBROACABADORA DE ASFALTO SOBRE ESTEIRAS, LARGURA DE PAVIMENTAÇÃO 1,90 M A 5,30 M, POTÊNCIA 105 HP CAPACIDADE 450 T/H - CHP DIURNO. AF_11/2014
[7 empty] | 5839 | VASSOURA MECÂNICA REBOCÁVEL COM ESCOVA CILÍNDRICA, LARGURA ÚTIL DE VARRIMENTO DE 2,44 M - CHP DIURNO. AF_06/2014
[7 empty] | 5843 | TRATOR DE PNEUS, POTÊNCIA 122 CV, TRAÇÃO 4X4, PESO COM LASTRO DE 4.510 KG - CHP DIURNO. AF_06/2014
[7 empty] | 5847 | TRATOR DE ESTEIRAS, POTÊNCIA 170 HP, PESO OPERACIONAL 19 T, CAÇAMBA 5,2 M3 - CHP DIURNO. AF_06/2014
[7 empty] | 5851 | TRATOR DE ESTEIRAS, POTÊNCIA 150 HP, PESO OPERACIONAL 16,7 T, COM RODA MOTRIZ ELEVADA E LÂMINA 3,18 M3 - CHP DIURNO. AF_06/2014
[7 empty] | 5855 | TRATOR DE ESTEIRAS, POTÊNCIA 347 HP, PESO OPERACIONAL 38,5 T, COM LÂMINA 8,70 M3 - CHP DIURNO. AF_06/2014
[7 empty] | 5863 | ROLO COMPACTADOR VIBRATÓRIO REBOCÁVEL, CILINDRO DE AÇO LISO, POTÊNCIA DE TRAÇÃO DE 65 CV, PESO 4,7 T, IMPACTO DINÂMICO 18,3 T, LARGURA DE TRABALHO 1,67 M - CHP DIURNO. AF_02/2016
[7 empty] | 5867 | ROLO COMPACTADOR VIBRATÓRIO TANDEM AÇO LISO, POTÊNCIA 58 HP, PESO SEM/COM LASTRO 6,5 / 9,4 T, LARGURA DE TRABALHO 1,2 M - CHP DIURNO. AF_06/2014
[7 empty] | 5875 | RETROESCAVADEIRA SOBRE RODAS COM CARREGADEIRA, TRAÇÃO 4X4, POTÊNCIA LÍQ. 72 HP, CAÇAMBA CARREG. CAP. MÍN. 0,79 M3, CAÇAMBA RETRO CAP. 0,18 M3, PESO OPERACIONAL MÍN. 7.140 KG, PROFUNDIDADE ESCAVAÇÃO MÁX. 4,50 M - CHP DIURNO. AF_06/2014
[7 empty] | 5879 | ROLO COMPACTADOR VIBRATÓRIO PÉ DE CARNEIRO, OPERADO POR CONTROLE REMOTO, POTÊNCIA 12,5 KW, PESO OPERACIONAL 1,675 T, LARGURA DE TRABALHO 0,85 M - CHP DIURNO. AF_02/2016
[7 empty] | 5882 | USINA DE LAMA ASFÁLTICA, PROD 30 A 50 T/H, SILO DE AGREGADO 7 M3, RESERVATÓRIOS PARA EMULSÃO E ÁGUA DE 2,3 M3 CADA, MISTURADOR TIPO PUG MILL A SER MONTADO SOBRE CAMINHÃO - CHP DIURNO. AF_10/2014
[7 empty] | 5890 | CAMINHÃO TOCO, PESO BRUTO TOTAL 14.300 KG, CARGA ÚTIL MÁXIMA 9590 KG, DISTÂNCIA ENTRE EIXOS 4,76 M, POTÊNCIA 185 CV (NÃO INCLUI CARROCERIA) - CHP DIURNO. AF_06/2014
[7 empty] | 5894 | CAMINHÃO TOCO, PESO BRUTO TOTAL 16.000 KG, CARGA ÚTIL MÁXIMA DE 10.685 KG, DISTÂNCIA ENTRE EIXOS 4,80 M, POTÊNCIA 189 CV EXCLUSIVE CARROCERIA - CHP DIURNO. AF_06/2014
[7 empty] | 5901 | CAMINHÃO PIPA 10.000 L TRUCADO, PESO BRUTO TOTAL 23.000 KG, CARGA ÚTIL MÁXIMA 15.935 KG, DISTÂNCIA ENTRE EIXOS 4,8 M, POTÊNCIA 230 CV, INCLUSIVE TANQUE DE AÇO PARA TRANSPORTE DE ÁGUA - CHP DIURNO. AF_06/2014
[7 empty] | 5909 | ESPARGIDOR DE ASFALTO PRESSURIZADO COM TANQUE DE 2500 L, REBOCÁVEL COM MOTOR A GASOLINA POTÊNCIA 3,4 HP - CHP DIURNO. AF_07/2014
[7 empty] | 5921 | GRADE DE DISCO REBOCÁVEL COM 20 DISCOS 24" X 6 MM COM PNEUS PARA TRANSPORTE - CHP DIURNO. AF_06/2014
[7 empty] | 5928 | GUINDAUTO HIDRÁULICO, CAPACIDADE MÁXIMA DE CARGA 6200 KG, MOMENTO MÁXIMO DE CARGA 11,7 TM, ALCANCE MÁXIMO HORIZONTAL 9,70 M, INCLUSIVE CAMINHÃO TOCO PBT 16.000 KG, POTÊNCIA DE 189 CV - CHP DIURNO. AF_06/2014
[7 empty] | 5932 | MOTONIVELADORA POTÊNCIA BÁSICA LÍQUIDA (PRIMEIRA MARCHA) 125 HP, PESO BRUTO 13032 KG, LARGURA DA LÂMINA DE 3,7 M - CHP DIURNO. AF_06/2014
[7 empty] | 5940 | PÁ CARREGADEIRA SOBRE RODAS, POTÊNCIA LÍQUIDA 128 HP, CAPACIDADE DA CAÇAMBA 1,7 A 2,8 M3, PESO OPERACIONAL 11632 KG - CHP DIURNO. AF_06/2014
[7 empty] | 5944 | PÁ CARREGADEIRA SOBRE RODAS, POTÊNCIA 197 HP, CAPACIDADE DA CAÇAMBA 2,5 A 3,5 M3, PESO OPERACIONAL 18338 KG - CHP DIURNO. AF_06/2014
[7 empty] | 5953 | COMPRESSOR DE AR REBOCÁVEL, VAZÃO 189 PCM, PRESSÃO EFETIVA DE TRABALHO 102 PSI, MOTOR DIESEL, POTÊNCIA 63 CV - CHP DIURNO. AF_06/2015
[7 empty] | 6259 | CAMINHÃO PIPA 6.000 L, PESO BRUTO TOTAL 13.000 KG, DISTÂNCIA ENTRE EIXOS 4,80 M, POTÊNCIA 189 CV INCLUSIVE TANQUE DE AÇO PARA TRANSPORTE DE ÁGUA, CAPACIDADE 6 M3 - CHP DIURNO. AF_06/2014
[7 empty] | 6879 | ROLO COMPACTADOR DE PNEUS ESTÁTICO, PRESSÃO VARIÁVEL, POTÊNCIA 111 HP, PESO SEM/COM LASTRO 9,5 / 26 T, LARGURA DE TRABALHO 1,90 M - CHP DIURNO. AF_07/2014
[7 empty] | 7030 | TANQUE DE ASFALTO ESTACIONÁRIO COM SERPENTINA, CAPACIDADE 30.000 L - CHP DIURNO. AF_05/2023
[7 empty] | 7042 | MOTOBOMBA TRASH (PARA ÁGUA SUJA) AUTO ESCORVANTE, MOTOR GASOLINA DE 6,41 HP, DIÂMETROS DE SUCÇÃO X RECALQUE: 3" X 3", HM/Q = 10 MCA / 60 M3/H A 23 MCA / 0 M3/H - CHP DIURNO. AF_10/2014
[7 empty] | 7049 | ROLO COMPACTADOR PE DE CARNEIRO VIBRATORIO, POTENCIA 125 HP, PESO OPERACIONAL SEM/COM LASTRO 11,95 / 13,30 T, IMPACTO DINAMICO 38,5 / 22,5 T, LARGURA DE TRABALHO 2,15 M - CHP DIURNO. AF_06/2014
[7 empty] | 67826 | CAMINHÃO BASCULANTE 6 M3 TOCO, PESO BRUTO TOTAL 16.000 KG, CARGA ÚTIL MÁXIMA 11.130 KG, DISTÂNCIA ENTRE EIXOS 5,36 M, POTÊNCIA 185 CV, INCLUSIVE CAÇAMBA METÁLICA - CHP DIURNO. AF_06/2014
[7 empty] | 73417 | GRUPO GERADOR ESTACIONÁRIO, MOTOR DIESEL POTÊNCIA 170 KVA - CHP DIURNO. AF_02/2016
[7 empty] | 73436 | ROLO COMPACTADOR VIBRATÓRIO PÉ DE CARNEIRO PARA SOLOS, POTÊNCIA 80 HP, PESO OPERACIONAL SEM/COM LASTRO 7,4 / 8,8 T, LARGURA DE TRABALHO 1,68 M - CHP DIURNO. AF_02/2016
[7 empty] | 73467 | CAMINHÃO TOCO, PBT 14.300 KG, CARGA ÚTIL MÁX. 9.710 KG, DIST. ENTRE EIXOS 3,56 M, POTÊNCIA 185 CV, INCLUSIVE CARROCERIA FIXA ABERTA DE MADEIRA P/ TRANSPORTE GERAL DE CARGA SECA, DIMEN. APROX. 2,50 X 6,50 X 0,50 M - CHP DIURNO. AF_06/2014
[7 empty] | 73536 | MOTOBOMBA CENTRÍFUGA, MOTOR A GASOLINA, POTÊNCIA 5,42 HP, BOCAIS 1 1/2" X 1", DIÂMETRO ROTOR 143 MM HM/Q = 6 MCA / 16,8 M3/H A 38 MCA / 6,6 M3/H - CHP DIURNO. AF_06/2014
[7 empty] | 83362 | ESPARGIDOR DE ASFALTO PRESSURIZADO, TANQUE 6 M3 COM ISOLAÇÃO TÉRMICA, AQUECIDO COM 2 MAÇARICOS, COM BARRA ESPARGIDORA 3,60 M, MONTADO SOBRE CAMINHÃO TOCO, PBT 14.300 KG, POTÊNCIA 185 CV - CHP DIURNO. AF_05/2023
[7 empty] | 83765 | GRUPO DE SOLDAGEM COM GERADOR A DIESEL 60 CV PARA SOLDA ELÉTRICA, SOBRE 04 RODAS, COM MOTOR 4 CILINDROS 600 A - CHP DIURNO. AF_02/2016
[7 empty] | 87445 | BETONEIRA CAPACIDADE NOMINAL 400 L, CAPACIDADE DE MISTURA 310 L, MOTOR A DIESEL POTÊNCIA 5,0 HP, SEM CARREGADOR - CHP DIURNO. AF_05/2023
[7 empty] | 88386 | MISTURADOR DE ARGAMASSA, EIXO HORIZONTAL, CAPACIDADE DE MISTURA 300 KG, MOTOR ELÉTRICO POTÊNCIA 5 CV - CHP DIURNO. AF_05/2023
[7 empty] | 88393 | MISTURADOR DE ARGAMASSA, EIXO HORIZONTAL, CAPACIDADE DE MISTURA 600 KG, MOTOR ELÉTRICO POTÊNCIA 7,5 CV - CHP DIURNO. AF_05/2023
[7 empty] | 88399 | MISTURADOR DE ARGAMASSA, EIXO HORIZONTAL, CAPACIDADE DE MISTURA 160 KG, MOTOR ELÉTRICO POTÊNCIA 3 CV - CHP DIURNO. AF_05/2023
[7 empty] | 88418 | PROJETOR DE ARGAMASSA, CAPACIDADE DE PROJEÇÃO 1,5 M3/H, ALCANCE DE 30 ATÉ 60 M, MOTOR ELÉTRICO POTÊNCIA 7,5 HP - CHP DIURNO. AF_06/2014
[7 empty] | 88433 | PROJETOR DE ARGAMASSA, CAPACIDADE DE PROJEÇÃO 2 M3/H, ALCANCE ATÉ 50 M, MOTOR ELÉTRICO POTÊNCIA 7,5 HP - CHP DIURNO. AF_06/2014
[7 empty] | 88830 | BETONEIRA CAPACIDADE NOMINAL DE 400 L, CAPACIDADE DE MISTURA 280 L, MOTOR ELÉTRICO TRIFÁSICO POTÊNCIA DE 2 CV, SEM CARREGADOR - CHP DIURNO. AF_05/2023
[7 empty] | 88843 | TRATOR DE ESTEIRAS, POTÊNCIA 125 HP, PESO OPERACIONAL 12,9 T, COM LÂMINA 2,7 M3 - CHP DIURNO. AF_10/2014
[7 empty] | 88907 | ESCAVADEIRA HIDRÁULICA SOBRE ESTEIRAS, CAÇAMBA 1,20 M3, PESO OPERACIONAL 21 T, POTÊNCIA BRUTA 155 HP - CHP DIURNO. AF_06/2014
[7 empty] | 89021 | BOMBA SUBMERSÍVEL ELÉTRICA TRIFÁSICA, POTÊNCIA 2,96 HP, Ø ROTOR 144 MM SEMI-ABERTO, BOCAL DE SAÍDA Ø 2", HM/Q = 2 MCA / 38,8 M3/H A 28 MCA / 5 M3/H - CHP DIURNO. AF_06/2014
[7 empty] | 89028 | TANQUE DE ASFALTO ESTACIONÁRIO COM MAÇARICO, CAPACIDADE 20.000 L - CHP DIURNO. AF_05/2023
[7 empty] | 89032 | TRATOR DE ESTEIRAS, POTÊNCIA 100 HP, PESO OPERACIONAL 9,4 T, COM LÂMINA 2,19 M3 - CHP DIURNO. AF_06/2014
[7 empty] | 89035 | TRATOR DE PNEUS, POTÊNCIA 85 CV, TRAÇÃO 4X4, PESO COM LASTRO DE 4.675 KG - CHP DIURNO. AF_06/2014
[7 empty] | 89225 | BETONEIRA CAPACIDADE NOMINAL DE 600 L, CAPACIDADE DE MISTURA 360 L, MOTOR ELÉTRICO TRIFÁSICO POTÊNCIA DE 4 CV, SEM CARREGADOR - CHP DIURNO. AF_05/2023
[7 empty] | 89234 | FRESADORA DE ASFALTO A FRIO SOBRE RODAS, LARGURA FRESAGEM DE 1,0 M, POTÊNCIA 208 HP - CHP DIURNO. AF_11/2014
[7 empty] | 89242 | FRESADORA DE ASFALTO A FRIO SOBRE RODAS, LARGURA FRESAGEM DE 2,0 M, POTÊNCIA 550 HP - CHP DIURNO. AF_11/2014
[7 empty] | 89250 | RECICLADORA DE ASFALTO A FRIO SOBRE RODAS, LARGURA FRESAGEM DE 2,0 M, POTÊNCIA 422 HP - CHP DIURNO. AF_11/2014
[7 empty] | 89257 | VIBROACABADORA DE ASFALTO SOBRE ESTEIRAS, LARGURA DE PAVIMENTAÇÃO 2,13 M A 4,55 M, POTÊNCIA 100 HP CAPACIDADE 400 T/H - CHP DIURNO. AF_11/2014
[7 empty] | 89272 | GUINDASTE HIDRÁULICO AUTOPROPELIDO, COM LANÇA TELESCÓPICA 28,80 M, CAPACIDADE MÁXIMA 30 T, POTÊNCIA 97 KW, TRAÇÃO 4 X 4 - CHP DIURNO. AF_11/2014
[7 empty] | 89278 | BETONEIRA CAPACIDADE NOMINAL DE 600 L, CAPACIDADE DE MISTURA 440 L, MOTOR A DIESEL POTÊNCIA 10 HP, COM CARREGADOR - CHP DIURNO. AF_05/2023
[7 empty] | 89843 | BATE-ESTACAS POR GRAVIDADE, POTÊNCIA DE 160 HP, PESO DO MARTELO ATÉ 3 TONELADAS - CHP DIURNO. AF_11/2014
[7 empty] | 89876 | CAMINHÃO BASCULANTE 14 M3, COM CAVALO MECÂNICO DE CAPACIDADE MÁXIMA DE TRAÇÃO COMBINADO DE 36000 KG, POTÊNCIA 286 CV, INCLUSIVE SEMIREBOQUE COM CAÇAMBA METÁLICA - CHP DIURNO. AF_12/2014
[7 empty] | 89883 | CAMINHÃO BASCULANTE 18 M3, COM CAVALO MECÂNICO DE CAPACIDADE MÁXIMA DE TRAÇÃO COMBINADO DE 45000 KG, POTÊNCIA 330 CV, INCLUSIVE SEMIREBOQUE COM CAÇAMBA METÁLICA - CHP DIURNO. AF_12/2014
[7 empty] | 90586 | VIBRADOR DE IMERSÃO, DIÂMETRO DE PONTEIRA 45MM, MOTOR ELÉTRICO TRIFÁSICO POTÊNCIA DE 2 CV - CHP DIURNO. AF_06/2015
[7 empty] | 90625 | PERFURATRIZ MANUAL, TORQUE MÁXIMO 83 N.M, POTÊNCIA 5 CV, COM DIÂMETRO MÁXIMO 4" - CHP DIURNO. AF_06/2015
[7 empty] | 90631 | PERFURATRIZ SOBRE ESTEIRA, TORQUE MÁXIMO 600 KGF, PESO MÉDIO 1000 KG, POTÊNCIA 20 HP, DIÂMETRO MÁXIMO 10" - CHP DIURNO. AF_06/2015
[7 empty] | 90637 | MISTURADOR DUPLO HORIZONTAL DE ALTA TURBULÊNCIA, CAPACIDADE / VOLUME 2 X 500 LITROS, MOTORES ELÉTRICOS MÍNIMO 5 CV CADA, PARA NATA CIMENTO, ARGAMASSA E OUTROS - CHP DIURNO. AF_06/2015
[7 empty] | 90643 | BOMBA TRIPLEX, PARA INJEÇÃO DE NATA DE CIMENTO, VAZÃO MÁXIMA DE 100 LITROS/MINUTO, PRESSÃO MÁXIMA DE 70 BAR - CHP DIURNO. AF_06/2015
[7 empty] | 90650 | BOMBA CENTRÍFUGA MONOESTÁGIO COM MOTOR ELÉTRICO MONOFÁSICO, POTÊNCIA 15 HP, DIÂMETRO DO ROTOR 173 MM, HM/Q = 30 MCA / 90 M3/H A 45 MCA / 55 M3/H - CHP DIURNO. AF_06/2015
[7 empty] | 90656 | BOMBA DE PROJEÇÃO DE CONCRETO SECO, POTÊNCIA 10 CV, VAZÃO 3 M3/H - CHP DIURNO. AF_06/2015
[7 empty] | 90662 | BOMBA DE PROJEÇÃO DE CONCRETO SECO, POTÊNCIA 10 CV, VAZÃO 6 M3/H - CHP DIURNO. AF_06/2015
[7 empty] | 90668 | PROJETOR PNEUMÁTICO DE ARGAMASSA PARA CHAPISCO E REBOCO COM RECIPIENTE ACOPLADO, TIPO CANEQUINHA, COM COMPRESSOR DE AR REBOCÁVEL VAZÃO 89 PCM E MOTOR DIESEL DE 20 CV - CHP DIURNO. AF_05/2023
[7 empty] | 90674 | PERFURATRIZ COM TORRE METÁLICA PARA EXECUÇÃO DE ESTACA HÉLICE CONTÍNUA, PROFUNDIDADE MÁXIMA DE 30 M, DIÂMETRO MÁXIMO DE 800 MM, POTÊNCIA INSTALADA DE 268 HP, MESA ROTATIVA COM TORQUE MÁXIMO DE 170 KNM - CHP DIURNO. AF_06/2015
[7 empty] | 90680 | PERFURATRIZ HIDRÁULICA SOBRE CAMINHÃO COM TRADO CURTO ACOPLADO, PROFUNDIDADE MÁXIMA DE 20 M, DIÂMETRO MÁXIMO DE 1500 MM, POTÊNCIA INSTALADA DE 137 HP, MESA ROTATIVA COM TORQUE MÁXIMO DE 30 KNM - CHP DIURNO. AF_06/2015
[7 empty] | 90686 | MANIPULADOR TELESCÓPICO, POTÊNCIA DE 85 HP, CAPACIDADE DE CARGA DE 3.500 KG, ALTURA MÁXIMA DE ELEVAÇÃO DE 12,3 M - CHP DIURNO. AF_05/2023
[7 empty] | 90692 | MINICARREGADEIRA SOBRE RODAS, POTÊNCIA LÍQUIDA DE 47 HP, CAPACIDADE NOMINAL DE OPERAÇÃO DE 646 KG - CHP DIURNO. AF_06/2015
[7 empty] | 90964 | COMPRESSOR DE AR REBOCÁVEL, VAZÃO 89 PCM, PRESSÃO EFETIVA DE TRABALHO 102 PSI, MOTOR DIESEL, POTÊNCIA 20 CV - CHP DIURNO. AF_06/2015
[7 empty] | 90972 | COMPRESSOR DE AR REBOCAVEL, VAZÃO 250 PCM, PRESSAO DE TRABALHO 102 PSI, MOTOR A DIESEL POTÊNCIA 81 CV - CHP DIURNO. AF_06/2015
[7 empty] | 90979 | COMPRESSOR DE AR REBOCÁVEL, VAZÃO 748 PCM, PRESSÃO EFETIVA DE TRABALHO 102 PSI, MOTOR DIESEL, POTÊNCIA 210 CV - CHP DIURNO. AF_06/2015
[7 empty] | 90991 | ESCAVADEIRA HIDRÁULICA SOBRE ESTEIRAS, CAÇAMBA 0,80 M3, PESO OPERACIONAL 17,8 T, POTÊNCIA LÍQUIDA 110 HP - CHP DIURNO. AF_10/2014
[7 empty] | 90999 | COMPRESSOR DE AR REBOCAVEL, VAZÃO 400 PCM, PRESSAO DE TRABALHO 102 PSI, MOTOR A DIESEL POTÊNCIA 110 CV - CHP DIURNO. AF_06/2015
[7 empty] | 91031 | CAMINHÃO TRUCADO (C/ TERCEIRO EIXO) ELETRÔNICO - POTÊNCIA 231CV - PBT = 22000KG - DIST. ENTRE EIXOS 5170 MM - INCLUI CARROCERIA FIXA ABERTA DE MADEIRA - CHP DIURNO. AF_06/2015
[7 empty] | 91277 | PLACA VIBRATÓRIA REVERSÍVEL COM MOTOR 4 TEMPOS A GASOLINA, FORÇA CENTRÍFUGA DE 25 KN (2500 KGF), POTÊNCIA 5,5 CV - CHP DIURNO. AF_08/2015
[7 empty] | 91283 | CORTADORA DE PISO COM MOTOR 4 TEMPOS A GASOLINA, POTÊNCIA DE 13 HP, COM DISCO DE CORTE DIAMANTADO SEGMENTADO PARA CONCRETO, DIÂMETRO DE 350 MM, FURO DE 1" (14 X 1") - CHP DIURNO. AF_08/2015
[7 empty] | 91386 | CAMINHÃO BASCULANTE 10 M3, TRUCADO CABINE SIMPLES, PESO BRUTO TOTAL 23.000 KG, CARGA ÚTIL MÁXIMA 15.935 KG, DISTÂNCIA ENTRE EIXOS 4,80 M, POTÊNCIA 230 CV INCLUSIVE CAÇAMBA METÁLICA - CHP DIURNO. AF_06/2014
[7 empty] | 91533 | COMPACTADOR DE SOLOS DE PERCUSSÃO (SOQUETE) COM MOTOR A GASOLINA 4 TEMPOS, POTÊNCIA 4 CV - CHP DIURNO. AF_08/2015
[7 empty] | 91634 | GUINDAUTO HIDRÁULICO, CAPACIDADE MÁXIMA DE CARGA 6500 KG, MOMENTO MÁXIMO DE CARGA 5,8 TM, ALCANCE MÁXIMO HORIZONTAL 7,60 M, INCLUSIVE CAMINHÃO TOCO PBT 9.700 KG, POTÊNCIA DE 160 CV - CHP DIURNO. AF_08/2015
[7 empty] | 91645 | CAMINHÃO DE TRANSPORTE DE MATERIAL ASFÁLTICO 30.000 L, COM CAVALO MECÂNICO DE CAPACIDADE MÁXIMA DE TRAÇÃO COMBINADO DE 66.000 KG, POTÊNCIA 360 CV, INCLUSIVE TANQUE DE ASFALTO COM SERPENTINA - CHP DIURNO. AF_08/2015
[7 empty] | 91692 | SERRA CIRCULAR DE BANCADA COM MOTOR ELÉTRICO POTÊNCIA DE 5HP, COM COIFA PARA DISCO 10" - CHP DIURNO. AF_08/2015
[7 empty] | 92043 | DISTRIBUIDOR DE AGREGADOS REBOCAVEL, CAPACIDADE 1,9 M³, LARGURA DE TRABALHO 3,66 M - CHP DIURNO. AF_11/2015
[7 empty] | 92106 | CAMINHÃO PARA EQUIPAMENTO DE LIMPEZA A SUCÇÃO, COM CAMINHÃO TRUCADO DE PESO BRUTO TOTAL 23000 KG, CARGA ÚTIL MÁXIMA 15935 KG, DISTÂNCIA ENTRE EIXOS 4,80 M, POTÊNCIA 230 CV, INCLUSIVE LIMPADORA A SUCÇÃO, TANQUE 12000 L - CHP DIURNO. AF_05/2023
[7 empty] | 92112 | PENEIRA ROTATIVA COM MOTOR ELÉTRICO TRIFÁSICO DE 2 CV, CILINDRO DE 1 M X 0,60 M, COM FUROS DE 3,17 MM - CHP DIURNO. AF_05/2023
[7 empty] | 92118 | DOSADOR DE AREIA, CAPACIDADE DE 26 LITROS - CHP DIURNO. AF_05/2023
[7 empty] | 92138 | CAMINHONETE COM MOTOR A DIESEL, POTÊNCIA 180 CV, CABINE DUPLA, 4X4 - CHP DIURNO. AF_11/2015
[7 empty] | 92145 | CAMINHONETE CABINE SIMPLES COM MOTOR 1.6 FLEX, CÂMBIO MANUAL, POTÊNCIA 101/104 CV, 2 PORTAS - CHP DIURNO. AF_11/2015
[7 empty] | 92242 | CAMINHÃO DE TRANSPORTE DE MATERIAL ASFÁLTICO 20.000 L, COM CAVALO MECÂNICO DE CAPACIDADE MÁXIMA DE TRAÇÃO COMBINADO DE 45.000 KG, POTÊNCIA 330 CV, INCLUSIVE TANQUE DE ASFALTO COM MAÇARICO - CHP DIURNO. AF_12/2015
[7 empty] | 92716 | APARELHO PARA CORTE E SOLDA OXI-ACETILENO SOBRE RODAS, INCLUSIVE CILINDROS E MAÇARICOS - CHP DIURNO. AF_05/2023
[7 empty] | 92960 | MÁQUINA EXTRUSORA DE CONCRETO PARA GUIAS E SARJETAS, MOTOR A DIESEL, POTÊNCIA 14 CV - CHP DIURNO. AF_12/2015
[7 empty] | 92966 | MARTELO PERFURADOR PNEUMÁTICO MANUAL, HASTE 25 X 75 MM, 21 KG - CHP DIURNO. AF_12/2015
[7 empty] | 93224 | PERFURATRIZ COM TORRE METÁLICA PARA EXECUÇÃO DE ESTACA HÉLICE CONTÍNUA, PROFUNDIDADE MÁXIMA DE 32 M, DIÂMETRO MÁXIMO DE 1000 MM, POTÊNCIA INSTALADA DE 350 HP, MESA ROTATIVA COM TORQUE MÁXIMO DE 263 KNM - CHP DIURNO. AF_01/2016
[7 empty] | 93233 | BETONEIRA CAPACIDADE NOMINAL 400 L, CAPACIDADE DE MISTURA 310 L, MOTOR A GASOLINA POTÊNCIA 5,5 HP, SEM CARREGADOR - CHP DIURNO. AF_02/2016
[7 empty] | 93272 | GRUA ASCENSIONAL, LANCA DE 30 M, CAPACIDADE DE 1,0 T A 30 M, ALTURA ATE 39 M - CHP DIURNO. AF_05/2023
[7 empty] | 93281 | GUINCHO ELÉTRICO DE COLUNA, CAPACIDADE 400 KG, COM MOTO FREIO, MOTOR TRIFÁSICO DE 1,25 CV - CHP DIURNO. AF_03/2016
[7 empty] | 93287 | GUINDASTE HIDRÁULICO AUTOPROPELIDO, COM LANÇA TELESCÓPICA 40 M, CAPACIDADE MÁXIMA 60 T, POTÊNCIA 260 KW - CHP DIURNO. AF_03/2016
[7 empty] | 93402 | GUINDAUTO HIDRÁULICO, CAPACIDADE MÁXIMA DE CARGA 3300 KG, MOMENTO MÁXIMO DE CARGA 5,8 TM, ALCANCE MÁXIMO HORIZONTAL 7,60 M, INCLUSIVE CAMINHÃO TOCO PBT 16.000 KG, POTÊNCIA DE 189 CV - CHP DIURNO. AF_03/2016
[7 empty] | 93408 | MÁQUINA JATO DE PRESSAO PORTÁTIL, CAMARA DE 1 SAIDA, CAPACIDADE 280 L, DIAMETRO 670 MM, BICO DE JATO CURTO VENTURI DE 5/16" , MANGUEIRA DE 1" COM COMPRESSOR DE AR REBOCÁVEL 189 PCM E MOTOR DIESEL 63 CV - CHP DIURNO. AF_05/2023
[7 empty] | 93415 | GERADOR PORTÁTIL MONOFÁSICO, POTÊNCIA 5500 VA, MOTOR A GASOLINA, POTÊNCIA DO MOTOR 13 CV - CHP DIURNO. AF_03/2016
[7 empty] | 93421 | GRUPO GERADOR REBOCÁVEL, POTÊNCIA 66 KVA, MOTOR A DIESEL - CHP DIURNO. AF_03/2016
[7 empty] | 93427 | GRUPO GERADOR ESTACIONÁRIO, POTÊNCIA 150 KVA, MOTOR A DIESEL- CHP DIURNO. AF_03/2016
[7 empty] | 93433 | USINA DE MISTURA ASFÁLTICA À QUENTE, TIPO CONTRA FLUXO, PROD 40 A 80 TON/HORA - CHP DIURNO. AF_05/2023
[7 empty] | 93439 | USINA DE ASFALTO À FRIO, CAPACIDADE DE 40 A 60 TON/HORA, ELÉTRICA POTÊNCIA 30 CV - CHP DIURNO. AF_05/2023
[7 empty] | 95121 | USINA MISTURADORA DE SOLOS, CAPACIDADE DE 200 A 500 TON/H, POTENCIA 75KW - CHP DIURNO. AF_07/2016
[7 empty] | 95127 | DISTRIBUIDOR DE AGREGADOS AUTOPROPELIDO, CAP 3 M3, A DIESEL, POTÊNCIA 176CV - CHP DIURNO. AF_07/2016
[7 empty] | 95133 | MÁQUINA DEMARCADORA DE FAIXA DE TRÁFEGO À FRIO, AUTOPROPELIDA, POTÊNCIA 38 HP - CHP DIURNO. AF_07/2016
[7 empty] | 95139 | TALHA MANUAL DE CORRENTE, CAPACIDADE DE 2 TON. COM ELEVAÇÃO DE 3 M - CHP DIURNO. AF_07/2016
[7 empty] | 95212 | GRUA ASCENCIONAL, LANCA DE 42 M, CAPACIDADE DE 1,5 T A 30 M, ALTURA ATE 39 M - CHP DIURNO. AF_05/2023
[7 empty] | 95258 | MARTELO DEMOLIDOR PNEUMÁTICO MANUAL, 32 KG - CHP DIURNO. AF_09/2016
[7 empty] | 95264 | COMPACTADOR DE SOLOS DE PERCUSÃO (SOQUETE) COM MOTOR A GASOLINA, POTÊNCIA 3 CV - CHP DIURNO. AF_09/2016
[7 empty] | 95270 | RÉGUA VIBRATÓRIA DUPLA PARA CONCRETO, PESO DE 60KG, COMPRIMENTO 4 M, COM MOTOR A GASOLINA, POTÊNCIA 5,5 HP - CHP DIURNO. AF_09/2016
[7 empty] | 95276 | POLIDORA DE PISO (POLITRIZ), PESO DE 100KG, DIÂMETRO 450 MM, MOTOR ELÉTRICO, POTÊNCIA 4 HP - CHP DIURNO. AF_05/2023
[7 empty] | 95282 | DESEMPENADEIRA DE CONCRETO, PESO DE 78 KG, 4 PÁS, MOTOR A GASOLINA, POTÊNCIA 5,5 HP - CHP DIURNO. AF_05/2023
[7 empty] | 95620 | PERFURATRIZ PNEUMATICA MANUAL DE PESO MEDIO, MARTELETE, 18KG, COMPRIMENTO MÁXIMO DE CURSO DE 6 M, DIAMETRO DO PISTAO DE 5,5 CM - CHP DIURNO. AF_11/2016
[7 empty] | 95631 | ROLO COMPACTADOR VIBRATORIO TANDEM, ACO LISO, POTENCIA 125 HP, PESO SEM/COM LASTRO 10,20/11,65 T, LARGURA DE TRABALHO 1,73 M - CHP DIURNO. AF_11/2016
[7 empty] | 95702 | PERFURATRIZ MANUAL, TORQUE MAXIMO 55 KGF.M, POTENCIA 5 CV, COM DIAMETRO MAXIMO 8 1/2" - CHP DIURNO. AF_11/2016
[7 empty] | 95708 | PERFURATRIZ SOBRE ESTEIRA, TORQUE MÁXIMO 600 KGF, POTÊNCIA ENTRE 50 E 60 HP, DIÂMETRO MÁXIMO 10" - CHP DIURNO. AF_11/2016
[7 empty] | 95714 | ESCAVADEIRA HIDRAULICA SOBRE ESTEIRA, COM GARRA GIRATORIA DE MANDIBULAS, PESO OPERACIONAL ENTRE 22,00 E 25,50 TON, POTENCIA LIQUIDA ENTRE 150 E 160 HP - CHP DIURNO. AF_11/2016
[7 empty] | 95720 | ESCAVADEIRA HIDRAULICA SOBRE ESTEIRA, EQUIPADA COM CLAMSHELL, COM CAPACIDADE DA CAÇAMBA ENTRE 1,20 E 1,50 M3, PESO OPERACIONAL ENTRE 20,00 E 22,00 TON, POTENCIA LIQUIDA ENTRE 150 E 160 HP - CHP DIURNO. AF_11/2016
[7 empty] | 95872 | GRUPO GERADOR COM CARENAGEM, MOTOR DIESEL POTÊNCIA STANDART ENTRE 250 E 260 KVA - CHP DIURNO. AF_12/2016
[7 empty] | 96013 | TRATOR DE PNEUS COM POTÊNCIA DE 122 CV, TRAÇÃO 4X4, COM VASSOURA MECÂNICA ACOPLADA - CHP DIURNO. AF_02/2017
[7 empty] | 96020 | TRATOR DE PNEUS COM POTÊNCIA DE 122 CV, TRAÇÃO 4X4, COM GRADE DE DISCOS ACOPLADA - CHP DIURNO. AF_02/2017
[7 empty] | 96028 | TRATOR DE PNEUS COM POTÊNCIA DE 85 CV, TRAÇÃO 4X4, COM GRADE DE DISCOS ACOPLADA - CHP DIURNO. AF_02/2017
[7 empty] | 96035 | CAMINHÃO BASCULANTE 10 M3, TRUCADO, POTÊNCIA 230 CV, INCLUSIVE CAÇAMBA METÁLICA, COM DISTRIBUIDOR DE AGREGADOS ACOPLADO - CHP DIURNO. AF_02/2017
[7 empty] | 96157 | TRATOR DE PNEUS COM POTÊNCIA DE 85 CV, TRAÇÃO 4X4, COM VASSOURA MECÂNICA ACOPLADA - CHP DIURNO. AF_03/2017
[7 empty] | 96158 | MINICARREGADEIRA SOBRE RODAS POTENCIA 47HP CAPACIDADE OPERACAO 646 KG, COM VASSOURA MECÂNICA ACOPLADA - CHP DIURNO. AF_03/2017
[7 empty] | 96245 | MINIESCAVADEIRA SOBRE ESTEIRAS, POTENCIA LIQUIDA DE *30* HP, PESO OPERACIONAL DE *3.500* KG - CHP DIURNO. AF_04/2017
[7 empty] | 96463 | ROLO COMPACTADOR DE PNEUS, ESTATICO, PRESSAO VARIAVEL, POTENCIA 110 HP, PESO SEM/COM LASTRO 10,8/27 T, LARGURA DE ROLAGEM 2,30 M - CHP DIURNO. AF_06/2017
[7 empty] | 98764 | INVERSOR DE SOLDA MONOFÁSICO DE 160 A, POTÊNCIA DE 5400 W, TENSÃO DE 220 V, PARA SOLDA COM ELETRODOS DE 2,0 A 4,0 MM E PROCESSO TIG - CHP DIURNO. AF_06/2018
[7 empty] | 99833 | LAVADORA DE ALTA PRESSAO (LAVA-JATO) PARA AGUA FRIA, PRESSAO DE OPERACAO ENTRE 1400 E 1900 LIB/POL2, VAZAO MAXIMA ENTRE 400 E 700 L/H - CHP DIURNO. AF_05/2023
[7 empty] | 100641 | USINA DE MISTURA ASFÁLTICA À QUENTE, TIPO CONTRA FLUXO, PROD 100 A 140 TON/HORA - CHP DIURNO. AF_12/2019
[7 empty] | 100647 | USINA DE ASFALTO, TIPO GRAVIMÉTRICA, PROD 150 TON/HORA - CHP DIURNO. AF_12/2019
[7 empty] | 102275 | MARTELO DEMOLIDOR ELÉTRICO, COM POTÊNCIA DE 2.000 W, 1.000 IMPACTOS POR MINUTO, PESO DE 30 KG - CHP DIURNO. AF_01/2021
[7 empty] | 104091 | TERMOFUSORA PARA TUBOS E CONEXÕES EM PPR COM DIÂMETROS DE 20 A 63 MM, POTÊNCIA DE 800 W, TENSAO 220 V - CHP DIURNO. AF_05/2022
[7 empty] | 104097 | TERMOFUSORA PARA TUBOS E CONEXÕES EM PPR COM DIÂMETROS DE 75 A 110 MM, POTÊNCIA DE *1100* W, TENSÃO 220 V - CHP DIURNO. AF_05/2022
[7 empty] | 5632 | ESCAVADEIRA HIDRÁULICA SOBRE ESTEIRAS, CAÇAMBA 0,80 M3, PESO OPERACIONAL 17 T, POTENCIA BRUTA 111 HP - CHI DIURNO. AF_06/2014
[7 empty] | 5679 | RETROESCAVADEIRA SOBRE RODAS COM CARREGADEIRA, TRAÇÃO 4X4, POTÊNCIA LÍQ. 88 HP, CAÇAMBA CARREG. CAP. MÍN. 1 M3, CAÇAMBA RETRO CAP. 0,26 M3, PESO OPERACIONAL MÍN. 6.674 KG, PROFUNDIDADE ESCAVAÇÃO MÁX. 4,37 M - CHI DIURNO. AF_06/2014
[7 empty] | 5681 | RETROESCAVADEIRA SOBRE RODAS COM CARREGADEIRA, TRAÇÃO 4X2, POTÊNCIA LÍQ. 79 HP, CAÇAMBA CARREG. CAP. MÍN. 1 M3, CAÇAMBA RETRO CAP. 0,20 M3, PESO OPERACIONAL MÍN. 6.570 KG, PROFUNDIDADE ESCAVAÇÃO MÁX. 4,37 M - CHI DIURNO. AF_06/2014
[7 empty] | 5685 | ROLO COMPACTADOR VIBRATÓRIO DE UM CILINDRO AÇO LISO, POTÊNCIA 80 HP, PESO OPERACIONAL MÁXIMO 8,1 T, IMPACTO DINÂMICO 16,15 / 9,5 T, LARGURA DE TRABALHO 1,68 M - CHI DIURNO. AF_06/2014
[7 empty] | 5690 | GRADE DE DISCO CONTROLE REMOTO REBOCÁVEL, COM 24 DISCOS 24" X 6 MM COM PNEUS PARA TRANSPORTE - CHI DIURNO. AF_06/2014
[7 empty] | 5806 | MOTOBOMBA CENTRÍFUGA, MOTOR A GASOLINA, POTÊNCIA 5,42 HP, BOCAIS 1 1/2" X 1", DIÂMETRO ROTOR 143 MM HM/Q = 6 MCA / 16,8 M3/H A 38 MCA / 6,6 M3/H - CHI DIURNO. AF_06/2014
[7 empty] | 5826 | CAMINHÃO TOCO, PBT 16.000 KG, CARGA ÚTIL MÁX. 10.685 KG, DIST. ENTRE EIXOS 4,8 M, POTÊNCIA 189 CV, INCLUSIVE CARROCERIA FIXA ABERTA DE MADEIRA P/ TRANSPORTE GERAL DE CARGA SECA, DIMEN. APROX. 2,5 X 7,00 X 0,50 M - CHI DIURNO. AF_06/2014
[7 empty] | 5829 | USINA DE CONCRETO FIXA, CAPACIDADE NOMINAL DE 90 A 120 M3/H, SEM SILO - CHI DIURNO. AF_07/2016
[7 empty] | 5837 | VIBROACABADORA DE ASFALTO SOBRE ESTEIRAS, LARGURA DE PAVIMENTAÇÃO 1,90 M A 5,30 M, POTÊNCIA 105 HP CAPACIDADE 450 T/H - CHI DIURNO. AF_11/2014
[7 empty] | 5841 | VASSOURA MECÂNICA REBOCÁVEL COM ESCOVA CILÍNDRICA, LARGURA ÚTIL DE VARRIMENTO DE 2,44 M - CHI DIURNO. AF_06/2014
[7 empty] | 5845 | TRATOR DE PNEUS, POTÊNCIA 122 CV, TRAÇÃO 4X4, PESO COM LASTRO DE 4.510 KG - CHI DIURNO. AF_06/2014
[7 empty] | 5849 | TRATOR DE ESTEIRAS, POTÊNCIA 170 HP, PESO OPERACIONAL 19 T, CAÇAMBA 5,2 M3 - CHI DIURNO. AF_06/2014
[7 empty] | 5853 | TRATOR DE ESTEIRAS, POTÊNCIA 150 HP, PESO OPERACIONAL 16,7 T, COM RODA MOTRIZ ELEVADA E LÂMINA 3,18 M3 - CHI DIURNO. AF_06/2014
[7 empty] | 5857 | TRATOR DE ESTEIRAS, POTÊNCIA 347 HP, PESO OPERACIONAL 38,5 T, COM LÂMINA 8,70 M3 - CHI DIURNO. AF_06/2014
[7 empty] | 5865 | ROLO COMPACTADOR VIBRATÓRIO REBOCÁVEL, CILINDRO DE AÇO LISO, POTÊNCIA DE TRAÇÃO DE 65 CV, PESO 4,7 T, IMPACTO DINÂMICO 18,3 T, LARGURA DE TRABALHO 1,67 M - CHI DIURNO. AF_02/2016
[7 empty] | 5869 | ROLO COMPACTADOR VIBRATÓRIO TANDEM AÇO LISO, POTÊNCIA 58 HP, PESO SEM/COM LASTRO 6,5 / 9,4 T, LARGURA DE TRABALHO 1,2 M - CHI DIURNO. AF_06/2014
[7 empty] | 5877 | RETROESCAVADEIRA SOBRE RODAS COM CARREGADEIRA, TRAÇÃO 4X4, POTÊNCIA LÍQ. 72 HP, CAÇAMBA CARREG. CAP. MÍN. 0,79 M3, CAÇAMBA RETRO CAP. 0,18 M3, PESO OPERACIONAL MÍN. 7.140 KG, PROFUNDIDADE ESCAVAÇÃO MÁX. 4,50 M - CHI DIURNO. AF_06/2014
[7 empty] | 5881 | ROLO COMPACTADOR VIBRATÓRIO PÉ DE CARNEIRO, OPERADO POR CONTROLE REMOTO, POTÊNCIA 12,5 KW, PESO OPERACIONAL 1,675 T, LARGURA DE TRABALHO 0,85 M - CHI DIURNO. AF_02/2016
[7 empty] | 5884 | USINA DE LAMA ASFÁLTICA, PROD 30 A 50 T/H, SILO DE AGREGADO 7 M3, RESERVATÓRIOS PARA EMULSÃO E ÁGUA DE 2,3 M3 CADA, MISTURADOR TIPO PUG MILL A SER MONTADO SOBRE CAMINHÃO - CHI DIURNO. AF_10/2014
[7 empty] | 5892 | CAMINHÃO TOCO, PESO BRUTO TOTAL 14.300 KG, CARGA ÚTIL MÁXIMA 9590 KG, DISTÂNCIA ENTRE EIXOS 4,76 M, POTÊNCIA 185 CV (NÃO INCLUI CARROCERIA) - CHI DIURNO. AF_06/2014
[7 empty] | 5896 | CAMINHÃO TOCO, PESO BRUTO TOTAL 16.000 KG, CARGA ÚTIL MÁXIMA DE 10.685 KG, DISTÂNCIA ENTRE EIXOS 4,80 M, POTÊNCIA 189 CV EXCLUSIVE CARROCERIA - CHI DIURNO. AF_06/2014
[7 empty] | 5903 | CAMINHÃO PIPA 10.000 L TRUCADO, PESO BRUTO TOTAL 23.000 KG, CARGA ÚTIL MÁXIMA 15.935 KG, DISTÂNCIA ENTRE EIXOS 4,8 M, POTÊNCIA 230 CV, INCLUSIVE TANQUE DE AÇO PARA TRANSPORTE DE ÁGUA - CHI DIURNO. AF_06/2014
[7 empty] | 5911 | ESPARGIDOR DE ASFALTO PRESSURIZADO COM TANQUE DE 2500 L, REBOCÁVEL COM MOTOR A GASOLINA POTÊNCIA 3,4 HP - CHI DIURNO. AF_07/2014
[7 empty] | 5923 | GRADE DE DISCO REBOCÁVEL COM 20 DISCOS 24" X 6 MM COM PNEUS PARA TRANSPORTE - CHI DIURNO. AF_06/2014
[7 empty] | 5930 | GUINDAUTO HIDRÁULICO, CAPACIDADE MÁXIMA DE CARGA 6200 KG, MOMENTO MÁXIMO DE CARGA 11,7 TM, ALCANCE MÁXIMO HORIZONTAL 9,70 M, INCLUSIVE CAMINHÃO TOCO PBT 16.000 KG, POTÊNCIA DE 189 CV - CHI DIURNO. AF_06/2014
[7 empty] | 5934 | MOTONIVELADORA POTÊNCIA BÁSICA LÍQUIDA (PRIMEIRA MARCHA) 125 HP, PESO BRUTO 13032 KG, LARGURA DA LÂMINA DE 3,7 M - CHI DIURNO. AF_06/2014
[7 empty] | 5942 | PÁ CARREGADEIRA SOBRE RODAS, POTÊNCIA LÍQUIDA 128 HP, CAPACIDADE DA CAÇAMBA 1,7 A 2,8 M3, PESO OPERACIONAL 11632 KG - CHI DIURNO. AF_06/2014
[7 empty] | 5946 | PÁ CARREGADEIRA SOBRE RODAS, POTÊNCIA 197 HP, CAPACIDADE DA CAÇAMBA 2,5 A 3,5 M3, PESO OPERACIONAL 18338 KG - CHI DIURNO. AF_06/2014
[7 empty] | 5952 | MARTELETE OU ROMPEDOR PNEUMÁTICO MANUAL, 28 KG, COM SILENCIADOR - CHI DIURNO. AF_07/2016
[7 empty] | 5954 | COMPRESSOR DE AR REBOCÁVEL, VAZÃO 189 PCM, PRESSÃO EFETIVA DE TRABALHO 102 PSI, MOTOR DIESEL, POTÊNCIA 63 CV - CHI DIURNO. AF_06/2015
[7 empty] | 5961 | CAMINHÃO BASCULANTE 6 M3, PESO BRUTO TOTAL 16.000 KG, CARGA ÚTIL MÁXIMA 13.071 KG, DISTÂNCIA ENTRE EIXOS 4,80 M, POTÊNCIA 230 CV INCLUSIVE CAÇAMBA METÁLICA - CHI DIURNO. AF_06/2014
[7 empty] | 6260 | CAMINHÃO PIPA 6.000 L, PESO BRUTO TOTAL 13.000 KG, DISTÂNCIA ENTRE EIXOS 4,80 M, POTÊNCIA 189 CV INCLUSIVE TANQUE DE AÇO PARA TRANSPORTE DE ÁGUA, CAPACIDADE 6 M3 - CHI DIURNO. AF_06/2014
[7 empty] | 6880 | ROLO COMPACTADOR DE PNEUS ESTÁTICO, PRESSÃO VARIÁVEL, POTÊNCIA 111 HP, PESO SEM/COM LASTRO 9,5 / 26 T, LARGURA DE TRABALHO 1,90 M - CHI DIURNO. AF_07/2014
[7 empty] | 7031 | TANQUE DE ASFALTO ESTACIONÁRIO COM SERPENTINA, CAPACIDADE 30.000 L - CHI DIURNO. AF_05/2023
[7 empty] | 7043 | MOTOBOMBA TRASH (PARA ÁGUA SUJA) AUTO ESCORVANTE, MOTOR GASOLINA DE 6,41 HP, DIÂMETROS DE SUCÇÃO X RECALQUE: 3" X 3", HM/Q = 10 MCA / 60 M3/H A 23 MCA / 0 M3/H - CHI DIURNO. AF_10/2014
[7 empty] | 7050 | ROLO COMPACTADOR PE DE CARNEIRO VIBRATORIO, POTENCIA 125 HP, PESO OPERACIONAL SEM/COM LASTRO 11,95 / 13,30 T, IMPACTO DINAMICO 38,5 / 22,5 T, LARGURA DE TRABALHO 2,15 M - CHI DIURNO. AF_06/2014
[7 empty] | 67827 | CAMINHÃO BASCULANTE 6 M3 TOCO, PESO BRUTO TOTAL 16.000 KG, CARGA ÚTIL MÁXIMA 11.130 KG, DISTÂNCIA ENTRE EIXOS 5,36 M, POTÊNCIA 185 CV, INCLUSIVE CAÇAMBA METÁLICA - CHI DIURNO. AF_06/2014
[7 empty] | 73395 | GRUPO GERADOR ESTACIONÁRIO, MOTOR DIESEL POTÊNCIA 170 KVA - CHI DIURNO. AF_02/2016
[7 empty] | 83766 | GRUPO DE SOLDAGEM COM GERADOR A DIESEL 60 CV PARA SOLDA ELÉTRICA, SOBRE 04 RODAS, COM MOTOR 4 CILINDROS 600 A - CHI DIURNO. AF_02/2016
[7 empty] | 84013 | ESCAVADEIRA HIDRÁULICA SOBRE ESTEIRAS, CAÇAMBA 0,80 M3, PESO OPERACIONAL 17,8 T, POTÊNCIA LÍQUIDA 110 HP - CHI DIURNO. AF_10/2014
[7 empty] | 87446 | BETONEIRA CAPACIDADE NOMINAL 400 L, CAPACIDADE DE MISTURA 310 L, MOTOR A DIESEL POTÊNCIA 5,0 HP, SEM CARREGADOR - CHI DIURNO. AF_05/2023
[7 empty] | 88392 | MISTURADOR DE ARGAMASSA, EIXO HORIZONTAL, CAPACIDADE DE MISTURA 300 KG, MOTOR ELÉTRICO POTÊNCIA 5 CV - CHI DIURNO. AF_05/2023
[7 empty] | 88398 | MISTURADOR DE ARGAMASSA, EIXO HORIZONTAL, CAPACIDADE DE MISTURA 600 KG, MOTOR ELÉTRICO POTÊNCIA 7,5 CV - CHI DIURNO. AF_05/2023
[7 empty] | 88404 | MISTURADOR DE ARGAMASSA, EIXO HORIZONTAL, CAPACIDADE DE MISTURA 160 KG, MOTOR ELÉTRICO POTÊNCIA 3 CV - CHI DIURNO. AF_05/2023
[7 empty] | 88430 | PROJETOR DE ARGAMASSA, CAPACIDADE DE PROJEÇÃO 1,5 M3/H, ALCANCE DE 30 ATÉ 60 M, MOTOR ELÉTRICO POTÊNCIA 7,5 HP - CHI DIURNO. AF_06/2014
[7 empty] | 88438 | PROJETOR DE ARGAMASSA, CAPACIDADE DE PROJEÇÃO 2 M3/H, ALCANCE ATÉ 50 M, MOTOR ELÉTRICO POTÊNCIA 7,5 HP - CHI DIURNO. AF_06/2014
[7 empty] | 88831 | BETONEIRA CAPACIDADE NOMINAL DE 400 L, CAPACIDADE DE MISTURA 280 L, MOTOR ELÉTRICO TRIFÁSICO POTÊNCIA DE 2 CV, SEM CARREGADOR - CHI DIURNO. AF_05/2023
[7 empty] | 88844 | TRATOR DE ESTEIRAS, POTÊNCIA 125 HP, PESO OPERACIONAL 12,9 T, COM LÂMINA 2,7 M3 - CHI DIURNO. AF_10/2014
[7 empty] | 88908 | ESCAVADEIRA HIDRÁULICA SOBRE ESTEIRAS, CAÇAMBA 1,20 M3, PESO OPERACIONAL 21 T, POTÊNCIA BRUTA 155 HP - CHI DIURNO. AF_06/2014
[7 empty] | 89022 | BOMBA SUBMERSÍVEL ELÉTRICA TRIFÁSICA, POTÊNCIA 2,96 HP, Ø ROTOR 144 MM SEMI-ABERTO, BOCAL DE SAÍDA Ø 2", HM/Q = 2 MCA / 38,8 M3/H A 28 MCA / 5 M3/H - CHI DIURNO. AF_06/2014
[7 empty] | 89027 | TANQUE DE ASFALTO ESTACIONÁRIO COM MAÇARICO, CAPACIDADE 20.000 L - CHI DIURNO. AF_05/2023
[7 empty] | 89031 | TRATOR DE ESTEIRAS, POTÊNCIA 100 HP, PESO OPERACIONAL 9,4 T, COM LÂMINA 2,19 M3 - CHI DIURNO. AF_06/2014
[7 empty] | 89036 | TRATOR DE PNEUS, POTÊNCIA 85 CV, TRAÇÃO 4X4, PESO COM LASTRO DE 4.675 KG - CHI DIURNO. AF_06/2014
[7 empty] | 89218 | BATE-ESTACAS POR GRAVIDADE, POTÊNCIA DE 160 HP, PESO DO MARTELO ATÉ 3 TONELADAS - CHI DIURNO. AF_11/2014
[7 empty] | 89226 | BETONEIRA CAPACIDADE NOMINAL DE 600 L, CAPACIDADE DE MISTURA 360 L, MOTOR ELÉTRICO TRIFÁSICO POTÊNCIA DE 4 CV, SEM CARREGADOR - CHI DIURNO. AF_05/2023
[7 empty] | 89235 | FRESADORA DE ASFALTO A FRIO SOBRE RODAS, LARGURA FRESAGEM DE 1,0 M, POTÊNCIA 208 HP - CHI DIURNO. AF_11/2014
[7 empty] | 89243 | FRESADORA DE ASFALTO A FRIO SOBRE RODAS, LARGURA FRESAGEM DE 2,0 M, POTÊNCIA 550 HP - CHI DIURNO. AF_11/2014
[7 empty] | 89251 | RECICLADORA DE ASFALTO A FRIO SOBRE RODAS, LARGURA FRESAGEM DE 2,0 M, POTÊNCIA 422 HP - CHI DIURNO. AF_11/2014
[7 empty] | 89258 | VIBROACABADORA DE ASFALTO SOBRE ESTEIRAS, LARGURA DE PAVIMENTAÇÃO 2,13 M A 4,55 M, POTÊNCIA 100 HP, CAPACIDADE 400 T/H - CHI DIURNO. AF_11/2014
[7 empty] | 89273 | GUINDASTE HIDRÁULICO AUTOPROPELIDO, COM LANÇA TELESCÓPICA 28,80 M, CAPACIDADE MÁXIMA 30 T, POTÊNCIA 97 KW, TRAÇÃO 4 X 4 - CHI DIURNO. AF_11/2014
[7 empty] | 89279 | BETONEIRA CAPACIDADE NOMINAL DE 600 L, CAPACIDADE DE MISTURA 440 L, MOTOR A DIESEL POTÊNCIA 10 HP, COM CARREGADOR - CHI DIURNO. AF_05/2023
[7 empty] | 89877 | CAMINHÃO BASCULANTE 14 M3, COM CAVALO MECÂNICO DE CAPACIDADE MÁXIMA DE TRAÇÃO COMBINADO DE 36000 KG, POTÊNCIA 286 CV, INCLUSIVE SEMIREBOQUE COM CAÇAMBA METÁLICA - CHI DIURNO. AF_12/2014
[7 empty] | 89884 | CAMINHÃO BASCULANTE 18 M3, COM CAVALO MECÂNICO DE CAPACIDADE MÁXIMA DE TRAÇÃO COMBINADO DE 45000 KG, POTÊNCIA 330 CV, INCLUSIVE SEMIREBOQUE COM CAÇAMBA METÁLICA - CHI DIURNO. AF_12/2014
[7 empty] | 90587 | VIBRADOR DE IMERSÃO, DIÂMETRO DE PONTEIRA 45MM, MOTOR ELÉTRICO TRIFÁSICO POTÊNCIA DE 2 CV - CHI DIURNO. AF_06/2015
[7 empty] | 90626 | PERFURATRIZ MANUAL, TORQUE MÁXIMO 83 N.M, POTÊNCIA 5 CV, COM DIÂMETRO MÁXIMO 4" - CHI DIURNO. AF_06/2015
[7 empty] | 90632 | PERFURATRIZ SOBRE ESTEIRA, TORQUE MÁXIMO 600 KGF, PESO MÉDIO 1000 KG, POTÊNCIA 20 HP, DIÂMETRO MÁXIMO 10" - CHI DIURNO. AF_06/2015
[7 empty] | 90638 | MISTURADOR DUPLO HORIZONTAL DE ALTA TURBULÊNCIA, CAPACIDADE / VOLUME 2 X 500 LITROS, MOTORES ELÉTRICOS MÍNIMO 5 CV CADA, PARA NATA CIMENTO, ARGAMASSA E OUTROS - CHI DIURNO. AF_06/2015
[7 empty] | 90644 | BOMBA TRIPLEX, PARA INJEÇÃO DE NATA DE CIMENTO, VAZÃO MÁXIMA DE 100 LITROS/MINUTO, PRESSÃO MÁXIMA DE 70 BAR - CHI DIURNO. AF_06/2015
[7 empty] | 90651 | BOMBA CENTRÍFUGA MONOESTÁGIO COM MOTOR ELÉTRICO MONOFÁSICO, POTÊNCIA 15 HP, DIÂMETRO DO ROTOR 173 MM, HM/Q = 30 MCA / 90 M3/H A 45 MCA / 55 M3/H - CHI DIURNO. AF_06/2015
[7 empty] | 90657 | BOMBA DE PROJEÇÃO DE CONCRETO SECO, POTÊNCIA 10 CV, VAZÃO 3 M3/H - CHI DIURNO. AF_06/2015
[7 empty] | 90663 | BOMBA DE PROJEÇÃO DE CONCRETO SECO, POTÊNCIA 10 CV, VAZÃO 6 M3/H - CHI DIURNO. AF_06/2015
[7 empty] | 90669 | PROJETOR PNEUMÁTICO DE ARGAMASSA PARA CHAPISCO E REBOCO COM RECIPIENTE ACOPLADO, TIPO CANEQUINHA, COM COMPRESSOR DE AR REBOCÁVEL VAZÃO 89 PCM E MOTOR DIESEL DE 20 CV - CHI DIURNO. AF_05/2023
[7 empty] | 90675 | PERFURATRIZ COM TORRE METÁLICA PARA EXECUÇÃO DE ESTACA HÉLICE CONTÍNUA, PROFUNDIDADE MÁXIMA DE 30 M, DIÂMETRO MÁXIMO DE 800 MM, POTÊNCIA INSTALADA DE 268 HP, MESA ROTATIVA COM TORQUE MÁXIMO DE 170 KNM - CHI DIURNO. AF_06/2015
[7 empty] | 90681 | PERFURATRIZ HIDRÁULICA SOBRE CAMINHÃO COM TRADO CURTO ACOPLADO, PROFUNDIDADE MÁXIMA DE 20 M, DIÂMETRO MÁXIMO DE 1500 MM, POTÊNCIA INSTALADA DE 137 HP, MESA ROTATIVA COM TORQUE MÁXIMO DE 30 KNM - CHI DIURNO. AF_06/2015
[7 empty] | 90687 | MANIPULADOR TELESCÓPICO, POTÊNCIA DE 85 HP, CAPACIDADE DE CARGA DE 3.500 KG, ALTURA MÁXIMA DE ELEVAÇÃO DE 12,3 M - CHI DIURNO. AF_05/2023
[7 empty] | 90693 | MINICARREGADEIRA SOBRE RODAS, POTÊNCIA LÍQUIDA DE 47 HP, CAPACIDADE NOMINAL DE OPERAÇÃO DE 646 KG - CHI DIURNO. AF_06/2015
[7 empty] | 90965 | COMPRESSOR DE AR REBOCÁVEL, VAZÃO 89 PCM, PRESSÃO EFETIVA DE TRABALHO 102 PSI, MOTOR DIESEL, POTÊNCIA 20 CV - CHI DIURNO. AF_06/2015
[7 empty] | 90973 | COMPRESSOR DE AR REBOCAVEL, VAZÃO 250 PCM, PRESSAO DE TRABALHO 102 PSI, MOTOR A DIESEL POTÊNCIA 81 CV - CHI DIURNO. AF_06/2015
[7 empty] | 90982 | COMPRESSOR DE AR REBOCÁVEL, VAZÃO 748 PCM, PRESSÃO EFETIVA DE TRABALHO 102 PSI, MOTOR DIESEL, POTÊNCIA 210 CV - CHI DIURNO. AF_06/2015
[7 empty] | 91001 | COMPRESSOR DE AR REBOCAVEL, VAZÃO 400 PCM, PRESSAO DE TRABALHO 102 PSI, MOTOR A DIESEL POTÊNCIA 110 CV - CHI DIURNO. AF_06/2015
[7 empty] | 91032 | CAMINHÃO TRUCADO (C/ TERCEIRO EIXO) ELETRÔNICO - POTÊNCIA 231CV - PBT = 22000KG - DIST. ENTRE EIXOS 5170 MM - INCLUI CARROCERIA FIXA ABERTA DE MADEIRA - CHI DIURNO. AF_06/2015
[7 empty] | 91278 | PLACA VIBRATÓRIA REVERSÍVEL COM MOTOR 4 TEMPOS A GASOLINA, FORÇA CENTRÍFUGA DE 25 KN (2500 KGF), POTÊNCIA 5,5 CV - CHI DIURNO. AF_08/2015
[7 empty] | 91285 | CORTADORA DE PISO COM MOTOR 4 TEMPOS A GASOLINA, POTÊNCIA DE 13 HP, COM DISCO DE CORTE DIAMANTADO SEGMENTADO PARA CONCRETO, DIÂMETRO DE 350 MM, FURO DE 1" (14 X 1") - CHI DIURNO. AF_08/2015
[7 empty] | 91387 | CAMINHÃO BASCULANTE 10 M3, TRUCADO CABINE SIMPLES, PESO BRUTO TOTAL 23.000 KG, CARGA ÚTIL MÁXIMA 15.935 KG, DISTÂNCIA ENTRE EIXOS 4,80 M, POTÊNCIA 230 CV INCLUSIVE CAÇAMBA METÁLICA - CHI DIURNO. AF_06/2014
[7 empty] | 91395 | CAMINHÃO TOCO, PBT 14.300 KG, CARGA ÚTIL MÁX. 9.710 KG, DIST. ENTRE EIXOS 3,56 M, POTÊNCIA 185 CV, INCLUSIVE CARROCERIA FIXA ABERTA DE MADEIRA P/ TRANSPORTE GERAL DE CARGA SECA, DIMEN. APROX. 2,50 X 6,50 X 0,50 M - CHI DIURNO. AF_06/2014
[7 empty] | 91486 | ESPARGIDOR DE ASFALTO PRESSURIZADO, TANQUE 6 M3 COM ISOLAÇÃO TÉRMICA, AQUECIDO COM 2 MAÇARICOS, COM BARRA ESPARGIDORA 3,60 M, MONTADO SOBRE CAMINHÃO TOCO, PBT 14.300 KG, POTÊNCIA 185 CV - CHI DIURNO. AF_05/2023
[7 empty] | 91534 | COMPACTADOR DE SOLOS DE PERCUSSÃO (SOQUETE) COM MOTOR A GASOLINA 4 TEMPOS, POTÊNCIA 4 CV - CHI DIURNO. AF_08/2015
[7 empty] | 91635 | GUINDAUTO HIDRÁULICO, CAPACIDADE MÁXIMA DE CARGA 6500 KG, MOMENTO MÁXIMO DE CARGA 5,8 TM, ALCANCE MÁXIMO HORIZONTAL 7,60 M, INCLUSIVE CAMINHÃO TOCO PBT 9.700 KG, POTÊNCIA DE 160 CV - CHI DIURNO. AF_08/2015
[7 empty] | 91646 | CAMINHÃO DE TRANSPORTE DE MATERIAL ASFÁLTICO 30.000 L, COM CAVALO MECÂNICO DE CAPACIDADE MÁXIMA DE TRAÇÃO COMBINADO DE 66.000 KG, POTÊNCIA 360 CV, INCLUSIVE TANQUE DE ASFALTO COM SERPENTINA - CHI DIURNO. AF_08/2015
[7 empty] | 91693 | SERRA CIRCULAR DE BANCADA COM MOTOR ELÉTRICO POTÊNCIA DE 5HP, COM COIFA PARA DISCO 10" - CHI DIURNO. AF_08/2015
[7 empty] | 92044 | DISTRIBUIDOR DE AGREGADOS REBOCAVEL, CAPACIDADE 1,9 M³, LARGURA DE TRABALHO 3,66 M - CHI DIURNO. AF_11/2015
[7 empty] | 92107 | CAMINHÃO PARA EQUIPAMENTO DE LIMPEZA A SUCÇÃO COM CAMINHÃO TRUCADO DE PESO BRUTO TOTAL 23000 KG, CARGA ÚTIL MÁXIMA 15935 KG, DISTÂNCIA ENTRE EIXOS 4,80 M, POTÊNCIA 230 CV, INCLUSIVE LIMPADORA A SUCÇÃO, TANQUE 12000 L - CHI DIURNO. AF_05/2023
[7 empty] | 92113 | PENEIRA ROTATIVA COM MOTOR ELÉTRICO TRIFÁSICO DE 2 CV, CILINDRO DE 1 M X 0,60 M, COM FUROS DE 3,17 MM - CHI DIURNO. AF_05/2023
[7 empty] | 92119 | DOSADOR DE AREIA, CAPACIDADE DE 26 LITROS - CHI DIURNO. AF_05/2023
[7 empty] | 92139 | CAMINHONETE COM MOTOR A DIESEL, POTÊNCIA 180 CV, CABINE DUPLA, 4X4 - CHI DIURNO. AF_11/2015
[7 empty] | 92146 | CAMINHONETE CABINE SIMPLES COM MOTOR 1.6 FLEX, CÂMBIO MANUAL, POTÊNCIA 101/104 CV, 2 PORTAS - CHI DIURNO. AF_11/2015
[7 empty] | 92243 | CAMINHÃO DE TRANSPORTE DE MATERIAL ASFÁLTICO 20.000 L, COM CAVALO MECÂNICO DE CAPACIDADE MÁXIMA DE TRAÇÃO COMBINADO DE 45.000 KG, POTÊNCIA 330 CV, INCLUSIVE TANQUE DE ASFALTO COM MAÇARICO - CHI DIURNO. AF_12/2015
[7 empty] | 92717 | APARELHO PARA CORTE E SOLDA OXI-ACETILENO SOBRE RODAS, INCLUSIVE CILINDROS E MAÇARICOS - CHI DIURNO. AF_05/2023
[7 empty] | 92961 | MÁQUINA EXTRUSORA DE CONCRETO PARA GUIAS E SARJETAS, MOTOR A DIESEL, POTÊNCIA 14 CV - CHI DIURNO. AF_12/2015
[7 empty] | 92967 | MARTELO PERFURADOR PNEUMÁTICO MANUAL, HASTE 25 X 75 MM, 21 KG - CHI DIURNO. AF_12/2015
[7 empty] | 93225 | PERFURATRIZ COM TORRE METÁLICA PARA EXECUÇÃO DE ESTACA HÉLICE CONTÍNUA, PROFUNDIDADE MÁXIMA DE 32 M, DIÂMETRO MÁXIMO DE 1000 MM, POTÊNCIA INSTALADA DE 350 HP, MESA ROTATIVA COM TORQUE MÁXIMO DE 263 KNM - CHI DIURNO. AF_01/2016
[7 empty] | 93234 | BETONEIRA CAPACIDADE NOMINAL 400 L, CAPACIDADE DE MISTURA 310 L, MOTOR A GASOLINA POTÊNCIA 5,5 HP, SEM CARREGADOR - CHI DIURNO. AF_02/2016
[7 empty] | 93244 | ROLO COMPACTADOR VIBRATÓRIO PÉ DE CARNEIRO PARA SOLOS, POTÊNCIA 80 HP, PESO OPERACIONAL SEM/COM LASTRO 7,4 / 8,8 T, LARGURA DE TRABALHO 1,68 M - CHI DIURNO. AF_02/2016
[7 empty] | 93274 | GRUA ASCENSIONAL, LANÇA DE 30 M, CAPACIDADE DE 1,0 T A 30 M, ALTURA ATÉ 39 M - CHI DIURNO. AF_05/2023
[7 empty] | 93282 | GUINCHO ELÉTRICO DE COLUNA, CAPACIDADE 400 KG, COM MOTO FREIO, MOTOR TRIFÁSICO DE 1,25 CV - CHI DIURNO. AF_03/2016
[7 empty] | 93288 | GUINDASTE HIDRÁULICO AUTOPROPELIDO, COM LANÇA TELESCÓPICA 40 M, CAPACIDADE MÁXIMA 60 T, POTÊNCIA 260 KW - CHI DIURNO. AF_03/2016
[7 empty] | 93403 | GUINDAUTO HIDRÁULICO, CAPACIDADE MÁXIMA DE CARGA 3300 KG, MOMENTO MÁXIMO DE CARGA 5,8 TM, ALCANCE MÁXIMO HORIZONTAL 7,60 M, INCLUSIVE CAMINHÃO TOCO PBT 16.000 KG, POTÊNCIA DE 189 CV - CHI DIURNO. AF_03/2016
[7 empty] | 93409 | MÁQUINA JATO DE PRESSAO PORTÁTIL, CAMARA DE 1 SAIDA, CAPACIDADE 280 L, DIAMETRO 670 MM, BICO DE JATO CURTO VENTURI DE 5/16" , MANGUEIRA DE 1" COM COMPRESSOR DE AR REBOCÁVEL 189 PCM E MOTOR DIESEL 63 CV - CHI DIURNO. AF_05/2023
[7 empty] | 93416 | GERADOR PORTÁTIL MONOFÁSICO, POTÊNCIA 5500 VA, MOTOR A GASOLINA, POTÊNCIA DO MOTOR 13 CV - CHI DIURNO. AF_03/2016
[7 empty] | 93422 | GRUPO GERADOR REBOCÁVEL, POTÊNCIA 66 KVA, MOTOR A DIESEL - CHI DIURNO. AF_03/2016
[7 empty] | 93428 | GRUPO GERADOR ESTACIONÁRIO, POTÊNCIA 150 KVA, MOTOR A DIESEL- CHI DIURNO. AF_03/2016
[7 empty] | 93434 | USINA DE MISTURA ASFÁLTICA À QUENTE, TIPO CONTRA FLUXO, PROD 40 A 80 TON/HORA - CHI DIURNO. AF_05/2023
[7 empty] | 93440 | USINA DE ASFALTO À FRIO, CAPACIDADE DE 40 A 60 TON/HORA, ELÉTRICA POTÊNCIA 30 CV - CHI DIURNO. AF_05/2023
[7 empty] | 95122 | USINA MISTURADORA DE SOLOS, CAPACIDADE DE 200 A 500 TON/H, POTENCIA 75KW - CHI DIURNO. AF_07/2016
[7 empty] | 95128 | DISTRIBUIDOR DE AGREGADOS AUTOPROPELIDO, CAP 3 M3, A DIESEL, POTÊNCIA 176CV - CHI DIURNO. AF_07/2016
[7 empty] | 95140 | TALHA MANUAL DE CORRENTE, CAPACIDADE DE 2 TON. COM ELEVAÇÃO DE 3 M - CHI DIURNO. AF_07/2016
[7 empty] | 95213 | GRUA ASCENCIONAL, LANÇA DE 42 M, CAPACIDADE DE 1,5 T A 30 M, ALTURA ATÉ 39 M - CHI DIURNO. AF_05/2023
[7 empty] | 95259 | MARTELO DEMOLIDOR PNEUMÁTICO MANUAL, 32 KG - CHI DIURNO. AF_09/2016
[7 empty] | 95265 | COMPACTADOR DE SOLOS DE PERCUSÃO (SOQUETE) COM MOTOR A GASOLINA, POTÊNCIA 3 CV - CHI DIURNO. AF_09/2016
[7 empty] | 95271 | RÉGUA VIBRATÓRIA DUPLA PARA CONCRETO, PESO DE 60KG, COMPRIMENTO 4 M, COM MOTOR A GASOLINA, POTÊNCIA 5,5 HP - CHI DIURNO. AF_09/2016
[7 empty] | 95277 | POLIDORA DE PISO (POLITRIZ), PESO DE 100KG, DIÂMETRO 450 MM, MOTOR ELÉTRICO, POTÊNCIA 4 HP - CHI DIURNO. AF_05/2023
[7 empty] | 95283 | DESEMPENADEIRA DE CONCRETO, PESO DE 78 KG, 4 PÁS, MOTOR A GASOLINA, POTÊNCIA 5,5 HP - CHI DIURNO. AF_05/2023
[7 empty] | 95621 | PERFURATRIZ PNEUMATICA MANUAL DE PESO MEDIO, MARTELETE, 18KG, COMPRIMENTO MÁXIMO DE CURSO DE 6 M, DIAMETRO DO PISTAO DE 5,5 CM - CHI DIURNO. AF_11/2016
[7 empty] | 95632 | ROLO COMPACTADOR VIBRATORIO TANDEM, ACO LISO, POTENCIA 125 HP, PESO SEM/COM LASTRO 10,20/11,65 T, LARGURA DE TRABALHO 1,73 M - CHI DIURNO. AF_11/2016
[7 empty] | 95703 | PERFURATRIZ MANUAL, TORQUE MAXIMO 55 KGF.M, POTENCIA 5 CV, COM DIAMETRO MAXIMO 8 1/2" - CHI DIURNO. AF_11/2016
[7 empty] | 95709 | PERFURATRIZ SOBRE ESTEIRA, TORQUE MÁXIMO 600 KGF, POTÊNCIA ENTRE 50 E 60 HP, DIÂMETRO MÁXIMO 10" - CHI DIURNO. AF_11/2016
[7 empty] | 95715 | ESCAVADEIRA HIDRAULICA SOBRE ESTEIRA, COM GARRA GIRATORIA DE MANDIBULAS, PESO OPERACIONAL ENTRE 22,00 E 25,50 TON, POTENCIA LIQUIDA ENTRE 150 E 160 HP - CHI DIURNO. AF_11/2016
[7 empty] | 95721 | ESCAVADEIRA HIDRAULICA SOBRE ESTEIRA, EQUIPADA COM CLAMSHELL, COM CAPACIDADE DA CAÇAMBA ENTRE 1,20 E 1,50 M3, PESO OPERACIONAL ENTRE 20,00 E 22,00 TON, POTENCIA LIQUIDA ENTRE 150 E 160 HP - CHI DIURNO. AF_11/2016
[7 empty] | 95873 | GRUPO GERADOR COM CARENAGEM, MOTOR DIESEL POTÊNCIA STANDART ENTRE 250 E 260 KVA - CHI DIURNO. AF_12/2016
[7 empty] | 96014 | TRATOR DE PNEUS COM POTÊNCIA DE 122 CV, TRAÇÃO 4X4, COM VASSOURA MECÂNICA ACOPLADA - CHI DIURNO. AF_02/2017
[7 empty] | 96021 | TRATOR DE PNEUS COM POTÊNCIA DE 122 CV, TRAÇÃO 4X4, COM GRADE DE DISCOS ACOPLADA - CHI DIURNO. AF_02/2017
[7 empty] | 96029 | TRATOR DE PNEUS COM POTÊNCIA DE 85 CV, TRAÇÃO 4X4, COM GRADE DE DISCOS ACOPLADA - CHI DIURNO. AF_02/2017
[7 empty] | 96036 | CAMINHÃO BASCULANTE 10 M3, TRUCADO, POTÊNCIA 230 CV, INCLUSIVE CAÇAMBA METÁLICA, COM DISTRIBUIDOR DE AGREGADOS ACOPLADO - CHI DIURNO. AF_02/2017
[7 empty] | 96155 | TRATOR DE PNEUS COM POTÊNCIA DE 85 CV, TRAÇÃO 4X4, COM VASSOURA MECÂNICA ACOPLADA - CHI DIURNO. AF_02/2017
[7 empty] | 96156 | MINICARREGADEIRA SOBRE RODAS POTENCIA 47HP CAPACIDADE OPERACAO 646 KG, COM VASSOURA MECÂNICA ACOPLADA - CHI DIURNO. AF_03/2017
[7 empty] | 96159 | MÁQUINA DEMARCADORA DE FAIXA DE TRÁFEGO À FRIO, AUTOPROPELIDA, POTÊNCIA 38 HP - CHI DIURNO. AF_07/2016
[7 empty] | 96246 | MINIESCAVADEIRA SOBRE ESTEIRAS, POTENCIA LIQUIDA DE *30* HP, PESO OPERACIONAL DE *3.500* KG - CHI DIURNO. AF_04/2017
[7 empty] | 96464 | ROLO COMPACTADOR DE PNEUS, ESTATICO, PRESSAO VARIAVEL, POTENCIA 110 HP, PESO SEM/COM LASTRO 10,8/27 T, LARGURA DE ROLAGEM 2,30 M - CHI DIURNO. AF_06/2017
[7 empty] | 98765 | INVERSOR DE SOLDA MONOFÁSICO DE 160 A, POTÊNCIA DE 5400 W, TENSÃO DE 220 V, PARA SOLDA COM ELETRODOS DE 2,0 A 4,0 MM E PROCESSO TIG - CHI DIURNO. AF_06/2018
[7 empty] | 99834 | LAVADORA DE ALTA PRESSAO (LAVA-JATO) PARA AGUA FRIA, PRESSAO DE OPERACAO ENTRE 1400 E 1900 LIB/POL2, VAZAO MAXIMA ENTRE 400 E 700 L/H - CHI DIURNO. AF_05/2023
[7 empty] | 100642 | USINA DE MISTURA ASFÁLTICA À QUENTE, TIPO CONTRA FLUXO, PROD 100 A 140 TON/HORA - CHI DIURNO. AF_12/2019
[7 empty] | 100648 | USINA DE ASFALTO, TIPO GRAVIMÉTRICA, PROD 150 TON/HORA - CHI DIURNO. AF_12/2019
[7 empty] | 102274 | MARTELO DEMOLIDOR ELÉTRICO, COM POTÊNCIA DE 2.000 W, 1.000 IMPACTOS POR MINUTO, PESO DE 30 KG - CHI DIURNO. AF_01/2021
[7 empty] | 104092 | TERMOFUSORA PARA TUBOS E CONEXÕES EM PPR COM DIÂMETROS DE 20 A 63 MM, POTÊNCIA DE 800 W, TENSAO 220 V - CHI DIURNO. AF_05/2022
[7 empty] | 104098 | TERMOFUSORA PARA TUBOS E CONEXÕES EM PPR COM DIÂMETROS DE 75 A 110 MM, POTÊNCIA DE *1100* W, TENSÃO 220 V - CHI DIURNO. AF_05/2022
[7 empty] | 5089 | ROLO COMPACTADOR VIBRATÓRIO PÉ DE CARNEIRO PARA SOLOS, POTÊNCIA 80 HP, PESO OPERACIONAL SEM/COM LASTRO 7,4 / 8,8 T, LARGURA DE TRABALHO 1,68 M - MANUTENÇÃO. AF_02/2016
[7 empty] | 5627 | ESCAVADEIRA HIDRÁULICA SOBRE ESTEIRAS, CAÇAMBA 0,80 M3, PESO OPERACIONAL 17 T, POTENCIA BRUTA 111 HP - DEPRECIAÇÃO. AF_06/2014
[7 empty] | 5628 | ESCAVADEIRA HIDRÁULICA SOBRE ESTEIRAS, CAÇAMBA 0,80 M3, PESO OPERACIONAL 17 T, POTENCIA BRUTA 111 HP - JUROS. AF_06/2014
[7 empty] | 5629 | ESCAVADEIRA HIDRÁULICA SOBRE ESTEIRAS, CAÇAMBA 0,80 M3, PESO OPERACIONAL 17 T, POTENCIA BRUTA 111 HP - MANUTENÇÃO. AF_06/2014
[7 empty] | 5630 | ESCAVADEIRA HIDRÁULICA SOBRE ESTEIRAS, CAÇAMBA 0,80 M3, PESO OPERACIONAL 17 T, POTENCIA BRUTA 111 HP - MATERIAIS NA OPERAÇÃO. AF_06/2014
[7 empty] | 5658 | GRADE DE DISCO CONTROLE REMOTO REBOCÁVEL, COM 24 DISCOS 24" X 6 MM COM PNEUS PARA TRANSPORTE - MANUTENÇÃO. AF_06/2014
[7 empty] | 5664 | RETROESCAVADEIRA SOBRE RODAS COM CARREGADEIRA, TRAÇÃO 4X4, POTÊNCIA LÍQ. 88 HP, CAÇAMBA CARREG. CAP. MÍN. 1 M3, CAÇAMBA RETRO CAP. 0,26 M3, PESO OPERACIONAL MÍN. 6.674 KG, PROFUNDIDADE ESCAVAÇÃO MÁX. 4,37 M - MANUTENÇÃO. AF_06/2014
[7 empty] | 5667 | RETROESCAVADEIRA SOBRE RODAS COM CARREGADEIRA, TRAÇÃO 4X2, POTÊNCIA LÍQ. 79 HP, CAÇAMBA CARREG. CAP. MÍN. 1 M3, CAÇAMBA RETRO CAP. 0,20 M3, PESO OPERACIONAL MÍN. 6.570 KG, PROFUNDIDADE ESCAVAÇÃO MÁX. 4,37 M - MANUTENÇÃO. AF_06/2014
[7 empty] | 5668 | RETROESCAVADEIRA SOBRE RODAS COM CARREGADEIRA, TRAÇÃO 4X2, POTÊNCIA LÍQ. 79 HP, CAÇAMBA CARREG. CAP. MÍN. 1 M3, CAÇAMBA RETRO CAP. 0,20 M3, PESO OPERACIONAL MÍN. 6.570 KG, PROFUNDIDADE ESCAVAÇÃO MÁX. 4,37 M - MATERIAIS NA OPERAÇÃO. AF_06/2014
[7 empty] | 5674 | ROLO COMPACTADOR VIBRATÓRIO DE UM CILINDRO AÇO LISO, POTÊNCIA 80 HP, PESO OPERACIONAL MÁXIMO 8,1 T, IMPACTO DINÂMICO 16,15 / 9,5 T, LARGURA DE TRABALHO 1,68 M - MANUTENÇÃO. AF_06/2014
[7 empty] | 5692 | MOTOBOMBA CENTRÍFUGA, MOTOR A GASOLINA, POTÊNCIA 5,42 HP, BOCAIS 1 1/2" X 1", DIÂMETRO ROTOR 143 MM HM/Q = 6 MCA / 16,8 M3/H A 38 MCA / 6,6 M3/H - MANUTENÇÃO. AF_06/2014
[7 empty] | 5693 | MOTOBOMBA CENTRÍFUGA, MOTOR A GASOLINA, POTÊNCIA 5,42 HP, BOCAIS 1 1/2" X 1", DIÂMETRO ROTOR 143 MM HM/Q = 6 MCA / 16,8 M3/H A 38 MCA / 6,6 M3/H - MATERIAIS NA OPERAÇÃO. AF_06/2014
[7 empty] | 5695 | CAMINHÃO BASCULANTE 6 M3, PESO BRUTO TOTAL 16.000 KG, CARGA ÚTIL MÁXIMA 13.071 KG, DISTÂNCIA ENTRE EIXOS 4,80 M, POTÊNCIA 230 CV INCLUSIVE CAÇAMBA METÁLICA - MANUTENÇÃO. AF_06/2014
[7 empty] | 5703 | USINA DE CONCRETO FIXA, CAPACIDADE NOMINAL DE 90 A 120 M3/H, SEM SILO - MATERIAIS NA OPERAÇÃO. AF_07/2016
[7 empty] | 5705 | CAMINHÃO TOCO, PBT 16.000 KG, CARGA ÚTIL MÁX. 10.685 KG, DIST. ENTRE EIXOS 4,8 M, POTÊNCIA 189 CV, INCLUSIVE CARROCERIA FIXA ABERTA DE MADEIRA P/ TRANSPORTE GERAL DE CARGA SECA, DIMEN. APROX. 2,5 X 7,00 X 0,50 M - MANUTENÇÃO. AF_06/2014
[7 empty] | 5707 | USINA MISTURADORA DE SOLOS, CAPACIDADE DE 200 A 500 TON/H, POTENCIA 75KW - MANUTENÇÃO. AF_07/2016
[7 empty] | 5710 | VIBROACABADORA DE ASFALTO SOBRE ESTEIRAS, LARGURA DE PAVIMENTAÇÃO 1,90 M A 5,30 M, POTÊNCIA 105 HP CAPACIDADE 450 T/H - MANUTENÇÃO. AF_11/2014
[7 empty] | 5711 | VIBROACABADORA DE ASFALTO SOBRE ESTEIRAS, LARGURA DE PAVIMENTAÇÃO 1,90 M A 5,30 M, POTÊNCIA 105 HP CAPACIDADE 450 T/H - MATERIAIS NA OPERAÇÃO. AF_11/2014
[7 empty] | 5714 | TRATOR DE PNEUS, POTÊNCIA 85 CV, TRAÇÃO 4X4, PESO COM LASTRO DE 4.675 KG - MANUTENÇÃO. AF_06/2014
[7 empty] | 5715 | TRATOR DE PNEUS, POTÊNCIA 85 CV, TRAÇÃO 4X4, PESO COM LASTRO DE 4.675 KG - MATERIAIS NA OPERAÇÃO. AF_06/2014
[7 empty] | 5718 | TRATOR DE ESTEIRAS, POTÊNCIA 170 HP, PESO OPERACIONAL 19 T, CAÇAMBA 5,2 M3 - MATERIAIS NA OPERAÇÃO. AF_06/2014
[7 empty] | 5721 | TRATOR DE ESTEIRAS, POTÊNCIA 150 HP, PESO OPERACIONAL 16,7 T, COM RODA MOTRIZ ELEVADA E LÂMINA 3,18 M3 - MATERIAIS NA OPERAÇÃO. AF_06/2014
[7 empty] | 5722 | TRATOR DE ESTEIRAS, POTÊNCIA 347 HP, PESO OPERACIONAL 38,5 T, COM LÂMINA 8,70 M3 - MATERIAIS NA OPERAÇÃO. AF_06/2014
[7 empty] | 5724 | TRATOR DE ESTEIRAS, POTÊNCIA 100 HP, PESO OPERACIONAL 9,4 T, COM LÂMINA 2,19 M3 - MANUTENÇÃO. AF_06/2014
[7 empty] | 5727 | ROLO COMPACTADOR VIBRATÓRIO REBOCÁVEL, CILINDRO DE AÇO LISO, POTÊNCIA DE TRAÇÃO DE 65 CV, PESO 4,7 T, IMPACTO DINÂMICO 18,3 T, LARGURA DE TRABALHO 1,67 M - MANUTENÇÃO. AF_02/2016
[7 empty] | 5729 | ROLO COMPACTADOR VIBRATÓRIO TANDEM AÇO LISO, POTÊNCIA 58 HP, PESO SEM/COM LASTRO 6,5 / 9,4 T, LARGURA DE TRABALHO 1,2 M - MANUTENÇÃO. AF_06/2014
[7 empty] | 5730 | ROLO COMPACTADOR VIBRATÓRIO TANDEM AÇO LISO, POTÊNCIA 58 HP, PESO SEM/COM LASTRO 6,5 / 9,4 T, LARGURA DE TRABALHO 1,2 M - MATERIAIS NA OPERAÇÃO. AF_06/2014
[7 empty] | 5735 | RETROESCAVADEIRA SOBRE RODAS COM CARREGADEIRA, TRAÇÃO 4X4, POTÊNCIA LÍQ. 72 HP, CAÇAMBA CARREG. CAP. MÍN. 0,79 M3, CAÇAMBA RETRO CAP. 0,18 M3, PESO OPERACIONAL MÍN. 7.140 KG, PROFUNDIDADE ESCAVAÇÃO MÁX. 4,50 M - MANUTENÇÃO. AF_06/2014
[7 empty] | 5736 | RETROESCAVADEIRA SOBRE RODAS COM CARREGADEIRA, TRAÇÃO 4X4, POTÊNCIA LÍQ. 72 HP, CAÇAMBA CARREG. CAP. MÍN. 0,79 M3, CAÇAMBA RETRO CAP. 0,18 M3, PESO OPERACIONAL MÍN. 7.140 KG, PROFUNDIDADE ESCAVAÇÃO MÁX. 4,50 M - MATERIAIS NA OPERAÇÃO. AF_06/2014
[7 empty] | 5738 | ROLO COMPACTADOR VIBRATÓRIO PÉ DE CARNEIRO, OPERADO POR CONTROLE REMOTO, POTÊNCIA 12,5 KW, PESO OPERACIONAL 1,675 T, LARGURA DE TRABALHO 0,85 M - DEPRECIAÇÃO. AF_02/2016
[7 empty] | 5739 | ROLO COMPACTADOR VIBRATÓRIO PÉ DE CARNEIRO, OPERADO POR CONTROLE REMOTO, POTÊNCIA 12,5 KW, PESO OPERACIONAL 1,675 T, LARGURA DE TRABALHO 0,85 M - MANUTENÇÃO. AF_02/2016
[7 empty] | 5741 | USINA DE LAMA ASFÁLTICA, PROD 30 A 50 T/H, SILO DE AGREGADO 7 M3, RESERVATÓRIOS PARA EMULSÃO E ÁGUA DE 2,3 M3 CADA, MISTURADOR TIPO PUG MILL A SER MONTADO SOBRE CAMINHÃO - MANUTENÇÃO. AF_10/2014
[7 empty] | 5742 | USINA DE LAMA ASFÁLTICA, PROD 30 A 50 T/H, SILO DE AGREGADO 7 M3, RESERVATÓRIOS PARA EMULSÃO E ÁGUA DE 2,3 M3 CADA, MISTURADOR TIPO PUG MILL A SER MONTADO SOBRE CAMINHÃO - MATERIAIS NA OPERAÇÃO. AF_10/2014
[7 empty] | 5747 | CAMINHÃO PIPA 6.000 L, PESO BRUTO TOTAL 13.000 KG, DISTÂNCIA ENTRE EIXOS 4,80 M, POTÊNCIA 189 CV INCLUSIVE TANQUE DE AÇO PARA TRANSPORTE DE ÁGUA, CAPACIDADE 6 M3 - MATERIAIS NA OPERAÇÃO. AF_06/2014
[7 empty] | 5751 | CAMINHÃO TOCO, PESO BRUTO TOTAL 14.300 KG, CARGA ÚTIL MÁXIMA 9590 KG, DISTÂNCIA ENTRE EIXOS 4,76 M, POTÊNCIA 185 CV (NÃO INCLUI CARROCERIA) - MANUTENÇÃO. AF_06/2014
[7 empty] | 5754 | CAMINHÃO TOCO, PESO BRUTO TOTAL 16.000 KG, CARGA ÚTIL MÁXIMA DE 10.685 KG, DISTÂNCIA ENTRE EIXOS 4,80 M, POTÊNCIA 189 CV EXCLUSIVE CARROCERIA - MANUTENÇÃO. AF_06/2014
[7 empty] | 5763 | CAMINHÃO PIPA 10.000 L TRUCADO, PESO BRUTO TOTAL 23.000 KG, CARGA ÚTIL MÁXIMA 15.935 KG, DISTÂNCIA ENTRE EIXOS 4,8 M, POTÊNCIA 230 CV, INCLUSIVE TANQUE DE AÇO PARA TRANSPORTE DE ÁGUA - MANUTENÇÃO. AF_06/2014
[7 empty] | 5765 | ESPARGIDOR DE ASFALTO PRESSURIZADO COM TANQUE DE 2500 L, REBOCÁVEL COM MOTOR A GASOLINA POTÊNCIA 3,4 HP - MANUTENÇÃO. AF_07/2014
[7 empty] | 5766 | ESPARGIDOR DE ASFALTO PRESSURIZADO COM TANQUE DE 2500 L, REBOCÁVEL COM MOTOR A GASOLINA POTÊNCIA 3,4 HP - MATERIAIS NA OPERAÇÃO. AF_07/2014
[7 empty] | 5779 | MOTONIVELADORA POTÊNCIA BÁSICA LÍQUIDA (PRIMEIRA MARCHA) 125 HP, PESO BRUTO 13032 KG, LARGURA DA LÂMINA DE 3,7 M - MANUTENÇÃO. AF_06/2014
[7 empty] | 5787 | PÁ CARREGADEIRA SOBRE RODAS, POTÊNCIA 197 HP, CAPACIDADE DA CAÇAMBA 2,5 A 3,5 M3, PESO OPERACIONAL 18338 KG - MATERIAIS NA OPERAÇÃO. AF_06/2014
[7 empty] | 5797 | COMPRESSOR DE AR REBOCÁVEL, VAZÃO 189 PCM, PRESSÃO EFETIVA DE TRABALHO 102 PSI, MOTOR DIESEL, POTÊNCIA 63 CV - MANUTENÇÃO. AF_06/2015
[7 empty] | 5800 | BOMBA SUBMERSÍVEL ELÉTRICA TRIFÁSICA, POTÊNCIA 2,96 HP, Ø ROTOR 144 MM SEMI-ABERTO, BOCAL DE SAÍDA Ø 2", HM/Q = 2 MCA / 38,8 M3/H A 28 MCA / 5 M3/H - MANUTENÇÃO. AF_06/2014
[7 empty] | 7032 | TANQUE DE ASFALTO ESTACIONÁRIO COM SERPENTINA, CAPACIDADE 30.000 L - DEPRECIAÇÃO. AF_05/2023
[7 empty] | 7033 | TANQUE DE ASFALTO ESTACIONÁRIO COM SERPENTINA, CAPACIDADE 30.000 L - JUROS. AF_05/2023
[7 empty] | 7034 | TANQUE DE ASFALTO ESTACIONÁRIO COM SERPENTINA, CAPACIDADE 30.000 L - MANUTENÇÃO. AF_05/2023
[7 empty] | 7035 | TANQUE DE ASFALTO ESTACIONÁRIO COM SERPENTINA, CAPACIDADE 30.000 L - MATERIAIS NA OPERAÇÃO. AF_05/2023
[7 empty] | 7038 | ROLO COMPACTADOR DE PNEUS ESTÁTICO, PRESSÃO VARIÁVEL, POTÊNCIA 111 HP, PESO SEM/COM LASTRO 9,5 / 26 T, LARGURA DE TRABALHO 1,90 M - DEPRECIAÇÃO. AF_07/2014
[7 empty] | 7039 | ROLO COMPACTADOR DE PNEUS ESTÁTICO, PRESSÃO VARIÁVEL, POTÊNCIA 111 HP, PESO SEM/COM LASTRO 9,5 / 26 T, LARGURA DE TRABALHO 1,90 M - JUROS. AF_07/2014
[7 empty] | 7040 | ROLO COMPACTADOR DE PNEUS ESTÁTICO, PRESSÃO VARIÁVEL, POTÊNCIA 111 HP, PESO SEM/COM LASTRO 9,5 / 26 T, LARGURA DE TRABALHO 1,90 M - MANUTENÇÃO. AF_07/2014
[7 empty] | 7044 | MOTOBOMBA TRASH (PARA ÁGUA SUJA) AUTO ESCORVANTE, MOTOR GASOLINA DE 6,41 HP, DIÂMETROS DE SUCÇÃO X RECALQUE: 3" X 3", HM/Q = 10 MCA / 60 M3/H A 23 MCA / 0 M3/H - DEPRECIAÇÃO. AF_10/2014
[7 empty] | 7045 | MOTOBOMBA TRASH (PARA ÁGUA SUJA) AUTO ESCORVANTE, MOTOR GASOLINA DE 6,41 HP, DIÂMETROS DE SUCÇÃO X RECALQUE: 3" X 3", HM/Q = 10 MCA / 60 M3/H A 23 MCA / 0 M3/H - JUROS. AF_10/2014
[7 empty] | 7046 | MOTOBOMBA TRASH (PARA ÁGUA SUJA) AUTO ESCORVANTE, MOTOR GASOLINA DE 6,41 HP, DIÂMETROS DE SUCÇÃO X RECALQUE: 3" X 3", HM/Q = 10 MCA / 60 M3/H A 23 MCA / 0 M3/H - MANUTENÇÃO. AF_10/2014
[7 empty] | 7047 | MOTOBOMBA TRASH (PARA ÁGUA SUJA) AUTO ESCORVANTE, MOTOR GASOLINA DE 6,41 HP, DIÂMETROS DE SUCÇÃO X RECALQUE: 3" X 3", HM/Q = 10 MCA / 60 M3/H A 23 MCA / 0 M3/H - MATERIAIS NA OPERAÇÃO. AF_10/2014
[7 empty] | 7051 | ROLO COMPACTADOR PE DE CARNEIRO VIBRATORIO, POTENCIA 125 HP, PESO OPERACIONAL SEM/COM LASTRO 11,95 / 13,30 T, IMPACTO DINAMICO 38,5 / 22,5 T, LARGURA DE TRABALHO 2,15 M - DEPRECIAÇÃO. AF_06/2014
[7 empty] | 7052 | ROLO COMPACTADOR PE DE CARNEIRO VIBRATORIO, POTENCIA 125 HP, PESO OPERACIONAL SEM/COM LASTRO 11,95 / 13,30 T, IMPACTO DINAMICO 38,5 / 22,5 T, LARGURA DE TRABALHO 2,15 M - JUROS. AF_06/2014
[7 empty] | 7053 | ROLO COMPACTADOR PE DE CARNEIRO VIBRATORIO, POTENCIA 125 HP, PESO OPERACIONAL SEM/COM LASTRO 11,95 / 13,30 T, IMPACTO DINAMICO 38,5 / 22,5 T, LARGURA DE TRABALHO 2,15 M - MANUTENÇÃO. AF_06/2014
[7 empty] | 7054 | ROLO COMPACTADOR PE DE CARNEIRO VIBRATORIO, POTENCIA 125 HP, PESO OPERACIONAL SEM/COM LASTRO 11,95 / 13,30 T, IMPACTO DINAMICO 38,5 / 22,5 T, LARGURA DE TRABALHO 2,15 M - MATERIAIS NA OPERAÇÃO. AF_06/2014
[7 empty] | 7058 | CAMINHÃO BASCULANTE 6 M3 TOCO, PESO BRUTO TOTAL 16.000 KG, CARGA ÚTIL MÁXIMA 11.130 KG, DISTÂNCIA ENTRE EIXOS 5,36 M, POTÊNCIA 185 CV, INCLUSIVE CAÇAMBA METÁLICA - DEPRECIAÇÃO. AF_06/2014
[7 empty] | 7059 | CAMINHÃO BASCULANTE 6 M3 TOCO, PESO BRUTO TOTAL 16.000 KG, CARGA ÚTIL MÁXIMA 11.130 KG, DISTÂNCIA ENTRE EIXOS 5,36 M, POTÊNCIA 185 CV, INCLUSIVE CAÇAMBA METÁLICA - JUROS. AF_06/2014
[7 empty] | 7060 | CAMINHÃO BASCULANTE 6 M3 TOCO, PESO BRUTO TOTAL 16.000 KG, CARGA ÚTIL MÁXIMA 11.130 KG, DISTÂNCIA ENTRE EIXOS 5,36 M, POTÊNCIA 185 CV, INCLUSIVE CAÇAMBA METÁLICA - MANUTENÇÃO. AF_06/2014
[7 empty] | 7061 | CAMINHÃO BASCULANTE 6 M3 TOCO, PESO BRUTO TOTAL 16.000 KG, CARGA ÚTIL MÁXIMA 11.130 KG, DISTÂNCIA ENTRE EIXOS 5,36 M, POTÊNCIA 185 CV, INCLUSIVE CAÇAMBA METÁLICA - MATERIAIS NA OPERAÇÃO. AF_06/2014
[7 empty] | 7063 | TRATOR DE PNEUS, POTÊNCIA 122 CV, TRAÇÃO 4X4, PESO COM LASTRO DE 4.510 KG - DEPRECIAÇÃO. AF_06/2014
[7 empty] | 7064 | TRATOR DE PNEUS, POTÊNCIA 122 CV, TRAÇÃO 4X4, PESO COM LASTRO DE 4.510 KG - JUROS. AF_06/2014
[7 empty] | 7065 | TRATOR DE PNEUS, POTÊNCIA 122 CV, TRAÇÃO 4X4, PESO COM LASTRO DE 4.510 KG - MANUTENÇÃO. AF_06/2014
[7 empty] | 7066 | TRATOR DE PNEUS, POTÊNCIA 122 CV, TRAÇÃO 4X4, PESO COM LASTRO DE 4.510 KG - MATERIAIS NA OPERAÇÃO. AF_06/2014
[7 empty] | 53786 | RETROESCAVADEIRA SOBRE RODAS COM CARREGADEIRA, TRAÇÃO 4X4, POTÊNCIA LÍQ. 88 HP, CAÇAMBA CARREG. CAP. MÍN. 1 M3, CAÇAMBA RETRO CAP. 0,26 M3, PESO OPERACIONAL MÍN. 6.674 KG, PROFUNDIDADE ESCAVAÇÃO MÁX. 4,37 M - MATERIAIS NA OPERAÇÃO. AF_06/2014
[7 empty] | 53788 | ROLO COMPACTADOR VIBRATÓRIO DE UM CILINDRO AÇO LISO, POTÊNCIA 80 HP, PESO OPERACIONAL MÁXIMO 8,1 T, IMPACTO DINÂMICO 16,15 / 9,5 T, LARGURA DE TRABALHO 1,68 M - MATERIAIS NA OPERAÇÃO. AF_06/2014
[7 empty] | 53792 | CAMINHÃO BASCULANTE 6 M3, PESO BRUTO TOTAL 16.000 KG, CARGA ÚTIL MÁXIMA 13.071 KG, DISTÂNCIA ENTRE EIXOS 4,80 M, POTÊNCIA 230 CV INCLUSIVE CAÇAMBA METÁLICA - MATERIAIS NA OPERAÇÃO. AF_06/2014
[7 empty] | 53794 | USINA DE CONCRETO FIXA, CAPACIDADE NOMINAL DE 90 A 120 M3/H, SEM SILO - MANUTENÇÃO. AF_07/2016
[7 empty] | 53797 | CAMINHÃO TOCO, PBT 16.000 KG, CARGA ÚTIL MÁX. 10.685 KG, DIST. ENTRE EIXOS 4,8 M, POTÊNCIA 189 CV, INCLUSIVE CARROCERIA FIXA ABERTA DE MADEIRA P/ TRANSPORTE GERAL DE CARGA SECA, DIMEN. APROX. 2,5 X 7,00 X 0,50 M - MATERIAIS NA OPERAÇÃO. AF_06/2014
[7 empty] | 53804 | VASSOURA MECÂNICA REBOCÁVEL COM ESCOVA CILÍNDRICA, LARGURA ÚTIL DE VARRIMENTO DE 2,44 M - MANUTENÇÃO. AF_06/2014
[7 empty] | 53806 | TRATOR DE ESTEIRAS, POTÊNCIA 170 HP, PESO OPERACIONAL 19 T, CAÇAMBA 5,2 M3 - MANUTENÇÃO. AF_06/2014
[7 empty] | 53810 | TRATOR DE ESTEIRAS, POTÊNCIA 150 HP, PESO OPERACIONAL 16,7 T, COM RODA MOTRIZ ELEVADA E LÂMINA 3,18 M3 - MANUTENÇÃO. AF_06/2014
[7 empty] | 53814 | TRATOR DE ESTEIRAS, POTÊNCIA 347 HP, PESO OPERACIONAL 38,5 T, COM LÂMINA 8,70 M3 - MANUTENÇÃO. AF_06/2014
[7 empty] | 53817 | TRATOR DE ESTEIRAS, POTÊNCIA 100 HP, PESO OPERACIONAL 9,4 T, COM LÂMINA 2,19 M3 - MATERIAIS NA OPERAÇÃO. AF_06/2014
[7 empty] | 53818 | ROLO COMPACTADOR VIBRATÓRIO REBOCÁVEL, CILINDRO DE AÇO LISO, POTÊNCIA DE TRAÇÃO DE 65 CV, PESO 4,7 T, IMPACTO DINÂMICO 18,3 T, LARGURA DE TRABALHO 1,67 M - DEPRECIAÇÃO. AF_02/2016
[7 empty] | 53827 | CAMINHÃO TOCO, PESO BRUTO TOTAL 14.300 KG, CARGA ÚTIL MÁXIMA 9590 KG, DISTÂNCIA ENTRE EIXOS 4,76 M, POTÊNCIA 185 CV (NÃO INCLUI CARROCERIA) - MATERIAIS NA OPERAÇÃO. AF_06/2014
[7 empty] | 53829 | CAMINHÃO TOCO, PESO BRUTO TOTAL 16.000 KG, CARGA ÚTIL MÁXIMA DE 10.685 KG, DISTÂNCIA ENTRE EIXOS 4,80 M, POTÊNCIA 189 CV EXCLUSIVE CARROCERIA - MATERIAIS NA OPERAÇÃO. AF_06/2014
[7 empty] | 53831 | CAMINHÃO PIPA 10.000 L TRUCADO, PESO BRUTO TOTAL 23.000 KG, CARGA ÚTIL MÁXIMA 15.935 KG, DISTÂNCIA ENTRE EIXOS 4,8 M, POTÊNCIA 230 CV, INCLUSIVE TANQUE DE AÇO PARA TRANSPORTE DE ÁGUA - MATERIAIS NA OPERAÇÃO. AF_06/2014
[7 empty] | 53840 | GRADE DE DISCO REBOCÁVEL COM 20 DISCOS 24" X 6 MM COM PNEUS PARA TRANSPORTE - DEPRECIAÇÃO. AF_06/2014
[7 empty] | 53841 | GRADE DE DISCO REBOCÁVEL COM 20 DISCOS 24" X 6 MM COM PNEUS PARA TRANSPORTE - MANUTENÇÃO. AF_06/2014
[7 empty] | 53849 | MOTONIVELADORA POTÊNCIA BÁSICA LÍQUIDA (PRIMEIRA MARCHA) 125 HP, PESO BRUTO 13032 KG, LARGURA DA LÂMINA DE 3,7 M - MATERIAIS NA OPERAÇÃO. AF_06/2014
[7 empty] | 53857 | PÁ CARREGADEIRA SOBRE RODAS, POTÊNCIA LÍQUIDA 128 HP, CAPACIDADE DA CAÇAMBA 1,7 A 2,8 M3, PESO OPERACIONAL 11632 KG - MANUTENÇÃO. AF_06/2014
[7 empty] | 53858 | PÁ CARREGADEIRA SOBRE RODAS, POTÊNCIA LÍQUIDA 128 HP, CAPACIDADE DA CAÇAMBA 1,7 A 2,8 M3, PESO OPERACIONAL 11632 KG - MATERIAIS NA OPERAÇÃO. AF_06/2014
[7 empty] | 53861 | PÁ CARREGADEIRA SOBRE RODAS, POTÊNCIA 197 HP, CAPACIDADE DA CAÇAMBA 2,5 A 3,5 M3, PESO OPERACIONAL 18338 KG - MANUTENÇÃO. AF_06/2014
[7 empty] | 53863 | MARTELETE OU ROMPEDOR PNEUMÁTICO MANUAL, 28 KG, COM SILENCIADOR - MANUTENÇÃO. AF_07/2016
[7 empty] | 53865 | COMPRESSOR DE AR REBOCÁVEL, VAZÃO 189 PCM, PRESSÃO EFETIVA DE TRABALHO 102 PSI, MOTOR DIESEL, POTÊNCIA 63 CV - MATERIAIS NA OPERAÇÃO. AF_06/2015
[7 empty] | 53866 | BOMBA SUBMERSÍVEL ELÉTRICA TRIFÁSICA, POTÊNCIA 2,96 HP, Ø ROTOR 144 MM SEMI-ABERTO, BOCAL DE SAÍDA Ø 2", HM/Q = 2 MCA / 38,8 M3/H A 28 MCA / 5 M3/H - MATERIAIS NA OPERAÇÃO. AF_06/2014
[7 empty] | 53882 | CAMINHÃO PIPA 6.000 L, PESO BRUTO TOTAL 13.000 KG, DISTÂNCIA ENTRE EIXOS 4,80 M, POTÊNCIA 189 CV INCLUSIVE TANQUE DE AÇO PARA TRANSPORTE DE ÁGUA, CAPACIDADE 6 M3 - MANUTENÇÃO. AF_06/2014
[7 empty] | 55263 | ROLO COMPACTADOR DE PNEUS ESTÁTICO, PRESSÃO VARIÁVEL, POTÊNCIA 111 HP, PESO SEM/COM LASTRO 9,5 / 26 T, LARGURA DE TRABALHO 1,90 M - MATERIAIS NA OPERAÇÃO. AF_07/2014
[7 empty] | 73303 | GRUPO GERADOR ESTACIONÁRIO, MOTOR DIESEL POTÊNCIA 170 KVA - DEPRECIAÇÃO. AF_02/2016
[7 empty] | 73307 | GRUPO GERADOR ESTACIONÁRIO, MOTOR DIESEL POTÊNCIA 170 KVA - MANUTENÇÃO. AF_02/2016
[7 empty] | 73309 | ROLO COMPACTADOR VIBRATÓRIO PÉ DE CARNEIRO PARA SOLOS, POTÊNCIA 80 HP, PESO OPERACIONAL SEM/COM LASTRO 7,4 / 8,8 T, LARGURA DE TRABALHO 1,68 M - DEPRECIAÇÃO. AF_02/2016
[7 empty] | 73311 | GRUPO GERADOR ESTACIONÁRIO, MOTOR DIESEL POTÊNCIA 170 KVA - MATERIAIS NA OPERAÇÃO. AF_02/2016
[7 empty] | 73313 | ROLO COMPACTADOR VIBRATÓRIO PÉ DE CARNEIRO PARA SOLOS, POTÊNCIA 80 HP, PESO OPERACIONAL SEM/COM LASTRO 7,4 / 8,8 T, LARGURA DE TRABALHO 1,68 M - JUROS. AF_02/2016
[7 empty] | 73315 | ROLO COMPACTADOR VIBRATÓRIO PÉ DE CARNEIRO PARA SOLOS, POTÊNCIA 80 HP, PESO OPERACIONAL SEM/COM LASTRO 7,4 / 8,8 T, LARGURA DE TRABALHO 1,68 M - MATERIAIS NA OPERAÇÃO. AF_02/2016
[7 empty] | 73335 | CAMINHÃO TOCO, PBT 14.300 KG, CARGA ÚTIL MÁX. 9.710 KG, DIST. ENTRE EIXOS 3,56 M, POTÊNCIA 185 CV, INCLUSIVE CARROCERIA FIXA ABERTA DE MADEIRA P/ TRANSPORTE GERAL DE CARGA SECA, DIMEN. APROX. 2,50 X 6,50 X 0,50 M - MANUTENÇÃO. AF_06/2014
[7 empty] | 73340 | CAMINHÃO TOCO, PBT 14.300 KG, CARGA ÚTIL MÁX. 9.710 KG, DIST. ENTRE EIXOS 3,56 M, POTÊNCIA 185 CV, INCLUSIVE CARROCERIA FIXA ABERTA DE MADEIRA P/ TRANSPORTE GERAL DE CARGA SECA, DIMEN. APROX. 2,50 X 6,50 X 0,50 M - MATERIAIS NA OPERAÇÃO. AF_06/2014
[7 empty] | 83361 | ESPARGIDOR DE ASFALTO PRESSURIZADO, TANQUE 6 M3 COM ISOLAÇÃO TÉRMICA, AQUECIDO COM 2 MAÇARICOS, COM BARRA ESPARGIDORA 3,60 M, MONTADO SOBRE CAMINHÃO TOCO, PBT 14.300 KG, POTÊNCIA 185 CV - MANUTENÇÃO. AF_08/2015
[7 empty] | 83761 | GRUPO DE SOLDAGEM COM GERADOR A DIESEL 60 CV PARA SOLDA ELÉTRICA, SOBRE 04 RODAS, COM MOTOR 4 CILINDROS 600 A - DEPRECIAÇÃO. AF_02/2016
[7 empty] | 83762 | GRUPO DE SOLDAGEM COM GERADOR A DIESEL 60 CV PARA SOLDA ELÉTRICA, SOBRE 04 RODAS, COM MOTOR 4 CILINDROS 600 A - MANUTENÇÃO. AF_02/2016
[7 empty] | 83763 | GRUPO DE SOLDAGEM COM GERADOR A DIESEL 60 CV PARA SOLDA ELÉTRICA, SOBRE 04 RODAS, COM MOTOR 4 CILINDROS 600 A - MATERIAIS NA OPERAÇÃO. AF_02/2016
[7 empty] | 83764 | GRUPO DE SOLDAGEM COM GERADOR A DIESEL 60 CV PARA SOLDA ELÉTRICA, SOBRE 04 RODAS, COM MOTOR 4 CILINDROS 600 A - JUROS. AF_02/2016
[7 empty] | 87026 | GRADE DE DISCO REBOCÁVEL COM 20 DISCOS 24" X 6 MM COM PNEUS PARA TRANSPORTE - JUROS. AF_06/2014
[7 empty] | 87441 | BETONEIRA CAPACIDADE NOMINAL 400 L, CAPACIDADE DE MISTURA 310 L, MOTOR A DIESEL POTÊNCIA 5,0 CV, SEM CARREGADOR - DEPRECIAÇÃO. AF_05/2023
[7 empty] | 87442 | BETONEIRA CAPACIDADE NOMINAL 400 L, CAPACIDADE DE MISTURA 310 L, MOTOR A DIESEL POTÊNCIA 5,0 CV, SEM CARREGADOR - JUROS. AF_05/2023
[7 empty] | 87443 | BETONEIRA CAPACIDADE NOMINAL 400 L, CAPACIDADE DE MISTURA 310 L, MOTOR A DIESEL POTÊNCIA 5,0 CV, SEM CARREGADOR - MANUTENÇÃO. AF_05/2023
[7 empty] | 87444 | BETONEIRA CAPACIDADE NOMINAL 400 L, CAPACIDADE DE MISTURA 310 L, MOTOR A DIESEL POTÊNCIA 5,0 CV, SEM CARREGADOR - MATERIAIS NA OPERAÇÃO. AF_05/2023
[7 empty] | 88387 | MISTURADOR DE ARGAMASSA, EIXO HORIZONTAL, CAPACIDADE DE MISTURA 300 KG, MOTOR ELÉTRICO POTÊNCIA 5 CV - DEPRECIAÇÃO. AF_05/2023
[7 empty] | 88389 | MISTURADOR DE ARGAMASSA, EIXO HORIZONTAL, CAPACIDADE DE MISTURA 300 KG, MOTOR ELÉTRICO POTÊNCIA 5 CV - JUROS. AF_05/2023
[7 empty] | 88390 | MISTURADOR DE ARGAMASSA, EIXO HORIZONTAL, CAPACIDADE DE MISTURA 300 KG, MOTOR ELÉTRICO POTÊNCIA 5 CV - MANUTENÇÃO. AF_05/2023
[7 empty] | 88391 | MISTURADOR DE ARGAMASSA, EIXO HORIZONTAL, CAPACIDADE DE MISTURA 300 KG, MOTOR ELÉTRICO POTÊNCIA 5 CV - MATERIAIS NA OPERAÇÃO. AF_05/2023
[7 empty] | 88394 | MISTURADOR DE ARGAMASSA, EIXO HORIZONTAL, CAPACIDADE DE MISTURA 600 KG, MOTOR ELÉTRICO POTÊNCIA 7,5 CV - DEPRECIAÇÃO. AF_05/2023
[7 empty] | 88395 | MISTURADOR DE ARGAMASSA, EIXO HORIZONTAL, CAPACIDADE DE MISTURA 600 KG, MOTOR ELÉTRICO POTÊNCIA 7,5 CV - JUROS. AF_05/2023
[7 empty] | 88396 | MISTURADOR DE ARGAMASSA, EIXO HORIZONTAL, CAPACIDADE DE MISTURA 600 KG, MOTOR ELÉTRICO POTÊNCIA 7,5 CV - MANUTENÇÃO. AF_05/2023
[7 empty] | 88397 | MISTURADOR DE ARGAMASSA, EIXO HORIZONTAL, CAPACIDADE DE MISTURA 600 KG, MOTOR ELÉTRICO POTÊNCIA 7,5 CV - MATERIAIS NA OPERAÇÃO. AF_05/2023
[7 empty] | 88400 | MISTURADOR DE ARGAMASSA, EIXO HORIZONTAL, CAPACIDADE DE MISTURA 160 KG, MOTOR ELÉTRICO POTÊNCIA 3 CV - DEPRECIAÇÃO. AF_05/2023
[7 empty] | 88401 | MISTURADOR DE ARGAMASSA, EIXO HORIZONTAL, CAPACIDADE DE MISTURA 160 KG, MOTOR ELÉTRICO POTÊNCIA 3 CV - JUROS. AF_05/2023
[7 empty] | 88402 | MISTURADOR DE ARGAMASSA, EIXO HORIZONTAL, CAPACIDADE DE MISTURA 160 KG, MOTOR ELÉTRICO POTÊNCIA 3 CV - MANUTENÇÃO. AF_05/2023
[7 empty] | 88403 | MISTURADOR DE ARGAMASSA, EIXO HORIZONTAL, CAPACIDADE DE MISTURA 160 KG, MOTOR ELÉTRICO POTÊNCIA 3 CV - MATERIAIS NA OPERAÇÃO. AF_05/2023
[7 empty] | 88419 | PROJETOR DE ARGAMASSA, CAPACIDADE DE PROJEÇÃO 1,5 M3/H, ALCANCE DE 30 ATÉ 60 M, MOTOR ELÉTRICO POTÊNCIA 7,5 HP - DEPRECIAÇÃO. AF_06/2014
[7 empty] | 88422 | PROJETOR DE ARGAMASSA, CAPACIDADE DE PROJEÇÃO 1,5 M3/H, ALCANCE DE 30 ATÉ 60 M, MOTOR ELÉTRICO POTÊNCIA 7,5 HP - JUROS. AF_06/2014
[7 empty] | 88425 | PROJETOR DE ARGAMASSA, CAPACIDADE DE PROJEÇÃO 1,5 M3/H, ALCANCE DE 30 ATÉ 60 M, MOTOR ELÉTRICO POTÊNCIA 7,5 HP - MANUTENÇÃO. AF_06/2014
[7 empty] | 88427 | PROJETOR DE ARGAMASSA, CAPACIDADE DE PROJEÇÃO 1,5 M3/H, ALCANCE DE 30 ATÉ 60 M, MOTOR ELÉTRICO POTÊNCIA 7,5 HP - MATERIAIS NA OPERAÇÃO. AF_06/2014
[7 empty] | 88434 | PROJETOR DE ARGAMASSA, CAPACIDADE DE PROJEÇÃO 2 M3/H, ALCANCE ATÉ 50 M, MOTOR ELÉTRICO POTÊNCIA 7,5 HP - DEPRECIAÇÃO. AF_06/2014
[7 empty] | 88435 | PROJETOR DE ARGAMASSA, CAPACIDADE DE PROJEÇÃO 2 M3/H, ALCANCE ATÉ 50 M, MOTOR ELÉTRICO POTÊNCIA 7,5 HP - JUROS. AF_06/2014
[7 empty] | 88436 | PROJETOR DE ARGAMASSA, CAPACIDADE DE PROJEÇÃO 2 M3/H, ALCANCE ATÉ 50 M, MOTOR ELÉTRICO POTÊNCIA 7,5 HP - MANUTENÇÃO. AF_06/2014
[7 empty] | 88437 | PROJETOR DE ARGAMASSA, CAPACIDADE DE PROJEÇÃO 2 M3/H, ALCANCE ATÉ 50 M, MOTOR ELÉTRICO POTÊNCIA 7,5 HP - MATERIAIS NA OPERAÇÃO. AF_06/2014
[7 empty] | 88569 | ESPARGIDOR DE ASFALTO PRESSURIZADO COM TANQUE DE 2500 L, REBOCÁVEL COM MOTOR A GASOLINA POTÊNCIA 3,4 HP - DEPRECIAÇÃO. AF_07/2014
[7 empty] | 88570 | ESPARGIDOR DE ASFALTO PRESSURIZADO COM TANQUE DE 2500 L, REBOCÁVEL COM MOTOR A GASOLINA POTÊNCIA 3,4 HP - JUROS. AF_07/2014
[7 empty] | 88826 | BETONEIRA CAPACIDADE NOMINAL DE 400 L, CAPACIDADE DE MISTURA 280 L, MOTOR ELÉTRICO TRIFÁSICO POTÊNCIA DE 2 CV, SEM CARREGADOR - DEPRECIAÇÃO. AF_05/2023
[7 empty] | 88827 | BETONEIRA CAPACIDADE NOMINAL DE 400 L, CAPACIDADE DE MISTURA 280 L, MOTOR ELÉTRICO TRIFÁSICO POTÊNCIA DE 2 CV, SEM CARREGADOR - JUROS. AF_05/2023
[7 empty] | 88828 | BETONEIRA CAPACIDADE NOMINAL DE 400 L, CAPACIDADE DE MISTURA 280 L, MOTOR ELÉTRICO TRIFÁSICO POTÊNCIA DE 2 CV, SEM CARREGADOR - MANUTENÇÃO. AF_05/2023
[7 empty] | 88829 | BETONEIRA CAPACIDADE NOMINAL DE 400 L, CAPACIDADE DE MISTURA 280 L, MOTOR ELÉTRICO TRIFÁSICO POTÊNCIA DE 2 CV, SEM CARREGADOR - MATERIAIS NA OPERAÇÃO. AF_05/2023
[7 empty] | 88832 | ESCAVADEIRA HIDRÁULICA SOBRE ESTEIRAS, CAÇAMBA 0,80 M3, PESO OPERACIONAL 17,8 T, POTÊNCIA LÍQUIDA 110 HP - DEPRECIAÇÃO. AF_10/2014
[7 empty] | 88834 | ESCAVADEIRA HIDRÁULICA SOBRE ESTEIRAS, CAÇAMBA 0,80 M3, PESO OPERACIONAL 17,8 T, POTÊNCIA LÍQUIDA 110 HP - JUROS. AF_10/2014
[7 empty] | 88835 | ESCAVADEIRA HIDRÁULICA SOBRE ESTEIRAS, CAÇAMBA 0,80 M3, PESO OPERACIONAL 17,8 T, POTÊNCIA LÍQUIDA 110 HP - MANUTENÇÃO. AF_10/2014
[7 empty] | 88836 | ESCAVADEIRA HIDRÁULICA SOBRE ESTEIRAS, CAÇAMBA 0,80 M3, PESO OPERACIONAL 17,8 T, POTÊNCIA LÍQUIDA 110 HP - MATERIAIS NA OPERAÇÃO. AF_10/2014
[7 empty] | 88839 | TRATOR DE ESTEIRAS, POTÊNCIA 125 HP, PESO OPERACIONAL 12,9 T, COM LÂMINA 2,7 M3 - DEPRECIAÇÃO. AF_10/2014
[7 empty] | 88840 | TRATOR DE ESTEIRAS, POTÊNCIA 125 HP, PESO OPERACIONAL 12,9 T, COM LÂMINA 2,7 M3 - JUROS. AF_10/2014
[7 empty] | 88841 | TRATOR DE ESTEIRAS, POTÊNCIA 125 HP, PESO OPERACIONAL 12,9 T, COM LÂMINA 2,7 M3 - MANUTENÇÃO. AF_10/2014
[7 empty] | 88842 | TRATOR DE ESTEIRAS, POTÊNCIA 125 HP, PESO OPERACIONAL 12,9 T, COM LÂMINA 2,7 M3 - MATERIAIS NA OPERAÇÃO. AF_10/2014
[7 empty] | 88847 | USINA DE LAMA ASFÁLTICA, PROD 30 A 50 T/H, SILO DE AGREGADO 7 M3, RESERVATÓRIOS PARA EMULSÃO E ÁGUA DE 2,3 M3 CADA, MISTURADOR TIPO PUG MILL A SER MONTADO SOBRE CAMINHÃO - DEPRECIAÇÃO. AF_10/2014
[7 empty] | 88848 | USINA DE LAMA ASFÁLTICA, PROD 30 A 50 T/H, SILO DE AGREGADO 7 M3, RESERVATÓRIOS PARA EMULSÃO E ÁGUA DE 2,3 M3 CADA, MISTURADOR TIPO PUG MILL A SER MONTADO SOBRE CAMINHÃO - JUROS. AF_10/2014
[7 empty] | 88853 | MOTOBOMBA CENTRÍFUGA, MOTOR A GASOLINA, POTÊNCIA 5,42 HP, BOCAIS 1 1/2" X 1", DIÂMETRO ROTOR 143 MM HM/Q = 6 MCA / 16,8 M3/H A 38 MCA / 6,6 M3/H - DEPRECIAÇÃO. AF_06/2014
[7 empty] | 88854 | MOTOBOMBA CENTRÍFUGA, MOTOR A GASOLINA, POTÊNCIA 5,42 HP, BOCAIS 1 1/2" X 1", DIÂMETRO ROTOR 143 MM HM/Q = 6 MCA / 16,8 M3/H A 38 MCA / 6,6 M3/H - JUROS. AF_06/2014
[7 empty] | 88855 | GRADE DE DISCO CONTROLE REMOTO REBOCÁVEL, COM 24 DISCOS 24" X 6 MM COM PNEUS PARA TRANSPORTE - DEPRECIAÇÃO. AF_06/2014
[7 empty] | 88856 | GRADE DE DISCO CONTROLE REMOTO REBOCÁVEL, COM 24 DISCOS 24" X 6 MM COM PNEUS PARA TRANSPORTE - JUROS. AF_06/2014
[7 empty] | 88857 | RETROESCAVADEIRA SOBRE RODAS COM CARREGADEIRA, TRAÇÃO 4X4, POTÊNCIA LÍQ. 88 HP, CAÇAMBA CARREG. CAP. MÍN. 1 M3, CAÇAMBA RETRO CAP. 0,26 M3, PESO OPERACIONAL MÍN. 6.674 KG, PROFUNDIDADE ESCAVAÇÃO MÁX. 4,37 M - DEPRECIAÇÃO. AF_06/2014
[7 empty] | 88858 | RETROESCAVADEIRA SOBRE RODAS COM CARREGADEIRA, TRAÇÃO 4X4, POTÊNCIA LÍQ. 88 HP, CAÇAMBA CARREG. CAP. MÍN. 1 M3, CAÇAMBA RETRO CAP. 0,26 M3, PESO OPERACIONAL MÍN. 6.674 KG, PROFUNDIDADE ESCAVAÇÃO MÁX. 4,37 M - JUROS. AF_06/2014
[7 empty] | 88859 | RETROESCAVADEIRA SOBRE RODAS COM CARREGADEIRA, TRAÇÃO 4X2, POTÊNCIA LÍQ. 79 HP, CAÇAMBA CARREG. CAP. MÍN. 1 M3, CAÇAMBA RETRO CAP. 0,20 M3, PESO OPERACIONAL MÍN. 6.570 KG, PROFUNDIDADE ESCAVAÇÃO MÁX. 4,37 M - DEPRECIAÇÃO. AF_06/2014
[7 empty] | 88860 | RETROESCAVADEIRA SOBRE RODAS COM CARREGADEIRA, TRAÇÃO 4X2, POTÊNCIA LÍQ. 79 HP, CAÇAMBA CARREG. CAP. MÍN. 1 M3, CAÇAMBA RETRO CAP. 0,20 M3, PESO OPERACIONAL MÍN. 6.570 KG, PROFUNDIDADE ESCAVAÇÃO MÁX. 4,37 M - JUROS. AF_06/2014
[7 empty] | 88900 | ESCAVADEIRA HIDRÁULICA SOBRE ESTEIRAS, CAÇAMBA 1,20 M3, PESO OPERACIONAL 21 T, POTÊNCIA BRUTA 155 HP - DEPRECIAÇÃO. AF_06/2014
[7 empty] | 88902 | ESCAVADEIRA HIDRÁULICA SOBRE ESTEIRAS, CAÇAMBA 1,20 M3, PESO OPERACIONAL 21 T, POTÊNCIA BRUTA 155 HP - JUROS. AF_06/2014
[7 empty] | 88903 | ESCAVADEIRA HIDRÁULICA SOBRE ESTEIRAS, CAÇAMBA 1,20 M3, PESO OPERACIONAL 21 T, POTÊNCIA BRUTA 155 HP - MANUTENÇÃO. AF_06/2014
[7 empty] | 88904 | ESCAVADEIRA HIDRÁULICA SOBRE ESTEIRAS, CAÇAMBA 1,20 M3, PESO OPERACIONAL 21 T, POTÊNCIA BRUTA 155 HP - MATERIAIS NA OPERAÇÃO. AF_06/2014
[7 empty] | 89009 | TRATOR DE ESTEIRAS, POTÊNCIA 150 HP, PESO OPERACIONAL 16,7 T, COM RODA MOTRIZ ELEVADA E LÂMINA 3,18 M3 - DEPRECIAÇÃO. AF_06/2014
[7 empty] | 89010 | TRATOR DE ESTEIRAS, POTÊNCIA 150 HP, PESO OPERACIONAL 16,7 T, COM RODA MOTRIZ ELEVADA E LÂMINA 3,18 M3 - JUROS. AF_06/2014
[7 empty] | 89011 | RETROESCAVADEIRA SOBRE RODAS COM CARREGADEIRA, TRAÇÃO 4X4, POTÊNCIA LÍQ. 72 HP, CAÇAMBA CARREG. CAP. MÍN. 0,79 M3, CAÇAMBA RETRO CAP. 0,18 M3, PESO OPERACIONAL MÍN. 7.140 KG, PROFUNDIDADE ESCAVAÇÃO MÁX. 4,50 M - DEPRECIAÇÃO. AF_06/2014
[7 empty] | 89012 | RETROESCAVADEIRA SOBRE RODAS COM CARREGADEIRA, TRAÇÃO 4X4, POTÊNCIA LÍQ. 72 HP, CAÇAMBA CARREG. CAP. MÍN. 0,79 M3, CAÇAMBA RETRO CAP. 0,18 M3, PESO OPERACIONAL MÍN. 7.140 KG, PROFUNDIDADE ESCAVAÇÃO MÁX. 4,50 M - JUROS. AF_06/2014
[7 empty] | 89013 | TRATOR DE ESTEIRAS, POTÊNCIA 347 HP, PESO OPERACIONAL 38,5 T, COM LÂMINA 8,70 M3 - DEPRECIAÇÃO. AF_06/2014
[7 empty] | 89014 | TRATOR DE ESTEIRAS, POTÊNCIA 347 HP, PESO OPERACIONAL 38,5 T, COM LÂMINA 8,70 M3 - JUROS. AF_06/2014
[7 empty] | 89015 | VASSOURA MECÂNICA REBOCÁVEL COM ESCOVA CILÍNDRICA, LARGURA ÚTIL DE VARRIMENTO DE 2,44 M - DEPRECIAÇÃO. AF_06/2014
[7 empty] | 89016 | VASSOURA MECÂNICA REBOCÁVEL COM ESCOVA CILÍNDRICA, LARGURA ÚTIL DE VARRIMENTO DE 2,44 M - JUROS. AF_06/2014
[7 empty] | 89017 | TRATOR DE ESTEIRAS, POTÊNCIA 170 HP, PESO OPERACIONAL 19 T, CAÇAMBA 5,2 M3 - DEPRECIAÇÃO. AF_06/2014
[7 empty] | 89018 | TRATOR DE ESTEIRAS, POTÊNCIA 170 HP, PESO OPERACIONAL 19 T, CAÇAMBA 5,2 M3 - JUROS. AF_06/2014
[7 empty] | 89019 | BOMBA SUBMERSÍVEL ELÉTRICA TRIFÁSICA, POTÊNCIA 2,96 HP, Ø ROTOR 144 MM SEMI-ABERTO, BOCAL DE SAÍDA Ø 2", HM/Q = 2 MCA / 38,8 M3/H A 28 MCA / 5 M3/H - DEPRECIAÇÃO. AF_06/2014
[7 empty] | 89020 | BOMBA SUBMERSÍVEL ELÉTRICA TRIFÁSICA, POTÊNCIA 2,96 HP, Ø ROTOR 144 MM SEMI-ABERTO, BOCAL DE SAÍDA Ø 2", HM/Q = 2 MCA / 38,8 M3/H A 28 MCA / 5 M3/H - JUROS. AF_06/2014
[7 empty] | 89023 | TANQUE DE ASFALTO ESTACIONÁRIO COM MAÇARICO, CAPACIDADE 20.000 L - DEPRECIAÇÃO. AF_05/2023
[7 empty] | 89024 | TANQUE DE ASFALTO ESTACIONÁRIO COM MAÇARICO, CAPACIDADE 20.000 L - JUROS. AF_05/2023
[7 empty] | 89025 | TANQUE DE ASFALTO ESTACIONÁRIO COM MAÇARICO, CAPACIDADE 20.000 L - MANUTENÇÃO. AF_05/2023
[7 empty] | 89026 | TANQUE DE ASFALTO ESTACIONÁRIO COM MAÇARICO, CAPACIDADE 20.000 L - MATERIAIS NA OPERAÇÃO. AF_05/2023
[7 empty] | 89029 | TRATOR DE ESTEIRAS, POTÊNCIA 100 HP, PESO OPERACIONAL 9,4 T, COM LÂMINA 2,19 M3 - DEPRECIAÇÃO. AF_06/2014
[7 empty] | 89030 | TRATOR DE ESTEIRAS, POTÊNCIA 100 HP, PESO OPERACIONAL 9,4 T, COM LÂMINA 2,19 M3 - JUROS. AF_06/2014
[7 empty] | 89033 | TRATOR DE PNEUS, POTÊNCIA 85 CV, TRAÇÃO 4X4, PESO COM LASTRO DE 4.675 KG - DEPRECIAÇÃO. AF_06/2014
[7 empty] | 89034 | TRATOR DE PNEUS, POTÊNCIA 85 CV, TRAÇÃO 4X4, PESO COM LASTRO DE 4.675 KG - JUROS. AF_06/2014
[7 empty] | 89128 | PÁ CARREGADEIRA SOBRE RODAS, POTÊNCIA LÍQUIDA 128 HP, CAPACIDADE DA CAÇAMBA 1,7 A 2,8 M3, PESO OPERACIONAL 11632 KG - DEPRECIAÇÃO. AF_06/2014
[7 empty] | 89129 | PÁ CARREGADEIRA SOBRE RODAS, POTÊNCIA LÍQUIDA 128 HP, CAPACIDADE DA CAÇAMBA 1,7 A 2,8 M3, PESO OPERACIONAL 11632 KG - JUROS. AF_06/2014
[7 empty] | 89130 | PÁ CARREGADEIRA SOBRE RODAS, POTÊNCIA 197 HP, CAPACIDADE DA CAÇAMBA 2,5 A 3,5 M3, PESO OPERACIONAL 18338 KG - DEPRECIAÇÃO. AF_06/2014
[7 empty] | 89131 | PÁ CARREGADEIRA SOBRE RODAS, POTÊNCIA 197 HP, CAPACIDADE DA CAÇAMBA 2,5 A 3,5 M3, PESO OPERACIONAL 18338 KG - JUROS. AF_06/2014
[7 empty] | 89210 | ROLO COMPACTADOR VIBRATÓRIO DE UM CILINDRO AÇO LISO, POTÊNCIA 80 HP, PESO OPERACIONAL MÁXIMO 8,1 T, IMPACTO DINÂMICO 16,15 / 9,5 T, LARGURA DE TRABALHO 1,68 M - DEPRECIAÇÃO. AF_06/2014
[7 empty] | 89211 | ROLO COMPACTADOR VIBRATÓRIO DE UM CILINDRO AÇO LISO, POTÊNCIA 80 HP, PESO OPERACIONAL MÁXIMO 8,1 T, IMPACTO DINÂMICO 16,15 / 9,5 T, LARGURA DE TRABALHO 1,68 M - JUROS. AF_06/2014
[7 empty] | 89212 | BATE-ESTACAS POR GRAVIDADE, POTÊNCIA DE 160 HP, PESO DO MARTELO ATÉ 3 TONELADAS - DEPRECIAÇÃO. AF_11/2014
[7 empty] | 89213 | BATE-ESTACAS POR GRAVIDADE, POTÊNCIA DE 160 HP, PESO DO MARTELO ATÉ 3 TONELADAS - JUROS. AF_11/2014
[7 empty] | 89214 | BATE-ESTACAS POR GRAVIDADE, POTÊNCIA DE 160 HP, PESO DO MARTELO ATÉ 3 TONELADAS - MANUTENÇÃO. AF_11/2014
[7 empty] | 89215 | BATE-ESTACAS POR GRAVIDADE, POTÊNCIA DE 160 HP, PESO DO MARTELO ATÉ 3 TONELADAS - MATERIAIS NA OPERAÇÃO. AF_11/2014
[7 empty] | 89221 | BETONEIRA CAPACIDADE NOMINAL DE 600 L, CAPACIDADE DE MISTURA 360 L, MOTOR ELÉTRICO TRIFÁSICO POTÊNCIA DE 4 CV, SEM CARREGADOR - DEPRECIAÇÃO. AF_05/2023
[7 empty] | 89222 | BETONEIRA CAPACIDADE NOMINAL DE 600 L, CAPACIDADE DE MISTURA 360 L, MOTOR ELÉTRICO TRIFÁSICO POTÊNCIA DE 4 CV, SEM CARREGADOR - JUROS. AF_05/2023
[7 empty] | 89223 | BETONEIRA CAPACIDADE NOMINAL DE 600 L, CAPACIDADE DE MISTURA 360 L, MOTOR ELÉTRICO TRIFÁSICO POTÊNCIA DE 4 CV, SEM CARREGADOR - MANUTENÇÃO. AF_05/2023
[7 empty] | 89224 | BETONEIRA CAPACIDADE NOMINAL DE 600 L, CAPACIDADE DE MISTURA 360 L, MOTOR ELÉTRICO TRIFÁSICO POTÊNCIA DE 4 CV, SEM CARREGADOR - MATERIAIS NA OPERAÇÃO. AF_05/2023
[7 empty] | 89228 | MOTONIVELADORA POTÊNCIA BÁSICA LÍQUIDA (PRIMEIRA MARCHA) 125 HP, PESO BRUTO 13032 KG, LARGURA DA LÂMINA DE 3,7 M - DEPRECIAÇÃO. AF_06/2014
[7 empty] | 89229 | MOTONIVELADORA POTÊNCIA BÁSICA LÍQUIDA (PRIMEIRA MARCHA) 125 HP, PESO BRUTO 13032 KG, LARGURA DA LÂMINA DE 3,7 M - JUROS. AF_06/2014
[7 empty] | 89230 | FRESADORA DE ASFALTO A FRIO SOBRE RODAS, LARGURA FRESAGEM DE 1,0 M, POTÊNCIA 208 HP - DEPRECIAÇÃO. AF_11/2014
[7 empty] | 89231 | FRESADORA DE ASFALTO A FRIO SOBRE RODAS, LARGURA FRESAGEM DE 1,0 M, POTÊNCIA 208 HP - JUROS. AF_11/2014
[7 empty] | 89232 | FRESADORA DE ASFALTO A FRIO SOBRE RODAS, LARGURA FRESAGEM DE 1,0 M, POTÊNCIA 208 HP - MANUTENÇÃO. AF_11/2014
[7 empty] | 89233 | FRESADORA DE ASFALTO A FRIO SOBRE RODAS, LARGURA FRESAGEM DE 1,0 M, POTÊNCIA 208 HP - MATERIAIS NA OPERAÇÃO. AF_11/2014
[7 empty] | 89236 | FRESADORA DE ASFALTO A FRIO SOBRE RODAS, LARGURA FRESAGEM DE 2,0 M, POTÊNCIA 550 HP - DEPRECIAÇÃO. AF_11/2014
[7 empty] | 89237 | FRESADORA DE ASFALTO A FRIO SOBRE RODAS, LARGURA FRESAGEM DE 2,0 M, POTÊNCIA 550 HP - JUROS. AF_11/2014
[7 empty] | 89238 | FRESADORA DE ASFALTO A FRIO SOBRE RODAS, LARGURA FRESAGEM DE 2,0 M, POTÊNCIA 550 HP - MANUTENÇÃO. AF_11/2014
[7 empty] | 89239 | FRESADORA DE ASFALTO A FRIO SOBRE RODAS, LARGURA FRESAGEM DE 2,0 M, POTÊNCIA 550 HP - MATERIAIS NA OPERAÇÃO. AF_11/2014
[7 empty] | 89240 | VIBROACABADORA DE ASFALTO SOBRE ESTEIRAS, LARGURA DE PAVIMENTAÇÃO 1,90 M A 5,30 M, POTÊNCIA 105 HP CAPACIDADE 450 T/H - DEPRECIAÇÃO. AF_11/2014
[7 empty] | 89241 | VIBROACABADORA DE ASFALTO SOBRE ESTEIRAS, LARGURA DE PAVIMENTAÇÃO 1,90 M A 5,30 M, POTÊNCIA 105 HP CAPACIDADE 450 T/H - JUROS. AF_11/2014
[7 empty] | 89246 | RECICLADORA DE ASFALTO A FRIO SOBRE RODAS, LARGURA FRESAGEM DE 2,0 M, POTÊNCIA 422 HP - DEPRECIAÇÃO. AF_11/2014
[7 empty] | 89247 | RECICLADORA DE ASFALTO A FRIO SOBRE RODAS, LARGURA FRESAGEM DE 2,0 M, POTÊNCIA 422 HP - JUROS. AF_11/2014
[7 empty] | 89248 | RECICLADORA DE ASFALTO A FRIO SOBRE RODAS, LARGURA FRESAGEM DE 2,0 M, POTÊNCIA 422 HP - MANUTENÇÃO. AF_11/2014
[7 empty] | 89249 | RECICLADORA DE ASFALTO A FRIO SOBRE RODAS, LARGURA FRESAGEM DE 2,0 M, POTÊNCIA 422 HP - MATERIAIS NA OPERAÇÃO. AF_11/2014
[7 empty] | 89253 | VIBROACABADORA DE ASFALTO SOBRE ESTEIRAS, LARGURA DE PAVIMENTAÇÃO 2,13 M A 4,55 M, POTÊNCIA 100 HP, CAPACIDADE 400 T/H - DEPRECIAÇÃO. AF_11/2014
[7 empty] | 89254 | VIBROACABADORA DE ASFALTO SOBRE ESTEIRAS, LARGURA DE PAVIMENTAÇÃO 2,13 M A 4,55 M, POTÊNCIA 100 HP, CAPACIDADE 400 T/H - JUROS. AF_11/2014
[7 empty] | 89255 | VIBROACABADORA DE ASFALTO SOBRE ESTEIRAS, LARGURA DE PAVIMENTAÇÃO 2,13 M A 4,55 M, POTÊNCIA 100 HP, CAPACIDADE 400 T/H - MANUTENÇÃO. AF_11/2014
[7 empty] | 89256 | VIBROACABADORA DE ASFALTO SOBRE ESTEIRAS, LARGURA DE PAVIMENTAÇÃO 2,13 M A 4,55 M, POTÊNCIA 100 HP, CAPACIDADE 400 T/H - MATERIAIS NA OPERAÇÃO. AF_11/2014
[7 empty] | 89259 | GUINDAUTO HIDRÁULICO, CAPACIDADE MÁXIMA DE CARGA 6200 KG, MOMENTO MÁXIMO DE CARGA 11,7 TM, ALCANCE MÁXIMO HORIZONTAL 9,70 M, INCLUSIVE CAMINHÃO TOCO PBT 16.000 KG, POTÊNCIA DE 189 CV - DEPRECIAÇÃO. AF_06/2014
[7 empty] | 89260 | GUINDAUTO HIDRÁULICO, CAPACIDADE MÁXIMA DE CARGA 6200 KG, MOMENTO MÁXIMO DE CARGA 11,7 TM, ALCANCE MÁXIMO HORIZONTAL 9,70 M, INCLUSIVE CAMINHÃO TOCO PBT 16.000 KG, POTÊNCIA DE 189 CV - JUROS. AF_06/2014
[7 empty] | 89262 | GUINDAUTO HIDRÁULICO, CAPACIDADE MÁXIMA DE CARGA 6200 KG, MOMENTO MÁXIMO DE CARGA 11,7 TM, ALCANCE MÁXIMO HORIZONTAL 9,70 M, INCLUSIVE CAMINHÃO TOCO PBT 16.000 KG, POTÊNCIA DE 189 CV - MANUTENÇÃO. AF_06/2014
[7 empty] | 89264 | CAMINHÃO TOCO, PBT 16.000 KG, CARGA ÚTIL MÁX. 10.685 KG, DIST. ENTRE EIXOS 4,8 M, POTÊNCIA 189 CV, INCLUSIVE CARROCERIA FIXA ABERTA DE MADEIRA P/ TRANSPORTE GERAL DE CARGA SECA, DIMEN. APROX. 2,5 X 7,00 X 0,50 M - DEPRECIAÇÃO. AF_06/2014
[7 empty] | 89265 | CAMINHÃO TOCO, PBT 16.000 KG, CARGA ÚTIL MÁX. 10.685 KG, DIST. ENTRE EIXOS 4,8 M, POTÊNCIA 189 CV, INCLUSIVE CARROCERIA FIXA ABERTA DE MADEIRA P/ TRANSPORTE GERAL DE CARGA SECA, DIMEN. APROX. 2,5 X 7,00 X 0,50 M - JUROS. AF_06/2014
[7 empty] | 89266 | CAMINHÃO TOCO, PBT 16.000 KG, CARGA ÚTIL MÁX. 10.685 KG, DIST. ENTRE EIXOS 4,8 M, POTÊNCIA 189 CV, INCLUSIVE CARROCERIA FIXA ABERTA DE MADEIRA P/ TRANSPORTE GERAL DE CARGA SECA, DIMEN. APROX. 2,5 X 7,00 X 0,50 M - IMPOSTOS E SEGUROS. AF_06/2014
[7 empty] | 89267 | GUINDASTE HIDRÁULICO AUTOPROPELIDO, COM LANÇA TELESCÓPICA 28,80 M, CAPACIDADE MÁXIMA 30 T, POTÊNCIA 97 KW, TRAÇÃO 4 X 4 - DEPRECIAÇÃO. AF_11/2014
[7 empty] | 89268 | GUINDASTE HIDRÁULICO AUTOPROPELIDO, COM LANÇA TELESCÓPICA 28,80 M, CAPACIDADE MÁXIMA 30 T, POTÊNCIA 97 KW, TRAÇÃO 4 X 4 - JUROS. AF_11/2014
[7 empty] | 89269 | GUINDASTE HIDRÁULICO AUTOPROPELIDO, COM LANÇA TELESCÓPICA 28,80 M, CAPACIDADE MÁXIMA 30 T, POTÊNCIA 97 KW, TRAÇÃO 4 X 4 - IMPOSTOS E SEGUROS. AF_11/2014
[7 empty] | 89270 | GUINDASTE HIDRÁULICO AUTOPROPELIDO, COM LANÇA TELESCÓPICA 28,80 M, CAPACIDADE MÁXIMA 30 T, POTÊNCIA 97 KW, TRAÇÃO 4 X 4 - MANUTENÇÃO. AF_11/2014
[7 empty] | 89271 | GUINDASTE HIDRÁULICO AUTOPROPELIDO, COM LANÇA TELESCÓPICA 28,80 M, CAPACIDADE MÁXIMA 30 T, POTÊNCIA 97 KW, TRAÇÃO 4 X 4 - MATERIAIS NA OPERAÇÃO. AF_11/2014
[7 empty] | 89274 | BETONEIRA CAPACIDADE NOMINAL DE 600 L, CAPACIDADE DE MISTURA 440 L, MOTOR A DIESEL POTÊNCIA 10 CV, COM CARREGADOR - DEPRECIAÇÃO. AF_05/2023
[7 empty] | 89275 | BETONEIRA CAPACIDADE NOMINAL DE 600 L, CAPACIDADE DE MISTURA 440 L, MOTOR A DIESEL POTÊNCIA 10 CV, COM CARREGADOR - JUROS. AF_05/2023
[7 empty] | 89276 | BETONEIRA CAPACIDADE NOMINAL DE 600 L, CAPACIDADE DE MISTURA 440 L, MOTOR A DIESEL POTÊNCIA 10 CV, COM CARREGADOR - MANUTENÇÃO. AF_05/2023
[7 empty] | 89277 | BETONEIRA CAPACIDADE NOMINAL DE 600 L, CAPACIDADE DE MISTURA 440 L, MOTOR A DIESEL POTÊNCIA 10 CV, COM CARREGADOR - MATERIAIS NA OPERAÇÃO. AF_05/2023
[7 empty] | 89280 | ROLO COMPACTADOR VIBRATÓRIO TANDEM AÇO LISO, POTÊNCIA 58 HP, PESO SEM/COM LASTRO 6,5 / 9,4 T, LARGURA DE TRABALHO 1,2 M - DEPRECIAÇÃO. AF_06/2014
[7 empty] | 89281 | ROLO COMPACTADOR VIBRATÓRIO TANDEM AÇO LISO, POTÊNCIA 58 HP, PESO SEM/COM LASTRO 6,5 / 9,4 T, LARGURA DE TRABALHO 1,2 M - JUROS. AF_06/2014
[7 empty] | 89870 | CAMINHÃO BASCULANTE 14 M3, COM CAVALO MECÂNICO DE CAPACIDADE MÁXIMA DE TRAÇÃO COMBINADO DE 36000 KG, POTÊNCIA 286 CV, INCLUSIVE SEMIREBOQUE COM CAÇAMBA METÁLICA - DEPRECIAÇÃO. AF_12/2014
[7 empty] | 89871 | CAMINHÃO BASCULANTE 14 M3, COM CAVALO MECÂNICO DE CAPACIDADE MÁXIMA DE TRAÇÃO COMBINADO DE 36000 KG, POTÊNCIA 286 CV, INCLUSIVE SEMIREBOQUE COM CAÇAMBA METÁLICA - JUROS. AF_12/2014
[7 empty] | 89872 | CAMINHÃO BASCULANTE 14 M3, COM CAVALO MECÂNICO DE CAPACIDADE MÁXIMA DE TRAÇÃO COMBINADO DE 36000 KG, POTÊNCIA 286 CV, INCLUSIVE SEMIREBOQUE COM CAÇAMBA METÁLICA - IMPOSTOS E SEGUROS. AF_12/2014
[7 empty] | 89873 | CAMINHÃO BASCULANTE 14 M3, COM CAVALO MECÂNICO DE CAPACIDADE MÁXIMA DE TRAÇÃO COMBINADO DE 36000 KG, POTÊNCIA 286 CV, INCLUSIVE SEMIREBOQUE COM CAÇAMBA METÁLICA - MANUTENÇÃO. AF_12/2014
[7 empty] | 89874 | CAMINHÃO BASCULANTE 14 M3, COM CAVALO MECÂNICO DE CAPACIDADE MÁXIMA DE TRAÇÃO COMBINADO DE 36000 KG, POTÊNCIA 286 CV, INCLUSIVE SEMIREBOQUE COM CAÇAMBA METÁLICA - MATERIAIS NA OPERAÇÃO. AF_12/2014
[7 empty] | 89878 | CAMINHÃO BASCULANTE 18 M3, COM CAVALO MECÂNICO DE CAPACIDADE MÁXIMA DE TRAÇÃO COMBINADO DE 45000 KG, POTÊNCIA 330 CV, INCLUSIVE SEMIREBOQUE COM CAÇAMBA METÁLICA - DEPRECIAÇÃO. AF_12/2014
[7 empty] | 89879 | CAMINHÃO BASCULANTE 18 M3, COM CAVALO MECÂNICO DE CAPACIDADE MÁXIMA DE TRAÇÃO COMBINADO DE 45000 KG, POTÊNCIA 330 CV, INCLUSIVE SEMIREBOQUE COM CAÇAMBA METÁLICA - JUROS. AF_12/2014
[7 empty] | 89880 | CAMINHÃO BASCULANTE 18 M3, COM CAVALO MECÂNICO DE CAPACIDADE MÁXIMA DE TRAÇÃO COMBINADO DE 45000 KG, POTÊNCIA 330 CV, INCLUSIVE SEMIREBOQUE COM CAÇAMBA METÁLICA - IMPOSTOS E SEGUROS. AF_12/2014
[7 empty] | 89881 | CAMINHÃO BASCULANTE 18 M3, COM CAVALO MECÂNICO DE CAPACIDADE MÁXIMA DE TRAÇÃO COMBINADO DE 45000 KG, POTÊNCIA 330 CV, INCLUSIVE SEMIREBOQUE COM CAÇAMBA METÁLICA - MANUTENÇÃO. AF_12/2014
[7 empty] | 89882 | CAMINHÃO BASCULANTE 18 M3, COM CAVALO MECÂNICO DE CAPACIDADE MÁXIMA DE TRAÇÃO COMBINADO DE 45000 KG, POTÊNCIA 330 CV, INCLUSIVE SEMIREBOQUE COM CAÇAMBA METÁLICA - MATERIAIS NA OPERAÇÃO. AF_12/2014
[7 empty] | 90582 | VIBRADOR DE IMERSÃO, DIÂMETRO DE PONTEIRA 45MM, MOTOR ELÉTRICO TRIFÁSICO POTÊNCIA DE 2 CV - DEPRECIAÇÃO. AF_06/2015
[7 empty] | 90583 | VIBRADOR DE IMERSÃO, DIÂMETRO DE PONTEIRA 45MM, MOTOR ELÉTRICO TRIFÁSICO POTÊNCIA DE 2 CV - JUROS. AF_06/2015
[7 empty] | 90584 | VIBRADOR DE IMERSÃO, DIÂMETRO DE PONTEIRA 45MM, MOTOR ELÉTRICO TRIFÁSICO POTÊNCIA DE 2 CV - MANUTENÇÃO. AF_06/2015
[7 empty] | 90585 | VIBRADOR DE IMERSÃO, DIÂMETRO DE PONTEIRA 45MM, MOTOR ELÉTRICO TRIFÁSICO POTÊNCIA DE 2 CV - MATERIAIS NA OPERAÇÃO. AF_06/2015
[7 empty] | 90621 | PERFURATRIZ MANUAL, TORQUE MÁXIMO 83 N.M, POTÊNCIA 5 CV, COM DIÂMETRO MÁXIMO 4" - DEPRECIAÇÃO. AF_06/2015
[7 empty] | 90622 | PERFURATRIZ MANUAL, TORQUE MÁXIMO 83 N.M, POTÊNCIA 5 CV, COM DIÂMETRO MÁXIMO 4" - JUROS. AF_06/2015
[7 empty] | 90623 | PERFURATRIZ MANUAL, TORQUE MÁXIMO 83 N.M, POTÊNCIA 5 CV, COM DIÂMETRO MÁXIMO 4" - MANUTENÇÃO. AF_06/2015
[7 empty] | 90624 | PERFURATRIZ MANUAL, TORQUE MÁXIMO 83 N.M, POTÊNCIA 5 CV, COM DIÂMETRO MÁXIMO 4" - MATERIAIS NA OPERAÇÃO. AF_06/2015
[7 empty] | 90627 | PERFURATRIZ SOBRE ESTEIRA, TORQUE MÁXIMO 600 KGF, PESO MÉDIO 1000 KG, POTÊNCIA 20 HP, DIÂMETRO MÁXIMO 10" - DEPRECIAÇÃO. AF_06/2015
[7 empty] | 90628 | PERFURATRIZ SOBRE ESTEIRA, TORQUE MÁXIMO 600 KGF, PESO MÉDIO 1000 KG, POTÊNCIA 20 HP, DIÂMETRO MÁXIMO 10" - JUROS. AF_06/2015
[7 empty] | 90629 | PERFURATRIZ SOBRE ESTEIRA, TORQUE MÁXIMO 600 KGF, PESO MÉDIO 1000 KG, POTÊNCIA 20 HP, DIÂMETRO MÁXIMO 10" - MANUTENÇÃO. AF_06/2015
[7 empty] | 90630 | PERFURATRIZ SOBRE ESTEIRA, TORQUE MÁXIMO 600 KGF, PESO MÉDIO 1000 KG, POTÊNCIA 20 HP, DIÂMETRO MÁXIMO 10" - MATERIAIS NA OPERAÇÃO. AF_06/2015
[7 empty] | 90633 | MISTURADOR DUPLO HORIZONTAL DE ALTA TURBULÊNCIA, CAPACIDADE / VOLUME 2 X 500 LITROS, MOTORES ELÉTRICOS MÍNIMO 5 CV CADA, PARA NATA CIMENTO, ARGAMASSA E OUTROS - DEPRECIAÇÃO. AF_06/2015
[7 empty] | 90634 | MISTURADOR DUPLO HORIZONTAL DE ALTA TURBULÊNCIA, CAPACIDADE / VOLUME 2 X 500 LITROS, MOTORES ELÉTRICOS MÍNIMO 5 CV CADA, PARA NATA CIMENTO, ARGAMASSA E OUTROS - JUROS. AF_06/2015
[7 empty] | 90635 | MISTURADOR DUPLO HORIZONTAL DE ALTA TURBULÊNCIA, CAPACIDADE / VOLUME 2 X 500 LITROS, MOTORES ELÉTRICOS MÍNIMO 5 CV CADA, PARA NATA CIMENTO, ARGAMASSA E OUTROS - MANUTENÇÃO. AF_06/2015
[7 empty] | 90636 | MISTURADOR DUPLO HORIZONTAL DE ALTA TURBULÊNCIA, CAPACIDADE / VOLUME 2 X 500 LITROS, MOTORES ELÉTRICOS MÍNIMO 5 CV CADA, PARA NATA CIMENTO, ARGAMASSA E OUTROS - MATERIAIS NA OPERAÇÃO. AF_06/2015
[7 empty] | 90639 | BOMBA TRIPLEX, PARA INJEÇÃO DE NATA DE CIMENTO, VAZÃO MÁXIMA DE 100 LITROS/MINUTO, PRESSÃO MÁXIMA DE 70 BAR - DEPRECIAÇÃO. AF_06/2015
[7 empty] | 90640 | BOMBA TRIPLEX, PARA INJEÇÃO DE NATA DE CIMENTO, VAZÃO MÁXIMA DE 100 LITROS/MINUTO, PRESSÃO MÁXIMA DE 70 BAR - JUROS. AF_06/2015
[7 empty] | 90641 | BOMBA TRIPLEX, PARA INJEÇÃO DE NATA DE CIMENTO, VAZÃO MÁXIMA DE 100 LITROS/MINUTO, PRESSÃO MÁXIMA DE 70 BAR - MANUTENÇÃO. AF_06/2015
[7 empty] | 90642 | BOMBA TRIPLEX, PARA INJEÇÃO DE NATA DE CIMENTO, VAZÃO MÁXIMA DE 100 LITROS/MINUTO, PRESSÃO MÁXIMA DE 70 BAR - MATERIAIS NA OPERAÇÃO. AF_06/2015
[7 empty] | 90646 | BOMBA CENTRÍFUGA MONOESTÁGIO COM MOTOR ELÉTRICO MONOFÁSICO, POTÊNCIA 15 HP, DIÂMETRO DO ROTOR 173 MM, HM/Q = 30 MCA / 90 M3/H A 45 MCA / 55 M3/H - DEPRECIAÇÃO. AF_06/2015
[7 empty] | 90647 | BOMBA CENTRÍFUGA MONOESTÁGIO COM MOTOR ELÉTRICO MONOFÁSICO, POTÊNCIA 15 HP, DIÂMETRO DO ROTOR 173 MM, HM/Q = 30 MCA / 90 M3/H A 45 MCA / 55 M3/H - JUROS. AF_06/2015
[7 empty] | 90648 | BOMBA CENTRÍFUGA MONOESTÁGIO COM MOTOR ELÉTRICO MONOFÁSICO, POTÊNCIA 15 HP, DIÂMETRO DO ROTOR 173 MM, HM/Q = 30 MCA / 90 M3/H A 45 MCA / 55 M3/H - MANUTENÇÃO. AF_06/2015
[7 empty] | 90649 | BOMBA CENTRÍFUGA MONOESTÁGIO COM MOTOR ELÉTRICO MONOFÁSICO, POTÊNCIA 15 HP, DIÂMETRO DO ROTOR 173 MM, HM/Q = 30 MCA / 90 M3/H A 45 MCA / 55 M3/H - MATERIAIS NA OPERAÇÃO. AF_06/2015
[7 empty] | 90652 | BOMBA DE PROJEÇÃO DE CONCRETO SECO, POTÊNCIA 10 CV, VAZÃO 3 M3/H - DEPRECIAÇÃO. AF_06/2015
[7 empty] | 90653 | BOMBA DE PROJEÇÃO DE CONCRETO SECO, POTÊNCIA 10 CV, VAZÃO 3 M3/H - JUROS. AF_06/2015
[7 empty] | 90654 | BOMBA DE PROJEÇÃO DE CONCRETO SECO, POTÊNCIA 10 CV, VAZÃO 3 M3/H - MANUTENÇÃO. AF_06/2015
[7 empty] | 90655 | BOMBA DE PROJEÇÃO DE CONCRETO SECO, POTÊNCIA 10 CV, VAZÃO 3 M3/H - MATERIAIS NA OPERAÇÃO. AF_06/2015
[7 empty] | 90658 | BOMBA DE PROJEÇÃO DE CONCRETO SECO, POTÊNCIA 10 CV, VAZÃO 6 M3/H - DEPRECIAÇÃO. AF_06/2015
[7 empty] | 90659 | BOMBA DE PROJEÇÃO DE CONCRETO SECO, POTÊNCIA 10 CV, VAZÃO 6 M3/H - JUROS. AF_06/2015
[7 empty] | 90660 | BOMBA DE PROJEÇÃO DE CONCRETO SECO, POTÊNCIA 10 CV, VAZÃO 6 M3/H - MANUTENÇÃO. AF_06/2015
[7 empty] | 90661 | BOMBA DE PROJEÇÃO DE CONCRETO SECO, POTÊNCIA 10 CV, VAZÃO 6 M3/H - MATERIAIS NA OPERAÇÃO. AF_06/2015
[7 empty] | 90664 | PROJETOR PNEUMÁTICO DE ARGAMASSA PARA CHAPISCO E REBOCO COM RECIPIENTE ACOPLADO, TIPO CANEQUINHA, COM COMPRESSOR DE AR REBOCÁVEL VAZÃO 89 PCM E MOTOR DIESEL DE 20 CV - DEPRECIAÇÃO. AF_05/2023
[7 empty] | 90665 | PROJETOR PNEUMÁTICO DE ARGAMASSA PARA CHAPISCO E REBOCO COM RECIPIENTE ACOPLADO, TIPO CANEQUINHA, COM COMPRESSOR DE AR REBOCÁVEL VAZÃO 89 PCM E MOTOR DIESEL DE 20 CV - JUROS. AF_05/2023
[7 empty] | 90666 | PROJETOR PNEUMÁTICO DE ARGAMASSA PARA CHAPISCO E REBOCO COM RECIPIENTE ACOPLADO, TIPO CANEQUINHA, COM COMPRESSOR DE AR REBOCÁVEL VAZÃO 89 PCM E MOTOR DIESEL DE 20 CV - MANUTENÇÃO. AF_05/2023
[7 empty] | 90667 | PROJETOR PNEUMÁTICO DE ARGAMASSA PARA CHAPISCO E REBOCO COM RECIPIENTE ACOPLADO, TIPO CANEQUINHA, COM COMPRESSOR DE AR REBOCÁVEL VAZÃO 89 PCM E MOTOR DIESEL DE 20 CV - MATERIAIS NA OPERAÇÃO. AF_05/2023
[7 empty] | 90670 | PERFURATRIZ COM TORRE METÁLICA PARA EXECUÇÃO DE ESTACA HÉLICE CONTÍNUA, PROFUNDIDADE MÁXIMA DE 30 M, DIÂMETRO MÁXIMO DE 800 MM, POTÊNCIA INSTALADA DE 268 HP, MESA ROTATIVA COM TORQUE MÁXIMO DE 170 KNM - DEPRECIAÇÃO. AF_06/2015
[7 empty] | 90671 | PERFURATRIZ COM TORRE METÁLICA PARA EXECUÇÃO DE ESTACA HÉLICE CONTÍNUA, PROFUNDIDADE MÁXIMA DE 30 M, DIÂMETRO MÁXIMO DE 800 MM, POTÊNCIA INSTALADA DE 268 HP, MESA ROTATIVA COM TORQUE MÁXIMO DE 170 KNM - JUROS. AF_06/2015
[7 empty] | 90672 | PERFURATRIZ COM TORRE METÁLICA PARA EXECUÇÃO DE ESTACA HÉLICE CONTÍNUA, PROFUNDIDADE MÁXIMA DE 30 M, DIÂMETRO MÁXIMO DE 800 MM, POTÊNCIA INSTALADA DE 268 HP, MESA ROTATIVA COM TORQUE MÁXIMO DE 170 KNM - MANUTENÇÃO. AF_06/2015
[7 empty] | 90673 | PERFURATRIZ COM TORRE METÁLICA PARA EXECUÇÃO DE ESTACA HÉLICE CONTÍNUA, PROFUNDIDADE MÁXIMA DE 30 M, DIÂMETRO MÁXIMO DE 800 MM, POTÊNCIA INSTALADA DE 268 HP, MESA ROTATIVA COM TORQUE MÁXIMO DE 170 KNM - MATERIAIS NA OPERAÇÃO. AF_06/2015
[7 empty] | 90676 | PERFURATRIZ HIDRÁULICA SOBRE CAMINHÃO COM TRADO CURTO ACOPLADO, PROFUNDIDADE MÁXIMA DE 20 M, DIÂMETRO MÁXIMO DE 1500 MM, POTÊNCIA INSTALADA DE 137 HP, MESA ROTATIVA COM TORQUE MÁXIMO DE 30 KNM - DEPRECIAÇÃO. AF_06/2015
[7 empty] | 90677 | PERFURATRIZ HIDRÁULICA SOBRE CAMINHÃO COM TRADO CURTO ACOPLADO, PROFUNDIDADE MÁXIMA DE 20 M, DIÂMETRO MÁXIMO DE 1500 MM, POTÊNCIA INSTALADA DE 137 HP, MESA ROTATIVA COM TORQUE MÁXIMO DE 30 KNM - JUROS. AF_06/2015
[7 empty] | 90678 | PERFURATRIZ HIDRÁULICA SOBRE CAMINHÃO COM TRADO CURTO ACOPLADO, PROFUNDIDADE MÁXIMA DE 20 M, DIÂMETRO MÁXIMO DE 1500 MM, POTÊNCIA INSTALADA DE 137 HP, MESA ROTATIVA COM TORQUE MÁXIMO DE 30 KNM - MANUTENÇÃO. AF_06/2015
[7 empty] | 90679 | PERFURATRIZ HIDRÁULICA SOBRE CAMINHÃO COM TRADO CURTO ACOPLADO, PROFUNDIDADE MÁXIMA DE 20 M, DIÂMETRO MÁXIMO DE 1500 MM, POTÊNCIA INSTALADA DE 137 HP, MESA ROTATIVA COM TORQUE MÁXIMO DE 30 KNM - MATERIAIS NA OPERAÇÃO. AF_06/2015
[7 empty] | 90682 | MANIPULADOR TELESCÓPICO, POTÊNCIA DE 85 HP, CAPACIDADE DE CARGA DE 3.500 KG, ALTURA MÁXIMA DE ELEVAÇÃO DE 12,3 M - DEPRECIAÇÃO. AF_05/2023
[7 empty] | 90683 | MANIPULADOR TELESCÓPICO, POTÊNCIA DE 85 HP, CAPACIDADE DE CARGA DE 3.500 KG, ALTURA MÁXIMA DE ELEVAÇÃO DE 12,3 M - JUROS. AF_05/2023
[7 empty] | 90684 | MANIPULADOR TELESCÓPICO, POTÊNCIA DE 85 HP, CAPACIDADE DE CARGA DE 3.500 KG, ALTURA MÁXIMA DE ELEVAÇÃO DE 12,3 M - MANUTENÇÃO. AF_05/2023
[7 empty] | 90685 | MANIPULADOR TELESCÓPICO, POTÊNCIA DE 85 HP, CAPACIDADE DE CARGA DE 3.500 KG, ALTURA MÁXIMA DE ELEVAÇÃO DE 12,3 M - MATERIAIS NA OPERAÇÃO. AF_05/2023
[7 empty] | 90688 | MINICARREGADEIRA SOBRE RODAS, POTÊNCIA LÍQUIDA DE 47 HP, CAPACIDADE NOMINAL DE OPERAÇÃO DE 646 KG - DEPRECIAÇÃO. AF_06/2015
[7 empty] | 90689 | MINICARREGADEIRA SOBRE RODAS, POTÊNCIA LÍQUIDA DE 47 HP, CAPACIDADE NOMINAL DE OPERAÇÃO DE 646 KG - JUROS. AF_06/2015
[7 empty] | 90690 | MINICARREGADEIRA SOBRE RODAS, POTÊNCIA LÍQUIDA DE 47 HP, CAPACIDADE NOMINAL DE OPERAÇÃO DE 646 KG - MANUTENÇÃO. AF_06/2015
[7 empty] | 90691 | MINICARREGADEIRA SOBRE RODAS, POTÊNCIA LÍQUIDA DE 47 HP, CAPACIDADE NOMINAL DE OPERAÇÃO DE 646 KG - MATERIAIS NA OPERAÇÃO. AF_06/2015
[7 empty] | 90957 | COMPRESSOR DE AR REBOCÁVEL, VAZÃO 189 PCM, PRESSÃO EFETIVA DE TRABALHO 102 PSI, MOTOR DIESEL, POTÊNCIA 63 CV - DEPRECIAÇÃO. AF_06/2015
[7 empty] | 90958 | COMPRESSOR DE AR REBOCÁVEL, VAZÃO 189 PCM, PRESSÃO EFETIVA DE TRABALHO 102 PSI, MOTOR DIESEL, POTÊNCIA 63 CV - JUROS. AF_06/2015
[7 empty] | 90960 | COMPRESSOR DE AR REBOCÁVEL, VAZÃO 89 PCM, PRESSÃO EFETIVA DE TRABALHO 102 PSI, MOTOR DIESEL, POTÊNCIA 20 CV - DEPRECIAÇÃO. AF_06/2015
[7 empty] | 90961 | COMPRESSOR DE AR REBOCÁVEL, VAZÃO 89 PCM, PRESSÃO EFETIVA DE TRABALHO 102 PSI, MOTOR DIESEL, POTÊNCIA 20 CV - JUROS. AF_06/2015
[7 empty] | 90962 | COMPRESSOR DE AR REBOCÁVEL, VAZÃO 89 PCM, PRESSÃO EFETIVA DE TRABALHO 102 PSI, MOTOR DIESEL, POTÊNCIA 20 CV - MANUTENÇÃO. AF_06/2015
[7 empty] | 90963 | COMPRESSOR DE AR REBOCÁVEL, VAZÃO 89 PCM, PRESSÃO EFETIVA DE TRABALHO 102 PSI, MOTOR DIESEL, POTÊNCIA 20 CV - MATERIAIS NA OPERAÇÃO. AF_06/2015
[7 empty] | 90968 | COMPRESSOR DE AR REBOCAVEL, VAZÃO 250 PCM, PRESSAO DE TRABALHO 102 PSI, MOTOR A DIESEL POTÊNCIA 81 CV - DEPRECIAÇÃO. AF_06/2015
[7 empty] | 90969 | COMPRESSOR DE AR REBOCAVEL, VAZÃO 250 PCM, PRESSAO DE TRABALHO 102 PSI, MOTOR A DIESEL POTÊNCIA 81 CV - JUROS. AF_06/2015
[7 empty] | 90970 | COMPRESSOR DE AR REBOCAVEL, VAZÃO 250 PCM, PRESSAO DE TRABALHO 102 PSI, MOTOR A DIESEL POTÊNCIA 81 CV - MANUTENÇÃO. AF_06/2015
[7 empty] | 90971 | COMPRESSOR DE AR REBOCAVEL, VAZÃO 250 PCM, PRESSAO DE TRABALHO 102 PSI, MOTOR A DIESEL POTÊNCIA 81 CV - MATERIAIS NA OPERAÇÃO. AF_06/2015
[7 empty] | 90975 | COMPRESSOR DE AR REBOCÁVEL, VAZÃO 748 PCM, PRESSÃO EFETIVA DE TRABALHO 102 PSI, MOTOR DIESEL, POTÊNCIA 210 CV - DEPRECIAÇÃO. AF_06/2015
[7 empty] | 90976 | COMPRESSOR DE AR REBOCÁVEL, VAZÃO 748 PCM, PRESSÃO EFETIVA DE TRABALHO 102 PSI, MOTOR DIESEL, POTÊNCIA 210 CV - JUROS. AF_06/2015
[7 empty] | 90977 | COMPRESSOR DE AR REBOCÁVEL, VAZÃO 748 PCM, PRESSÃO EFETIVA DE TRABALHO 102 PSI, MOTOR DIESEL, POTÊNCIA 210 CV - MANUTENÇÃO. AF_06/2015
[7 empty] | 90978 | COMPRESSOR DE AR REBOCÁVEL, VAZÃO 748 PCM, PRESSÃO EFETIVA DE TRABALHO 102 PSI, MOTOR DIESEL, POTÊNCIA 210 CV - MATERIAIS NA OPERAÇÃO. AF_06/2015
[7 empty] | 90992 | COMPRESSOR DE AR REBOCAVEL, VAZÃO 400 PCM, PRESSAO DE TRABALHO 102 PSI, MOTOR A DIESEL POTÊNCIA 110 CV - DEPRECIAÇÃO. AF_06/2015
[7 empty] | 90993 | COMPRESSOR DE AR REBOCAVEL, VAZÃO 400 PCM, PRESSAO DE TRABALHO 102 PSI, MOTOR A DIESEL POTÊNCIA 110 CV - JUROS. AF_06/2015
[7 empty] | 90994 | COMPRESSOR DE AR REBOCAVEL, VAZÃO 400 PCM, PRESSAO DE TRABALHO 102 PSI, MOTOR A DIESEL POTÊNCIA 110 CV - MANUTENÇÃO. AF_06/2015
[7 empty] | 90995 | COMPRESSOR DE AR REBOCAVEL, VAZÃO 400 PCM, PRESSAO DE TRABALHO 102 PSI, MOTOR A DIESEL POTÊNCIA 110 CV - MATERIAIS NA OPERAÇÃO. AF_06/2015
[7 empty] | 91021 | PERFURATRIZ HIDRÁULICA SOBRE CAMINHÃO COM TRADO CURTO ACOPLADO, PROFUNDIDADE MÁXIMA DE 20 M, DIÂMETRO MÁXIMO DE 1500 MM, POTÊNCIA INSTALADA DE 137 HP, MESA ROTATIVA COM TORQUE MÁXIMO DE 30 KNM - IMPOSTOS E SEGUROS. AF_06/2015
[7 empty] | 91026 | CAMINHÃO TRUCADO (C/ TERCEIRO EIXO) ELETRÔNICO - POTÊNCIA 231CV - PBT = 22000KG - DIST. ENTRE EIXOS 5170 MM - INCLUI CARROCERIA FIXA ABERTA DE MADEIRA - DEPRECIAÇÃO. AF_06/2015
[7 empty] | 91027 | CAMINHÃO TRUCADO (C/ TERCEIRO EIXO) ELETRÔNICO - POTÊNCIA 231CV - PBT = 22000KG - DIST. ENTRE EIXOS 5170 MM - INCLUI CARROCERIA FIXA ABERTA DE MADEIRA - JUROS. AF_06/2015
[7 empty] | 91028 | CAMINHÃO TRUCADO (C/ TERCEIRO EIXO) ELETRÔNICO - POTÊNCIA 231CV - PBT = 22000KG - DIST. ENTRE EIXOS 5170 MM - INCLUI CARROCERIA FIXA ABERTA DE MADEIRA - IMPOSTOS E SEGUROS. AF_06/2015
[7 empty] | 91029 | CAMINHÃO TRUCADO (C/ TERCEIRO EIXO) ELETRÔNICO - POTÊNCIA 231CV - PBT = 22000KG - DIST. ENTRE EIXOS 5170 MM - INCLUI CARROCERIA FIXA ABERTA DE MADEIRA - MANUTENÇÃO. AF_06/2015
[7 empty] | 91030 | CAMINHÃO TRUCADO (C/ TERCEIRO EIXO) ELETRÔNICO - POTÊNCIA 231CV - PBT = 22000KG - DIST. ENTRE EIXOS 5170 MM - INCLUI CARROCERIA FIXA ABERTA DE MADEIRA - MATERIAIS NA OPERAÇÃO. AF_06/2015
[7 empty] | 91273 | PLACA VIBRATÓRIA REVERSÍVEL COM MOTOR 4 TEMPOS A GASOLINA, FORÇA CENTRÍFUGA DE 25 KN (2500 KGF), POTÊNCIA 5,5 CV - DEPRECIAÇÃO. AF_08/2015
[7 empty] | 91274 | PLACA VIBRATÓRIA REVERSÍVEL COM MOTOR 4 TEMPOS A GASOLINA, FORÇA CENTRÍFUGA DE 25 KN (2500 KGF), POTÊNCIA 5,5 CV - JUROS. AF_08/2015
[7 empty] | 91275 | PLACA VIBRATÓRIA REVERSÍVEL COM MOTOR 4 TEMPOS A GASOLINA, FORÇA CENTRÍFUGA DE 25 KN (2500 KGF), POTÊNCIA 5,5 CV - MANUTENÇÃO. AF_08/2015
[7 empty] | 91276 | PLACA VIBRATÓRIA REVERSÍVEL COM MOTOR 4 TEMPOS A GASOLINA, FORÇA CENTRÍFUGA DE 25 KN (2500 KGF), POTÊNCIA 5,5 CV - MATERIAIS NA OPERAÇÃO. AF_08/2015
[7 empty] | 91279 | CORTADORA DE PISO COM MOTOR 4 TEMPOS A GASOLINA, POTÊNCIA DE 13 HP, COM DISCO DE CORTE DIAMANTADO SEGMENTADO PARA CONCRETO, DIÂMETRO DE 350 MM, FURO DE 1" (14 X 1") - DEPRECIAÇÃO. AF_08/2015
[7 empty] | 91280 | CORTADORA DE PISO COM MOTOR 4 TEMPOS A GASOLINA, POTÊNCIA DE 13 HP, COM DISCO DE CORTE DIAMANTADO SEGMENTADO PARA CONCRETO, DIÂMETRO DE 350 MM, FURO DE 1" (14 X 1") - JUROS. AF_08/2015
[7 empty] | 91281 | CORTADORA DE PISO COM MOTOR 4 TEMPOS A GASOLINA, POTÊNCIA DE 13 HP, COM DISCO DE CORTE DIAMANTADO SEGMENTADO PARA CONCRETO, DIÂMETRO DE 350 MM, FURO DE 1" (14 X 1") - MANUTENÇÃO. AF_08/2015
[7 empty] | 91282 | CORTADORA DE PISO COM MOTOR 4 TEMPOS A GASOLINA, POTÊNCIA DE 13 HP, COM DISCO DE CORTE DIAMANTADO SEGMENTADO PARA CONCRETO, DIÂMETRO DE 350 MM, FURO DE 1" (14 X 1") - MATERIAIS NA OPERAÇÃO. AF_08/2015
[7 empty] | 91354 | CAMINHÃO TOCO, PESO BRUTO TOTAL 14.300 KG, CARGA ÚTIL MÁXIMA 9590 KG, DISTÂNCIA ENTRE EIXOS 4,76 M, POTÊNCIA 185 CV (NÃO INCLUI CARROCERIA) - DEPRECIAÇÃO. AF_06/2014
[7 empty] | 91355 | CAMINHÃO TOCO, PESO BRUTO TOTAL 14.300 KG, CARGA ÚTIL MÁXIMA 9590 KG, DISTÂNCIA ENTRE EIXOS 4,76 M, POTÊNCIA 185 CV (NÃO INCLUI CARROCERIA) - JUROS. AF_06/2014
[7 empty] | 91356 | CAMINHÃO TOCO, PESO BRUTO TOTAL 14.300 KG, CARGA ÚTIL MÁXIMA 9590 KG, DISTÂNCIA ENTRE EIXOS 4,76 M, POTÊNCIA 185 CV (NÃO INCLUI CARROCERIA) - IMPOSTOS E SEGUROS. AF_06/2014
[7 empty] | 91359 | CAMINHÃO PIPA 6.000 L, PESO BRUTO TOTAL 13.000 KG, DISTÂNCIA ENTRE EIXOS 4,80 M, POTÊNCIA 189 CV INCLUSIVE TANQUE DE AÇO PARA TRANSPORTE DE ÁGUA, CAPACIDADE 6 M3 - DEPRECIAÇÃO. AF_06/2014
[7 empty] | 91360 | CAMINHÃO PIPA 6.000 L, PESO BRUTO TOTAL 13.000 KG, DISTÂNCIA ENTRE EIXOS 4,80 M, POTÊNCIA 189 CV INCLUSIVE TANQUE DE AÇO PARA TRANSPORTE DE ÁGUA, CAPACIDADE 6 M3 - JUROS. AF_06/2014
[7 empty] | 91361 | CAMINHÃO PIPA 6.000 L, PESO BRUTO TOTAL 13.000 KG, DISTÂNCIA ENTRE EIXOS 4,80 M, POTÊNCIA 189 CV INCLUSIVE TANQUE DE AÇO PARA TRANSPORTE DE ÁGUA, CAPACIDADE 6 M3 - IMPOSTOS E SEGUROS. AF_06/2014
[7 empty] | 91367 | CAMINHÃO BASCULANTE 6 M3, PESO BRUTO TOTAL 16.000 KG, CARGA ÚTIL MÁXIMA 13.071 KG, DISTÂNCIA ENTRE EIXOS 4,80 M, POTÊNCIA 230 CV INCLUSIVE CAÇAMBA METÁLICA - DEPRECIAÇÃO. AF_06/2014
[7 empty] | 91368 | CAMINHÃO BASCULANTE 6 M3, PESO BRUTO TOTAL 16.000 KG, CARGA ÚTIL MÁXIMA 13.071 KG, DISTÂNCIA ENTRE EIXOS 4,80 M, POTÊNCIA 230 CV INCLUSIVE CAÇAMBA METÁLICA - JUROS. AF_06/2014
[7 empty] | 91369 | CAMINHÃO BASCULANTE 6 M3, PESO BRUTO TOTAL 16.000 KG, CARGA ÚTIL MÁXIMA 13.071 KG, DISTÂNCIA ENTRE EIXOS 4,80 M, POTÊNCIA 230 CV INCLUSIVE CAÇAMBA METÁLICA - IMPOSTOS E SEGUROS. AF_06/2014
[7 empty] | 91375 | CAMINHÃO TOCO, PESO BRUTO TOTAL 16.000 KG, CARGA ÚTIL MÁXIMA DE 10.685 KG, DISTÂNCIA ENTRE EIXOS 4,80 M, POTÊNCIA 189 CV EXCLUSIVE CARROCERIA - DEPRECIAÇÃO. AF_06/2014
[7 empty] | 91376 | CAMINHÃO TOCO, PESO BRUTO TOTAL 16.000 KG, CARGA ÚTIL MÁXIMA DE 10.685 KG, DISTÂNCIA ENTRE EIXOS 4,80 M, POTÊNCIA 189 CV EXCLUSIVE CARROCERIA - JUROS. AF_06/2014
[7 empty] | 91377 | CAMINHÃO TOCO, PESO BRUTO TOTAL 16.000 KG, CARGA ÚTIL MÁXIMA DE 10.685 KG, DISTÂNCIA ENTRE EIXOS 4,80 M, POTÊNCIA 189 CV EXCLUSIVE CARROCERIA - IMPOSTOS E SEGUROS. AF_06/2014
[7 empty] | 91380 | CAMINHÃO BASCULANTE 10 M3, TRUCADO CABINE SIMPLES, PESO BRUTO TOTAL 23.000 KG, CARGA ÚTIL MÁXIMA 15.935 KG, DISTÂNCIA ENTRE EIXOS 4,80 M, POTÊNCIA 230 CV INCLUSIVE CAÇAMBA METÁLICA - DEPRECIAÇÃO. AF_06/2014
[7 empty] | 91381 | CAMINHÃO BASCULANTE 10 M3, TRUCADO CABINE SIMPLES, PESO BRUTO TOTAL 23.000 KG, CARGA ÚTIL MÁXIMA 15.935 KG, DISTÂNCIA ENTRE EIXOS 4,80 M, POTÊNCIA 230 CV INCLUSIVE CAÇAMBA METÁLICA - JUROS. AF_06/2014
[7 empty] | 91382 | CAMINHÃO BASCULANTE 10 M3, TRUCADO CABINE SIMPLES, PESO BRUTO TOTAL 23.000 KG, CARGA ÚTIL MÁXIMA 15.935 KG, DISTÂNCIA ENTRE EIXOS 4,80 M, POTÊNCIA 230 CV INCLUSIVE CAÇAMBA METÁLICA - IMPOSTOS E SEGUROS. AF_06/2014
[7 empty] | 91383 | CAMINHÃO BASCULANTE 10 M3, TRUCADO CABINE SIMPLES, PESO BRUTO TOTAL 23.000 KG, CARGA ÚTIL MÁXIMA 15.935 KG, DISTÂNCIA ENTRE EIXOS 4,80 M, POTÊNCIA 230 CV INCLUSIVE CAÇAMBA METÁLICA - MANUTENÇÃO. AF_06/2014
[7 empty] | 91384 | CAMINHÃO BASCULANTE 10 M3, TRUCADO CABINE SIMPLES, PESO BRUTO TOTAL 23.000 KG, CARGA ÚTIL MÁXIMA 15.935 KG, DISTÂNCIA ENTRE EIXOS 4,80 M, POTÊNCIA 230 CV INCLUSIVE CAÇAMBA METÁLICA - MATERIAIS NA OPERAÇÃO. AF_06/2014
[7 empty] | 91390 | CAMINHÃO TOCO, PBT 14.300 KG, CARGA ÚTIL MÁX. 9.710 KG, DIST. ENTRE EIXOS 3,56 M, POTÊNCIA 185 CV, INCLUSIVE CARROCERIA FIXA ABERTA DE MADEIRA P/ TRANSPORTE GERAL DE CARGA SECA, DIMEN. APROX. 2,50 X 6,50 X 0,50 M - DEPRECIAÇÃO. AF_06/2014
[7 empty] | 91391 | CAMINHÃO TOCO, PBT 14.300 KG, CARGA ÚTIL MÁX. 9.710 KG, DIST. ENTRE EIXOS 3,56 M, POTÊNCIA 185 CV, INCLUSIVE CARROCERIA FIXA ABERTA DE MADEIRA P/ TRANSPORTE GERAL DE CARGA SECA, DIMEN. APROX. 2,50 X 6,50 X 0,50 M - JUROS. AF_06/2014
[7 empty] | 91392 | CAMINHÃO TOCO, PBT 14.300 KG, CARGA ÚTIL MÁX. 9.710 KG, DIST. ENTRE EIXOS 3,56 M, POTÊNCIA 185 CV, INCLUSIVE CARROCERIA FIXA ABERTA DE MADEIRA P/ TRANSPORTE GERAL DE CARGA SECA, DIMEN. APROX. 2,50 X 6,50 X 0,50 M - IMPOSTOS E SEGUROS. AF_06/2014
[7 empty] | 91396 | CAMINHÃO PIPA 10.000 L TRUCADO, PESO BRUTO TOTAL 23.000 KG, CARGA ÚTIL MÁXIMA 15.935 KG, DISTÂNCIA ENTRE EIXOS 4,8 M, POTÊNCIA 230 CV, INCLUSIVE TANQUE DE AÇO PARA TRANSPORTE DE ÁGUA - DEPRECIAÇÃO. AF_06/2014
[7 empty] | 91397 | CAMINHÃO PIPA 10.000 L TRUCADO, PESO BRUTO TOTAL 23.000 KG, CARGA ÚTIL MÁXIMA 15.935 KG, DISTÂNCIA ENTRE EIXOS 4,8 M, POTÊNCIA 230 CV, INCLUSIVE TANQUE DE AÇO PARA TRANSPORTE DE ÁGUA - JUROS. AF_06/2014
[7 empty] | 91398 | CAMINHÃO PIPA 10.000 L TRUCADO, PESO BRUTO TOTAL 23.000 KG, CARGA ÚTIL MÁXIMA 15.935 KG, DISTÂNCIA ENTRE EIXOS 4,8 M, POTÊNCIA 230 CV, INCLUSIVE TANQUE DE AÇO PARA TRANSPORTE DE ÁGUA - IMPOSTOS E SEGUROS. AF_06/2014
[7 empty] | 91402 | CAMINHÃO BASCULANTE 6 M3 TOCO, PESO BRUTO TOTAL 16.000 KG, CARGA ÚTIL MÁXIMA 11.130 KG, DISTÂNCIA ENTRE EIXOS 5,36 M, POTÊNCIA 185 CV, INCLUSIVE CAÇAMBA METÁLICA - IMPOSTOS E SEGUROS. AF_06/2014
[7 empty] | 91466 | GUINDAUTO HIDRÁULICO, CAPACIDADE MÁXIMA DE CARGA 6200 KG, MOMENTO MÁXIMO DE CARGA 11,7 TM, ALCANCE MÁXIMO HORIZONTAL 9,70 M, INCLUSIVE CAMINHÃO TOCO PBT 16.000 KG, POTÊNCIA DE 189 CV - IMPOSTOS E SEGUROS. AF_08/2015
[7 empty] | 91467 | GUINDAUTO HIDRÁULICO, CAPACIDADE MÁXIMA DE CARGA 6200 KG, MOMENTO MÁXIMO DE CARGA 11,7 TM, ALCANCE MÁXIMO HORIZONTAL 9,70 M, INCLUSIVE CAMINHÃO TOCO PBT 16.000 KG, POTÊNCIA DE 189 CV - MATERIAIS NA OPERAÇÃO. AF_08/2015
[7 empty] | 91468 | ESPARGIDOR DE ASFALTO PRESSURIZADO, TANQUE 6 M3 COM ISOLAÇÃO TÉRMICA, AQUECIDO COM 2 MAÇARICOS, COM BARRA ESPARGIDORA 3,60 M, MONTADO SOBRE CAMINHÃO TOCO, PBT 14.300 KG, POTÊNCIA 185 CV - DEPRECIAÇÃO. AF_05/2023
[7 empty] | 91469 | ESPARGIDOR DE ASFALTO PRESSURIZADO, TANQUE 6 M3 COM ISOLAÇÃO TÉRMICA, AQUECIDO COM 2 MAÇARICOS, COM BARRA ESPARGIDORA 3,60 M, MONTADO SOBRE CAMINHÃO TOCO, PBT 14.300 KG, POTÊNCIA 185 CV - JUROS. AF_05/2023
[7 empty] | 91484 | ESPARGIDOR DE ASFALTO PRESSURIZADO, TANQUE 6 M3 COM ISOLAÇÃO TÉRMICA, AQUECIDO COM 2 MAÇARICOS, COM BARRA ESPARGIDORA 3,60 M, MONTADO SOBRE CAMINHÃO TOCO, PBT 14.300 KG, POTÊNCIA 185 CV - IMPOSTOS E SEGUROS. AF_05/2023
[7 empty] | 91485 | ESPARGIDOR DE ASFALTO PRESSURIZADO, TANQUE 6 M3 COM ISOLAÇÃO TÉRMICA, AQUECIDO COM 2 MAÇARICOS, COM BARRA ESPARGIDORA 3,60 M, MONTADO SOBRE CAMINHÃO TOCO, PBT 14.300 KG, POTÊNCIA 185 CV - MATERIAIS NA OPERAÇÃO. AF_05/2023
[7 empty] | 91529 | COMPACTADOR DE SOLOS DE PERCUSSÃO (SOQUETE) COM MOTOR A GASOLINA 4 TEMPOS, POTÊNCIA 4 CV - DEPRECIAÇÃO. AF_08/2015
[7 empty] | 91530 | COMPACTADOR DE SOLOS DE PERCUSSÃO (SOQUETE) COM MOTOR A GASOLINA 4 TEMPOS, POTÊNCIA 4 CV - JUROS. AF_08/2015
[7 empty] | 91531 | COMPACTADOR DE SOLOS DE PERCUSSÃO (SOQUETE) COM MOTOR A GASOLINA 4 TEMPOS, POTÊNCIA 4 CV - MANUTENÇÃO. AF_08/2015
[7 empty] | 91532 | COMPACTADOR DE SOLOS DE PERCUSSÃO (SOQUETE) COM MOTOR A GASOLINA 4 TEMPOS, POTÊNCIA 4 CV - MATERIAIS NA OPERAÇÃO. AF_08/2015
[7 empty] | 91629 | GUINDAUTO HIDRÁULICO, CAPACIDADE MÁXIMA DE CARGA 6500 KG, MOMENTO MÁXIMO DE CARGA 5,8 TM, ALCANCE MÁXIMO HORIZONTAL 7,60 M, INCLUSIVE CAMINHÃO TOCO PBT 9.700 KG, POTÊNCIA DE 160 CV - DEPRECIAÇÃO. AF_08/2015
[7 empty] | 91630 | GUINDAUTO HIDRÁULICO, CAPACIDADE MÁXIMA DE CARGA 6500 KG, MOMENTO MÁXIMO DE CARGA 5,8 TM, ALCANCE MÁXIMO HORIZONTAL 7,60 M, INCLUSIVE CAMINHÃO TOCO PBT 9.700 KG, POTÊNCIA DE 160 CV - JUROS. AF_08/2015
[7 empty] | 91631 | GUINDAUTO HIDRÁULICO, CAPACIDADE MÁXIMA DE CARGA 6500 KG, MOMENTO MÁXIMO DE CARGA 5,8 TM, ALCANCE MÁXIMO HORIZONTAL 7,60 M, INCLUSIVE CAMINHÃO TOCO PBT 9.700 KG, POTÊNCIA DE 160 CV - IMPOSTOS E SEGUROS. AF_08/2015
[7 empty] | 91632 | GUINDAUTO HIDRÁULICO, CAPACIDADE MÁXIMA DE CARGA 6500 KG, MOMENTO MÁXIMO DE CARGA 5,8 TM, ALCANCE MÁXIMO HORIZONTAL 7,60 M, INCLUSIVE CAMINHÃO TOCO PBT 9.700 KG, POTÊNCIA DE 160 CV - MANUTENÇÃO. AF_08/2015
[7 empty] | 91633 | GUINDAUTO HIDRÁULICO, CAPACIDADE MÁXIMA DE CARGA 6500 KG, MOMENTO MÁXIMO DE CARGA 5,8 TM, ALCANCE MÁXIMO HORIZONTAL 7,60 M, INCLUSIVE CAMINHÃO TOCO PBT 9.700 KG, POTÊNCIA DE 160 CV - MATERIAIS NA OPERAÇÃO. AF_08/2015
[7 empty] | 91640 | CAMINHÃO DE TRANSPORTE DE MATERIAL ASFÁLTICO 30.000 L, COM CAVALO MECÂNICO DE CAPACIDADE MÁXIMA DE TRAÇÃO COMBINADO DE 66.000 KG, POTÊNCIA 360 CV, INCLUSIVE TANQUE DE ASFALTO COM SERPENTINA - DEPRECIAÇÃO. AF_08/2015
[7 empty] | 91641 | CAMINHÃO DE TRANSPORTE DE MATERIAL ASFÁLTICO 30.000 L, COM CAVALO MECÂNICO DE CAPACIDADE MÁXIMA DE TRAÇÃO COMBINADO DE 66.000 KG, POTÊNCIA 360 CV, INCLUSIVE TANQUE DE ASFALTO COM SERPENTINA - JUROS. AF_08/2015
[7 empty] | 91642 | CAMINHÃO DE TRANSPORTE DE MATERIAL ASFÁLTICO 30.000 L, COM CAVALO MECÂNICO DE CAPACIDADE MÁXIMA DE TRAÇÃO COMBINADO DE 66.000 KG, POTÊNCIA 360 CV, INCLUSIVE TANQUE DE ASFALTO COM SERPENTINA - IMPOSTOS E SEGUROS. AF_08/2015
[7 empty] | 91643 | CAMINHÃO DE TRANSPORTE DE MATERIAL ASFÁLTICO 30.000 L, COM CAVALO MECÂNICO DE CAPACIDADE MÁXIMA DE TRAÇÃO COMBINADO DE 66.000 KG, POTÊNCIA 360 CV, INCLUSIVE TANQUE DE ASFALTO COM SERPENTINA - MANUTENÇÃO. AF_08/2015
[7 empty] | 91644 | CAMINHÃO DE TRANSPORTE DE MATERIAL ASFÁLTICO 30.000 L, COM CAVALO MECÂNICO DE CAPACIDADE MÁXIMA DE TRAÇÃO COMBINADO DE 66.000 KG, POTÊNCIA 360 CV, INCLUSIVE TANQUE DE ASFALTO COM SERPENTINA - MATERIAIS NA OPERAÇÃO. AF_08/2015
[7 empty] | 91688 | SERRA CIRCULAR DE BANCADA COM MOTOR ELÉTRICO POTÊNCIA DE 5HP, COM COIFA PARA DISCO 10" - DEPRECIAÇÃO. AF_08/2015
[7 empty] | 91689 | SERRA CIRCULAR DE BANCADA COM MOTOR ELÉTRICO POTÊNCIA DE 5HP, COM COIFA PARA DISCO 10" - JUROS. AF_08/2015
[7 empty] | 91690 | SERRA CIRCULAR DE BANCADA COM MOTOR ELÉTRICO POTÊNCIA DE 5HP, COM COIFA PARA DISCO 10" - MANUTENÇÃO. AF_08/2015
[7 empty] | 91691 | SERRA CIRCULAR DE BANCADA COM MOTOR ELÉTRICO POTÊNCIA DE 5HP, COM COIFA PARA DISCO 10" - MATERIAIS NA OPERAÇÃO. AF_08/2015
[7 empty] | 92040 | DISTRIBUIDOR DE AGREGADOS REBOCAVEL, CAPACIDADE 1,9 M³, LARGURA DE TRABALHO 3,66 M - DEPRECIAÇÃO. AF_11/2015
[7 empty] | 92041 | DISTRIBUIDOR DE AGREGADOS REBOCAVEL, CAPACIDADE 1,9 M³, LARGURA DE TRABALHO 3,66 M - JUROS. AF_11/2015
[7 empty] | 92042 | DISTRIBUIDOR DE AGREGADOS REBOCAVEL, CAPACIDADE 1,9 M³, LARGURA DE TRABALHO 3,66 M - MANUTENÇÃO. AF_11/2015
[7 empty] | 92101 | CAMINHÃO PARA EQUIPAMENTO DE LIMPEZA A SUCÇÃO COM CAMINHÃO TRUCADO DE PESO BRUTO TOTAL 23000 KG, CARGA ÚTIL MÁXIMA 15935 KG, DISTÂNCIA ENTRE EIXOS 4,80 M, POTÊNCIA 230 CV, INCLUSIVE LIMPADORA A SUCÇÃO, TANQUE 12000 L - DEPRECIAÇÃO. AF_05/2023
[7 empty] | 92102 | CAMINHÃO PARA EQUIPAMENTO DE LIMPEZA A SUCÇÃO COM CAMINHÃO TRUCADO DE PESO BRUTO TOTAL 23000 KG, CARGA ÚTIL MÁXIMA 15935 KG, DISTÂNCIA ENTRE EIXOS 4,80 M, POTÊNCIA 230 CV, INCLUSIVE LIMPADORA A SUCÇÃO, TANQUE 12000 L - JUROS. AF_05/2023
[7 empty] | 92103 | CAMINHÃO PARA EQUIPAMENTO DE LIMPEZA A SUCÇÃO COM CAMINHÃO TRUCADO DE PESO BRUTO TOTAL 23000 KG, CARGA ÚTIL MÁXIMA 15935 KG, DISTÂNCIA ENTRE EIXOS 4,80 M, POTÊNCIA 230 CV, INCLUSIVE LIMPADORA A SUCÇÃO, TANQUE 12000 L - IMPOSTOS E SEGUROS. AF_05/2023
[7 empty] | 92104 | CAMINHÃO PARA EQUIPAMENTO DE LIMPEZA A SUCÇÃO COM CAMINHÃO TRUCADO DE PESO BRUTO TOTAL 23000 KG, CARGA ÚTIL MÁXIMA 15935 KG, DISTÂNCIA ENTRE EIXOS 4,80 M, POTÊNCIA 230 CV, INCLUSIVE LIMPADORA A SUCÇÃO, TANQUE 12000 L - MANUTENÇÃO. AF_05/2023
[7 empty] | 92105 | CAMINHÃO PARA EQUIPAMENTO DE LIMPEZA A SUCÇÃO COM CAMINHÃO TRUCADO DE PESO BRUTO TOTAL 23000 KG, CARGA ÚTIL MÁX. 15935 KG, DISTÂNCIA ENTRE EIXOS 4,80 M, POTÊNCIA 230 CV, INCLUSIVE LIMPADORA A SUCÇÃO, TANQUE 12000 L - MATERIAIS NA OPERAÇÃO. AF_05/2023
[7 empty] | 92108 | PENEIRA ROTATIVA COM MOTOR ELÉTRICO TRIFÁSICO DE 2 CV, CILINDRO DE 1 M X 0,60 M, COM FUROS DE 3,17 MM - DEPRECIAÇÃO. AF_05/2023
[7 empty] | 92109 | PENEIRA ROTATIVA COM MOTOR ELÉTRICO TRIFÁSICO DE 2 CV, CILINDRO DE 1 M X 0,60 M, COM FUROS DE 3,17 MM - JUROS. AF_05/2023
[7 empty] | 92110 | PENEIRA ROTATIVA COM MOTOR ELÉTRICO TRIFÁSICO DE 2 CV, CILINDRO DE 1 M X 0,60 M, COM FUROS DE 3,17 MM - MANUTENÇÃO. AF_05/2023
[7 empty] | 92111 | PENEIRA ROTATIVA COM MOTOR ELÉTRICO TRIFÁSICO DE 2 CV, CILINDRO DE 1 M X 0,60 M, COM FUROS DE 3,17 MM - MATERIAIS NA OPERAÇÃO. AF_05/2023
[7 empty] | 92114 | DOSADOR DE AREIA, CAPACIDADE DE 26 LITROS - DEPRECIAÇÃO. AF_05/2023
[7 empty] | 92115 | DOSADOR DE AREIA, CAPACIDADE DE 26 LITROS - JUROS. AF_05/2023
[7 empty] | 92116 | DOSADOR DE AREIA, CAPACIDADE DE 26 LITROS - MANUTENÇÃO. AF_05/2023
[7 empty] | 92133 | CAMINHONETE COM MOTOR A DIESEL, POTÊNCIA 180 CV, CABINE DUPLA, 4X4 - DEPRECIAÇÃO. AF_11/2015
[7 empty] | 92134 | CAMINHONETE COM MOTOR A DIESEL, POTÊNCIA 180 CV, CABINE DUPLA, 4X4 - JUROS. AF_11/2015
[7 empty] | 92135 | CAMINHONETE COM MOTOR A DIESEL, POTÊNCIA 180 CV, CABINE DUPLA, 4X4 - IMPOSTOS E SEGUROS. AF_11/2015
[7 empty] | 92136 | CAMINHONETE COM MOTOR A DIESEL, POTÊNCIA 180 CV, CABINE DUPLA, 4X4 - MANUTENÇÃO. AF_11/2015
[7 empty] | 92137 | CAMINHONETE COM MOTOR A DIESEL, POTÊNCIA 180 CV, CABINE DUPLA, 4X4 - MATERIAIS NA OPERAÇÃO. AF_11/2015
[7 empty] | 92140 | CAMINHONETE CABINE SIMPLES COM MOTOR 1.6 FLEX, CÂMBIO MANUAL, POTÊNCIA 101/104 CV, 2 PORTAS - DEPRECIAÇÃO. AF_11/2015
[7 empty] | 92141 | CAMINHONETE CABINE SIMPLES COM MOTOR 1.6 FLEX, CÂMBIO MANUAL, POTÊNCIA 101/104 CV, 2 PORTAS - JUROS. AF_11/2015
[7 empty] | 92142 | CAMINHONETE CABINE SIMPLES COM MOTOR 1.6 FLEX, CÂMBIO MANUAL, POTÊNCIA 101/104 CV, 2 PORTAS - IMPOSTOS E SEGUROS. AF_11/2015
[7 empty] | 92143 | CAMINHONETE CABINE SIMPLES COM MOTOR 1.6 FLEX, CÂMBIO MANUAL, POTÊNCIA 101/104 CV, 2 PORTAS - MANUTENÇÃO. AF_11/2015
[7 empty] | 92144 | CAMINHONETE CABINE SIMPLES COM MOTOR 1.6 FLEX, CÂMBIO MANUAL, POTÊNCIA 101/104 CV, 2 PORTAS - MATERIAIS NA OPERAÇÃO. AF_11/2015
[7 empty] | 92237 | CAMINHÃO DE TRANSPORTE DE MATERIAL ASFÁLTICO 20.000 L, COM CAVALO MECÂNICO DE CAPACIDADE MÁXIMA DE TRAÇÃO COMBINADO DE 45.000 KG, POTÊNCIA 330 CV, INCLUSIVE TANQUE DE ASFALTO COM MAÇARICO - DEPRECIAÇÃO. AF_12/2015
[7 empty] | 92238 | CAMINHÃO DE TRANSPORTE DE MATERIAL ASFÁLTICO 20.000 L, COM CAVALO MECÂNICO DE CAPACIDADE MÁXIMA DE TRAÇÃO COMBINADO DE 45.000 KG, POTÊNCIA 330 CV, INCLUSIVE TANQUE DE ASFALTO COM MAÇARICO - JUROS. AF_12/2015
[7 empty] | 92239 | CAMINHÃO DE TRANSPORTE DE MATERIAL ASFÁLTICO 20.000 L, COM CAVALO MECÂNICO DE CAPACIDADE MÁXIMA DE TRAÇÃO COMBINADO DE 45.000 KG, POTÊNCIA 330 CV, INCLUSIVE TANQUE DE ASFALTO COM MAÇARICO - IMPOSTOS E SEGUROS. AF_12/2015
[7 empty] | 92240 | CAMINHÃO DE TRANSPORTE DE MATERIAL ASFÁLTICO 20.000 L, COM CAVALO MECÂNICO DE CAPACIDADE MÁXIMA DE TRAÇÃO COMBINADO DE 45.000 KG, POTÊNCIA 330 CV, INCLUSIVE TANQUE DE ASFALTO COM MAÇARICO - MANUTENÇÃO. AF_12/2015
[7 empty] | 92241 | CAMINHÃO DE TRANSPORTE DE MATERIAL ASFÁLTICO 20.000 L, COM CAVALO MECÂNICO DE CAPACIDADE MÁXIMA DE TRAÇÃO COMBINADO DE 45.000 KG, POTÊNCIA 330 CV, INCLUSIVE TANQUE DE ASFALTO COM MAÇARICO - MATERIAIS NA OPERAÇÃO. AF_12/2015
[7 empty] | 92712 | APARELHO PARA CORTE E SOLDA OXI-ACETILENO SOBRE RODAS, INCLUSIVE CILINDROS E MAÇARICOS - DEPRECIAÇÃO. AF_05/2023
[7 empty] | 92713 | APARELHO PARA CORTE E SOLDA OXI-ACETILENO SOBRE RODAS, INCLUSIVE CILINDROS E MAÇARICOS - JUROS. AF_05/2023
[7 empty] | 92714 | APARELHO PARA CORTE E SOLDA OXI-ACETILENO SOBRE RODAS, INCLUSIVE CILINDROS E MAÇARICOS - MANUTENÇÃO. AF_05/2023
[7 empty] | 92715 | APARELHO PARA CORTE E SOLDA OXI-ACETILENO SOBRE RODAS, INCLUSIVE CILINDROS E MAÇARICOS - MATERIAIS NA OPERAÇÃO. AF_05/2023
[7 empty] | 92956 | MÁQUINA EXTRUSORA DE CONCRETO PARA GUIAS E SARJETAS, MOTOR A DIESEL, POTÊNCIA 14 CV - DEPRECIAÇÃO. AF_12/2015
[7 empty] | 92957 | MÁQUINA EXTRUSORA DE CONCRETO PARA GUIAS E SARJETAS, MOTOR A DIESEL, POTÊNCIA 14 CV - JUROS. AF_12/2015
[7 empty] | 92958 | MÁQUINA EXTRUSORA DE CONCRETO PARA GUIAS E SARJETAS, MOTOR A DIESEL, POTÊNCIA 14 CV - MANUTENÇÃO. AF_12/2015
[7 empty] | 92959 | MÁQUINA EXTRUSORA DE CONCRETO PARA GUIAS E SARJETAS, MOTOR A DIESEL, POTÊNCIA 14 CV - MATERIAIS NA OPERAÇÃO. AF_12/2015
[7 empty] | 92963 | MARTELO PERFURADOR PNEUMÁTICO MANUAL, HASTE 25 X 75 MM, 21 KG - DEPRECIAÇÃO. AF_12/2015
[7 empty] | 92964 | MARTELO PERFURADOR PNEUMÁTICO MANUAL, HASTE 25 X 75 MM, 21 KG - JUROS. AF_12/2015
[7 empty] | 92965 | MARTELO PERFURADOR PNEUMÁTICO MANUAL, HASTE 25 X 75 MM, 21 KG - MANUTENÇÃO. AF_12/2015
[7 empty] | 93220 | PERFURATRIZ COM TORRE METÁLICA PARA EXECUÇÃO DE ESTACA HÉLICE CONTÍNUA, PROFUNDIDADE MÁXIMA DE 32 M, DIÂMETRO MÁXIMO DE 1000 MM, POTÊNCIA INSTALADA DE 350 HP, MESA ROTATIVA COM TORQUE MÁXIMO DE 263 KNM - DEPRECIAÇÃO. AF_01/2016
[7 empty] | 93221 | PERFURATRIZ COM TORRE METÁLICA PARA EXECUÇÃO DE ESTACA HÉLICE CONTÍNUA, PROFUNDIDADE MÁXIMA DE 32 M, DIÂMETRO MÁXIMO DE 1000 MM, POTÊNCIA INSTALADA DE 350 HP, MESA ROTATIVA COM TORQUE MÁXIMO DE 263 KNM - JUROS. AF_01/2016
[7 empty] | 93222 | PERFURATRIZ COM TORRE METÁLICA PARA EXECUÇÃO DE ESTACA HÉLICE CONTÍNUA, PROFUNDIDADE MÁXIMA DE 32 M, DIÂMETRO MÁXIMO DE 1000 MM, POTÊNCIA INSTALADA DE 350 HP, MESA ROTATIVA COM TORQUE MÁXIMO DE 263 KNM - MANUTENÇÃO. AF_01/2016
[7 empty] | 93223 | PERFURATRIZ COM TORRE METÁLICA PARA EXECUÇÃO DE ESTACA HÉLICE CONTÍNUA, PROFUNDIDADE MÁXIMA DE 32 M, DIÂMETRO MÁXIMO DE 1000 MM, POTÊNCIA INSTALADA DE 350 HP, MESA ROTATIVA COM TORQUE MÁXIMO DE 263 KNM - MATERIAIS NA OPERAÇÃO. AF_01/2016
[7 empty] | 93229 | BETONEIRA CAPACIDADE NOMINAL 400 L, CAPACIDADE DE MISTURA 310 L, MOTOR A GASOLINA POTÊNCIA 5,5 CV, SEM CARREGADOR - DEPRECIAÇÃO. AF_02/2016
[7 empty] | 93230 | BETONEIRA CAPACIDADE NOMINAL 400 L, CAPACIDADE DE MISTURA 310 L, MOTOR A GASOLINA POTÊNCIA 5,5 CV, SEM CARREGADOR - JUROS. AF_02/2016
[7 empty] | 93231 | BETONEIRA CAPACIDADE NOMINAL 400 L, CAPACIDADE DE MISTURA 310 L, MOTOR A GASOLINA POTÊNCIA 5,5 CV, SEM CARREGADOR - MANUTENÇÃO. AF_02/2016
[7 empty] | 93232 | BETONEIRA CAPACIDADE NOMINAL 400 L, CAPACIDADE DE MISTURA 310 L, MOTOR A GASOLINA POTÊNCIA 5,5 CV, SEM CARREGADOR - MATERIAIS NA OPERAÇÃO. AF_02/2016
[7 empty] | 93235 | GRUPO GERADOR ESTACIONÁRIO, MOTOR DIESEL POTÊNCIA 170 KVA - JUROS. AF_02/2016
[7 empty] | 93238 | ROLO COMPACTADOR VIBRATÓRIO REBOCÁVEL, CILINDRO DE AÇO LISO, POTÊNCIA DE TRAÇÃO DE 65 CV, PESO 4,7 T, IMPACTO DINÂMICO 18,3 T, LARGURA DE TRABALHO 1,67 M - JUROS. AF_02/2016
[7 empty] | 93239 | ROLO COMPACTADOR VIBRATÓRIO PÉ DE CARNEIRO, OPERADO POR CONTROLE REMOTO, POTÊNCIA 12,5 KW, PESO OPERACIONAL 1,675 T, LARGURA DE TRABALHO 0,85 M - JUROS. AF_02/2016
[7 empty] | 93240 | ROLO COMPACTADOR VIBRATÓRIO PÉ DE CARNEIRO, OPERADO POR CONTROLE REMOTO, POTÊNCIA 12,5 KW, PESO OPERACIONAL 1,675 T, LARGURA DE TRABALHO 0,85 M - MATERIAIS NA OPERAÇÃO. AF_02/2016
[7 empty] | 93267 | GRUA ASCENCIONAL, LANÇA DE 30 M, CAPACIDADE DE 1,0 T A 30 M, ALTURA ATÉ 39 M DEPRECIAÇÃO. AF_05/2023
[7 empty] | 93269 | GRUA ASCENCIONAL, LANÇA DE 30 M, CAPACIDADE DE 1,0 T A 30 M, ALTURA ATÉ 39 M JUROS. AF_05/2023
[7 empty] | 93270 | GRUA ASCENCIONAL, LANÇA DE 30 M, CAPACIDADE DE 1,0 T A 30 M, ALTURA ATÉ 39 M MANUTENÇÃO. AF_05/2023
[7 empty] | 93271 | GRUA ASCENCIONAL, LANÇA DE 30 M, CAPACIDADE DE 1,0 T A 30 M, ALTURA ATÉ 39 M MATERIAIS NA OPERAÇÃO. AF_05/2023
[7 empty] | 93277 | GUINCHO ELÉTRICO DE COLUNA, CAPACIDADE 400 KG, COM MOTO FREIO, MOTOR TRIFÁSICO DE 1,25 CV - DEPRECIAÇÃO. AF_03/2016
[7 empty] | 93278 | GUINCHO ELÉTRICO DE COLUNA, CAPACIDADE 400 KG, COM MOTO FREIO, MOTOR TRIFÁSICO DE 1,25 CV - JUROS. AF_03/2016
[7 empty] | 93279 | GUINCHO ELÉTRICO DE COLUNA, CAPACIDADE 400 KG, COM MOTO FREIO, MOTOR TRIFÁSICO DE 1,25 CV - MANUTENÇÃO. AF_03/2016
[7 empty] | 93280 | GUINCHO ELÉTRICO DE COLUNA, CAPACIDADE 400 KG, COM MOTO FREIO, MOTOR TRIFÁSICO DE 1,25 CV - MATERIAIS NA OPERAÇÃO. AF_03/2016
[7 empty] | 93283 | GUINDASTE HIDRÁULICO AUTOPROPELIDO, COM LANÇA TELESCÓPICA 40 M, CAPACIDADE MÁXIMA 60 T, POTÊNCIA 260 KW - DEPRECIAÇÃO. AF_03/2016
[7 empty] | 93284 | GUINDASTE HIDRÁULICO AUTOPROPELIDO, COM LANÇA TELESCÓPICA 40 M, CAPACIDADE MÁXIMA 60 T, POTÊNCIA 260 KW - JUROS. AF_03/2016
[7 empty] | 93285 | GUINDASTE HIDRÁULICO AUTOPROPELIDO, COM LANÇA TELESCÓPICA 40 M, CAPACIDADE MÁXIMA 60 T, POTÊNCIA 260 KW - MANUTENÇÃO. AF_03/2016
[7 empty] | 93286 | GUINDASTE HIDRÁULICO AUTOPROPELIDO, COM LANÇA TELESCÓPICA 40 M, CAPACIDADE MÁXIMA 60 T, POTÊNCIA 260 KW - MATERIAIS NA OPERAÇÃO. AF_03/2016
[7 empty] | 93296 | GUINDASTE HIDRÁULICO AUTOPROPELIDO, COM LANÇA TELESCÓPICA 40 M, CAPACIDADE MÁXIMA 60 T, POTÊNCIA 260 KW - IMPOSTOS E SEGUROS. AF_03/2016
[7 empty] | 93397 | GUINDAUTO HIDRÁULICO, CAPACIDADE MÁXIMA DE CARGA 3300 KG, MOMENTO MÁXIMO DE CARGA 5,8 TM, ALCANCE MÁXIMO HORIZONTAL 7,60 M, INCLUSIVE CAMINHÃO TOCO PBT 16.000 KG, POTÊNCIA DE 189 CV - DEPRECIAÇÃO. AF_03/2016
[7 empty] | 93398 | GUINDAUTO HIDRÁULICO, CAPACIDADE MÁXIMA DE CARGA 3300 KG, MOMENTO MÁXIMO DE CARGA 5,8 TM, ALCANCE MÁXIMO HORIZONTAL 7,60 M, INCLUSIVE CAMINHÃO TOCO PBT 16.000 KG, POTÊNCIA DE 189 CV - JUROS. AF_03/2016
[7 empty] | 93399 | GUINDAUTO HIDRÁULICO, CAPACIDADE MÁXIMA DE CARGA 3300 KG, MOMENTO MÁXIMO DE CARGA 5,8 TM, ALCANCE MÁXIMO HORIZONTAL 7,60 M, INCLUSIVE CAMINHÃO TOCO PBT 16.000 KG, POTÊNCIA DE 189 CV - IMPOSTOS E SEGUROS. AF_03/2016
[7 empty] | 93400 | GUINDAUTO HIDRÁULICO, CAPACIDADE MÁXIMA DE CARGA 3300 KG, MOMENTO MÁXIMO DE CARGA 5,8 TM, ALCANCE MÁXIMO HORIZONTAL 7,60 M, INCLUSIVE CAMINHÃO TOCO PBT 16.000 KG, POTÊNCIA DE 189 CV - MANUTENÇÃO. AF_03/2016
[7 empty] | 93401 | GUINDAUTO HIDRÁULICO, CAPACIDADE MÁXIMA DE CARGA 3300 KG, MOMENTO MÁXIMO DE CARGA 5,8 TM, ALCANCE MÁXIMO HORIZONTAL 7,60 M, INCLUSIVE CAMINHÃO TOCO PBT 16.000 KG, POTÊNCIA DE 189 CV - MATERIAIS NA OPERAÇÃO. AF_03/2016
[7 empty] | 93404 | MÁQUINA JATO DE PRESSAO PORTÁTIL, CAMARA DE 1 SAIDA, CAPACIDADE 280 L, DIAMETRO 670 MM, BICO DE JATO CURTO VENTURI DE 5/16" , MANGUEIRA DE 1" COM COMPRESSOR DE AR REBOCÁVEL 189 PCM E MOTOR DIESEL 63 CV - DEPRECIAÇÃO. AF_05/2023
[7 empty] | 93405 | MÁQUINA JATO DE PRESSAO PORTÁTIL, CAMARA DE 1 SAIDA, CAPACIDADE 280 L, DIAMETRO 670 MM, BICO DE JATO CURTO VENTURI DE 5/16" , MANGUEIRA DE 1" COM COMPRESSOR DE AR REBOCÁVEL 189 PCM E MOTOR DIESEL 63 CV - JUROS. AF_05/2023
[7 empty] | 93406 | MÁQUINA JATO DE PRESSAO PORTÁTIL, CAMARA DE 1 SAIDA, CAPACIDADE 280 L, DIAMETRO 670 MM, BICO DE JATO CURTO VENTURI DE 5/16" , MANGUEIRA DE 1" COM COMPRESSOR DE AR REBOCÁVEL 189 PCM E MOTOR DIESEL 63 CV - MANUTENÇÃO. AF_05/2023
[7 empty] | 93407 | MÁQUINA JATO DE PRESSAO PORTÁTIL, CAMARA DE 1 SAIDA, CAPACIDADE 280 L, DIAMETRO 670 MM, BICO DE JATO CURTO VENTURI DE 5/16" , MANGUEIRA DE 1" COM COMPRESSOR DE AR REBOCÁVEL 189 PCM E MOTOR DIESEL 63 CV - MATERIAIS NA OPERAÇÃO. AF_05/2023
[7 empty] | 93411 | GERADOR PORTÁTIL MONOFÁSICO, POTÊNCIA 5500 VA, MOTOR A GASOLINA, POTÊNCIA DO MOTOR 13 CV - DEPRECIAÇÃO. AF_03/2016
[7 empty] | 93412 | GERADOR PORTÁTIL MONOFÁSICO, POTÊNCIA 5500 VA, MOTOR A GASOLINA, POTÊNCIA DO MOTOR 13 CV - JUROS. AF_03/2016
[7 empty] | 93413 | GERADOR PORTÁTIL MONOFÁSICO, POTÊNCIA 5500 VA, MOTOR A GASOLINA, POTÊNCIA DO MOTOR 13 CV - MANUTENÇÃO. AF_03/2016
[7 empty] | 93414 | GERADOR PORTÁTIL MONOFÁSICO, POTÊNCIA 5500 VA, MOTOR A GASOLINA, POTÊNCIA DO MOTOR 13 CV - MATERIAIS NA OPERAÇÃO. AF_03/2016
[7 empty] | 93417 | GRUPO GERADOR REBOCÁVEL, POTÊNCIA 66 KVA, MOTOR A DIESEL - DEPRECIAÇÃO. AF_03/2016
[7 empty] | 93418 | GRUPO GERADOR REBOCÁVEL, POTÊNCIA 66 KVA, MOTOR A DIESEL - JUROS. AF_03/2016
[7 empty] | 93419 | GRUPO GERADOR REBOCÁVEL, POTÊNCIA 66 KVA, MOTOR A DIESEL - MANUTENÇÃO. AF_03/2016
[7 empty] | 93420 | GRUPO GERADOR REBOCÁVEL, POTÊNCIA 66 KVA, MOTOR A DIESEL - MATERIAIS NA OPERAÇÃO. AF_03/2016
[7 empty] | 93423 | GRUPO GERADOR ESTACIONÁRIO, POTÊNCIA 150 KVA, MOTOR A DIESEL- DEPRECIAÇÃO. AF_03/2016
[7 empty] | 93424 | GRUPO GERADOR ESTACIONÁRIO, POTÊNCIA 150 KVA, MOTOR A DIESEL- JUROS. AF_03/2016
[7 empty] | 93425 | GRUPO GERADOR ESTACIONÁRIO, POTÊNCIA 150 KVA, MOTOR A DIESEL- MANUTENÇÃO. AF_03/2016
[7 empty] | 93426 | GRUPO GERADOR ESTACIONÁRIO, POTÊNCIA 150 KVA, MOTOR A DIESEL- MATERIAIS NA OPERAÇÃO. AF_03/2016
[7 empty] | 93429 | USINA DE MISTURA ASFÁLTICA À QUENTE, TIPO CONTRA FLUXO, PROD 40 A 80 TON/HORA - DEPRECIAÇÃO. AF_05/2023
[7 empty] | 93430 | USINA DE MISTURA ASFÁLTICA À QUENTE, TIPO CONTRA FLUXO, PROD 40 A 80 TON/HORA - JUROS. AF_05/2023
[7 empty] | 93431 | USINA DE MISTURA ASFÁLTICA À QUENTE, TIPO CONTRA FLUXO, PROD 40 A 80 TON/HORA - MANUTENÇÃO. AF_05/2023
[7 empty] | 93432 | USINA DE MISTURA ASFÁLTICA À QUENTE, TIPO CONTRA FLUXO, PROD 40 A 80 TON/HORA - MATERIAIS NA OPERAÇÃO. AF_05/2023
[7 empty] | 93435 | USINA DE ASFALTO À FRIO, CAPACIDADE DE 40 A 60 TON/HORA, ELÉTRICA POTÊNCIA 30 CV - DEPRECIAÇÃO. AF_05/2023
[7 empty] | 93436 | USINA DE ASFALTO À FRIO, CAPACIDADE DE 40 A 60 TON/HORA, ELÉTRICA POTÊNCIA 30 CV - JUROS. AF_05/2023
[7 empty] | 93437 | USINA DE ASFALTO À FRIO, CAPACIDADE DE 40 A 60 TON/HORA, ELÉTRICA POTÊNCIA 30 CV - MANUTENÇÃO. AF_05/2023
[7 empty] | 93438 | USINA DE ASFALTO À FRIO, CAPACIDADE DE 40 A 60 TON/HORA, ELÉTRICA POTÊNCIA 30 CV - MATERIAIS NA OPERAÇÃO. AF_05/2023
[7 empty] | 95114 | MARTELETE OU ROMPEDOR PNEUMÁTICO MANUAL, 28 KG, COM SILENCIADOR - DEPRECIAÇÃO. AF_07/2016
[7 empty] | 95115 | MARTELETE OU ROMPEDOR PNEUMÁTICO MANUAL, 28 KG, COM SILENCIADOR - JUROS. AF_07/2016
[7 empty] | 95116 | USINA DE CONCRETO FIXA, CAPACIDADE NOMINAL DE 90 A 120 M3/H, SEM SILO - DEPRECIAÇÃO. AF_07/2016
[7 empty] | 95117 | USINA DE CONCRETO FIXA, CAPACIDADE NOMINAL DE 90 A 120 M3/H, SEM SILO - JUROS. AF_07/2016
[7 empty] | 95118 | USINA MISTURADORA DE SOLOS, CAPACIDADE DE 200 A 500 TON/H, POTENCIA 75KW - DEPRECIAÇÃO. AF_07/2016
[7 empty] | 95119 | USINA MISTURADORA DE SOLOS, CAPACIDADE DE 200 A 500 TON/H, POTENCIA 75KW - JUROS. AF_07/2016
[7 empty] | 95120 | USINA MISTURADORA DE SOLOS, CAPACIDADE DE 200 A 500 TON/H, POTENCIA 75KW - MATERIAIS NA OPERAÇÃO. AF_07/2016
[7 empty] | 95123 | DISTRIBUIDOR DE AGREGADOS AUTOPROPELIDO, CAP 3 M3, A DIESEL, POTÊNCIA 176CV - DEPRECIAÇÃO. AF_07/2016
[7 empty] | 95124 | DISTRIBUIDOR DE AGREGADOS AUTOPROPELIDO, C/AP 3 M3, A DIESEL, POTÊNCIA 176CV - JUROS. AF_07/2016
[7 empty] | 95125 | DISTRIBUIDOR DE AGREGADOS AUTOPROPELIDO, CAP 3 M3, A DIESEL, POTÊNCIA 176CV - MANUTENÇÃO. AF_07/2016
[7 empty] | 95126 | DISTRIBUIDOR DE AGREGADOS AUTOPROPELIDO, CAP 3 M3, A DIESEL, POTÊNCIA 176CV - MATERIAIS NA OPERAÇÃO. AF_07/2016
[7 empty] | 95129 | MÁQUINA DEMARCADORA DE FAIXA DE TRÁFEGO À FRIO, AUTOPROPELIDA, POTÊNCIA 38 HP - DEPRECIAÇÃO. AF_07/2016
[7 empty] | 95130 | MÁQUINA DEMARCADORA DE FAIXA DE TRÁFEGO À FRIO, AUTOPROPELIDA, POTÊNCIA 38 HP - JUROS. AF_07/2016
[7 empty] | 95131 | MÁQUINA DEMARCADORA DE FAIXA DE TRÁFEGO À FRIO, AUTOPROPELIDA, POTÊNCIA 38 HP - MANUTENÇÃO. AF_07/2016
[7 empty] | 95132 | MÁQUINA DEMARCADORA DE FAIXA DE TRÁFEGO À FRIO, AUTOPROPELIDA, POTÊNCIA 38 HP - MATERIAIS NA OPERAÇÃO. AF_07/2016
[7 empty] | 95136 | TALHA MANUAL DE CORRENTE, CAPACIDADE DE 2 TON. COM ELEVAÇÃO DE 3 M - DEPRECIAÇÃO. AF_07/2016
[7 empty] | 95137 | TALHA MANUAL DE CORRENTE, CAPACIDADE DE 2 TON. COM ELEVAÇÃO DE 3 M - JUROS. AF_07/2016
[7 empty] | 95138 | TALHA MANUAL DE CORRENTE, CAPACIDADE DE 2 TON. COM ELEVAÇÃO DE 3 M - MANUTENÇÃO. AF_07/2016
[7 empty] | 95208 | GRUA ASCENCIONAL, LANÇA DE 42 M, CAPACIDADE DE 1,5 T A 30 M, ALTURA ATÉ 39 M DEPRECIAÇÃO. AF_05/2023
[7 empty] | 95209 | GRUA ASCENCIONAL, LANCA DE 42 M, CAPACIDADE DE 1,5 T A 30 M, ALTURA ATE 39 M JUROS. AF_05/2023
[7 empty] | 95210 | GRUA ASCENCIONAL, LANCA DE 42 M, CAPACIDADE DE 1,5 T A 30 M, ALTURA ATE 39 M MANUTENÇÃO. AF_05/2023
[7 empty] | 95211 | GRUA ASCENCIONAL, LANCA DE 42 M, CAPACIDADE DE 1,5 T A 30 M, ALTURA ATE 39 M MATERIAIS NA OPERAÇÃO. AF_05/2023
[7 empty] | 95217 | PULVERIZADOR DE TINTA ELÉTRICO/MÁQUINA DE PINTURA AIRLESS, VAZÃO 2 L/MIN - MATERIAIS NA OPERAÇÃO. AF_05/2023
[7 empty] | 95255 | MARTELO DEMOLIDOR PNEUMÁTICO MANUAL, 32 KG - DEPRECIAÇÃO. AF_09/2016
[7 empty] | 95256 | MARTELO DEMOLIDOR PNEUMÁTICO MANUAL, 32 KG - JUROS. AF_09/2016
[7 empty] | 95257 | MARTELO DEMOLIDOR PNEUMÁTICO MANUAL, 32 KG - MANUTENÇÃO. AF_09/2016
[7 empty] | 95260 | COMPACTADOR DE SOLOS DE PERCUSÃO (SOQUETE) COM MOTOR A GASOLINA, POTÊNCIA 3 CV - DEPRECIAÇÃO. AF_09/2016
[7 empty] | 95261 | COMPACTADOR DE SOLOS DE PERCUSÃO (SOQUETE) COM MOTOR A GASOLINA, POTÊNCIA 3 CV - JUROS. AF_09/2016
[7 empty] | 95262 | COMPACTADOR DE SOLOS DE PERCUSÃO (SOQUETE) COM MOTOR A GASOLINA, POTÊNCIA 3 CV - MANUTENÇÃO. AF_09/2016
[7 empty] | 95263 | COMPACTADOR DE SOLOS DE PERCUSÃO (SOQUETE) COM MOTOR A GASOLINA, POTÊNCIA 3 CV - MATERIAIS NA OPERAÇÃO. AF_09/2016
[7 empty] | 95266 | RÉGUA VIBRATÓRIA DUPLA PARA CONCRETO, PESO DE 60KG, COMPRIMENTO 4 M, COM MOTOR A GASOLINA, POTÊNCIA 5,5 HP - DEPRECIAÇÃO. AF_09/2016
[7 empty] | 95267 | RÉGUA VIBRATÓRIA DUPLA PARA CONCRETO, PESO DE 60KG, COMPRIMENTO 4 M, COM MOTOR A GASOLINA, POTÊNCIA 5,5 HP - JUROS. AF_09/2016
[7 empty] | 95268 | RÉGUA VIBRATÓRIA DUPLA PARA CONCRETO, PESO DE 60KG, COMPRIMENTO 4 M, COM MOTOR A GASOLINA, POTÊNCIA 5,5 HP - MANUTENÇÃO. AF_09/2016
[7 empty] | 95269 | RÉGUA VIBRATÓRIA DUPLA PARA CONCRETO, PESO DE 60KG, COMPRIMENTO 4 M, COM MOTOR A GASOLINA, POTÊNCIA 5,5 HP - MATERIAIS NA OPERAÇÃO. AF_09/2016
[7 empty] | 95272 | POLIDORA DE PISO (POLITRIZ), PESO DE 100KG, DIÂMETRO 450 MM, MOTOR ELÉTRICO, POTÊNCIA 4 HP - DEPRECIAÇÃO. AF_05/2023
[7 empty] | 95273 | POLIDORA DE PISO (POLITRIZ), PESO DE 100KG, DIÂMETRO 450 MM, MOTOR ELÉTRICO, POTÊNCIA 4 HP - JUROS. AF_05/2023
[7 empty] | 95274 | POLIDORA DE PISO (POLITRIZ), PESO DE 100KG, DIÂMETRO 450 MM, MOTOR ELÉTRICO, POTÊNCIA 4 HP - MANUTENÇÃO. AF_05/2023
[7 empty] | 95275 | POLIDORA DE PISO (POLITRIZ), PESO DE 100KG, DIÂMETRO 450 MM, MOTOR ELÉTRICO, POTÊNCIA 4 HP - MATERIAIS NA OPERAÇÃO. AF_05/2023
[7 empty] | 95278 | DESEMPENADEIRA DE CONCRETO, PESO DE 78 KG, 4 PÁS, MOTOR A GASOLINA, POTÊNCIA 5,5 HP - DEPRECIAÇÃO. AF_05/2023
[7 empty] | 95279 | DESEMPENADEIRA DE CONCRETO, PESO DE 78 KG, 4 PÁS, MOTOR A GASOLINA, POTÊNCIA 5,5 HP - JUROS. AF_05/2023
[7 empty] | 95280 | DESEMPENADEIRA DE CONCRETO, PESO DE 78 KG, 4 PÁS, MOTOR A GASOLINA, POTÊNCIA 5,5 HP - MANUTENÇÃO. AF_05/2023
[7 empty] | 95281 | DESEMPENADEIRA DE CONCRETO, PESO DE 78 KG, 4 PÁS, MOTOR A GASOLINA, POTÊNCIA 5,5 HP MATERIAIS NA OPERAÇÃO. AF_05/2023
[7 empty] | 95617 | PERFURATRIZ PNEUMATICA MANUAL DE PESO MEDIO, MARTELETE, 18KG, COMPRIMENTO MÁXIMO DE CURSO DE 6 M, DIAMETRO DO PISTAO DE 5,5 CM - DEPRECIAÇÃO. AF_11/2016
[7 empty] | 95618 | PERFURATRIZ PNEUMATICA MANUAL DE PESO MEDIO, MARTELETE, 18KG, COMPRIMENTO MÁXIMO DE CURSO DE 6 M, DIAMETRO DO PISTAO DE 5,5 CM - JUROS. AF_11/2016
[7 empty] | 95619 | PERFURATRIZ PNEUMATICA MANUAL DE PESO MEDIO, MARTELETE, 18KG, COMPRIMENTO MÁXIMO DE CURSO DE 6 M, DIAMETRO DO PISTAO DE 5,5 CM - MANUTENÇÃO. AF_11/2016
[7 empty] | 95627 | ROLO COMPACTADOR VIBRATORIO TANDEM, ACO LISO, POTENCIA 125 HP, PESO SEM/COM LASTRO 10,20/11,65 T, LARGURA DE TRABALHO 1,73 M - DEPRECIAÇÃO. AF_11/2016
[7 empty] | 95628 | ROLO COMPACTADOR VIBRATORIO TANDEM, ACO LISO, POTENCIA 125 HP, PESO SEM/COM LASTRO 10,20/11,65 T, LARGURA DE TRABALHO 1,73 M - JUROS. AF_11/2016
[7 empty] | 95629 | ROLO COMPACTADOR VIBRATORIO TANDEM, ACO LISO, POTENCIA 125 HP, PESO SEM/COM LASTRO 10,20/11,65 T, LARGURA DE TRABALHO 1,73 M - MANUTENÇÃO. AF_11/2016
[7 empty] | 95630 | ROLO COMPACTADOR VIBRATORIO TANDEM, ACO LISO, POTENCIA 125 HP, PESO SEM/COM LASTRO 10,20/11,65 T, LARGURA DE TRABALHO 1,73 M - MATERIAIS NA OPERAÇÃO. AF_11/2016
[7 empty] | 95698 | PERFURATRIZ MANUAL, TORQUE MAXIMO 55 KGF.M, POTENCIA 5 CV, COM DIAMETRO MAXIMO 8 1/2" - DEPRECIAÇÃO. AF_11/2016
[7 empty] | 95699 | PERFURATRIZ MANUAL, TORQUE MAXIMO 55 KGF.M, POTENCIA 5 CV, COM DIAMETRO MAXIMO 8 1/2" - JUROS. AF_11/2016
[7 empty] | 95700 | PERFURATRIZ MANUAL, TORQUE MAXIMO 55 KGF.M, POTENCIA 5 CV, COM DIAMETRO MAXIMO 8 1/2" - MANUTENÇÃO. AF_11/2016
[7 empty] | 95701 | PERFURATRIZ MANUAL, TORQUE MAXIMO 55 KGF.M, POTENCIA 5 CV, COM DIAMETRO MAXIMO 8 1/2" - MATERIAIS NA OPERAÇÃO. AF_11/2016
[7 empty] | 95704 | PERFURATRIZ SOBRE ESTEIRA, TORQUE MÁXIMO 600 KGF, POTÊNCIA ENTRE 50 E 60 HP, DIÂMETRO MÁXIMO 10" - DEPRECIAÇÃO. AF_11/2016
[7 empty] | 95705 | PERFURATRIZ SOBRE ESTEIRA, TORQUE MÁXIMO 600 KGF, POTÊNCIA ENTRE 50 E 60 HP, DIÂMETRO MÁXIMO 10" - JUROS. AF_11/2016
[7 empty] | 95706 | PERFURATRIZ SOBRE ESTEIRA, TORQUE MÁXIMO 600 KGF, POTÊNCIA ENTRE 50 E 60 HP, DIÂMETRO MÁXIMO 10" - MANUTENÇÃO. AF_11/2016
[7 empty] | 95707 | PERFURATRIZ SOBRE ESTEIRA, TORQUE MÁXIMO 600 KGF, POTÊNCIA ENTRE 50 E 60 HP, DIÂMETRO MÁXIMO 10" - MATERIAIS NA OPERAÇÃO. AF_11/2016
[7 empty] | 95710 | ESCAVADEIRA HIDRAULICA SOBRE ESTEIRA, COM GARRA GIRATORIA DE MANDIBULAS, PESO OPERACIONAL ENTRE 22,00 E 25,50 TON, POTENCIA LIQUIDA ENTRE 150 E 160 HP - DEPRECIAÇÃO. AF_11/2016
[7 empty] | 95711 | ESCAVADEIRA HIDRAULICA SOBRE ESTEIRA, COM GARRA GIRATORIA DE MANDIBULAS, PESO OPERACIONAL ENTRE 22,00 E 25,50 TON, POTENCIA LIQUIDA ENTRE 150 E 160 HP - JUROS. AF_11/2016
[7 empty] | 95712 | ESCAVADEIRA HIDRAULICA SOBRE ESTEIRA, COM GARRA GIRATORIA DE MANDIBULAS, PESO OPERACIONAL ENTRE 22,00 E 25,50 TON, POTENCIA LIQUIDA ENTRE 150 E 160 HP - MANUTENÇÃO. AF_11/2016
[7 empty] | 95713 | ESCAVADEIRA HIDRAULICA SOBRE ESTEIRA, COM GARRA GIRATORIA DE MANDIBULAS, PESO OPERACIONAL ENTRE 22,00 E 25,50 TON, POTENCIA LIQUIDA ENTRE 150 E 160 HP - MATERIAIS NA OPERAÇÃO. AF_11/2016
[7 empty] | 95716 | ESCAVADEIRA HIDRAULICA SOBRE ESTEIRA, EQUIPADA COM CLAMSHELL, COM CAPACIDADE DA CAÇAMBA ENTRE 1,20 E 1,50 M3, PESO OPERACIONAL ENTRE 20,00 E 22,00 TON, POTENCIA LIQUIDA ENTRE 150 E 160 HP - DEPRECIAÇÃO. AF_11/2016
[7 empty] | 95717 | ESCAVADEIRA HIDRAULICA SOBRE ESTEIRA, EQUIPADA COM CLAMSHELL, COM CAPACIDADE DA CAÇAMBA ENTRE 1,20 E 1,50 M3, PESO OPERACIONAL ENTRE 20,00 E 22,00 TON, POTENCIA LIQUIDA ENTRE 150 E 160 HP - JUROS. AF_11/2016
[7 empty] | 95718 | ESCAVADEIRA HIDRAULICA SOBRE ESTEIRA, EQUIPADA COM CLAMSHELL, COM CAPACIDADE DA CAÇAMBA ENTRE 1,20 E 1,50 M3, PESO OPERACIONAL ENTRE 20,00 E 22,00 TON, POTENCIA LIQUIDA ENTRE 150 E 160 HP - MANUTENÇÃO. AF_11/2016
[7 empty] | 95719 | ESCAVADEIRA HIDRAULICA SOBRE ESTEIRA, EQUIPADA COM CLAMSHELL, COM CAPACIDADE DA CAÇAMBA ENTRE 1,20 E 1,50 M3, PESO OPERACIONAL ENTRE 20,00 E 22,00 TON, POTENCIA LIQUIDA ENTRE 150 E 160 HP - MATERIAIS NA OPERAÇÃO. AF_11/2016
[7 empty] | 95869 | GRUPO GERADOR COM CARENAGEM, MOTOR DIESEL POTÊNCIA STANDART ENTRE 250 E 260 KVA - JUROS. AF_12/2016
[7 empty] | 95870 | GRUPO GERADOR COM CARENAGEM, MOTOR DIESEL POTÊNCIA STANDART ENTRE 250 E 260 KVA - MANUTENÇÃO. AF_12/2016
[7 empty] | 95871 | GRUPO GERADOR COM CARENAGEM, MOTOR DIESEL POTÊNCIA STANDART ENTRE 250 E 260 KVA - MATERIAIS NA OPERAÇÃO. AF_12/2016
[7 empty] | 95874 | GRUPO GERADOR COM CARENAGEM, MOTOR DIESEL POTÊNCIA STANDART ENTRE 250 E 260 KVA - DEPRECIAÇÃO. AF_12/2016
[7 empty] | 96008 | TRATOR DE PNEUS COM POTÊNCIA DE 122 CV, TRAÇÃO 4X4, COM VASSOURA MECÂNICA ACOPLADA - DEPRECIAÇÃO. AF_02/2017
[7 empty] | 96009 | TRATOR DE PNEUS COM POTÊNCIA DE 122 CV, TRAÇÃO 4X4, COM VASSOURA MECÂNICA ACOPLADA - JUROS. AF_02/2017
[7 empty] | 96011 | TRATOR DE PNEUS COM POTÊNCIA DE 122 CV, TRAÇÃO 4X4, COM VASSOURA MECÂNICA ACOPLADA - MANUTENÇÃO. AF_02/2017
[7 empty] | 96012 | TRATOR DE PNEUS COM POTÊNCIA DE 122 CV, TRAÇÃO 4X4, COM VASSOURA MECÂNICA ACOPLADA - MATERIAIS NA OPERAÇÃO. AF_02/2017
[7 empty] | 96015 | TRATOR DE PNEUS COM POTÊNCIA DE 122 CV, TRAÇÃO 4X4, COM GRADE DE DISCOS ACOPLADA - DEPRECIAÇÃO. AF_02/2017
[7 empty] | 96016 | TRATOR DE PNEUS COM POTÊNCIA DE 122 CV, TRAÇÃO 4X4, COM GRADE DE DISCOS ACOPLADA - JUROS. AF_02/2017
[7 empty] | 96018 | TRATOR DE PNEUS COM POTÊNCIA DE 122 CV, TRAÇÃO 4X4, COM GRADE DE DISCOS ACOPLADA - MANUTENÇÃO. AF_02/2017
[7 empty] | 96019 | TRATOR DE PNEUS COM POTÊNCIA DE 122 CV, TRAÇÃO 4X4, COM GRADE DE DISCOS ACOPLADA - MATERIAIS NA OPERAÇÃO. AF_02/2017
[7 empty] | 96023 | TRATOR DE PNEUS COM POTÊNCIA DE 85 CV, TRAÇÃO 4X4, COM GRADE DE DISCOS ACOPLADA - DEPRECIAÇÃO. AF_02/2017
[7 empty] | 96024 | TRATOR DE PNEUS COM POTÊNCIA DE 85 CV, TRAÇÃO 4X4, COM GRADE DE DISCOS ACOPLADA - JUROS. AF_02/2017
[7 empty] | 96026 | TRATOR DE PNEUS COM POTÊNCIA DE 85 CV, TRAÇÃO 4X4, COM GRADE DE DISCOS ACOPLADA - MANUTENÇÃO. AF_02/2017
[7 empty] | 96027 | TRATOR DE PNEUS COM POTÊNCIA DE 85 CV, TRAÇÃO 4X4, COM GRADE DE DISCOS ACOPLADA - MATERIAIS NA OPERAÇÃO. AF_02/2017
[7 empty] | 96030 | CAMINHÃO BASCULANTE 10 M3, TRUCADO, POTÊNCIA 230 CV, INCLUSIVE CAÇAMBA METÁLICA, COM DISTRIBUIDOR DE AGREGADOS ACOPLADO - DEPRECIAÇÃO. AF_02/2017
[7 empty] | 96031 | CAMINHÃO BASCULANTE 10 M3, TRUCADO, POTÊNCIA 230 CV, INCLUSIVE CAÇAMBA METÁLICA, COM DISTRIBUIDOR DE AGREGADOS ACOPLADO - JUROS. AF_02/2017
[7 empty] | 96032 | CAMINHÃO BASCULANTE 10 M3, TRUCADO, POTÊNCIA 230 CV, INCLUSIVE CAÇAMBA METÁLICA, COM DISTRIBUIDOR DE AGREGADOS ACOPLADO - IMPOSTOS E SEGUROS. AF_02/2017
[7 empty] | 96033 | CAMINHÃO BASCULANTE 10 M3, TRUCADO, POTÊNCIA 230 CV, INCLUSIVE CAÇAMBA METÁLICA, COM DISTRIBUIDOR DE AGREGADOS ACOPLADO - MANUTENÇÃO. AF_02/2017
[7 empty] | 96034 | CAMINHÃO BASCULANTE 10 M3, TRUCADO, POTÊNCIA 230 CV, INCLUSIVE CAÇAMBA METÁLICA, COM DISTRIBUIDOR DE AGREGADOS ACOPLADO - MATERIAIS NA OPERAÇÃO. AF_02/2017
[7 empty] | 96053 | TRATOR DE PNEUS COM POTÊNCIA DE 85 CV, TRAÇÃO 4X4, COM VASSOURA MECÂNICA ACOPLADA - DEPRECIAÇÃO. AF_03/2017
[7 empty] | 96054 | MINICARREGADEIRA SOBRE RODAS POTENCIA 47HP CAPACIDADE OPERACAO 646 KG, COM VASSOURA MECÂNICA ACOPLADA - DEPRECIAÇÃO. AF_03/2017
[7 empty] | 96055 | TRATOR DE PNEUS COM POTÊNCIA DE 85 CV, TRAÇÃO 4X4, COM VASSOURA MECÂNICA ACOPLADA - JUROS. AF_03/2017
[7 empty] | 96056 | TRATOR DE PNEUS COM POTÊNCIA DE 85 CV, TRAÇÃO 4X4, COM VASSOURA MECÂNICA ACOPLADA - MANUTENÇÃO. AF_03/2017
[7 empty] | 96057 | TRATOR DE PNEUS COM POTÊNCIA DE 85 CV, TRAÇÃO 4X4, COM VASSOURA MECÂNICA ACOPLADA - MATERIAIS NA OPERAÇÃO. AF_03/2017
[7 empty] | 96060 | MINICARREGADEIRA SOBRE RODAS POTENCIA 47HP CAPACIDADE OPERACAO 646 KG, COM VASSOURA MECÂNICA ACOPLADA - JUROS. AF_03/2017
[7 empty] | 96061 | MINICARREGADEIRA SOBRE RODAS POTENCIA 47HP CAPACIDADE OPERACAO 646 KG, COM VASSOURA MECÂNICA ACOPLADA - MANUTENÇÃO. AF_03/2017
[7 empty] | 96062 | MINICARREGADEIRA SOBRE RODAS POTENCIA 47HP CAPACIDADE OPERACAO 646 KG, COM VASSOURA MECÂNICA ACOPLADA - MATERIAIS NA OPERAÇÃO. AF_03/2017
[7 empty] | 96241 | MINIESCAVADEIRA SOBRE ESTEIRAS, POTENCIA LIQUIDA DE *30* HP, PESO OPERACIONAL DE *3.500* KG - DEPRECIACAO. AF_04/2017
[7 empty] | 96242 | MINIESCAVADEIRA SOBRE ESTEIRAS, POTENCIA LIQUIDA DE *30* HP, PESO OPERACIONAL DE *3.500* KG - JUROS. AF_04/2017
[7 empty] | 96243 | MINIESCAVADEIRA SOBRE ESTEIRAS, POTENCIA LIQUIDA DE *30* HP, PESO OPERACIONAL DE *3.500* KG - MANUTENCAO. AF_04/2017
[7 empty] | 96244 | MINIESCAVADEIRA SOBRE ESTEIRAS, POTENCIA LIQUIDA DE *30* HP, PESO OPERACIONAL DE *3.500* KG - MATERIAIS NA OPERACAO. AF_04/2017
[7 empty] | 96301 | PERFURATRIZ ROTATIVA SOBRE ESTEIRA, TORQUE MAXIMO 2500 KGM, POTENCIA 110 HP, MOTOR DIESEL - MATERIAIS NA OPERAÇÃO. AF_05/2017
[7 empty] | 96457 | ROLO COMPACTADOR DE PNEUS, ESTATICO, PRESSAO VARIAVEL, POTENCIA 110 HP, PESO SEM/COM LASTRO 10,8/27 T, LARGURA DE ROLAGEM 2,30 M - MATERIAIS NA OPERACAO. AF_06/2017
[7 empty] | 96458 | ROLO COMPACTADOR DE PNEUS, ESTATICO, PRESSAO VARIAVEL, POTENCIA 110 HP, PESO SEM/COM LASTRO 10,8/27 T, LARGURA DE ROLAGEM 2,30 M - MANUTENCAO. AF_06/2017
[7 empty] | 96459 | ROLO COMPACTADOR DE PNEUS, ESTATICO, PRESSAO VARIAVEL, POTENCIA 110 HP, PESO SEM/COM LASTRO 10,8/27 T, LARGURA DE ROLAGEM 2,30 M - JUROS. AF_06/2017
[7 empty] | 96460 | ROLO COMPACTADOR DE PNEUS, ESTATICO, PRESSAO VARIAVEL, POTENCIA 110 HP, PESO SEM/COM LASTRO 10,8/27 T, LARGURA DE ROLAGEM 2,30 M - DEPRECIAÇÃO. AF_06/2017
[7 empty] | 98760 | INVERSOR DE SOLDA MONOFÁSICO DE 160 A, POTÊNCIA DE 5400 W, TENSÃO DE 220 V, PARA SOLDA COM ELETRODOS DE 2,0 A 4,0 MM E PROCESSO TIG - DEPRECIAÇÃO. AF_06/2018
[7 empty] | 98761 | INVERSOR DE SOLDA MONOFÁSICO DE 160 A, POTÊNCIA DE 5400 W, TENSÃO DE 220 V, PARA SOLDA COM ELETRODOS DE 2,0 A 4,0 MM E PROCESSO TIG - JUROS. AF_06/2018
[7 empty] | 98762 | INVERSOR DE SOLDA MONOFÁSICO DE 160 A, POTÊNCIA DE 5400 W, TENSÃO DE 220 V, PARA SOLDA COM ELETRODOS DE 2,0 A 4,0 MM E PROCESSO TIG - MANUTENÇÃO. AF_06/2018
[7 empty] | 98763 | INVERSOR DE SOLDA MONOFÁSICO DE 160 A, POTÊNCIA DE 5400 W, TENSÃO DE 220 V, PARA SOLDA COM ELETRODOS DE 2,0 A 4,0 MM E PROCESSO TIG - MATERIAIS NA OPERAÇÃO. AF_06/2018
[7 empty] | 99829 | LAVADORA DE ALTA PRESSAO (LAVA-JATO) PARA AGUA FRIA, PRESSAO DE OPERACAO ENTRE 1400 E 1900 LIB/POL2, VAZAO MAXIMA ENTRE 400 E 700 L/H - DEPRECIAÇÃO. AF_05/2023
[7 empty] | 99830 | LAVADORA DE ALTA PRESSAO (LAVA-JATO) PARA AGUA FRIA, PRESSAO DE OPERACAO ENTRE 1400 E 1900 LIB/POL2, VAZAO MAXIMA ENTRE 400 E 700 L/H - JUROS. AF_05/2023
[7 empty] | 99831 | LAVADORA DE ALTA PRESSAO (LAVA-JATO) PARA AGUA FRIA, PRESSAO DE OPERACAO ENTRE 1400 E 1900 LIB/POL2, VAZAO MAXIMA ENTRE 400 E 700 L/H - MANUTENÇÃO. AF_05/2023
[7 empty] | 99832 | LAVADORA DE ALTA PRESSAO (LAVA-JATO) PARA AGUA FRIA, PRESSAO DE OPERACAO ENTRE 1400 E 1900 LIB/POL2, VAZAO MAXIMA ENTRE 400 E 700 L/H - MATERIAIS NA OPERAÇÃO. AF_05/2023
[7 empty] | 100637 | USINA DE MISTURA ASFÁLTICA À QUENTE, TIPO CONTRA FLUXO, PROD 100 A 140 TON/HORA - DEPRECIAÇÃO. AF_12/2019
[7 empty] | 100638 | USINA DE MISTURA ASFÁLTICA À QUENTE, TIPO CONTRA FLUXO, PROD 100 A 140 TON/HORA - JUROS. AF_12/2019
[7 empty] | 100639 | USINA DE MISTURA ASFÁLTICA À QUENTE, TIPO CONTRA FLUXO, PROD 100 A 140 TON/HORA - MANUTENÇÃO. AF_12/2019
[7 empty] | 100640 | USINA DE MISTURA ASFÁLTICA À QUENTE, TIPO CONTRA FLUXO, PROD 100 A 140 TON/HORA - MATERIAIS NA OPERAÇÃO. AF_12/2019
[7 empty] | 100643 | USINA DE ASFALTO, TIPO GRAVIMÉTRICA, PROD 150 TON/HORA - DEPRECIAÇÃO. AF_12/2019
[7 empty] | 100644 | USINA DE ASFALTO, TIPO GRAVIMÉTRICA, PROD 150 TON/HORA - JUROS. AF_12/2019
[7 empty] | 100645 | USINA DE ASFALTO, TIPO GRAVIMÉTRICA, PROD 150 TON/HORA - MANUTENÇÃO. AF_12/2019
[7 empty] | 100646 | USINA DE ASFALTO, TIPO GRAVIMÉTRICA, PROD 150 TON/HORA - MATERIAIS NA OPERAÇÃO. AF_12/2019
[7 empty] | 102270 | MARTELO DEMOLIDOR ELÉTRICO, COM POTÊNCIA DE 2.000 W, 1.000 IMPACTOS POR MINUTO, PESO DE 30 KG - DEPRECIAÇÃO. AF_01/2021
[7 empty] | 102271 | MARTELO DEMOLIDOR ELÉTRICO, COM POTÊNCIA DE 2.000 W, 1.000 IMPACTOS POR MINUTO, PESO DE 30 KG - JUROS. AF_01/2021
[7 empty] | 102272 | MARTELO DEMOLIDOR ELÉTRICO, COM POTÊNCIA DE 2.000 W, 1.000 IMPACTOS POR MINUTO, PESO DE 30 KG - MANUTENÇÃO. AF_01/2021
[7 empty] | 102273 | MARTELO DEMOLIDOR ELÉTRICO, COM POTÊNCIA DE 2.000 W, 1.000 IMPACTOS POR MINUTO, PESO DE 30 KG - MATERIAIS NA OPERAÇÃO. AF_01/2021
[7 empty] | 102809 | CALDEIRA A GÁS COM TERMOSTATO, CAPACIDADE 100 LITROS - MATERIAIS NA OPERAÇÃO. AF_05/2023
[7 empty] | 102815 | CENTRAL DE LAMA BENTONÍTICA (DEPÓSITO DE BENTONITA, MISTURADOR DE ALTA TURBULÊNCIA, SILOS DE ARMAZENAMENTO DE LAMA E ÁGUA, LABORATÓRIO DE CONTROLE DE QUALIDADE DA LAMA) - MATERIAIS NA OPERAÇÃO. AF_04/2019
[7 empty] | 102826 | CONJUNTO MACACO E BOMBA HIDRÁULICA PARA PROTENSAO DE CORDOALHAS, ESFORÇO MAXIMO DE 115 TONELADAS - MATERIAIS NA OPERAÇÃO. AF_05/2023
[7 empty] | 102832 | CONJUNTO CILINDRO E BOMBA HIDRÁULICA PARA PROTENSÃO DE MONOBARRAS PARA TIRANTES, ESFORÇO MÁXIMO DE 30 TONELADAS - MATERIAIS NA OPERAÇÃO. AF_05/2023
[7 empty] | 102843 | GUINDASTE HIDRAULICO AUTOPROPELIDO, COM LANÇA TRELIÇADA 40 M, CAPACIDADE MÁXIMA 75 T, EQUIPADO COM CLAMSHELL - MATERIAIS NA OPERAÇÃO. AF_04/2019
[7 empty] | 102849 | GUINDASTE SOBRE ESTEIRAS, COM LANÇA TRELIÇADA 40 M, CAPACIDADE MÁXIMA 75 T - MATERIAIS NA OPERAÇÃO. AF_04/2019
[7 empty] | 102855 | GUINDASTE SOBRE ESTEIRAS, COM LANÇA TRELIÇADA 40 M, CAPACIDADE MÁXIMA 75 T, EQUIPADO COM CLAMSHELL - MATERIAIS NA OPERAÇÃO. AF_04/2019
[7 empty] | 102861 | MÁQUINA FORMER DOBRAS DIVERSAS: 220V/380V TRIFÁSICO OU MONOFÁSICO, CAPACIDADE 0,5-1,27MM, MOTOR 2CV - MATERIAIS NA OPERAÇÃO. AF_05/2023
[7 empty] | 102867 | MÁQUINA SOLDA ARCO COM PISTOLA DE SOLDAGEM PARA STUD BOLT DE 5 MM A 22 MM - MATERIAIS NA OPERAÇÃO. AF_05/2023
[7 empty] | 102873 | PERFURATRIZ HIDRÁULICA SOBRE ESTEIRA, TORQUE MÁXIMO 161 KNM, PROFUNDIDADE MÁXIMA 54 M, DIÂMETRO MÁXIMO 1500 MM, POTÊNCIA MOTOR 268 HP - MATERIAIS NA OPERAÇÃO. AF_04/2019
[7 empty] | 102879 | PERFURATRIZ PARA EXECUÇÃO DE ESTACAS SECANTES, TIPO HÉLICE CONTÍNUA COM CABEÇOTE DUPLO E TUBO METÁLICO - MATERIAIS NA OPERAÇÃO. AF_04/2019
[7 empty] | 102885 | PLATAFORMA ELEVATÓRIA - MATERIAIS NA OPERAÇÃO. AF_04/2019
[7 empty] | 102891 | PÓRTICO ROLANTE MONOVIGA, PERFIL I, 4 PERNAS, CAPACIDADE 5 T - MATERIAIS NA OPERAÇÃO. AF_04/2019
[7 empty] | 102897 | ESCAVADEIRA HIDRÁULICA SOBRE ESTEIRA, PESO OPERACIONAL ENTRE 22,00 E 23,50 T, POTÊNCIA NOMINAL 139 HP, COM MARTELO ROMPEDOR HIDRÁULICO 1700 KG - MATERIAIS NA OPERAÇÃO. AF_04/2019
[7 empty] | 102903 | TORRE, COMPOSTA POR GUINCHO MECÂNICO, GUINCHO MANUAL, CABOS DE AÇO, PITEIRA E SOQUETE - MATERIAIS NA OPERAÇÃO. AF_05/2023
[7 empty] | 102909 | UNIDADE DOSADORA AIRLESS TIPO HOT SPRAY - MATERIAIS NA OPERAÇÃO. AF_05/2023
[7 empty] | 102915 | ENCERADEIRA INDUSTRIAL, 400 MM, 220V, 1 HP - MATERIAIS NA OPERAÇÃO. AF_05/2023
[7 empty] | 102927 | SERRA FITA HORIZONTAL, ELÉTRICA, COM CONTROLE HIDRÁULICO, PAINEL DE COMANDO EM 24 V, MOTOR ELÉTRICO 1,5 CV, DIMENSÕES DA FITA 3880 X 27 X 0,9 MM, TRIFÁSICA - MATERIAIS NA OPERAÇÃO. AF_05/2023
[7 empty] | 102933 | FURADEIRA ELETROMAGNÉTICA, VELOCIDADE (SEM CARGA/ COM CARGA) 450/ 270 RPM, ESPESSURA MÁXIMA DA CHAPA A SER FURADA 50 MM, PORÇA DE ADESÃO MAGNÉTICA 17000 N, POTÊNCIA 1100 W, ALIMENTÇÃO 220 - 60 HZ, MONOFÁSICA - MATERIAIS NA OPERAÇÃO. AF_08/2019
[7 empty] | 102939 | MÁQUINA METALEIRA UNIVERSAL MODELO IW 110/180 BTD - MATERIAIS NA OPERAÇÃO. AF_05/2023
[7 empty] | 102945 | TARTARUGA DE OXICORTE CG1, MONOFÁSICA, 220 V, FREQUÊNCIA 50 HZ, VELOCIDADE DE CORTE (MM/MIN) 50 A 750, DIÂMETRO MÍNIMO DO COMPASSO MM 200 - MATERIAIS NA OPERAÇÃO. AF_05/2023
[7 empty] | 102951 | BETONEIRA CAPACIDADE NOMINAL DE 250 L, CAPACIDADE DE MISTURA DE 175 L, MOTOR ELÉTRICO MONOFÁSICO POTÊNCIA 1CV - MATERIAIS NA OPERAÇÃO. AF_05/2023
[7 empty] | 102957 | RETROESCAVADEIRA SOBRE RODAS COM CARREGADEIRA , PESO OPERACIONAL MÍN. 6,674, POTÊNCIA LÍQ 88 HP, COM MARTELO ROMPEDOR HIDRÁULICO ENTRE 275 A 362 KG - MATERIAIS NA OPERAÇÃO. AF_02/2021
[7 empty] | 102963 | PERFURATRIZ HIDRÁULICA SOBRE ESTEIRA, TORQUE MÁXIMO 98 KNM, PROFUNDIDADE MÁXIMA 25 M, DIÂMETRO MÁXIMO 115 MM, POTÊNCIA MOTOR 190 HP - MATERIAIS NA OPERAÇÃO. AF_02/2021
[7 empty] | 102969 | COMPRESSOR DE AR, VAZAO DE 10 PCM, RESERVATORIO 100 L, PRESSAO DE TRABALHO ENTRE 6,9 E 9,7 BAR, POTENCIA 2 HP, TENSAO 110/220 V - MATERIAIS NA OPERAÇÃO. AF_05/2023
[7 empty] | 102985 | MÁQUINA DEMARCADORA DE FAIXA DE TRÁFEGO À FRIO, TRAÇÃO MANUAL, 4 CV, PRESSÃO MAX 3300 PSI, TANQUE 20 L - MATERIAIS NA OPERAÇÃO. AF_06/2021
[7 empty] | 103156 | MÁQUINA PARA SOLDA POR ELETROFUSÃO PARA TUBOS DE POLIETILENO DE ALTA DENSIDADE (PEAD) COM DIÂMETRO EXTERNO DE 20 A 800 MM, POTÊNCIA ENTRE 2750 E 3000 W - MATERIAIS NA OPERAÇÃO. AF_05/2023
[7 empty] | 103162 | MÁQUINA PARA SOLDA POR ELETROFUSÃO PARA TUBOS DE POLIETILENO DE ALTA DENSIDADE (PEAD) COM DIÂMETRO EXTERNO DE 20 A 1600 MM, POTÊNCIA DE 3500 W - MATERIAIS NA OPERAÇÃO. AF_05/2023
[7 empty] | 103168 | MÁQUINA PARA SOLDA POR TERMOFUSÃO PARA TUBOS DE POLIETILENO DE ALTA DENSIDADE (PEAD) COM DIÂMETRO EXTERNO DE 90 A 315 MM, POTÊNCIA ENTRE 2500 E 5350 W - MATERIAIS NA OPERAÇÃO. AF_05/2023
[7 empty] | 103174 | MÁQUINA PARA SOLDA POR TERMOFUSÃO PARA TUBOS DE POLIETILENO DE ALTA DENSIDADE (PEAD) COM DIÂMETRO EXTERNO DE 315 A 630 MM, POTÊNCIA ENTRE 8000 E 12350 W - MATERIAIS NA OPERAÇÃO. AF_05/2023
[7 empty] | 103180 | MÁQUINA PARA SOLDA POR TERMOFUSÃO PARA TUBOS DE POLIETILENO DE ALTA DENSIDADE (PEAD) COM DIÂMETRO EXTERNO DE 710 A 1200 MM, POTÊNCIA ENTRE 16000 E 29500 W - MATERIAIS NA OPERAÇÃO. AF_05/2023
[7 empty] | 103223 | PERFURATRIZ PARA FURO DIRECIONAL HORIZONTAL (HDD) COM CAPACIDADE ATÉ 89 KN, POTÊNCIA 24,8 HP A 80 HP (INCLUSO FERRAMENTAS E LOCALIZADOR) - MATERIAIS NA OPERAÇÃO. AF_05/2023
[7 empty] | 103229 | PERFURATRIZ PARA FURO DIRECIONAL HORIZONTAL (HDD) COM CAPACIDADE DE 90 KN A 200 KN, POTÊNCIA 100 HP A 160 HP (INCLUSO FERRAMENTAS E LOCALIZADOR) - MATERIAIS NA OPERAÇÃO. AF_05/2023
[7 empty] | 103235 | PERFURATRIZ PARA FURO DIRECIONAL HORIZONTAL (HDD) COM CAPACIDADE DE 201 KN A 560 KN, POTÊNCIA 200 HP A 260 HP (INCLUSO FERRAMENTAS E LOCALIZADOR) - MATERIAIS NA OPERAÇÃO. AF_05/2023
[7 empty] | 103241 | MISTURADOR PARA PREPARO DE LAMA ESTABILIZANTE COM CAPACIDADE DE *4000* L, COM BOMBA CENTRÍFUGA 5,5 HP A 23,07 HP, PARA SISTEMA DE FURO DIRECIONAL - MATERIAIS NA OPERAÇÃO. AF_05/2023
[7 empty] | 103660 | VARREDEIRA DE GRAMA SINTÉTICA A GASOLINA, 2,4 CV, 4 TEMPOS - MATERIAIS NA OPERAÇÃO. AF_05/2023
[7 empty] | 103666 | BATE ESTACA PARA INSTALAÇÃO DE DEFENSAS METÁLICAS (GUARD RAIL) FIXO, INCLUSIVE CAMINHÃO TOCO PBT 9.700 KG, POTÊNCIA DE 160 CV - MATERIAIS NA OPERAÇÃO. AF_05/2023
[7 empty] | 103792 | MINI GUINDASTE ARANHA SOBRE ESTEIRAS E LANCA TELESCÓPICA, CAPACIDADE MÁXIMA DE CARGA 3,0 TON, RAIO MÁXIMO DE TRABALHO 8,25 M, ALTURA DE LANÇA DO SOLO 9,2 M, 55 M DE CABO DE AÇO 8 MM, MOTOR ELÉTRICO 220/380 VOLTS - MATERIAIS NA OPERAÇÃO. AF_03/2022
[7 empty] | 103937 | CONJUNTO MACACO HIDRÁULICO E CENTRAL DE BOMBEAMENTO MOTORIZADO 1,8 KW PARA PROTENSÃO DE MONOCABOS PARA CONCRETO PROTENDIDO, ESFORÇO MÁXIMO DE 20 TONELADAS - MATERIAIS NA OPERAÇÃO. AF_05/2022
[7 empty] | 103943 | CONJUNTO MACACO HIDRÁULICO E CENTRAL DE BOMBEAMENTO MOTORIZADO 1,8 KW PARA PROTENSÃO DE MONOCABOS PARA CONCRETO PROTENDIDO, ESFORÇO MÁXIMO DE 30 TONELADAS - MATERIAIS NA OPERAÇÃO. AF_05/2022
[7 empty] | 104087 | TERMOFUSORA PARA TUBOS E CONEXÕES EM PPR COM DIÂMETROS DE 20 A 63 MM, POTÊNCIA DE 800 W, TENSAO 220 V - DEPRECIAÇÃO. AF_05/2022
[7 empty] | 104088 | TERMOFUSORA PARA TUBOS E CONEXÕES EM PPR COM DIÂMETROS DE 20 A 63 MM, POTÊNCIA DE 800 W, TENSAO 220 V - JUROS. AF_05/2022
[7 empty] | 104089 | TERMOFUSORA PARA TUBOS E CONEXÕES EM PPR COM DIÂMETROS DE 20 A 63 MM, POTÊNCIA DE 800 W, TENSAO 220 V - MANUTENÇÃO. AF_05/2022
[7 empty] | 104090 | TERMOFUSORA PARA TUBOS E CONEXÕES EM PPR COM DIÂMETROS DE 20 A 63 MM, POTÊNCIA DE 800 W, TENSAO 220 V - MATERIAIS NA OPERAÇÃO. AF_05/2022
[7 empty] | 104093 | TERMOFUSORA PARA TUBOS E CONEXÕES EM PPR COM DIÂMETROS DE 75 A 110 MM, POTÊNCIA DE *1100* W, TENSÃO 220 V - DEPRECIAÇÃO. AF_05/2022
[7 empty] | 104094 | TERMOFUSORA PARA TUBOS E CONEXÕES EM PPR COM DIÂMETROS DE 75 A 110 MM, POTÊNCIA DE *1100* W, TENSÃO 220 V - JUROS. AF_05/2022
[7 empty] | 104095 | TERMOFUSORA PARA TUBOS E CONEXÕES EM PPR COM DIÂMETROS DE 75 A 110 MM, POTÊNCIA DE *1100* W, TENSÃO 220 V - MANUTENÇÃO. AF_05/2022
[7 empty] | 104096 | TERMOFUSORA PARA TUBOS E CONEXÕES EM PPR COM DIÂMETROS DE 75 A 110 MM, POTÊNCIA DE *1100* W, TENSÃO 220 V - MATERIAIS NA OPERAÇÃO. AF_05/2022
[7 empty] | 104519 | LIXADEIRA DE PAREDE, COM LED, POTÊNCIA 750 W, FREQUÊNCIA 60 HZ, VELOCIDADE 1000 A 2100 RPM, DIÂMETRO DA LIXA 225 MM - MATERIAIS NA OPERAÇÃO. AF_12/2022
[7 empty] | 104655 | MARTELETE PERFURADOR/ ROMPEDOR ELÉTRICO, POTÊNCIA 800 W, 220 V - MATERIAIS NA OPERAÇÃO. AF_05/2023
[7 empty] | 104687 | GRUPO GERADOR DIESEL, COM CARENAGEM, POTÊNCIA STANDART ENTRE 400 E 460 KVA, VELOCIDADE DE 1800 RPM, FREQUÊNCIA DE 60 HZ - MATERIAIS NA OPERAÇÃO. AF_05/2023
[7 empty] | 104694 | PERFURATRIZ DE COROA DIAMANTADA PARA CONCRETO, DIÂMETRO ATÉ 250 MM, MOTOR ELÉTRICO 220 V, POTÊNCIA 2.500 W - MATERIAIS NA OPERAÇÃO. AF_05/2023
[7 empty] | 104703 | CAMINHÃO TANQUE PARA HIDROSSEMEADURA, COM CAPACIDADE DE 8.000 LITROS, INCLUINDO BOMBA PARA LANÇAMENTO COM MOTOR DIESEL COM POTÊNCIA DE 105 CV - MATERIAIS NA OPERAÇÃO. AF_06/2023
[7 empty] | 104709 | GUINDASTE HIDRÁULICO AUTOPROPELIDO, COM LANÇA TRELICADA 41 M, CAPACIDADE MÁXIMA DE ELEVAÇÃO 43 T, POTÊNCIA 230 KW, EQUIPADO COM CAÇAMBA DE ARRASTO (DRAGLINE) DE 0,76 M3 - MATERIAIS NA OPERAÇÃO. AF_06/2023
[7 empty] | 104715 | ESCAVADEIRA HIDRÁULICA DE BRAÇO LONGO (LONGO ALCANCE) SOBRE ESTEIRAS, CAÇAMBA 0,52 M3, PESO OPERACIONAL 24 T, POTÊNCIA LÍQUIDA 155 HP - MATERIAIS NA OPERAÇÃO. AF_06/2023
[7 empty] | 104906 | GUINDASTE HIDRÁULICO RODOVIÁRIO, LANCA TELESCÓPICA DE *50+20* M, CAPACIDADE MÁXIMA DE 90T, 4 EIXOS, POTÊNCIA 330 KW, MOTOR DIESEL - MATERIAIS NA OPERAÇÃO. AF_01/2024
[7 empty] | 104912 | GUINDASTE DERRICK, LANÇA DE *20* M, CARGA MÁXIMA 10T, POTÊNCIA 45 KW - MATERIAIS NA OPERAÇÃO. AF_01/2024
[7 empty] | 92259 | INSTALAÇÃO DE TESOURA (INTEIRA OU MEIA), BIAPOIADA, EM MADEIRA NÃO APARELHADA, PARA VÃOS MAIORES OU IGUAIS A 3,0 M E MENORES QUE 6,0 M, INCLUSO IÇAMENTO. AF_07/2019
[7 empty] | 92260 | INSTALAÇÃO DE TESOURA (INTEIRA OU MEIA), BIAPOIADA, EM MADEIRA NÃO APARELHADA, PARA VÃOS MAIORES OU IGUAIS A 6,0 M E MENORES QUE 8,0 M, INCLUSO IÇAMENTO. AF_07/2019
[7 empty] | 92261 | INSTALAÇÃO DE TESOURA (INTEIRA OU MEIA), BIAPOIADA, EM MADEIRA NÃO APARELHADA, PARA VÃOS MAIORES OU IGUAIS A 8,0 M E MENORES QUE 10,0 M, INCLUSO IÇAMENTO. AF_07/2019
[7 empty] | 92262 | INSTALAÇÃO DE TESOURA (INTEIRA OU MEIA), BIAPOIADA, EM MADEIRA NÃO APARELHADA, PARA VÃOS MAIORES OU IGUAIS A 10,0 M E MENORES QUE 12,0 M, INCLUSO IÇAMENTO. AF_07/2019
[7 empty] | 92539 | TRAMA DE MADEIRA COMPOSTA POR RIPAS, CAIBROS E TERÇAS PARA TELHADOS DE ATÉ 2 ÁGUAS PARA TELHA DE ENCAIXE DE CERÂMICA OU DE CONCRETO, INCLUSO TRANSPORTE VERTICAL. AF_07/2019
[7 empty] | 92540 | TRAMA DE MADEIRA COMPOSTA POR RIPAS, CAIBROS E TERÇAS PARA TELHADOS DE MAIS QUE 2 ÁGUAS PARA TELHA DE ENCAIXE DE CERÂMICA OU DE CONCRETO, INCLUSO TRANSPORTE VERTICAL. AF_07/2019
[7 empty] | 92541 | TRAMA DE MADEIRA COMPOSTA POR RIPAS, CAIBROS E TERÇAS PARA TELHADOS DE ATÉ 2 ÁGUAS PARA TELHA CERÂMICA CAPA-CANAL, INCLUSO TRANSPORTE VERTICAL. AF_07/2019
[7 empty] | 92542 | TRAMA DE MADEIRA COMPOSTA POR RIPAS, CAIBROS E TERÇAS PARA TELHADOS DE MAIS QUE 2 ÁGUAS PARA TELHA CERÂMICA CAPA-CANAL, INCLUSO TRANSPORTE VERTICAL. AF_07/2019
[7 empty] | 92543 | TRAMA DE MADEIRA COMPOSTA POR TERÇAS PARA TELHADOS DE ATÉ 2 ÁGUAS PARA TELHA ONDULADA DE FIBROCIMENTO, METÁLICA, PLÁSTICA OU TERMOACÚSTICA, INCLUSO TRANSPORTE VERTICAL. AF_07/2019
[7 empty] | 92544 | TRAMA DE MADEIRA COMPOSTA POR TERÇAS PARA TELHADOS DE ATÉ 2 ÁGUAS PARA TELHA ESTRUTURAL DE FIBROCIMENTO, INCLUSO TRANSPORTE VERTICAL. AF_07/2019
[7 empty] | 92545 | FABRICAÇÃO E INSTALAÇÃO DE TESOURA INTEIRA EM MADEIRA NÃO APARELHADA, VÃO DE 3 M, PARA TELHA CERÂMICA OU DE CONCRETO, INCLUSO IÇAMENTO. AF_07/2019
[7 empty] | 92546 | FABRICAÇÃO E INSTALAÇÃO DE TESOURA INTEIRA EM MADEIRA NÃO APARELHADA, VÃO DE 4 M, PARA TELHA CERÂMICA OU DE CONCRETO, INCLUSO IÇAMENTO. AF_07/2019
[7 empty] | 92547 | FABRICAÇÃO E INSTALAÇÃO DE TESOURA INTEIRA EM MADEIRA NÃO APARELHADA, VÃO DE 5 M, PARA TELHA CERÂMICA OU DE CONCRETO, INCLUSO IÇAMENTO. AF_07/2019
[7 empty] | 92548 | FABRICAÇÃO E INSTALAÇÃO DE TESOURA INTEIRA EM MADEIRA NÃO APARELHADA, VÃO DE 6 M, PARA TELHA CERÂMICA OU DE CONCRETO, INCLUSO IÇAMENTO. AF_07/2019
[7 empty] | 92549 | FABRICAÇÃO E INSTALAÇÃO DE TESOURA INTEIRA EM MADEIRA NÃO APARELHADA, VÃO DE 7 M, PARA TELHA CERÂMICA OU DE CONCRETO, INCLUSO IÇAMENTO. AF_07/2019
[7 empty] | 92550 | FABRICAÇÃO E INSTALAÇÃO DE TESOURA INTEIRA EM MADEIRA NÃO APARELHADA, VÃO DE 8 M, PARA TELHA CERÂMICA OU DE CONCRETO, INCLUSO IÇAMENTO. AF_07/2019
[7 empty] | 92551 | FABRICAÇÃO E INSTALAÇÃO DE TESOURA INTEIRA EM MADEIRA NÃO APARELHADA, VÃO DE 9 M, PARA TELHA CERÂMICA OU DE CONCRETO, INCLUSO IÇAMENTO. AF_07/2019
[7 empty] | 92552 | FABRICAÇÃO E INSTALAÇÃO DE TESOURA INTEIRA EM MADEIRA NÃO APARELHADA, VÃO DE 10 M, PARA TELHA CERÂMICA OU DE CONCRETO, INCLUSO IÇAMENTO. AF_07/2019
[7 empty] | 92553 | FABRICAÇÃO E INSTALAÇÃO DE TESOURA INTEIRA EM MADEIRA NÃO APARELHADA, VÃO DE 11 M, PARA TELHA CERÂMICA OU DE CONCRETO, INCLUSO IÇAMENTO. AF_07/2019
[7 empty] | 92554 | FABRICAÇÃO E INSTALAÇÃO DE TESOURA INTEIRA EM MADEIRA NÃO APARELHADA, VÃO DE 12 M, PARA TELHA CERÂMICA OU DE CONCRETO, INCLUSO IÇAMENTO. AF_07/2019
[7 empty] | 92555 | FABRICAÇÃO E INSTALAÇÃO DE TESOURA INTEIRA EM MADEIRA NÃO APARELHADA, VÃO DE 3 M, PARA TELHA ONDULADA DE FIBROCIMENTO, METÁLICA, PLÁSTICA OU TERMOACÚSTICA, INCLUSO IÇAMENTO. AF_07/2019
[7 empty] | 92556 | FABRICAÇÃO E INSTALAÇÃO DE TESOURA INTEIRA EM MADEIRA NÃO APARELHADA, VÃO DE 4 M, PARA TELHA ONDULADA DE FIBROCIMENTO, METÁLICA, PLÁSTICA OU TERMOACÚSTICA, INCLUSO IÇAMENTO. AF_07/2019
[7 empty] | 92557 | FABRICAÇÃO E INSTALAÇÃO DE TESOURA INTEIRA EM MADEIRA NÃO APARELHADA, VÃO DE 5 M, PARA TELHA ONDULADA DE FIBROCIMENTO, METÁLICA, PLÁSTICA OU TERMOACÚSTICA, INCLUSO IÇAMENTO. AF_07/2019
[7 empty] | 92558 | FABRICAÇÃO E INSTALAÇÃO DE TESOURA INTEIRA EM MADEIRA NÃO APARELHADA, VÃO DE 6 M, PARA TELHA ONDULADA DE FIBROCIMENTO, METÁLICA, PLÁSTICA OU TERMOACÚSTICA, INCLUSO IÇAMENTO. AF_07/2019
[7 empty] | 92559 | FABRICAÇÃO E INSTALAÇÃO DE TESOURA INTEIRA EM MADEIRA NÃO APARELHADA, VÃO DE 7 M, PARA TELHA ONDULADA DE FIBROCIMENTO, METÁLICA, PLÁSTICA OU TERMOACÚSTICA, INCLUSO IÇAMENTO. AF_07/2019
[7 empty] | 92560 | FABRICAÇÃO E INSTALAÇÃO DE TESOURA INTEIRA EM MADEIRA NÃO APARELHADA, VÃO DE 8 M, PARA TELHA ONDULADA DE FIBROCIMENTO, METÁLICA, PLÁSTICA OU TERMOACÚSTICA, INCLUSO IÇAMENTO. AF_07/2019
[7 empty] | 92561 | FABRICAÇÃO E INSTALAÇÃO DE TESOURA INTEIRA EM MADEIRA NÃO APARELHADA, VÃO DE 9 M, PARA TELHA ONDULADA DE FIBROCIMENTO, METÁLICA, PLÁSTICA OU TERMOACÚSTICA, INCLUSO IÇAMENTO. AF_07/2019
[7 empty] | 92562 | FABRICAÇÃO E INSTALAÇÃO DE TESOURA INTEIRA EM MADEIRA NÃO APARELHADA, VÃO DE 10 M, PARA TELHA ONDULADA DE FIBROCIMENTO, METÁLICA, PLÁSTICA OU TERMOACÚSTICA, INCLUSO IÇAMENTO. AF_07/2019
[7 empty] | 92563 | FABRICAÇÃO E INSTALAÇÃO DE TESOURA INTEIRA EM MADEIRA NÃO APARELHADA, VÃO DE 11 M, PARA TELHA ONDULADA DE FIBROCIMENTO, METÁLICA, PLÁSTICA OU TERMOACÚSTICA, INCLUSO IÇAMENTO. AF_07/2019
[7 empty] | 92564 | FABRICAÇÃO E INSTALAÇÃO DE TESOURA INTEIRA EM MADEIRA NÃO APARELHADA, VÃO DE 12 M, PARA TELHA ONDULADA DE FIBROCIMENTO, METÁLICA, PLÁSTICA OU TERMOACÚSTICA, INCLUSO IÇAMENTO. AF_07/2019
[7 empty] | 100379 | FABRICAÇÃO E INSTALAÇÃO DE PONTALETES DE MADEIRA NÃO APARELHADA PARA TELHADOS COM ATÉ 2 ÁGUAS E COM TELHA CERÂMICA OU DE CONCRETO EM EDIFÍCIO RESIDENCIAL TÉRREO, INCLUSO TRANSPORTE VERTICAL. AF_07/2019
[7 empty] | 100380 | FABRICAÇÃO E INSTALAÇÃO DE PONTALETES DE MADEIRA NÃO APARELHADA PARA TELHADOS COM ATÉ 2 ÁGUAS E COM TELHA CERÂMICA OU DE CONCRETO EM EDIFÍCIO RESIDENCIAL DE MÚLTIPLOS PAVIMENTOS, INCLUSO TRANSPORTE VERTICAL. AF_07/2019
[7 empty] | 100381 | FABRICAÇÃO E INSTALAÇÃO DE PONTALETES DE MADEIRA NÃO APARELHADA PARA TELHADOS COM ATÉ 2 ÁGUAS E COM TELHA CERÂMICA OU DE CONCRETO EM EDIFÍCIO INSTITUCIONAL TÉRREO, INCLUSO TRANSPORTE VERTICAL. AF_07/2019
[7 empty] | 100383 | FABRICAÇÃO E INSTALAÇÃO DE PONTALETES DE MADEIRA NÃO APARELHADA PARA TELHADOS COM ATÉ 2 ÁGUAS E COM TELHA ONDULADA DE FIBROCIMENTO, ALUMÍNIO OU PLÁSTICA EM EDIFÍCIO RESIDENCIAL DE MÚLTIPLOS PAVIMENTOS, INCLUSO TRANSPORTE VERTICAL. AF_07/2019
[7 empty] | 100384 | FABRICAÇÃO E INSTALAÇÃO DE PONTALETES DE MADEIRA NÃO APARELHADA PARA TELHADOS COM ATÉ 2 ÁGUAS E COM TELHA ONDULADA DE FIBROCIMENTO, ALUMÍNIO OU PLÁSTICA EM EDIFÍCIO INSTITUCIONAL TÉRREO, INCLUSO TRANSPORTE VERTICAL. AF_07/2019
[7 empty] | 100385 | FABRICAÇÃO E INSTALAÇÃO DE PONTALETES DE MADEIRA NÃO APARELHADA PARA TELHADOS COM MAIS QUE 2 ÁGUAS E COM TELHA CERÂMICA OU DE CONCRETO EM EDIFÍCIO RESIDENCIAL TÉRREO, INCLUSO TRANSPORTE VERTICAL. AF_07/2019
[7 empty] | 100386 | FABRICAÇÃO E INSTALAÇÃO DE PONTALETES DE MADEIRA NÃO APARELHADA PARA TELHADOS COM MAIS QUE 2 ÁGUAS E COM TELHA CERÂMICA OU DE CONCRETO EM EDIFÍCIO RESIDENCIAL DE MÚLTIPLOS PAVIMENTOS. AF_07/2019
[7 empty] | 100387 | FABRICAÇÃO E INSTALAÇÃO DE PONTALETES DE MADEIRA NÃO APARELHADA PARA TELHADOS COM MAIS QUE 2 ÁGUAS E COM TELHA CERÂMICA OU DE CONCRETO EM EDIFÍCIO INSTITUCIONAL TÉRREO, INCLUSO TRANSPORTE VERTICAL. AF_07/2019
[7 empty] | 100388 | RETIRADA E RECOLOCAÇÃO DE RIPA EM TELHADOS DE ATÉ 2 ÁGUAS COM TELHA CERÂMICA OU DE CONCRETO DE ENCAIXE, INCLUSO TRANSPORTE VERTICAL. AF_07/2019
[7 empty] | 100389 | RETIRADA E RECOLOCAÇÃO DE CAIBRO EM TELHADOS DE ATÉ 2 ÁGUAS COM TELHA CERÂMICA OU DE CONCRETO DE ENCAIXE, INCLUSO TRANSPORTE VERTICAL. AF_07/2019
[7 empty] | 100390 | RETIRADA E RECOLOCAÇÃO DE RIPA EM TELHADOS DE MAIS DE 2 ÁGUAS COM TELHA CERÂMICA OU DE CONCRETO DE ENCAIXE, INCLUSO TRANSPORTE VERTICAL. AF_07/2019
[7 empty] | 100391 | RETIRADA E RECOLOCAÇÃO DE CAIBRO EM TELHADOS DE MAIS DE 2 ÁGUAS COM TELHA CERÂMICA OU DE CONCRETO DE ENCAIXE, INCLUSO TRANSPORTE VERTICAL. AF_07/2019
[7 empty] | 100392 | RETIRADA E RECOLOCAÇÃO DE RIPA EM TELHADOS DE ATÉ 2 ÁGUAS COM TELHA CERÂMICA CAPA-CANAL, INCLUSO TRANSPORTE VERTICAL. AF_07/2019
[7 empty] | 100393 | RETIRADA E RECOLOCAÇÃO DE CAIBRO EM TELHADOS DE ATÉ 2 ÁGUAS COM TELHA CERÂMICA CAPA-CANAL, INCLUSO TRANSPORTE VERTICAL. AF_07/2019
[7 empty] | 100394 | RETIRADA E RECOLOCAÇÃO DE RIPA EM TELHADOS DE MAIS DE 2 ÁGUAS COM TELHA CERÂMICA CAPA-CANAL, INCLUSO TRANSPORTE VERTICAL. AF_07/2019
[7 empty] | 100395 | RETIRADA E RECOLOCAÇÃO DE CAIBRO EM TELHADOS DE MAIS DE 2 ÁGUAS COM TELHA CERÂMICA CAPA-CANAL, INCLUSO TRANSPORTE VERTICAL. AF_07/2019
[7 empty] | 94189 | TELHAMENTO COM TELHA DE CONCRETO DE ENCAIXE, COM ATÉ 2 ÁGUAS, INCLUSO TRANSPORTE VERTICAL. AF_07/2019
[7 empty] | 94192 | TELHAMENTO COM TELHA DE CONCRETO DE ENCAIXE, COM MAIS DE 2 ÁGUAS, INCLUSO TRANSPORTE VERTICAL. AF_07/2019
[7 empty] | 94195 | TELHAMENTO COM TELHA CERÂMICA DE ENCAIXE, TIPO PORTUGUESA, COM ATÉ 2 ÁGUAS, INCLUSO TRANSPORTE VERTICAL. AF_07/2019
[7 empty] | 94198 | TELHAMENTO COM TELHA CERÂMICA DE ENCAIXE, TIPO PORTUGUESA, COM MAIS DE 2 ÁGUAS, INCLUSO TRANSPORTE VERTICAL. AF_07/2019
[7 empty] | 94201 | TELHAMENTO COM TELHA CERÂMICA CAPA-CANAL, TIPO COLONIAL, COM ATÉ 2 ÁGUAS, INCLUSO TRANSPORTE VERTICAL. AF_07/2019
[7 empty] | 94204 | TELHAMENTO COM TELHA CERÂMICA CAPA-CANAL, TIPO COLONIAL, COM MAIS DE 2 ÁGUAS, INCLUSO TRANSPORTE VERTICAL. AF_07/2019
[7 empty] | 94224 | EMBOÇAMENTO COM ARGAMASSA TRAÇO 1:2:9 (CIMENTO, CAL E AREIA). AF_07/2019
[7 empty] | 94226 | SUBCOBERTURA COM MANTA PLÁSTICA REVESTIDA POR PELÍCULA DE ALUMÍNO, INCLUSO TRANSPORTE VERTICAL. AF_07/2019
[7 empty] | 94232 | AMARRAÇÃO DE TELHAS CERÂMICAS OU DE CONCRETO. AF_07/2019
[7 empty] | 94440 | TELHAMENTO COM TELHA CERÂMICA DE ENCAIXE, TIPO FRANCESA, COM ATÉ 2 ÁGUAS, INCLUSO TRANSPORTE VERTICAL. AF_07/2019
[7 empty] | 94441 | TELHAMENTO COM TELHA CERÂMICA DE ENCAIXE, TIPO FRANCESA, COM MAIS DE 2 ÁGUAS, INCLUSO TRANSPORTE VERTICAL. AF_07/2019
[7 empty] | 94442 | TELHAMENTO COM TELHA CERÂMICA DE ENCAIXE, TIPO ROMANA, COM ATÉ 2 ÁGUAS, INCLUSO TRANSPORTE VERTICAL. AF_07/2019
[7 empty] | 94443 | TELHAMENTO COM TELHA CERÂMICA DE ENCAIXE, TIPO ROMANA, COM MAIS DE 2 ÁGUAS, INCLUSO TRANSPORTE VERTICAL. AF_07/2019
[7 empty] | 94445 | TELHAMENTO COM TELHA CERÂMICA CAPA-CANAL, TIPO PLAN, COM ATÉ 2 ÁGUAS, INCLUSO TRANSPORTE VERTICAL. AF_07/2019
[7 empty] | 94446 | TELHAMENTO COM TELHA CERÂMICA CAPA-CANAL, TIPO PLAN, COM MAIS DE 2 ÁGUAS, INCLUSO TRANSPORTE VERTICAL. AF_07/2019
[7 empty] | 94447 | TELHAMENTO COM TELHA CERÂMICA CAPA-CANAL, TIPO PAULISTA, COM ATÉ 2 ÁGUAS, INCLUSO TRANSPORTE VERTICAL. AF_07/2019
[7 empty] | 94448 | TELHAMENTO COM TELHA CERÂMICA CAPA-CANAL, TIPO PAULISTA, COM MAIS DE 2 ÁGUAS, INCLUSO TRANSPORTE VERTICAL. AF_07/2019
[7 empty] | 94207 | TELHAMENTO COM TELHA ONDULADA DE FIBROCIMENTO E = 6 MM, COM RECOBRIMENTO LATERAL DE 1/4 DE ONDA PARA TELHADO COM INCLINAÇÃO MAIOR QUE 10°, COM ATÉ 2 ÁGUAS, INCLUSO IÇAMENTO. AF_07/2019
[7 empty] | 94210 | TELHAMENTO COM TELHA ONDULADA DE FIBROCIMENTO E = 6 MM, COM RECOBRIMENTO LATERAL DE 1 1/4 DE ONDA PARA TELHADO COM INCLINAÇÃO MÁXIMA DE 10°, COM ATÉ 2 ÁGUAS, INCLUSO IÇAMENTO. AF_07/2019
[7 empty] | 94218 | TELHAMENTO COM TELHA ESTRUTURAL DE FIBROCIMENTO E= 8 MM, COM ATÉ 2 ÁGUAS, INCLUSO IÇAMENTO. AF_07/2019_PS
[7 empty] | 94213 | TELHAMENTO COM TELHA DE AÇO/ALUMÍNIO E = 0,5 MM, COM ATÉ 2 ÁGUAS, INCLUSO IÇAMENTO. AF_07/2019
[7 empty] | 94216 | TELHAMENTO COM TELHA METÁLICA TERMOACÚSTICA E = 30 MM, COM ATÉ 2 ÁGUAS, INCLUSO IÇAMENTO. AF_07/2019
[7 empty] | 94219 | CUMEEIRA E ESPIGÃO PARA TELHA CERÂMICA EMBOÇADA COM ARGAMASSA TRAÇO 1:2:9 (CIMENTO, CAL E AREIA), PARA TELHADOS COM MAIS DE 2 ÁGUAS, INCLUSO TRANSPORTE VERTICAL. AF_07/2019
[7 empty] | 94220 | CUMEEIRA E ESPIGÃO PARA TELHA DE CONCRETO EMBOÇADA COM ARGAMASSA TRAÇO 1:2:9 (CIMENTO, CAL E AREIA), PARA TELHADOS COM MAIS DE 2 ÁGUAS, INCLUSO TRANSPORTE VERTICAL. AF_07/2019
[7 empty] | 94221 | CUMEEIRA PARA TELHA CERÂMICA EMBOÇADA COM ARGAMASSA TRAÇO 1:2:9 (CIMENTO, CAL E AREIA) PARA TELHADOS COM ATÉ 2 ÁGUAS, INCLUSO TRANSPORTE VERTICAL. AF_07/2019
[7 empty] | 94222 | CUMEEIRA PARA TELHA DE CONCRETO EMBOÇADA COM ARGAMASSA TRAÇO 1:2:9 (CIMENTO, CAL E AREIA) PARA TELHADOS COM ATÉ 2 ÁGUAS, INCLUSO TRANSPORTE VERTICAL. AF_07/2019
[7 empty] | 94223 | CUMEEIRA PARA TELHA DE FIBROCIMENTO ONDULADA E = 6 MM, INCLUSO ACESSÓRIOS DE FIXAÇÃO E IÇAMENTO. AF_07/2019
[7 empty] | 94451 | CUMEEIRA PARA TELHA DE FIBROCIMENTO ESTRUTURAL E = 6 MM, INCLUSO ACESSÓRIOS DE FIXAÇÃO E IÇAMENTO. AF_07/2019
[7 empty] | 100325 | CUMEEIRA SHED PARA TELHA ONDULADA DE FIBROCIMENTO, E = 6 MM, INCLUSO ACESSÓRIOS DE FIXAÇÃO E IÇAMENTO. AF_07/2019
[7 empty] | 100327 | RUFO EXTERNO/INTERNO EM CHAPA DE AÇO GALVANIZADO NÚMERO 26, CORTE DE 33 CM, INCLUSO IÇAMENTO. AF_07/2019
[7 empty] | 100328 | RETIRADA E RECOLOCAÇÃO DE TELHA CERÂMICA DE ENCAIXE, COM ATÉ DUAS ÁGUAS, INCLUSO IÇAMENTO. AF_07/2019
[7 empty] | 100329 | RETIRADA E RECOLOCAÇÃO DE TELHA CERÂMICA DE ENCAIXE, COM MAIS DE DUAS ÁGUAS, INCLUSO IÇAMENTO. AF_07/2019
[7 empty] | 100330 | RETIRADA E RECOLOCAÇÃO DE TELHA CERÂMICA CAPA-CANAL, COM ATÉ DUAS ÁGUAS, INCLUSO IÇAMENTO. AF_07/2019
[7 empty] | 100331 | RETIRADA E RECOLOCAÇÃO DE TELHA CERÂMICA CAPA-CANAL, COM MAIS DE DUAS ÁGUAS, INCLUSO IÇAMENTO. AF_07/2019
[7 empty] | 100434 | CALHA DE BEIRAL, SEMICIRCULAR DE PVC, DIAMETRO 125 MM, INCLUINDO CABECEIRAS, EMENDAS, BOCAIS, SUPORTES E VEDAÇÕES, EXCLUINDO CONDUTORES, INCLUSO TRANSPORTE VERTICAL. AF_07/2019
[7 empty] | 100435 | RUFO EM FIBROCIMENTO PARA TELHA ONDULADA E = 6 MM, ABA DE 26 CM, INCLUSO TRANSPORTE VERTICAL, EXCETO CONTRARRUFO. AF_07/2019
[7 empty] | 94227 | CALHA EM CHAPA DE AÇO GALVANIZADO NÚMERO 24, DESENVOLVIMENTO DE 33 CM, INCLUSO TRANSPORTE VERTICAL. AF_07/2019
[7 empty] | 94228 | CALHA EM CHAPA DE AÇO GALVANIZADO NÚMERO 24, DESENVOLVIMENTO DE 50 CM, INCLUSO TRANSPORTE VERTICAL. AF_07/2019
[7 empty] | 94229 | CALHA EM CHAPA DE AÇO GALVANIZADO NÚMERO 24, DESENVOLVIMENTO DE 100 CM, INCLUSO TRANSPORTE VERTICAL. AF_07/2019
[7 empty] | 94231 | RUFO EM CHAPA DE AÇO GALVANIZADO NÚMERO 24, CORTE DE 25 CM, INCLUSO TRANSPORTE VERTICAL. AF_07/2019
[7 empty] | 94449 | TELHAMENTO COM TELHA ONDULADA DE FIBRA DE VIDRO E = 0,6 MM, PARA TELHADO COM INCLINAÇÃO MAIOR QUE 10°, COM ATÉ 2 ÁGUAS, INCLUSO IÇAMENTO. AF_07/2019
[7 empty] | 92255 | INSTALAÇÃO DE TESOURA (INTEIRA OU MEIA), EM AÇO, PARA VÃOS MAIORES OU IGUAIS A 3,0 M E MENORES QUE 6,0 M, INCLUSO IÇAMENTO. AF_07/2019
[7 empty] | 92256 | INSTALAÇÃO DE TESOURA (INTEIRA OU MEIA), EM AÇO, PARA VÃOS MAIORES OU IGUAIS A 6,0 M E MENORES QUE 8,0 M, INCLUSO IÇAMENTO. AF_07/2019
[7 empty] | 92257 | INSTALAÇÃO DE TESOURA (INTEIRA OU MEIA), EM AÇO, PARA VÃOS MAIORES OU IGUAIS A 8,0 M E MENORES QUE 10,0 M, INCLUSO IÇAMENTO. AF_07/2019
[7 empty] | 92258 | INSTALAÇÃO DE TESOURA (INTEIRA OU MEIA), EM AÇO, PARA VÃOS MAIORES OU IGUAIS A 10,0 M E MENORES QUE 12,0 M, INCLUSO IÇAMENTO. AF_07/2019
[7 empty] | 92568 | TRAMA DE AÇO COMPOSTA POR RIPAS, CAIBROS E TERÇAS PARA TELHADOS DE ATÉ 2 ÁGUAS PARA TELHA DE ENCAIXE DE CERÂMICA OU DE CONCRETO, INCLUSO TRANSPORTE VERTICAL. AF_07/2019
[7 empty] | 92569 | TRAMA DE AÇO COMPOSTA POR RIPAS E CAIBROS PARA TELHADOS DE ATÉ 2 ÁGUAS PARA TELHA DE ENCAIXE DE CERÂMICA OU DE CONCRETO, INCLUSO TRANSPORTE VERTICAL. AF_07/2019
[7 empty] | 92570 | TRAMA DE AÇO COMPOSTA POR RIPAS PARA TELHADOS DE ATÉ 2 ÁGUAS PARA TELHA DE ENCAIXE DE CERÂMICA OU DE CONCRETO, INCLUSO TRANSPORTE VERTICAL. AF_07/2019
[7 empty] | 92571 | TRAMA DE AÇO COMPOSTA POR RIPAS, CAIBROS E TERÇAS PARA TELHADOS DE MAIS DE 2 ÁGUAS PARA TELHA DE ENCAIXE DE CERÂMICA OU DE CONCRETO, INCLUSO TRANSPORTE VERTICAL. AF_07/2019
[7 empty] | 92572 | TRAMA DE AÇO COMPOSTA POR RIPAS E CAIBROS PARA TELHADOS DE MAIS DE 2 ÁGUAS PARA TELHA DE ENCAIXE DE CERÂMICA OU DE CONCRETO, INCLUSO TRANSPORTE VERTICAL. AF_07/2019
[7 empty] | 92573 | TRAMA DE AÇO COMPOSTA POR RIPAS PARA TELHADOS DE MAIS DE 2 ÁGUAS PARA TELHA DE ENCAIXE DE CERÂMICA OU DE CONCRETO, INCLUSO TRANSPORTE VERTICAL, INCLUSO TRANSPORTE VERTICAL. AF_07/2019
[7 empty] | 92574 | TRAMA DE AÇO COMPOSTA POR RIPAS, CAIBROS E TERÇAS PARA TELHADOS DE ATÉ 2 ÁGUAS PARA TELHA CERÂMICA CAPA-CANAL, INCLUSO TRANSPORTE VERTICAL. AF_07/2019
[7 empty] | 92575 | TRAMA DE AÇO COMPOSTA POR RIPAS E CAIBROS PARA TELHADOS DE ATÉ 2 ÁGUAS PARA TELHA CERÂMICA CAPA-CANAL, INCLUSO TRANSPORTE VERTICAL. AF_07/2019
[7 empty] | 92576 | TRAMA DE AÇO COMPOSTA POR RIPAS PARA TELHADOS DE ATÉ 2 ÁGUAS PARA TELHA CERÂMICA CAPA-CANAL, INCLUSO TRANSPORTE VERTICAL. AF_07/2019
[7 empty] | 92577 | TRAMA DE AÇO COMPOSTA POR RIPAS, CAIBROS E TERÇAS PARA TELHADOS DE MAIS DE 2 ÁGUAS PARA TELHA CERÂMICA CAPA-CANAL, INCLUSO TRANSPORTE VERTICAL. AF_07/2019
[7 empty] | 92578 | TRAMA DE AÇO COMPOSTA POR RIPAS E CAIBROS PARA TELHADOS DE MAIS DE 2 ÁGUAS PARA TELHA CERÂMICA CAPA-CANAL, INCLUSO TRANSPORTE VERTICAL. AF_07/2019
[7 empty] | 92579 | TRAMA DE AÇO COMPOSTA POR RIPAS PARA TELHADOS DE MAIS DE 2 ÁGUAS PARA TELHA CERÂMICA CAPA-CANAL, INCLUSO TRANSPORTE VERTICAL. AF_07/2019
[7 empty] | 92580 | TRAMA DE AÇO COMPOSTA POR TERÇAS PARA TELHADOS DE ATÉ 2 ÁGUAS PARA TELHA ONDULADA DE FIBROCIMENTO, METÁLICA, PLÁSTICA OU TERMOACÚSTICA, INCLUSO TRANSPORTE VERTICAL. AF_07/2019
[7 empty] | 92581 | TRAMA DE AÇO COMPOSTA POR TERÇAS PARA TELHADOS DE ATÉ 2 ÁGUAS PARA TELHA ESTRUTURAL DE FIBROCIMENTO, INCLUSO TRANSPORTE VERTICAL. AF_07/2019
[7 empty] | 92582 | FABRICAÇÃO E INSTALAÇÃO DE TESOURA INTEIRA EM AÇO, VÃO DE 3 M, PARA TELHA CERÂMICA OU DE CONCRETO, INCLUSO IÇAMENTO. AF_07/2019
[7 empty] | 92584 | FABRICAÇÃO E INSTALAÇÃO DE TESOURA INTEIRA EM AÇO, VÃO DE 4 M, PARA TELHA CERÂMICA OU DE CONCRETO, INCLUSO IÇAMENTO. AF_07/2019
[7 empty] | 92586 | FABRICAÇÃO E INSTALAÇÃO DE TESOURA INTEIRA EM AÇO, VÃO DE 5 M, PARA TELHA CERÂMICA OU DE CONCRETO, INCLUSO IÇAMENTO. AF_07/2019
[7 empty] | 92588 | FABRICAÇÃO E INSTALAÇÃO DE TESOURA INTEIRA EM AÇO, VÃO DE 6 M, PARA TELHA CERÂMICA OU DE CONCRETO, INCLUSO IÇAMENTO. AF_07/2019
[7 empty] | 92590 | FABRICAÇÃO E INSTALAÇÃO DE TESOURA INTEIRA EM AÇO, VÃO DE 7 M, PARA TELHA CERÂMICA OU DE CONCRETO, INCLUSO IÇAMENTO. AF_07/2019
[7 empty] | 92592 | FABRICAÇÃO E INSTALAÇÃO DE TESOURA INTEIRA EM AÇO, VÃO DE 8 M, PARA TELHA CERÂMICA OU DE CONCRETO, INCLUSO IÇAMENTO. AF_07/2019
[7 empty] | 92594 | FABRICAÇÃO E INSTALAÇÃO DE TESOURA INTEIRA EM AÇO, VÃO DE 9 M, PARA TELHA CERÂMICA OU DE CONCRETO, INCLUSO IÇAMENTO. AF_07/2019
[7 empty] | 92596 | FABRICAÇÃO E INSTALAÇÃO DE TESOURA INTEIRA EM AÇO, VÃO DE 10 M, PARA TELHA CERÂMICA OU DE CONCRETO, INCLUSO IÇAMENTO. AF_07/2019
[7 empty] | 92598 | FABRICAÇÃO E INSTALAÇÃO DE TESOURA INTEIRA EM AÇO, VÃO DE 11 M, PARA TELHA CERÂMICA OU DE CONCRETO, INCLUSO IÇAMENTO. AF_07/2019
[7 empty] | 92600 | FABRICAÇÃO E INSTALAÇÃO DE TESOURA INTEIRA EM AÇO, VÃO DE 12 M, PARA TELHA CERÂMICA OU DE CONCRETO, INCLUSO IÇAMENTO. AF_07/2019
[7 empty] | 92602 | FABRICAÇÃO E INSTALAÇÃO DE TESOURA INTEIRA EM AÇO, VÃO DE 3 M, PARA TELHA ONDULADA DE FIBROCIMENTO, METÁLICA, PLÁSTICA OU TERMOACÚSTICA, INCLUSO IÇAMENTO. AF_07/2019
[7 empty] | 92604 | FABRICAÇÃO E INSTALAÇÃO DE TESOURA INTEIRA EM AÇO, VÃO DE 4 M, PARA TELHA ONDULADA DE FIBROCIMENTO, METÁLICA, PLÁSTICA OU TERMOACÚSTICA, INCLUSO IÇAMENTO. AF_07/2019
[7 empty] | 92606 | FABRICAÇÃO E INSTALAÇÃO DE TESOURA INTEIRA EM AÇO, VÃO DE 5 M, PARA TELHA ONDULADA DE FIBROCIMENTO, METÁLICA, PLÁSTICA OU TERMOACÚSTICA, INCLUSO IÇAMENTO. AF_07/2019
[7 empty] | 92608 | FABRICAÇÃO E INSTALAÇÃO DE TESOURA INTEIRA EM AÇO, VÃO DE 6 M, PARA TELHA ONDULADA DE FIBROCIMENTO, METÁLICA, PLÁSTICA OU TERMOACÚSTICA, INCLUSO IÇAMENTO. AF_07/2019
[7 empty] | 92610 | FABRICAÇÃO E INSTALAÇÃO DE TESOURA INTEIRA EM AÇO, VÃO DE 7 M, PARA TELHA ONDULADA DE FIBROCIMENTO, METÁLICA, PLÁSTICA OU TERMOACÚSTICA, INCLUSO IÇAMENTO. AF_07/2019
[7 empty] | 92612 | FABRICAÇÃO E INSTALAÇÃO DE TESOURA INTEIRA EM AÇO, VÃO DE 8 M, PARA TELHA ONDULADA DE FIBROCIMENTO, METÁLICA, PLÁSTICA OU TERMOACÚSTICA, INCLUSO IÇAMENTO, INCLUSO IÇAMENTO. AF_07/2019
[7 empty] | 92614 | FABRICAÇÃO E INSTALAÇÃO DE TESOURA INTEIRA EM AÇO, VÃO DE 9 M, PARA TELHA ONDULADA DE FIBROCIMENTO, METÁLICA, PLÁSTICA OU TERMOACÚSTICA, INCLUSO IÇAMENTO. AF_07/2019
[7 empty] | 92616 | FABRICAÇÃO E INSTALAÇÃO DE TESOURA INTEIRA EM AÇO, VÃO DE 10 M, PARA TELHA ONDULADA DE FIBROCIMENTO, METÁLICA, PLÁSTICA OU TERMOACÚSTICA, INCLUSO IÇAMENTO. AF_07/2019
[7 empty] | 92618 | FABRICAÇÃO E INSTALAÇÃO DE TESOURA INTEIRA EM AÇO, VÃO DE 11 M, PARA TELHA ONDULADA DE FIBROCIMENTO, METÁLICA, PLÁSTICA OU TERMOACÚSTICA, INCLUSO IÇAMENTO. AF_07/2019
[7 empty] | 92620 | FABRICAÇÃO E INSTALAÇÃO DE TESOURA INTEIRA EM AÇO, VÃO DE 12 M, PARA TELHA ONDULADA DE FIBROCIMENTO, METÁLICA, PLÁSTICA OU TERMOACÚSTICA, INCLUSO IÇAMENTO. AF_07/2019
[7 empty] | 100357 | FABRICAÇÃO E INSTALAÇÃO DE MEIA TESOURA DE MADEIRA NÃO APARELHADA, COM VÃO DE 3 M, PARA TELHA CERÂMICA OU DE CONCRETO, INCLUSO IÇAMENTO. AF_07/2019
[7 empty] | 100358 | FABRICAÇÃO E INSTALAÇÃO DE MEIA TESOURA DE MADEIRA NÃO APARELHADA, COM VÃO DE 4 M, PARA TELHA CERÂMICA OU DE CONCRETO, INCLUSO IÇAMENTO. AF_07/2019
[7 empty] | 100359 | FABRICAÇÃO E INSTALAÇÃO DE MEIA TESOURA DE MADEIRA NÃO APARELHADA, COM VÃO DE 5 M, PARA TELHA CERÂMICA OU DE CONCRETO, INCLUSO IÇAMENTO. AF_07/2019
[7 empty] | 100360 | FABRICAÇÃO E INSTALAÇÃO DE MEIA TESOURA DE MADEIRA NÃO APARELHADA, COM VÃO DE 6 M, PARA TELHA CERÂMICA OU DE CONCRETO, INCLUSO IÇAMENTO. AF_07/2019
[7 empty] | 100361 | FABRICAÇÃO E INSTALAÇÃO DE MEIA TESOURA DE MADEIRA NÃO APARELHADA, COM VÃO DE 7 M, PARA TELHA CERÂMICA OU DE CONCRETO, INCLUSO IÇAMENTO. AF_07/2019
[7 empty] | 100362 | FABRICAÇÃO E INSTALAÇÃO DE MEIA TESOURA DE MADEIRA NÃO APARELHADA, COM VÃO DE 8 M, PARA TELHA CERÂMICA OU DE CONCRETO, INCLUSO IÇAMENTO. AF_07/2019
[7 empty] | 100363 | FABRICAÇÃO E INSTALAÇÃO DE MEIA TESOURA DE MADEIRA NÃO APARELHADA, COM VÃO DE 9 M, PARA TELHA CERÂMICA OU DE CONCRETO, INCLUSO IÇAMENTO. AF_07/2019
[7 empty] | 100364 | FABRICAÇÃO E INSTALAÇÃO DE MEIA TESOURA DE MADEIRA NÃO APARELHADA, COM VÃO DE 10 M, PARA TELHA CERÂMICA OU DE CONCRETO, INCLUSO IÇAMENTO. AF_07/2019
[7 empty] | 100365 | FABRICAÇÃO E INSTALAÇÃO DE MEIA TESOURA DE MADEIRA NÃO APARELHADA, COM VÃO DE 11 M, PARA TELHA CERÂMICA OU DE CONCRETO, INCLUSO IÇAMENTO. AF_07/2019
[7 empty] | 100366 | FABRICAÇÃO E INSTALAÇÃO DE MEIA TESOURA DE MADEIRA NÃO APARELHADA, COM VÃO DE 12 M, PARA TELHA CERÂMICA OU DE CONCRETO, INCLUSO IÇAMENTO. AF_07/2019
[7 empty] | 100367 | FABRICAÇÃO E INSTALAÇÃO DE MEIA TESOURA DE MADEIRA NÃO APARELHADA, COM VÃO DE 3 M, PARA TELHA ONDULADA DE FIBROCIMENTO, ALUMÍNIO, PLÁSTICA OU TERMOACÚSTICA, INCLUSO IÇAMENTO. AF_07/2019
[7 empty] | 100368 | FABRICAÇÃO E INSTALAÇÃO DE MEIA TESOURA DE MADEIRA NÃO APARELHADA, COM VÃO DE 4 M, PARA TELHA ONDULADA DE FIBROCIMENTO, ALUMÍNIO, PLÁSTICA OU TERMOACÚSTICA, INCLUSO IÇAMENTO. AF_07/2019
[7 empty] | 100369 | FABRICAÇÃO E INSTALAÇÃO DE MEIA TESOURA DE MADEIRA NÃO APARELHADA, COM VÃO DE 5 M, PARA TELHA ONDULADA DE FIBROCIMENTO, ALUMÍNIO, PLÁSTICA OU TERMOACÚSTICA, INCLUSO IÇAMENTO. AF_07/2019
[7 empty] | 100370 | FABRICAÇÃO E INSTALAÇÃO DE MEIA TESOURA DE MADEIRA NÃO APARELHADA, COM VÃO DE 6 M, PARA TELHA ONDULADA DE FIBROCIMENTO, ALUMÍNIO, PLÁSTICA OU TERMOACÚSTICA, INCLUSO IÇAMENTO. AF_07/2019
[7 empty] | 100371 | FABRICAÇÃO E INSTALAÇÃO DE MEIA TESOURA DE MADEIRA NÃO APARELHADA, COM VÃO DE 7 M, PARA TELHA ONDULADA DE FIBROCIMENTO, ALUMÍNIO, PLÁSTICA OU TERMOACÚSTICA, INCLUSO IÇAMENTO. AF_07/2019
[7 empty] | 100372 | FABRICAÇÃO E INSTALAÇÃO DE MEIA TESOURA DE MADEIRA NÃO APARELHADA, COM VÃO DE 8 M, PARA TELHA ONDULADA DE FIBROCIMENTO, ALUMÍNIO, PLÁSTICA OU TERMOACÚSTICA, INCLUSO IÇAMENTO. AF_07/2019
[7 empty] | 100373 | FABRICAÇÃO E INSTALAÇÃO DE MEIA TESOURA DE MADEIRA NÃO APARELHADA, COM VÃO DE 9 M, PARA TELHA ONDULADA DE FIBROCIMENTO, ALUMÍNIO, PLÁSTICA OU TERMOACÚSTICA, INCLUSO IÇAMENTO. AF_07/2019
[7 empty] | 100374 | FABRICAÇÃO E INSTALAÇÃO DE MEIA TESOURA DE MADEIRA NÃO APARELHADA, COM VÃO DE 10 M, PARA TELHA ONDULADA DE FIBROCIMENTO, ALUMÍNIO, PLÁSTICA OU TERMOACÚSTICA, INCLUSO IÇAMENTO. AF_07/2019
[7 empty] | 100375 | FABRICAÇÃO E INSTALAÇÃO DE MEIA TESOURA DE MADEIRA NÃO APARELHADA, COM VÃO DE 11 M, PARA TELHA ONDULADA DE FIBROCIMENTO, ALUMÍNIO, PLÁSTICA OU TERMOACÚSTICA, INCLUSO IÇAMENTO. AF_07/2019
[7 empty] | 100376 | FABRICAÇÃO E INSTALAÇÃO DE MEIA TESOURA DE MADEIRA NÃO APARELHADA, COM VÃO DE 12 M, PARA TELHA ONDULADA DE FIBROCIMENTO, ALUMÍNIO, PLÁSTICA OU TERMOACÚSTICA, INCLUSO IÇAMENTO. AF_07/2019
[7 empty] | 100377 | FABRICAÇÃO E INSTALAÇÃO DE TESOURA (INTEIRA OU MEIA) EM AÇO, VÃOS MAIORES OU IGUAIS A 3,0 M E MENORES OU IGUAL A 6,0 M, INCLUSO IÇAMENTO. AF_07/2019
[7 empty] | 100378 | FABRICAÇÃO E INSTALAÇÃO DE TESOURA (INTEIRA OU MEIA) EM AÇO, VÃOS MAIORES QUE 6,0 M E MENORES QUE 12,0 M, INCLUSO IÇAMENTO. AF_07/2019
[7 empty] | 100382 | FABRICAÇÃO E INSTALAÇÃO DE PONTALETES DE MADEIRA NÃO APARELHADA PARA TELHADOS COM ATÉ 2 ÁGUAS E COM TELHA ONDULADA DE FIBROCIMENTO, ALUMÍNIO OU PLÁSTICA EM EDIFÍCIO RESIDENCIAL TÉRREO, INCLUSO TRANSPORTE VERTICAL. AF_07/2019
[7 empty] | 104314 | TRAMA DE AÇO COMPOSTA POR TERÇAS PARA TELHADOS DE ATÉ 2 ÁGUAS PARA TELHA ONDULADA DE FIBROCIMENTO, METÁLICA, PLÁSTICA OU TERMOACÚSTICA, INCLUSO TRANSPORTE VERTICAL (EM KG). AF_07/2019
[7 empty] | 94444 | TELHAMENTO COM TELHA DE ENCAIXE, TIPO FRANCESA DE VIDRO, COM ATÉ 2 ÁGUAS, INCLUSO TRANSPORTE VERTICAL. AF_07/2019
[7 empty] | 104482 | ESGOTAMENTO DE VALA COM BOMBA SUBMERSÍVEL. AF_12/2022
[7 empty] | 104184 | INSTALAÇÃO E DESINSTALAÇÃO DE REGISTRO DE PVC PARA SISTEMA DE REBAIXAMENTO DE LENÇOL FREÁTICO POR PONTEIRAS FILTRANTES. AF_12/2022
[7 empty] | 104185 | INSTALAÇÃO E DESINSTALAÇÃO DE CONJUNTO DE BOMBAS, À VÁCUO E CENTRÍFUGA, PARA SISTEMA DE REBAIXAMENTO DE LENÇOL FREÁTICO POR PONTEIRAS FILTRANTES (EXCLUI O FORNECIMENTO DE BOMBAS). AF_12/2022
[7 empty] | 104189 | INSTALAÇÃO DE MATERIAL GRANULAR FILTRANTE PARA SISTEMA DE REBAIXAMENTO DE LENÇOL FREÁTICO POR POÇOS PROFUNDOSA, DIÂMETRO DO POÇO DE 400 MM. AF_12/2022
[7 empty] | 104190 | INSTALAÇÃO E DESINSTALAÇÃO DE SISTEMA DE BOMBA PARA SISTEMA DE REBAIXAMENTO DE LENÇOL FREÁTICO POR POÇOS PROFUNDOS (EXCLUI O FORNECIMENTO DE BOMBA). AF_12/2022
[7 empty] | 102661 | DRENO SUBSUPERFICIAL (SEÇÃO 0,40 X 0,40 M), COM TUBO DE PEAD CORRUGADO PERFURADO, DN 100 MM, ENCHIMENTO COM AREIA. AF_07/2021
[7 empty] | 102662 | DRENO SUBSUPERFICIAL (SEÇÃO 0,40 X 0,40 M), COM TUBO DE PVC CORRUGADO RÍGIDO PERFURADO, DN 100 MM, ENCHIMENTO COM AREIA. AF_07/2021
[7 empty] | 102663 | DRENO SUBSUPERFICIAL (SEÇÃO 0,40 X 0,40 M), COM TUBO DE CONCRETO SIMPLES POROSO, DN 200 MM, ENCHIMENTO COM AREIA. AF_07/2021
[7 empty] | 102664 | DRENO SUBSUPERFICIAL (SEÇÃO 0,40 X 0,40 M), CEGO, ENCHIMENTO DE BRITA, ENVOLVIDO COM MANTA GEOTÊXTIL. AF_07/2021
[7 empty] | 102665 | DRENO SUBSUPERFICIAL (SEÇÃO 0,40 X 0,40 M), CEGO, ENCHIMENTO DE BRITA. AF_07/2021
[7 empty] | 102666 | DRENO SUBSUPERFICIAL (SEÇÃO 0,40 X 0,40 M), COM TUBO DE PEAD CORRUGADO PERFURADO, DN 100 MM, ENCHIMENTO COM BRITA, ENVOLVIDO COM MANTA GEOTÊXTIL. AF_07/2021
[7 empty] | 102668 | DRENO SUBSUPERFICIAL (SEÇÃO 0,40 X 0,40 M), COM TUBO DE PVC CORRUGADO RÍGIDO PERFURADO, DN 100 MM, ENCHIMENTO COM BRITA, ENVOLVIDO COM MANTA GEOTÊXTIL. AF_07/2021
[7 empty] | 102669 | DRENO SUBSUPERFICIAL (SEÇÃO 0,40 X 0,40 M), COM TUBO DE CONCRETO SIMPLES POROSO, DN 200 MM, ENCHIMENTO COM BRITA, ENVOLVIDO COM MANTA GEOTÊXTIL. AF_07/2021
[7 empty] | 102670 | DRENO PROFUNDO (SEÇÃO 0,50 X 1,50 M), COM TUBO DE PEAD CORRUGADO PERFURADO, DN 100 MM, ENCHIMENTO COM AREIA, COM SELO DE ARGILA. AF_07/2021
[7 empty] | 102672 | DRENO PROFUNDO (SEÇÃO 0,50 X 1,50 M), COM TUBO DE PVC CORRUGADO RÍGIDO PERFURADO, DN 100 MM, ENCHIMENTO COM AREIA, COM SELO DE ARGILA. AF_07/2021
[7 empty] | 102673 | DRENO PROFUNDO (SEÇÃO 0,50 X 1,50 M), COM TUBO DE CONCRETO SIMPLES POROSO, DN 200 MM, ENCHIMENTO COM AREIA, COM SELO DE ARGILA. AF_07/2021
[7 empty] | 102674 | DRENO PROFUNDO (SEÇÃO 0,50 X 1,50 M), COM TUBO DE PEAD CORRUGADO PERFURADO, DN 100 MM, ENCHIMENTO COM AREIA. AF_07/2021
[7 empty] | 102676 | DRENO PROFUNDO (SEÇÃO 0,50 X 1,50 M), COM TUBO DE PVC CORRUGADO RÍGIDO PERFURADO, DN 100 MM, ENCHIMENTO COM AREIA. AF_07/2021
[7 empty] | 102677 | DRENO PROFUNDO (SEÇÃO 0,50 X 1,50 M), COM TUBO DE CONCRETO SIMPLES POROSO, DN 200 MM, ENCHIMENTO COM AREIA. AF_07/2021
[7 empty] | 102678 | DRENO PROFUNDO (SEÇÃO 0,50 X 1,50 M), CEGO, ENCHIMENTO DE BRITA, ENVOLVIDO COM MANTA GEOTÊXTIL, COM SELO DE ARGILA. AF_07/2021
[7 empty] | 102679 | DRENO PROFUNDO (SEÇÃO 0,50 X 1,50 M), CEGO, ENCHIMENTO DE BRITA, ENVOLVIDO COM MANTA GEOTÊXTIL. AF_07/2021
[7 empty] | 102680 | DRENO PROFUNDO (SEÇÃO 0,50 X 1,50 M), COM TUBO DE PEAD CORRUGADO PERFURADO, DN 100 MM, ENCHIMENTO COM BRITA, ENVOLVIDO COM MANTA GEOTÊXTIL, COM SELO DE ARGILA. AF_07/2021
[7 empty] | 102681 | DRENO PROFUNDO (SEÇÃO 0,50 X 1,50 M), COM TUBO DE PVC CORRUGADO RÍGIDO PERFURADO, DN 100 MM, ENCHIMENTO COM BRITA, ENVOLVIDO COM MANTA GEOTÊXTIL, COM SELO DE ARGILA. AF_07/2021
[7 empty] | 102683 | DRENO PROFUNDO (SEÇÃO 0,50 X 1,50 M), COM TUBO DE CONCRETO SIMPLES POROSO, DN 200 MM, ENCHIMENTO COM BRITA, ENVOLVIDO COM MANTA GEOTÊXTIL, COM SELO DE ARGILA. AF_07/2021
[7 empty] | 102684 | DRENO PROFUNDO (SEÇÃO 0,50 X 1,50 M), COM TUBO DE PEAD CORRUGADO PERFURADO, DN 100 MM, ENCHIMENTO COM BRITA, ENVOLVIDO COM MANTA GEOTÊXTIL. AF_07/2021
[7 empty] | 102685 | DRENO PROFUNDO (SEÇÃO 0,50 X 1,50 M), COM TUBO DE PVC CORRUGADO RÍGIDO PERFURADO, DN 100 MM, ENCHIMENTO COM BRITA, ENVOLVIDO COM MANTA GEOTÊXTIL. AF_07/2021
[7 empty] | 102687 | DRENO PROFUNDO (SEÇÃO 0,50 X 1,50 M), COM TUBO DE CONCRETO SIMPLES POROSO, DN 200 MM, ENCHIMENTO COM BRITA, ENVOLVIDO COM MANTA GEOTÊXTIL. AF_07/2021
[7 empty] | 102688 | DRENO ESPINHA DE PEIXE (SEÇÃO 0,40 X 0,40 M), COM TUBO DE PEAD CORRUGADO PERFURADO, DN 100 MM, ENCHIMENTO COM AREIA, INCLUSIVE CONEXÕES. AF_07/2021
[7 empty] | 102689 | DRENO ESPINHA DE PEIXE (SEÇÃO 0,40 X 0,40 M), COM TUBO DE PVC CORRUGADO RÍGIDO PERFURADO, DN 100 MM, ENCHIMENTO COM AREIA, INCLUSIVE CONEXÕES. AF_07/2021
[7 empty] | 102690 | DRENO ESPINHA DE PEIXE (SEÇÃO (0,40 X 0,40 M), COM TUBO DE PEAD CORRUGADO PERFURADO, DN 100 MM, ENCHIMENTO COM BRITA, ENVOLVIDO COM MANTA GEOTÊXTIL, INCLUSIVE CONEXÕES. AF_07/2021
[7 empty] | 102693 | DRENO ESPINHA DE PEIXE (SEÇÃO 0,40 X 0,40 M), COM TUBO DE PVC CORRUGADO RÍGIDO PERFURADO, DN 100 MM, ENCHIMENTO COM BRITA, ENVOLVIDO COM MANTA GEOTÊXTIL, INCLUSIVE CONEXÕES. AF_07/2021
[7 empty] | 102694 | DRENO ESPINHA DE PEIXE (SEÇÃO 0,50 X 0,80 M), COM TUBO DE PEAD CORRUGADO PERFURADO, DN 100 MM, ENCHIMENTO COM AREIA, INCLUSIVE CONEXÕES. AF_07/2021
[7 empty] | 102696 | DRENO ESPINHA DE PEIXE (SEÇÃO 0,50 X 0,80 M), COM TUBO DE PVC CORRUGADO RÍGIDO PERFURADO, DN 100 MM, ENCHIMENTO COM AREIA, INCLUSIVE CONEXÕES. AF_07/2021
[7 empty] | 102697 | DRENO ESPINHA DE PEIXE (SEÇÃO 0,50 X 0,80 M), COM TUBO DE PEAD CORRUGADO PERFURADO, DN 100 MM, ENCHIMENTO COM BRITA, ENVOLVIDO COM MANTA GEOTÊXTIL, INCLUSIVE CONEXÕES. AF_07/2021
[7 empty] | 102703 | DRENO ESPINHA DE PEIXE (SEÇÃO 0,50 X 0,80 M), COM TUBO DE PVC CORRUGADO RÍGIDO PERFURADO, DN 100 MM, ENCHIMENTO COM BRITA, ENVOLVIDO COM MANTA GEOTÊXTIL, INCLUSIVE CONEXÕES. AF_07/2021
[7 empty] | 102704 | TUBO DE PEAD CORRUGADO PERFURADO, DN 100 MM, PARA DRENO - FORNECIMENTO E ASSENTAMENTO. AF_07/2021
[7 empty] | 102705 | TUBO DE PVC CORRUGADO RÍGIDO PERFURADO, DN 100 MM, PARA DRENO - FORNECIMENTO E ASSENTAMENTO. AF_07/2021
[7 empty] | 102707 | TUBO DE CONCRETO SIMPLES POROSO, DN 200 MM, PARA DRENO - FORNECIMENTO E ASSENTAMENTO. AF_07/2021
[7 empty] | 102708 | LUVA DE PVC, SÉRIE NORMAL, PARA ESGOTO PREDIAL, DN 100 MM, INSTALADA EM DRENO - FORNECIMENTO E INSTALAÇÃO. AF_07/2021
[7 empty] | 102710 | JUNÇÃO SIMPLES DE PVC, 45 GRAUS, SÉRIE NORMAL, PARA ESGOTO PREDIAL, DN 100 MM, INSTALADA EM DRENO - FORNECIMENTO E INSTALAÇÃO. AF_07/2021
[7 empty] | 102711 | JUNÇÃO DUPLA DE PVC, SÉRIE NORMAL, PARA ESGOTO PREDIAL, DN 100 X 100 X 100 MM, INSTALADA EM DRENO - FORNECIMENTO E INSTALAÇÃO. AF_07/2021
[7 empty] | 102712 | GEOTÊXTIL NÃO TECIDO 100% POLIÉSTER, RESISTÊNCIA A TRAÇÃO DE 9 KN/M (RT - 9), INSTALADO EM DRENO - FORNECIMENTO E INSTALAÇÃO. AF_07/2021
[7 empty] | 102713 | GEOTÊXTIL NÃO TECIDO 100% POLIÉSTER, RESISTÊNCIA A TRAÇÃO DE 14 KN/M (RT - 14), INSTALADO EM DRENO - FORNECIMENTO E INSTALAÇÃO. AF_07/2021
[7 empty] | 102715 | GEOTÊXTIL NÃO TECIDO 100% POLIÉSTER, RESISTÊNCIA A TRAÇÃO DE 26 KN/M (RT - 26), INSTALADO EM DRENO - FORNECIMENTO E INSTALAÇÃO. AF_07/2021
[7 empty] | 102716 | ENCHIMENTO DE AREIA PARA DRENO, LANÇAMENTO MECANIZADO. AF_07/2021
[7 empty] | 102717 | ENCHIMENTO DE BRITA PARA DRENO, LANÇAMENTO MECANIZADO. AF_07/2021
[7 empty] | 102718 | ENCHIMENTO DE AREIA PARA DRENO, LANÇAMENTO MANUAL. AF_07/2021
[7 empty] | 102719 | ENCHIMENTO DE BRITA PARA DRENO, LANÇAMENTO MANUAL. AF_07/2021
[7 empty] | 102722 | DRENO EM MURO DE CONTENÇÃO, EXECUTADO NO PÉ DO MURO, COM TUBO DE PEAD CORRUGADO FLEXÍVEL PERFURADO, ENCHIMENTO COM BRITA, ENVOLVIDO COM MANTA GEOTÊXTIL. AF_07/2021
[7 empty] | 102723 | DRENO EM MURO DE CONTENÇÃO, EXECUTADO NO PÉ DO MURO, COM TUBO DE PVC CORRUGADO RÍGIDO PERFURADO, ENCHIMENTO COM BRITA, ENVOLVIDO COM MANTA GEOTÊXTIL. AF_07/2021
[7 empty] | 102724 | DRENO BARBACÃ, DN 100 MM, COM MATERIAL DRENANTE. AF_07/2021
[7 empty] | 102725 | DRENO BARBACÃ, DN 75 MM, COM MATERIAL DRENANTE. AF_07/2021
[7 empty] | 102726 | DRENO BARBACÃ, DN 50 MM, COM MATERIAL DRENANTE. AF_07/2021
[7 empty] | 103653 | GEOTÊXTIL NÃO TECIDO 100% POLIÉSTER, RESISTÊNCIA A TRAÇÃO DE 31 KN/M (RT-31), INSTALADO EM DRENO - FORNECIMENTO E INSTALAÇÃO. AF_07/2021
[7 empty] | 92743 | MURO DE GABIÃO, ENCHIMENTO COM PEDRA DE MÃO TIPO RACHÃO, DE GRAVIDADE, COM GAIOLAS DE COMPRIMENTO IGUAL A 2 M, PARA MUROS COM ALTURA MENOR OU IGUAL A 4 M - FORNECIMENTO E EXECUÇÃO. AF_03/2024
[7 empty] | 92744 | MURO DE GABIÃO, ENCHIMENTO COM PEDRA DE MÃO TIPO RACHÃO, DE GRAVIDADE, COM GAIOLAS DE COMPRIMENTO IGUAL A 5 M, PARA MUROS COM ALTURA MENOR OU IGUAL A 4 M - FORNECIMENTO E EXECUÇÃO. AF_03/2024
[7 empty] | 92745 | MURO DE GABIÃO, ENCHIMENTO COM PEDRA DE MÃO TIPO RACHÃO, DE GRAVIDADE, COM GAIOLAS DE COMPRIMENTO IGUAL A 2 M, PARA MUROS COM ALTURA MAIOR QUE 4 M E MENOR OU IGUAL A 6 M - FORNECIMENTO E EXECUÇÃO. AF_03/2024
[7 empty] | 92746 | MURO DE GABIÃO, ENCHIMENTO COM PEDRA DE MÃO TIPO RACHÃO, DE GRAVIDADE, COM GAIOLAS DE COMPRIMENTO IGUAL A 5 M, PARA MUROS COM ALTURA MAIOR QUE 4 M E MENOR OU IGUAL A 6 M - FORNECIMENTO E EXECUÇÃO. AF_03/2024
[7 empty] | 92747 | MURO DE GABIÃO, ENCHIMENTO COM PEDRA DE MÃO TIPO RACHÃO, DE GRAVIDADE, COM GAIOLAS DE COMPRIMENTO IGUAL A 2 M, PARA MUROS COM ALTURA MAIOR QUE 6 M E MENOR OU IGUAL A 10 M - FORNECIMENTO E EXECUÇÃO. AF_03/2024
[7 empty] | 92748 | MURO DE GABIÃO, ENCHIMENTO COM PEDRA DE MÃO TIPO RACHÃO, DE GRAVIDADE, COM GAIOLAS DE COMPRIMENTO IGUAL A 5 M, PARA MUROS COM ALTURA MAIOR QUE 6 M E MENOR OU IGUAL A 10 M- FORNECIMENTO E EXECUÇÃO. AF_03/2024
[7 empty] | 92749 | MURO DE GABIÃO, ENCHIMENTO COM PEDRA DE MÃO TIPO RACHÃO, COM SOLO REFORÇADO, PARA MUROS COM ALTURA MENOR OU IGUAL A 4 M - FORNECIMENTO E EXECUÇÃO. AF_03/2024
[7 empty] | 92750 | MURO DE GABIÃO, ENCHIMENTO COM PEDRA DE MÃO TIPO RACHÃO, COM SOLO REFORÇADO, PARA MUROS COM ALTURA MAIOR QUE 4 M E MENOR OU IGUAL A 12 M - FORNECIMENTO E EXECUÇÃO. AF_03/2024
[7 empty] | 92751 | MURO DE GABIÃO, ENCHIMENTO COM PEDRA DE MÃO TIPO RACHÃO, COM SOLO REFORÇADO, PARA MUROS COM ALTURA MAIOR QUE 12 M E MENOR OU IGUAL A 20 M - FORNECIMENTO E EXECUÇÃO. AF_03/2024
[7 empty] | 92752 | MURO DE GABIÃO, ENCHIMENTO COM PEDRA DE MÃO TIPO RACHÃO, COM SOLO REFORÇADO, PARA MUROS COM ALTURA MAIOR QUE 20 M E MENOR OU IGUAL A 28 M - FORNECIMENTO E EXECUÇÃO. AF_03/2024
[7 empty] | 92753 | MURO DE GABIÃO, ENCHIMENTO COM RESÍDUO DE CONSTRUÇÃO E DEMOLIÇÃO, DE GRAVIDADE, COM GAIOLA TRAPEZOIDAL DE COMPRIMENTO IGUAL A 2 M, PARA MUROS COM ALTURA MENOR OU IGUAL A 2 M - FORNECIMENTO E EXECUÇÃO. AF_03/2024
[7 empty] | 92754 | MURO DE GABIÃO, ENCHIMENTO COM RESÍDUO DE CONSTRUÇÃO E DEMOLIÇÃO, DE GRAVIDADE, COM GAIOLA TRAPEZOIDAL DE COMPRIMENTO IGUAL A 2 M, PARA MUROS COM ALTURA MAIOR QUE 2 M E MENOR OU IGUAL A 4 M - FORNECIMENTO E EXECUÇÃO. AF_03/2024
[7 empty] | 92755 | PROTEÇÃO SUPERFICIAL DE CANAL EM GABIÃO TIPO COLCHÃO, ALTURA DE 17 CENTÍMETROS, ENCHIMENTO COM PEDRA DE MÃO TIPO RACHÃO - FORNECIMENTO E EXECUÇÃO. AF_03/2024
[7 empty] | 92756 | PROTEÇÃO SUPERFICIAL DE CANAL EM GABIÃO TIPO COLCHÃO, ALTURA DE 23 CENTÍMETROS, ENCHIMENTO COM PEDRA DE MÃO TIPO RACHÃO - FORNECIMENTO E EXECUÇÃO. AF_03/2024
[7 empty] | 92757 | PROTEÇÃO SUPERFICIAL DE CANAL EM GABIÃO TIPO COLCHÃO, ALTURA DE 30 CENTÍMETROS, ENCHIMENTO COM PEDRA DE MÃO TIPO RACHÃO - FORNECIMENTO E EXECUÇÃO. AF_03/2024
[7 empty] | 92758 | PROTEÇÃO SUPERFICIAL DE CANAL EM GABIÃO TIPO SACO, DIÂMETRO DE 65 CENTÍMETROS, ENCHIMENTO MANUAL COM PEDRA DE MÃO TIPO RACHÃO - FORNECIMENTO E EXECUÇÃO. AF_03/2024
[7 empty] | 91069 | EXECUÇÃO DE REVESTIMENTO DE CONCRETO PROJETADO COM ESPESSURA DE 7 CM, ARMADO COM TELA, INCLINAÇÃO MENOR QUE 90°, APLICAÇÃO CONTÍNUA, UTILIZANDO EQUIPAMENTO DE PROJEÇÃO COM 6 M³/H DE CAPACIDADE. AF_01/2016
[7 empty] | 91070 | EXECUÇÃO DE REVESTIMENTO DE CONCRETO PROJETADO COM ESPESSURA DE 10 CM, ARMADO COM TELA, INCLINAÇÃO MENOR QUE 90°, APLICAÇÃO CONTÍNUA, UTILIZANDO EQUIPAMENTO DE PROJEÇÃO COM 6 M³/H DE CAPACIDADE. AF_01/2016
[7 empty] | 91071 | EXECUÇÃO DE REVESTIMENTO DE CONCRETO PROJETADO COM ESPESSURA DE 7 CM, ARMADO COM TELA, INCLINAÇÃO DE 90°, APLICAÇÃO CONTÍNUA, UTILIZANDO EQUIPAMENTO DE PROJEÇÃO COM 6 M³/H DE CAPACIDADE. AF_01/2016
[7 empty] | 91072 | EXECUÇÃO DE REVESTIMENTO DE CONCRETO PROJETADO COM ESPESSURA DE 10 CM, ARMADO COM TELA, INCLINAÇÃO DE 90°, APLICAÇÃO CONTÍNUA, UTILIZANDO EQUIPAMENTO DE PROJEÇÃO COM 6 M³/H DE CAPACIDADE. AF_01/2016
[7 empty] | 91073 | EXECUÇÃO DE REVESTIMENTO DE CONCRETO PROJETADO COM ESPESSURA DE 7 CM, ARMADO COM TELA, INCLINAÇÃO MENOR QUE 90°, APLICAÇÃO CONTÍNUA, UTILIZANDO EQUIPAMENTO DE PROJEÇÃO COM 3 M³/H DE CAPACIDADE. AF_01/2016
[7 empty] | 91074 | EXECUÇÃO DE REVESTIMENTO DE CONCRETO PROJETADO COM ESPESSURA DE 10 CM, ARMADO COM TELA, INCLINAÇÃO MENOR QUE 90°, APLICAÇÃO CONTÍNUA, UTILIZANDO EQUIPAMENTO DE PROJEÇÃO COM 3 M³/H DE CAPACIDADE. AF_01/2016
[7 empty] | 91075 | EXECUÇÃO DE REVESTIMENTO DE CONCRETO PROJETADO COM ESPESSURA DE 7 CM, ARMADO COM TELA, INCLINAÇÃO DE 90°, APLICAÇÃO CONTÍNUA, UTILIZANDO EQUIPAMENTO DE PROJEÇÃO COM 3 M³/H DE CAPACIDADE. AF_01/2016
[7 empty] | 91076 | EXECUÇÃO DE REVESTIMENTO DE CONCRETO PROJETADO COM ESPESSURA DE 10 CM, ARMADO COM TELA, INCLINAÇÃO DE 90°, APLICAÇÃO CONTÍNUA, UTILIZANDO EQUIPAMENTO DE PROJEÇÃO COM 3 M³/H DE CAPACIDADE. AF_01/2016
[7 empty] | 91077 | EXECUÇÃO DE REVESTIMENTO DE CONCRETO PROJETADO COM ESPESSURA DE 7 CM, ARMADO COM FIBRAS DE AÇO, INCLINAÇÃO MENOR QUE 90°, APLICAÇÃO CONTÍNUA, UTILIZANDO EQUIPAMENTO DE PROJEÇÃO COM 6 M³/H DE CAPACIDADE. AF_01/2016
[7 empty] | 91078 | EXECUÇÃO DE REVESTIMENTO DE CONCRETO PROJETADO COM ESPESSURA DE 10 CM, ARMADO COM FIBRAS DE AÇO, INCLINAÇÃO MENOR QUE 90°, APLICAÇÃO CONTÍNUA, UTILIZANDO EQUIPAMENTO DE PROJEÇÃO COM 6 M³/H DE CAPACIDADE. AF_01/2016
[7 empty] | 91079 | EXECUÇÃO DE REVESTIMENTO DE CONCRETO PROJETADO COM ESPESSURA DE 7 CM, ARMADO COM FIBRAS DE AÇO, INCLINAÇÃO DE 90°, APLICAÇÃO CONTÍNUA, UTILIZANDO EQUIPAMENTO DE PROJEÇÃO COM 6 M³/H DE CAPACIDADE. AF_01/2016
[7 empty] | 91080 | EXECUÇÃO DE REVESTIMENTO DE CONCRETO PROJETADO COM ESPESSURA DE 10 CM, ARMADO COM FIBRAS DE AÇO, INCLINAÇÃO DE 90°, APLICAÇÃO CONTÍNUA, UTILIZANDO EQUIPAMENTO DE PROJEÇÃO COM 6 M³/H DE CAPACIDADE. AF_01/2016
[7 empty] | 91081 | EXECUÇÃO DE REVESTIMENTO DE CONCRETO PROJETADO COM ESPESSURA DE 7 CM, ARMADO COM FIBRAS DE AÇO, INCLINAÇÃO MENOR QUE 90°, APLICAÇÃO CONTÍNUA, UTILIZANDO EQUIPAMENTO DE PROJEÇÃO COM 3 M³/H DE CAPACIDADE. AF_01/2016
[7 empty] | 91082 | EXECUÇÃO DE REVESTIMENTO DE CONCRETO PROJETADO COM ESPESSURA DE 10 CM, ARMADO COM FIBRAS DE AÇO, INCLINAÇÃO MENOR QUE 90°, APLICAÇÃO CONTÍNUA, UTILIZANDO EQUIPAMENTO DE PROJEÇÃO COM 3 M³/H DE CAPACIDADE. AF_01/2016
[7 empty] | 91083 | EXECUÇÃO DE REVESTIMENTO DE CONCRETO PROJETADO COM ESPESSURA DE 7 CM, ARMADO COM FIBRAS DE AÇO, INCLINAÇÃO DE 90°, APLICAÇÃO CONTÍNUA, UTILIZANDO EQUIPAMENTO DE PROJEÇÃO COM 3 M³/H DE CAPACIDADE. AF_01/2016
[7 empty] | 91084 | EXECUÇÃO DE REVESTIMENTO DE CONCRETO PROJETADO COM ESPESSURA DE 10 CM, ARMADO COM FIBRAS DE AÇO, INCLINAÇÃO DE 90°, APLICAÇÃO CONTÍNUA, UTILIZANDO EQUIPAMENTO DE PROJEÇÃO COM 3 M³/H DE CAPACIDADE. AF_01/2016
[7 empty] | 91086 | EXECUÇÃO DE REVESTIMENTO DE CONCRETO PROJETADO COM ESPESSURA DE 7 CM, ARMADO COM TELA, INCLINAÇÃO MENOR QUE 90°, APLICAÇÃO DESCONTÍNUA, UTILIZANDO EQUIPAMENTO DE PROJEÇÃO COM 6 M³/H DE CAPACIDADE. AF_01/2016
[7 empty] | 91087 | EXECUÇÃO DE REVESTIMENTO DE CONCRETO PROJETADO COM ESPESSURA DE 10 CM, ARMADO COM TELA, INCLINAÇÃO MENOR QUE 90°, APLICAÇÃO DESCONTÍNUA, UTILIZANDO EQUIPAMENTO DE PROJEÇÃO COM 6 M³/H DE CAPACIDADE. AF_01/2016
[7 empty] | 91088 | EXECUÇÃO DE REVESTIMENTO DE CONCRETO PROJETADO COM ESPESSURA DE 7 CM, ARMADO COM TELA, INCLINAÇÃO DE 90°, APLICAÇÃO DESCONTÍNUA, UTILIZANDO EQUIPAMENTO DE PROJEÇÃO COM 6 M³/H DE CAPACIDADE. AF_01/2016
[7 empty] | 91089 | EXECUÇÃO DE REVESTIMENTO DE CONCRETO PROJETADO COM ESPESSURA DE 10 CM, ARMADO COM TELA, INCLINAÇÃO DE 90°, APLICAÇÃO DESCONTÍNUA, UTILIZANDO EQUIPAMENTO DE PROJEÇÃO COM 6 M³/H DE CAPACIDADE. AF_01/2016
[7 empty] | 91090 | EXECUÇÃO DE REVESTIMENTO DE CONCRETO PROJETADO COM ESPESSURA DE 7 CM, ARMADO COM TELA, INCLINAÇÃO MENOR QUE 90°, APLICAÇÃO DESCONTÍNUA, UTILIZANDO EQUIPAMENTO DE PROJEÇÃO COM 3 M³/H DE CAPACIDADE. AF_01/2016
[7 empty] | 91091 | EXECUÇÃO DE REVESTIMENTO DE CONCRETO PROJETADO COM ESPESSURA DE 10 CM, ARMADO COM TELA, INCLINAÇÃO MENOR QUE 90°, APLICAÇÃO DESCONTÍNUA, UTILIZANDO EQUIPAMENTO DE PROJEÇÃO COM 3 M³/H DE CAPACIDADE. AF_01/2016
[7 empty] | 91092 | EXECUÇÃO DE REVESTIMENTO DE CONCRETO PROJETADO COM ESPESSURA DE 7 CM, ARMADO COM TELA, INCLINAÇÃO DE 90°, APLICAÇÃO DESCONTÍNUA, UTILIZANDO EQUIPAMENTO DE PROJEÇÃO COM 3 M³/H DE CAPACIDADE. AF_01/2016
[7 empty] | 91093 | EXECUÇÃO DE REVESTIMENTO DE CONCRETO PROJETADO COM ESPESSURA DE 10 CM, ARMADO COM TELA, INCLINAÇÃO DE 90°, APLICAÇÃO DESCONTÍNUA, UTILIZANDO EQUIPAMENTO DE PROJEÇÃO COM 3 M³/H DE CAPACIDADE. AF_01/2016
[7 empty] | 91094 | EXECUÇÃO DE REVESTIMENTO DE CONCRETO PROJETADO COM ESPESSURA DE 7 CM, ARMADO COM FIBRAS DE AÇO, INCLINAÇÃO MENOR QUE 90°, APLICAÇÃO DESCONTÍNUA, UTILIZANDO EQUIPAMENTO DE PROJEÇÃO COM 6 M³/H DE CAPACIDADE. AF_01/2016
[7 empty] | 91095 | EXECUÇÃO DE REVESTIMENTO DE CONCRETO PROJETADO COM ESPESSURA DE 10 CM, ARMADO COM FIBRAS DE AÇO, INCLINAÇÃO MENOR QUE 90°, APLICAÇÃO DESCONTÍNUA, UTILIZANDO EQUIPAMENTO DE PROJEÇÃO COM 6 M³/H DE CAPACIDADE. AF_01/2016
[7 empty] | 91096 | EXECUÇÃO DE REVESTIMENTO DE CONCRETO PROJETADO COM ESPESSURA DE 7 CM, ARMADO COM FIBRAS DE AÇO, INCLINAÇÃO DE 90°, APLICAÇÃO DESCONTÍNUA, UTILIZANDO EQUIPAMENTO DE PROJEÇÃO COM 6 M³/H DE CAPACIDADE. AF_01/2016
[7 empty] | 91097 | EXECUÇÃO DE REVESTIMENTO DE CONCRETO PROJETADO COM ESPESSURA DE 10 CM, ARMADO COM FIBRAS DE AÇO, INCLINAÇÃO DE 90°, APLICAÇÃO DESCONTÍNUA, UTILIZANDO EQUIPAMENTO DE PROJEÇÃO COM 6 M³/H DE CAPACIDADE. AF_01/2016
[7 empty] | 91098 | EXECUÇÃO DE REVESTIMENTO DE CONCRETO PROJETADO COM ESPESSURA DE 7 CM, ARMADO COM FIBRAS DE AÇO, INCLINAÇÃO MENOR QUE 90°, APLICAÇÃO DESCONTÍNUA, UTILIZANDO EQUIPAMENTO DE PROJEÇÃO COM 3 M³/H DE CAPACIDADE. AF_01/2016
[7 empty] | 91099 | EXECUÇÃO DE REVESTIMENTO DE CONCRETO PROJETADO COM ESPESSURA DE 10 CM, ARMADO COM FIBRAS DE AÇO, INCLINAÇÃO MENOR QUE 90°, APLICAÇÃO DESCONTÍNUA, UTILIZANDO EQUIPAMENTO DE PROJEÇÃO COM 3 M³/H DE CAPACIDADE. AF_01/2016
[7 empty] | 91100 | EXECUÇÃO DE REVESTIMENTO DE CONCRETO PROJETADO COM ESPESSURA DE 7 CM, ARMADO COM FIBRAS DE AÇO, INCLINAÇÃO DE 90°, APLICAÇÃO DESCONTÍNUA, UTILIZANDO EQUIPAMENTO DE PROJEÇÃO COM 3 M³/H DE CAPACIDADE. AF_01/2016
[7 empty] | 91101 | EXECUÇÃO DE REVESTIMENTO DE CONCRETO PROJETADO COM ESPESSURA DE 10 CM, ARMADO COM FIBRAS DE AÇO, INCLINAÇÃO DE 90°, APLICAÇÃO DESCONTÍNUA, UTILIZANDO EQUIPAMENTO DE PROJEÇÃO COM 3 M³/H DE CAPACIDADE. AF_01/2016
[7 empty] | 93952 | EXECUÇÃO DE GRAMPO PARA SOLO GRAMPEADO COM COMPRIMENTO MENOR OU IGUAL A 4 M, DIÂMETRO DE 10 CM, PERFURAÇÃO COM EQUIPAMENTO MANUAL E ARMADURA COM DIÂMETRO DE 16 MM. AF_05/2016
[7 empty] | 93953 | EXECUÇÃO DE GRAMPO PARA SOLO GRAMPEADO COM COMPRIMENTO MAIOR QUE 4 M E MENOR OU IGUAL A 6 M, DIÂMETRO DE 10 CM, PERFURAÇÃO COM EQUIPAMENTO MANUAL E ARMADURA COM DIÂMETRO DE 16 MM. AF_05/2016
[7 empty] | 93954 | EXECUÇÃO DE GRAMPO PARA SOLO GRAMPEADO COM COMPRIMENTO MAIOR QUE 6 M E MENOR OU IGUAL A 8 M, DIÂMETRO DE 10 CM, PERFURAÇÃO COM EQUIPAMENTO MANUAL E ARMADURA COM DIÂMETRO DE 16 MM. AF_05/2016
[7 empty] | 93955 | EXECUÇÃO DE GRAMPO PARA SOLO GRAMPEADO COM COMPRIMENTO MAIOR QUE 8 M E MENOR OU IGUAL A 10 M, DIÂMETRO DE 10 CM, PERFURAÇÃO COM EQUIPAMENTO MANUAL E ARMADURA COM DIÂMETRO DE 16 MM. AF_05/2016
[7 empty] | 93956 | EXECUÇÃO DE GRAMPO PARA SOLO GRAMPEADO COM COMPRIMENTO MAIOR QUE 10 M, DIÂMETRO DE 10 CM, PERFURAÇÃO COM EQUIPAMENTO MANUAL E ARMADURA COM DIÂMETRO DE 16 MM. AF_05/2016
[7 empty] | 93957 | EXECUÇÃO DE GRAMPO PARA SOLO GRAMPEADO COM COMPRIMENTO MENOR OU IGUAL A 4 M, DIÂMETRO DE 10 CM, PERFURAÇÃO COM EQUIPAMENTO MANUAL E ARMADURA COM DIÂMETRO DE 20 MM. AF_05/2016
[7 empty] | 93958 | EXECUÇÃO DE GRAMPO PARA SOLO GRAMPEADO COM COMPRIMENTO MAIOR QUE 4 M E MENOR OU IGUAL A 6 M, DIÂMETRO DE 10 CM, PERFURAÇÃO COM EQUIPAMENTO MANUAL E ARMADURA COM DIÂMETRO DE 20 MM. AF_05/2016
[7 empty] | 93959 | EXECUÇÃO DE GRAMPO PARA SOLO GRAMPEADO COM COMPRIMENTO MAIOR QUE 6 M E MENOR OU IGUAL A 8 M, DIÂMETRO DE 10 CM, PERFURAÇÃO COM EQUIPAMENTO MANUAL E ARMADURA COM DIÂMETRO DE 20 MM. AF_05/2016
[7 empty] | 93960 | EXECUÇÃO DE GRAMPO PARA SOLO GRAMPEADO COM COMPRIMENTO MAIOR QUE 8 M E MENOR OU IGUAL A 10 M, DIÂMETRO DE 10 CM, PERFURAÇÃO COM EQUIPAMENTO MANUAL E ARMADURA COM DIÂMETRO DE 20 MM. AF_05/2016
[7 empty] | 93961 | EXECUÇÃO DE GRAMPO PARA SOLO GRAMPEADO COM COMPRIMENTO MAIOR QUE 10 M, DIÂMETRO DE 10 CM, PERFURAÇÃO COM EQUIPAMENTO MANUAL E ARMADURA COM DIÂMETRO DE 20 MM. AF_05/2016
[7 empty] | 93962 | EXECUÇÃO DE GRAMPO PARA SOLO GRAMPEADO COM COMPRIMENTO MENOR OU IGUAL A 4 M, DIÂMETRO DE 7 CM, PERFURAÇÃO COM EQUIPAMENTO MANUAL E ARMADURA COM DIÂMETRO DE 16 MM. AF_05/2016
[7 empty] | 93963 | EXECUÇÃO DE GRAMPO PARA SOLO GRAMPEADO COM COMPRIMENTO MAIOR QUE 4 E MENOR OU IGUAL A 6 M, DIÂMETRO DE 7 CM, PERFURAÇÃO COM EQUIPAMENTO MANUAL E ARMADURA COM DIÂMETRO DE 16 MM. AF_05/2016
[7 empty] | 93964 | EXECUÇÃO DE GRAMPO PARA SOLO GRAMPEADO COM COMPRIMENTO MAIOR QUE 6 M E MENOR OU IGUAL A 8 M, DIÂMETRO DE 7 CM, PERFURAÇÃO COM EQUIPAMENTO MANUAL E ARMADURA COM DIÂMETRO DE 16 MM. AF_05/2016
[7 empty] | 93965 | EXECUÇÃO DE GRAMPO PARA SOLO GRAMPEADO COM COMPRIMENTO MAIOR QUE 8 M E MENOR OU IGUAL A 10 M, DIÂMETRO DE 7 CM, PERFURAÇÃO COM EQUIPAMENTO MANUAL E ARMADURA COM DIÂMETRO DE 16 MM. AF_05/2016
[7 empty] | 93966 | EXECUÇÃO DE GRAMPO PARA SOLO GRAMPEADO COM COMPRIMENTO MAIOR QUE 10 M, DIÂMETRO DE 7 CM, PERFURAÇÃO COM EQUIPAMENTO MANUAL E ARMADURA COM DIÂMETRO DE 16 MM. AF_05/2016
[7 empty] | 93967 | EXECUÇÃO DE GRAMPO PARA SOLO GRAMPEADO COM COMPRIMENTO MENOR OU IGUAL A 4 M, DIÂMETRO DE 7 CM, PERFURAÇÃO COM EQUIPAMENTO MANUAL E ARMADURA COM DIÂMETRO DE 20 MM. AF_05/2016
[7 empty] | 93968 | EXECUÇÃO DE GRAMPO PARA SOLO GRAMPEADO COM COMPRIMENTO MAIOR QUE 4 E MENOR OU IGUAL A 6 M, DIÂMETRO DE 7 CM, PERFURAÇÃO COM EQUIPAMENTO MANUAL E ARMADURA COM DIÂMETRO DE 20 MM. AF_05/2016
[7 empty] | 93969 | EXECUÇÃO DE GRAMPO PARA SOLO GRAMPEADO COM COMPRIMENTO MAIOR QUE 6 M E MENOR OU IGUAL A 8 M, DIÂMETRO DE 7 CM, PERFURAÇÃO COM EQUIPAMENTO MANUAL E ARMADURA COM DIÂMETRO DE 20 MM. AF_05/2016
[7 empty] | 93970 | EXECUÇÃO DE GRAMPO PARA SOLO GRAMPEADO COM COMPRIMENTO MAIOR QUE 8 MENOR OU IGUAL A 10 M, DIÂMETRO DE 7 CM, PERFURAÇÃO COM EQUIPAMENTO MANUAL E ARMADURA COM DIÂMETRO DE 20 MM. AF_05/2016
[7 empty] | 93971 | EXECUÇÃO DE GRAMPO PARA SOLO GRAMPEADO COM COMPRIMENTO MAIOR QUE 10 M, DIÂMETRO DE 7 CM, PERFURAÇÃO COM EQUIPAMENTO MANUAL E ARMADURA COM DIÂMETRO DE 20 MM. AF_05/2016
[7 empty] | 95108 | EXECUÇÃO DE PROTEÇÃO DA CABEÇA DO TIRANTE COM USO DE FÔRMAS METÁLICAS, 50 UTILIZAÇÕES, E CONCRETO FCK =15 MPA. AF_11/2023
[7 empty] | 100332 | CONTENÇÃO EM PERFIL PRANCHADO COM PRANCHÃO DE MADEIRA, PERFIS ESPAÇADOS A 1,5 M PARA 1 SUBSOLO. AF_07/2019
[7 empty] | 100333 | CONTENÇÃO EM PERFIL PRANCHADO COM PRANCHÃO DE MADEIRA, PERFIS ESPAÇADOS A 1,5 M PARA 2 OU MAIS SUBSOLOS. AF_07/2019
[7 empty] | 100334 | CONTENÇÃO EM PERFIL PRANCHADO COM PRANCHÃO DE MADEIRA, PERFIS ESPAÇADOS A 2 M PARA 1 SUBSOLO. AF_07/2019
[7 empty] | 100335 | CONTENÇÃO EM PERFIL PRANCHADO COM PRANCHÃO DE MADEIRA, PERFIS ESPAÇADOS A 2 M PARA 2 OU MAIS SUBSOLOS. AF_07/2019
[7 empty] | 100341 | FABRICAÇÃO, MONTAGEM E DESMONTAGEM DE FÔRMA PARA CORTINA DE CONTENÇÃO, EM CHAPA DE MADEIRA COMPENSADA PLASTIFICADA, E = 18 MM, 10 UTILIZAÇÕES. AF_07/2019
[7 empty] | 100342 | ARMAÇÃO DE CORTINA DE CONTENÇÃO EM CONCRETO ARMADO, COM AÇO CA-50 DE 6,3 MM - MONTAGEM. AF_07/2019
[7 empty] | 100343 | ARMAÇÃO DE CORTINA DE CONTENÇÃO EM CONCRETO ARMADO, COM AÇO CA-50 DE 8 MM - MONTAGEM. AF_07/2019
[7 empty] | 100344 | ARMAÇÃO DE CORTINA DE CONTENÇÃO EM CONCRETO ARMADO, COM AÇO CA-50 DE 10 MM - MONTAGEM. AF_07/2019
[7 empty] | 100345 | ARMAÇÃO DE CORTINA DE CONTENÇÃO EM CONCRETO ARMADO, COM AÇO CA-50 DE 12,5 MM - MONTAGEM. AF_07/2019
[7 empty] | 100346 | ARMAÇÃO DE CORTINA DE CONTENÇÃO EM CONCRETO ARMADO, COM AÇO CA-50 DE 16 MM - MONTAGEM. AF_07/2019
[7 empty] | 100347 | ARMAÇÃO DE CORTINA DE CONTENÇÃO EM CONCRETO ARMADO, COM AÇO CA-50 DE 20 MM - MONTAGEM. AF_07/2019
[7 empty] | 100348 | ARMAÇÃO DE CORTINA DE CONTENÇÃO EM CONCRETO ARMADO, COM AÇO CA-50 DE 25 MM - MONTAGEM. AF_07/2019
[7 empty] | 100349 | CONCRETAGEM DE CORTINA DE CONTENÇÃO, ATRAVÉS DE BOMBA - LANÇAMENTO, ADENSAMENTO E ACABAMENTO. AF_07/2019
[7 empty] | 104841 | EXECUÇÃO DE PERFURAÇÃO PARA TIRANTE, COMPRIMENTO MAIOR OU IGUAL A 14 M E MENOR QUE 22 M, COM DIÂMETRO DE FURO DE 100 MM EXECUTADO COM HASTE E TUBOS DE REVESTIMENTO UTILIZANDO PERFURATRIZ SOBRE ESTEIRA. AF_11/2023
[7 empty] | 104842 | EXECUÇÃO DE PERFURAÇÃO PARA TIRANTE, COMPRIMENTO MAIOR OU IGUAL A 22 M E MENOR QUE 30 M, COM DIÂMETRO DE FURO DE 100 MM EXECUTADO COM HASTE E TUBOS DE REVESTIMENTO UTILIZANDO PERFURATRIZ SOBRE ESTEIRA. AF_11/2023
[7 empty] | 104843 | EXECUÇÃO DE PERFURAÇÃO PARA TIRANTE, COMPRIMENTO MAIOR OU IGUAL A 6 M E MENOR QUE 14 M, COM DIÂMETRO DE FURO DE 150 MM EXECUTADO COM HASTE E TUBOS DE REVESTIMENTO UTILIZANDO PERFURATRIZ SOBRE ESTEIRA. AF_11/2023
[7 empty] | 104844 | EXECUÇÃO DE PERFURAÇÃO PARA TIRANTE, COMPRIMENTO MAIOR OU IGUAL A 14 M E MENOR QUE 22 M, COM DIÂMETRO DE FURO DE 150 MM EXECUTADO COM HASTE E TUBOS DE REVESTIMENTO UTILIZANDO PERFURATRIZ SOBRE ESTEIRA. AF_11/2023
[7 empty] | 104845 | EXECUÇÃO DE PERFURAÇÃO PARA TIRANTE, COMPRIMENTO MAIOR OU IGUAL A 6 M E MENOR QUE 14 M, COM DIÂMETRO DE FURO DE 200 MM EXECUTADO COM HASTE E TUBOS DE REVESTIMENTO UTILIZANDO PERFURATRIZ SOBRE ESTEIRA. AF_11/2023
[7 empty] | 104846 | EXECUÇÃO DE PERFURAÇÃO PARA TIRANTE, COMPRIMENTO MAIOR OU IGUAL A 14 M E MENOR QUE 22 M, COM DIÂMETRO DE FURO DE 200 MM EXECUTADO COM HASTE E TUBOS DE REVESTIMENTO UTILIZANDO PERFURATRIZ SOBRE ESTEIRA. AF_11/2023
[7 empty] | 104847 | EXECUÇÃO DE PERFURAÇÃO PARA TIRANTE, COMPRIMENTO MAIOR OU IGUAL A 22 M E MENOR QUE 30 M, COM DIÂMETRO DE FURO DE 200 MM EXECUTADO COM HASTE E TUBOS DE REVESTIMENTO UTILIZANDO PERFURATRIZ SOBRE ESTEIRA. AF_11/2023
[7 empty] | 104848 | EXECUÇÃO DE PERFURAÇÃO PARA TIRANTE, COMPRIMENTO MAIOR OU IGUAL A 6 M E MENOR QUE 14 M, COM DIÂMETRO DE FURO DE 100 MM EXECUTADO COM HASTE UTILIZANDO PERFURATRIZ MANUAL SOBRE BASE DE MONTAGEM. AF_11/2023
[7 empty] | 104849 | EXECUÇÃO DE PERFURAÇÃO PARA TIRANTE, COMPRIMENTO MAIOR OU IGUAL A 14 M E MENOR QUE 22 M, COM DIÂMETRO DE FURO DE 100 MM EXECUTADO COM HASTE UTILIZANDO PERFURATRIZ MANUAL SOBRE BASE DE MONTAGEM. AF_11/2023
[7 empty] | 104850 | EXECUÇÃO DE PERFURAÇÃO PARA TIRANTE, COMPRIMENTO MAIOR OU IGUAL A 22 M E MENOR QUE 30 M, COM DIÂMETRO DE FURO DE 100 MM EXECUTADO COM HASTE UTILIZANDO PERFURATRIZ MANUAL SOBRE BASE DE MONTAGEM. AF_11/2023
[7 empty] | 104851 | EXECUÇÃO DE PERFURAÇÃO PARA TIRANTE, COMPRIMENTO MAIOR OU IGUAL A 6 M E MENOR QUE 14 M, COM DIÂMETRO DE FURO DE 150 MM EXECUTADO COM HASTE UTILIZANDO PERFURATRIZ MANUAL SOBRE BASE DE MONTAGEM. AF_11/2023
[7 empty] | 104852 | EXECUÇÃO DE PERFURAÇÃO PARA TIRANTE, COMPRIMENTO MAIOR OU IGUAL A 14 M E MENOR QUE 22 M, COM DIÂMETRO DE FURO DE 150 MM EXECUTADO COM HASTE UTILIZANDO PERFURATRIZ MANUAL SOBRE BASE DE MONTAGEM. AF_11/2023
[7 empty] | 104853 | EXECUÇÃO DE PERFURAÇÃO PARA TIRANTE, COMPRIMENTO MAIOR OU IGUAL A 22 M E MENOR QUE 30 M, COM DIÂMETRO DE FURO DE 150 MM EXECUTADO COM HASTE UTILIZANDO PERFURATRIZ MANUAL SOBRE BASE DE MONTAGEM. AF_11/2023
[7 empty] | 104854 | EXECUÇÃO DE PERFURAÇÃO PARA TIRANTE, COMPRIMENTO MAIOR OU IGUAL A 14 M E MENOR QUE 22 M, COM DIÂMETRO DE FURO DE 200 MM EXECUTADO COM HASTE UTILIZANDO PERFURATRIZ MANUAL SOBRE BASE DE MONTAGEM. AF_11/2023
[7 empty] | 104855 | EXECUÇÃO DE PERFURAÇÃO PARA TIRANTE, COMPRIMENTO MAIOR OU IGUAL A 22 M E MENOR QUE 30 M, COM DIÂMETRO DE FURO DE 200 MM EXECUTADO COM HASTE UTILIZANDO PERFURATRIZ MANUAL SOBRE BASE DE MONTAGEM. AF_11/2023
[7 empty] | 104876 | PERFURAÇÃO DE CORTINA PRÉ-MOLDADA COM MARTELETE ROMPEDOR. AF_11/2023
[7 empty] | 104877 | EXECUÇÃO DE LONGARINA, PARA TIRANTES PROVISÓRIOS, COM PERFIL METÁLICO, INCLUINDO CUNHA E SOLIDARIZAÇÃO. AF_11/2023
[7 empty] | 104878 | EXECUÇÃO DE LONGARINA, PARA TIRANTES PERMANENTES, COM PERFIL METÁLICO, INCLUINDO CUNHA E SOLIDARIZAÇÃO. AF_11/2023
[7 empty] | 104879 | EXECUÇÃO DE PERFURAÇÃO PARA TIRANTE, COMPRIMENTO MAIOR OU IGUAL A 22 M E MENOR QUE 30 M, COM DIÂMETRO DE FURO DE 150 MM EXECUTADO COM HASTE E TUBOS DE REVESTIMENTO UTILIZANDO PERFURATRIZ SOBRE ESTEIRA. AF_11/2023
[7 empty] | 104880 | EXECUÇÃO DE PERFURAÇÃO PARA TIRANTE, COMPRIMENTO MAIOR OU IGUAL A 6 M E MENOR QUE 14 M, COM DIÂMETRO DE FURO DE 200 MM EXECUTADO COM HASTE UTILIZANDO PERFURATRIZ MANUAL SOBRE BASE DE MONTAGEM. AF_11/2023
[7 empty] | 104886 | EXECUÇÃO DE PERFURAÇÃO PARA TIRANTE, COMPRIMENTO MAIOR OU IGUAL A 6 M E MENOR QUE 14 M, COM DIÂMETRO DE FURO DE 100 MM EXECUTADO COM HASTE UTILIZANDO PERFURATRIZ SOBRE ESTEIRA. AF_11/2023
[7 empty] | 104887 | EXECUÇÃO DE PERFURAÇÃO PARA TIRANTE, COMPRIMENTO MAIOR OU IGUAL A 14 M E MENOR QUE 22 M, COM DIÂMETRO DE FURO DE 100 MM EXECUTADO COM HASTE UTILIZANDO PERFURATRIZ SOBRE ESTEIRA. AF_11/2023
[7 empty] | 104888 | EXECUÇÃO DE PERFURAÇÃO PARA TIRANTE, COMPRIMENTO MAIOR OU IGUAL A 22 M E MENOR QUE 30 M, COM DIÂMETRO DE FURO DE 100 MM EXECUTADO COM HASTE UTILIZANDO PERFURATRIZ SOBRE ESTEIRA. AF_11/2023
[7 empty] | 104889 | EXECUÇÃO DE PERFURAÇÃO PARA TIRANTE, COMPRIMENTO MAIOR OU IGUAL A 6 M E MENOR QUE 14 M, COM DIÂMETRO DE FURO DE 200 MM EXECUTADO COM HASTE UTILIZANDO PERFURATRIZ SOBRE ESTEIRA. AF_11/2023
[7 empty] | 104890 | EXECUÇÃO DE PERFURAÇÃO PARA TIRANTE, COMPRIMENTO MAIOR OU IGUAL A 14 M E MENOR QUE 22 M, COM DIÂMETRO DE FURO DE 200 MM EXECUTADO COM HASTE UTILIZANDO PERFURATRIZ SOBRE ESTEIRA. AF_11/2023
[7 empty] | 104891 | EXECUÇÃO DE PERFURAÇÃO PARA TIRANTE, COMPRIMENTO MAIOR OU IGUAL A 22 M E MENOR QUE 30 M, COM DIÂMETRO DE FURO DE 200 MM EXECUTADO COM HASTE UTILIZANDO PERFURATRIZ SOBRE ESTEIRA. AF_11/2023
[7 empty] | 104892 | EXECUÇÃO DE PERFURAÇÃO PARA TIRANTE, COMPRIMENTO MAIOR OU IGUAL A 6 M E MENOR QUE 14 M, COM DIÂMETRO DE FURO DE 100 MM EXECUTADO COM HASTE E TUBOS DE REVESTIMENTO UTILIZANDO PERFURATRIZ SOBRE ESTEIRA. AF_11/2023
[7 empty] | 102989 | CANALETA MEIA CANA PRÉ-MOLDADA DE CONCRETO (D = 20 CM) - FORNECIMENTO E INSTALAÇÃO. AF_08/2021
[7 empty] | 102990 | CANALETA MEIA CANA PRÉ-MOLDADA DE CONCRETO (D = 30 CM) - FORNECIMENTO E INSTALAÇÃO. AF_08/2021
[7 empty] | 102991 | CANALETA MEIA CANA PRÉ-MOLDADA DE CONCRETO (D = 40 CM) - FORNECIMENTO E INSTALAÇÃO. AF_08/2021
[7 empty] | 102992 | CANALETA MEIA CANA PRÉ-MOLDADA DE CONCRETO (D = 50 CM) - FORNECIMENTO E INSTALAÇÃO. AF_08/2021
[7 empty] | 102993 | CANALETA MEIA CANA PRÉ-MOLDADA DE CONCRETO (D = 60 CM) - FORNECIMENTO E INSTALAÇÃO. AF_08/2021
[7 empty] | 102994 | CANALETA MEIA CANA PRÉ-MOLDADA DE CONCRETO (D = 80 CM) - FORNECIMENTO E INSTALAÇÃO. AF_08/2021
[7 empty] | 102995 | EXECUÇÃO DE CANALETA DE CONCRETO MOLDADO IN LOCO, ESPESSURA DE 0,07 M, GEOMETRIA TRAPEZOIDAL (DIMENSÕES INTERNAS: B=0,6 M; B=0,147 M; H=0,2 M). AF_08/2021
[7 empty] | 102996 | EXECUÇÃO DE CANALETA DE CONCRETO MOLDADO IN LOCO, ESPESSURA DE 0,07 M, GEOMETRIA TRAPEZOIDAL (DIMENSÕES INTERNAS: B=0,9 M; B=0,246 M; H=0,3 M). AF_08/2021
[7 empty] | 102997 | EXECUÇÃO DE CANALETA DE CONCRETO MOLDADO IN LOCO, ESPESSURA DE 0,08 M, GEOMETRIA TRAPEZOIDAL (DIMENSÕES INTERNAS: B=1M; B=0,5 M; H=0,25 M). AF_08/2021
[7 empty] | 102998 | EXECUÇÃO DE CANALETA DE CONCRETO MOLDADO IN LOCO, ESPESSURA DE 0,08 M, GEOMETRIA TRAPEZOIDAL (DIMENSÕES INTERNAS: B=1,074 M; B=0,534 M; H=0,27 M). AF_08/2021
[7 empty] | 102999 | EXECUÇÃO DE CANALETA DE CONCRETO MOLDADO IN LOCO, ESPESSURA DE 0,08 M, GEOMETRIA TRAPEZOIDAL (DIMENSÕES INTERNAS: B=1,4 M; B=0,7 M; H=0,35 M). AF_08/2021
[7 empty] | 103000 | EXECUÇÃO DE CANALETA DE CONCRETO MOLDADO IN LOCO, ESPESSURA DE 0,08 M, GEOMETRIA TRAPEZOIDAL (DIMENSÕES INTERNAS: B=1,474 M; B=0,934 M; H=0,27 M). AF_08/2021
[7 empty] | 103001 | GRELHA DE FERRO FUNDIDO SIMPLES COM REQUADRO, 150 X 1000 MM, ASSENTADA COM ARGAMASSA 1 : 3 CIMENTO: AREIA - FORNECIMENTO E INSTALAÇÃO. AF_08/2021
[7 empty] | 103002 | GRELHA DE FERRO FUNDIDO SIMPLES COM REQUADRO, 200 X 1000 MM, ASSENTADA COM ARGAMASSA 1 : 3 CIMENTO: AREIA - FORNECIMENTO E INSTALAÇÃO. AF_08/2021
[7 empty] | 103003 | GRELHA DE FERRO FUNDIDO SIMPLES COM REQUADRO, 300 X 1000 MM, ASSENTADA COM ARGAMASSA 1 : 3 CIMENTO: AREIA - FORNECIMENTO E INSTALAÇÃO. AF_08/2021
[7 empty] | 103005 | CAIXA COM GRELHA RETANGULAR DE FERRO FUNDIDO, EM ALVENARIA COM TIJOLOS CERÂMICOS MACIÇOS, DIMENSÕES INTERNAS: 0,15 X 1,00 X 0,3 M. AF_08/2021
[7 empty] | 103006 | CAIXA COM GRELHA RETANGULAR DE FERRO FUNDIDO, EM ALVENARIA COM TIJOLOS CERÂMICOS MACIÇOS, DIMENSÕES INTERNAS: 0,20 X 1,00 X 0,4 M. AF_08/2021
[7 empty] | 103007 | CAIXA COM GRELHA RETANGULAR DE FERRO FUNDIDO, EM ALVENARIA COM TIJOLOS CERÂMICOS MACIÇOS, DIMENSÕES INTERNAS: 0,30 X 1,00 X 0,5 M. AF_08/2021
[7 empty] | 97933 | CAIXA COM GRELHA SIMPLES RETANGULAR, EM CONCRETO PRÉ-MOLDADO, DIMENSÕES INTERNAS: 0,6X1,0X1,0 M. AF_12/2020
[7 empty] | 97934 | CAIXA COM GRELHA DUPLA RETANGULAR, EM CONCRETO PRÉ-MOLDADO, DIMENSÕES INTERNAS: 0,5X2,2X1,0 M. AF_12/2020
[7 empty] | 97935 | CAIXA PARA BOCA DE LOBO SIMPLES RETANGULAR, EM CONCRETO PRÉ-MOLDADO, DIMENSÕES INTERNAS: 0,6X1,0X1,2 M. AF_12/2020
[7 empty] | 97936 | CAIXA PARA BOCA DE LOBO DUPLA RETANGULAR, EM CONCRETO PRÉ-MOLDADO, DIMENSÕES INTERNAS: 0,6X2,2X1,2 M. AF_12/2020
[7 empty] | 97947 | CAIXA COM GRELHA SIMPLES RETANGULAR, EM ALVENARIA COM TIJOLOS CERÂMICOS MACIÇOS, DIMENSÕES INTERNAS: 0,5X1X1 M. AF_12/2020
[7 empty] | 97948 | CAIXA COM GRELHA DUPLA RETANGULAR, EM ALVENARIA COM TIJOLOS CERÂMICOS MACIÇOS, DIMENSÕES INTERNAS: 0,5X2,2X1 M. AF_12/2020
[7 empty] | 97949 | CAIXA PARA BOCA DE LOBO SIMPLES RETANGULAR, EM ALVENARIA COM TIJOLOS CERÂMICOS MACIÇOS, DIMENSÕES INTERNAS: 0,6X1X1,2 M. AF_12/2020
[7 empty] | 97950 | CAIXA PARA BOCA DE LOBO DUPLA RETANGULAR, EM ALVENARIA COM TIJOLOS CERÂMICOS MACIÇOS, DIMENSÕES INTERNAS: 0,6X2,2X1,2 M. AF_12/2020
[7 empty] | 97951 | CAIXA PARA BOCA DE LOBO COMBINADA COM GRELHA RETANGULAR, EM ALVENARIA COM TIJOLOS CERÂMICOS MACIÇOS, DIMENSÕES INTERNAS: 1,3X1X1,2 M. AF_12/2020
[7 empty] | 97952 | CAIXA PARA BOCA DE LOBO DUPLA COMBINADA COM GRELHA RETANGULAR, EM ALVENARIA COM TIJOLOS CERÂMICOS MACIÇOS, DIMENSÕES INTERNAS: 1,3X2,2X1,2 M. AF_12/2020
[7 empty] | 97953 | CAIXA COM GRELHA SIMPLES RETANGULAR, EM ALVENARIA COM BLOCOS DE CONCRETO, DIMENSÕES INTERNAS: 0,5X1X1 M. AF_12/2020
[7 empty] | 97955 | CAIXA COM GRELHA DUPLA RETANGULAR, EM ALVENARIA COM BLOCOS DE CONCRETO, DIMENSÕES INTERNAS: 0,5X2,2X1 M. AF_12/2020
[7 empty] | 97956 | CAIXA PARA BOCA DE LOBO SIMPLES RETANGULAR, EM ALVENARIA COM BLOCOS DE CONCRETO, DIMENSÕES INTERNAS: 0,6X1X1,2 M. AF_12/2020
[7 empty] | 97957 | CAIXA PARA BOCA DE LOBO DUPLA RETANGULAR, EM ALVENARIA COM BLOCOS DE CONCRETO, DIMENSÕES INTERNAS: 0,6X2,2X1,2 M. AF_12/2020
[7 empty] | 97961 | CAIXA PARA BOCA DE LOBO COMBINADA COM GRELHA RETANGULAR, EM ALVENARIA COM BLOCOS DE CONCRETO, DIMENSÕES INTERNAS: 1,3X1X1,2 M. AF_12/2020
[7 empty] | 97973 | CAIXA PARA BOCA DE LOBO DUPLA COMBINADA COM GRELHA RETANGULAR, EM ALVENARIA COM BLOCOS DE CONCRETO, DIMENSÕES INTERNAS: 1,3X2,2X1,2 M. AF_12/2020
[7 empty] | 97974 | POÇO DE INSPEÇÃO CIRCULAR PARA ESGOTO, EM CONCRETO PRÉ-MOLDADO, DIÂMETRO INTERNO = 0,60 M, PROFUNDIDADE = 0,90 M, EXCLUINDO TAMPÃO. AF_12/2020_PA
[7 empty] | 97975 | POÇO DE INSPEÇÃO CIRCULAR PARA ESGOTO, EM CONCRETO PRÉ-MOLDADO, DIÂMETRO INTERNO = 0,60 M, PROFUNDIDADE = 1,40 M, EXCLUINDO TAMPÃO. AF_12/2020_PA
[7 empty] | 97976 | POÇO DE INSPEÇÃO CIRCULAR PARA ESGOTO, EM ALVENARIA COM TIJOLOS CERÂMICOS MACIÇOS, DIÂMETRO INTERNO = 0,60 M, PROFUNDIDADE = 0,95 M, EXCLUINDO TAMPÃO. AF_12/2020_PA
[7 empty] | 97977 | POÇO DE INSPEÇÃO CIRCULAR PARA ESGOTO, EM ALVENARIA COM TIJOLOS CERÂMICOS MACIÇOS, DIÂMETRO INTERNO = 0,60 M, PROFUNDIDADE = 1,45 M, EXCLUINDO TAMPÃO. AF_12/2020_PA
[7 empty] | 97978 | BASE PARA POÇO DE VISITA CIRCULAR PARA ESGOTO, EM CONCRETO PRÉ-MOLDADO, DIÂMETRO INTERNO = 0,80 M, PROFUNDIDADE = 1,35 M, EXCLUINDO TAMPÃO. AF_12/2020_PA
[7 empty] | 97980 | BASE PARA POÇO DE VISITA CIRCULAR PARA ESGOTO, EM ALVENARIA COM TIJOLOS CERÂMICOS MACIÇOS, DIÂMETRO INTERNO = 0,80 M, PROFUNDIDADE = 1,40 M, EXCLUINDO TAMPÃO. AF_12/2020_PA
[7 empty] | 97981 | ACRÉSCIMO PARA POÇO DE VISITA CIRCULAR PARA ESGOTO, EM ALVENARIA COM TIJOLOS CERÂMICOS MACIÇOS, DIÂMETRO INTERNO = 0,8 M. AF_12/2020
[7 empty] | 97983 | ACRÉSCIMO PARA POÇO DE VISITA CIRCULAR PARA ESGOTO, EM CONCRETO PRÉ-MOLDADO, DIÂMETRO INTERNO = 1 M. AF_12/2020
[7 empty] | 97985 | ACRÉSCIMO PARA POÇO DE VISITA CIRCULAR PARA ESGOTO, EM ALVENARIA COM TIJOLOS CERÂMICOS MACIÇOS, DIÂMETRO INTERNO = 1 M. AF_12/2020
[7 empty] | 97987 | ACRÉSCIMO PARA POÇO DE VISITA CIRCULAR PARA ESGOTO, EM CONCRETO PRÉ-MOLDADO, DIÂMETRO INTERNO = 1,2 M. AF_12/2020
[7 empty] | 97988 | BASE PARA POÇO DE VISITA CIRCULAR PARA ESGOTO, EM ALVENARIA COM TIJOLOS CERÂMICOS MACIÇOS, DIÂMETRO INTERNO = 1,20 M, PROFUNDIDADE = 1,40 M, EXCLUINDO TAMPÃO. AF_12/2020_PA
[7 empty] | 97989 | ACRÉSCIMO PARA POÇO DE VISITA CIRCULAR PARA ESGOTO, EM ALVENARIA COM TIJOLOS CERÂMICOS MACIÇOS, DIÂMETRO INTERNO = 1,2 M. AF_12/2020
[7 empty] | 97991 | ACRÉSCIMO PARA POÇO DE VISITA CIRCULAR PARA ESGOTO, EM CONCRETO PRÉ-MOLDADO, DIÂMETRO INTERNO = 1,5 M. AF_12/2020
[7 empty] | 97992 | BASE PARA POÇO DE VISITA CIRCULAR PARA ESGOTO, EM ALVENARIA COM TIJOLOS CERÂMICOS MACIÇOS, DIÂMETRO INTERNO = 1,50 M, PROFUNDIDADE = 1,40 M, EXCLUINDO TAMPÃO. AF_12/2020_PA
[7 empty] | 97993 | ACRÉSCIMO PARA POÇO DE VISITA CIRCULAR PARA ESGOTO, EM ALVENARIA COM TIJOLOS CERÂMICOS MACIÇOS, DIÂMETRO INTERNO = 1,5 M. AF_12/2020
[7 empty] | 97994 | BASE PARA POÇO DE VISITA RETANGULAR PARA ESGOTO, EM ALVENARIA COM BLOCOS DE CONCRETO, DIMENSÕES INTERNAS = 1X1 M, PROFUNDIDADE = 1,40 M, EXCLUINDO TAMPÃO. AF_12/2020_PA
[7 empty] | 97995 | ACRÉSCIMO PARA POÇO DE VISITA RETANGULAR PARA ESGOTO, EM ALVENARIA COM BLOCOS DE CONCRETO, DIMENSÕES INTERNAS = 1X1 M. AF_12/2020
[7 empty] | 97996 | BASE PARA POÇO DE VISITA RETANGULAR PARA ESGOTO, EM ALVENARIA COM BLOCOS DE CONCRETO, DIMENSÕES INTERNAS = 1X1,5 M, PROFUNDIDADE = 1,40 M, EXCLUINDO TAMPÃO. AF_12/2020_PA
[7 empty] | 97997 | ACRÉSCIMO PARA POÇO DE VISITA RETANGULAR PARA ESGOTO, EM ALVENARIA COM BLOCOS DE CONCRETO, DIMENSÕES INTERNAS = 1X1,5 M. AF_12/2020
[7 empty] | 97999 | ACRÉSCIMO PARA POÇO DE VISITA RETANGULAR PARA ESGOTO, EM ALVENARIA COM BLOCOS DE CONCRETO, DIMENSÕES INTERNAS = 1X2 M. AF_12/2020
[7 empty] | 98001 | ACRÉSCIMO PARA POÇO DE VISITA RETANGULAR PARA ESGOTO, EM ALVENARIA COM BLOCOS DE CONCRETO, DIMENSÕES INTERNAS = 1X2,5 M. AF_12/2020
[7 empty] | 98002 | BASE PARA POÇO DE VISITA RETANGULAR PARA ESGOTO, EM ALVENARIA COM BLOCOS DE CONCRETO, DIMENSÕES INTERNAS = 1X3 M, PROFUNDIDADE = 1,40 M, EXCLUINDO TAMPÃO. AF_12/2020_PA
[7 empty] | 98003 | ACRÉSCIMO PARA POÇO DE VISITA RETANGULAR PARA ESGOTO, EM ALVENARIA COM BLOCOS DE CONCRETO, DIMENSÕES INTERNAS = 1X3 M. AF_12/2020
[7 empty] | 98005 | ACRÉSCIMO PARA POÇO DE VISITA RETANGULAR PARA ESGOTO, EM ALVENARIA COM BLOCOS DE CONCRETO, DIMENSÕES INTERNAS = 1X3,5 M. AF_12/2020
[7 empty] | 98006 | BASE PARA POÇO DE VISITA RETANGULAR PARA ESGOTO, EM ALVENARIA COM BLOCOS DE CONCRETO, DIMENSÕES INTERNAS = 1X4 M, PROFUNDIDADE = 1,40 M, EXCLUINDO TAMPÃO. AF_12/2020_PA
[7 empty] | 98007 | ACRÉSCIMO PARA POÇO DE VISITA RETANGULAR PARA ESGOTO, EM ALVENARIA COM BLOCOS DE CONCRETO, DIMENSÕES INTERNAS = 1X4 M. AF_12/2020
[7 empty] | 98008 | BASE PARA POÇO DE VISITA RETANGULAR PARA ESGOTO, EM ALVENARIA COM BLOCOS DE CONCRETO, DIMENSÕES INTERNAS = 1,5X1,5 M, PROFUNDIDADE = 1,45 M, EXCLUINDO TAMPÃO . AF_12/2020_PA
[7 empty] | 98009 | ACRÉSCIMO PARA POÇO DE VISITA RETANGULAR PARA ESGOTO, EM ALVENARIA COM BLOCOS DE CONCRETO, DIMENSÕES INTERNAS = 1,5X1,5 M. AF_12/2020
[7 empty] | 98010 | BASE PARA POÇO DE VISITA RETANGULAR PARA ESGOTO, EM ALVENARIA COM BLOCOS DE CONCRETO, DIMENSÕES INTERNAS = 1,5X2 M, PROFUNDIDADE = 1,40 M, EXCLUINDO TAMPÃO. AF_12/2020_PA
[7 empty] | 98011 | ACRÉSCIMO PARA POÇO DE VISITA RETANGULAR PARA ESGOTO, EM ALVENARIA COM BLOCOS DE CONCRETO, DIMENSÕES INTERNAS = 1,5X2 M. AF_12/2020
[7 empty] | 98012 | BASE PARA POÇO DE VISITA RETANGULAR PARA ESGOTO, EM ALVENARIA COM BLOCOS DE CONCRETO, DIMENSÕES INTERNAS = 1,5X2,5 M, PROFUNDIDADE = 1,40 M, EXCLUINDO TAMPÃO. AF_12/2020_PA
[7 empty] | 98013 | ACRÉSCIMO PARA POÇO DE VISITA RETANGULAR PARA ESGOTO, EM ALVENARIA COM BLOCOS DE CONCRETO, DIMENSÕES INTERNAS = 1,5X2,5 M. AF_12/2020
[7 empty] | 98014 | BASE PARA POÇO DE VISITA RETANGULAR PARA ESGOTO, EM ALVENARIA COM BLOCOS DE CONCRETO, DIMENSÕES INTERNAS = 1,5X3 M, PROFUNDIDADE = 1,40 M, EXCLUINDO TAMPÃO. AF_12/2020_PA
[7 empty] | 98015 | ACRÉSCIMO PARA POÇO DE VISITA RETANGULAR PARA ESGOTO, EM ALVENARIA COM BLOCOS DE CONCRETO, DIMENSÕES INTERNAS = 1,5X3 M. AF_12/2020
[7 empty] | 98016 | BASE PARA POÇO DE VISITA RETANGULAR PARA ESGOTO, EM ALVENARIA COM BLOCOS DE CONCRETO, DIMENSÕES INTERNAS = 1,5X3,5 M, PROFUNDIDADE = 1,40 M, EXCLUINDO TAMPÃO. AF_12/2020_PA
[7 empty] | 98017 | ACRÉSCIMO PARA POÇO DE VISITA RETANGULAR PARA ESGOTO, EM ALVENARIA COM BLOCOS DE CONCRETO, DIMENSÕES INTERNAS = 1,5X3,5 M. AF_12/2020
[7 empty] | 98018 | BASE PARA POÇO DE VISITA RETANGULAR PARA ESGOTO, EM ALVENARIA COM BLOCOS DE CONCRETO, DIMENSÕES INTERNAS = 1,5X4 M, PROFUNDIDADE = 1,40 M, EXCLUINDO TAMPÃO. AF_12/2020_PA
[7 empty] | 98019 | ACRÉSCIMO PARA POÇO DE VISITA RETANGULAR PARA ESGOTO, EM ALVENARIA COM BLOCOS DE CONCRETO, DIMENSÕES INTERNAS = 1,5X4 M. AF_12/2020
[7 empty] | 98020 | BASE PARA POÇO DE VISITA RETANGULAR PARA ESGOTO, EM ALVENARIA COM BLOCOS DE CONCRETO, DIMENSÕES INTERNAS = 2X2 M, PROFUNDIDADE = 1,40 M, EXCLUINDO TAMPÃO. AF_12/2020_PA
[7 empty] | 98021 | ACRÉSCIMO PARA POÇO DE VISITA RETANGULAR PARA ESGOTO, EM ALVENARIA COM BLOCOS DE CONCRETO, DIMENSÕES INTERNAS = 2X2 M. AF_12/2020
[7 empty] | 98022 | BASE PARA POÇO DE VISITA RETANGULAR PARA ESGOTO, EM ALVENARIA COM BLOCOS DE CONCRETO, DIMENSÕES INTERNAS = 2X2,5 M, PROFUNDIDADE = 1,40 M, EXCLUINDO TAMPÃO. AF_12/2020_PA
[7 empty] | 98023 | ACRÉSCIMO PARA POÇO DE VISITA RETANGULAR PARA ESGOTO, EM ALVENARIA COM BLOCOS DE CONCRETO, DIMENSÕES INTERNAS = 2X2,5 M. AF_12/2020
[7 empty] | 98024 | BASE PARA POÇO DE VISITA RETANGULAR PARA ESGOTO, EM ALVENARIA COM BLOCOS DE CONCRETO, DIMENSÕES INTERNAS = 2X3 M, PROFUNDIDADE = 1,40 M, EXCLUINDO TAMPÃO. AF_12/2020_PA
[7 empty] | 98025 | ACRÉSCIMO PARA POÇO DE VISITA RETANGULAR PARA ESGOTO, EM ALVENARIA COM BLOCOS DE CONCRETO, DIMENSÕES INTERNAS = 2X3 M. AF_12/2020
[7 empty] | 98026 | BASE PARA POÇO DE VISITA RETANGULAR PARA ESGOTO, EM ALVENARIA COM BLOCOS DE CONCRETO, DIMENSÕES INTERNAS = 2X3,5 M, PROFUNDIDADE = 1,40 M, EXCLUINDO TAMPÃO. AF_12/2020_PA
[7 empty] | 98027 | ACRÉSCIMO PARA POÇO DE VISITA RETANGULAR PARA ESGOTO, EM ALVENARIA COM BLOCOS DE CONCRETO, DIMENSÕES INTERNAS = 2X3,5 M. AF_12/2020
[7 empty] | 98028 | BASE PARA POÇO DE VISITA RETANGULAR PARA ESGOTO, EM ALVENARIA COM BLOCOS DE CONCRETO, DIMENSÕES INTERNAS = 2X4 M, PROFUNDIDADE = 1,40 M, EXCLUINDO TAMPÃO. AF_12/2020_PA
[7 empty] | 98029 | ACRÉSCIMO PARA POÇO DE VISITA RETANGULAR PARA ESGOTO, EM ALVENARIA COM BLOCOS DE CONCRETO, DIMENSÕES INTERNAS = 2X4 M. AF_12/2020
[7 empty] | 98030 | BASE PARA POÇO DE VISITA RETANGULAR PARA ESGOTO, EM ALVENARIA COM BLOCOS DE CONCRETO, DIMENSÕES INTERNAS = 2,5X2,5 M, PROFUNDIDADE = 1,40 M, EXCLUINDO TAMPÃO. AF_12/2020_PA
[7 empty] | 98031 | ACRÉSCIMO PARA POÇO DE VISITA RETANGULAR PARA ESGOTO, EM ALVENARIA COM BLOCOS DE CONCRETO, DIMENSÕES INTERNAS = 2,5X2,5 M. AF_12/2020
[7 empty] | 98032 | BASE PARA POÇO DE VISITA RETANGULAR PARA ESGOTO, EM ALVENARIA COM BLOCOS DE CONCRETO, DIMENSÕES INTERNAS = 2,5X3 M, PROFUNDIDADE = 1,40 M, EXCLUINDO TAMPÃO. AF_12/2020_PA
[7 empty] | 98033 | ACRÉSCIMO PARA POÇO DE VISITA RETANGULAR PARA ESGOTO, EM ALVENARIA COM BLOCOS DE CONCRETO, DIMENSÕES INTERNAS = 2,5X3 M. AF_12/2020
[7 empty] | 98034 | BASE PARA POÇO DE VISITA RETANGULAR PARA ESGOTO, EM ALVENARIA COM BLOCOS DE CONCRETO, DIMENSÕES INTERNAS = 2,5X3,5 M, PROFUNDIDADE = 1,40 M, EXCLUINDO TAMPÃO. AF_12/2020_PA
[7 empty] | 98035 | ACRÉSCIMO PARA POÇO DE VISITA RETANGULAR PARA ESGOTO, EM ALVENARIA COM BLOCOS DE CONCRETO, DIMENSÕES INTERNAS = 2,5X3,5 M. AF_12/2020
[7 empty] | 98036 | BASE PARA POÇO DE VISITA RETANGULAR PARA ESGOTO, EM ALVENARIA COM BLOCOS DE CONCRETO, DIMENSÕES INTERNAS = 2,5X4 M, PROFUNDIDADE = 1,40 M, EXCLUINDO TAMPÃO. AF_12/2020_PA
[7 empty] | 98037 | ACRÉSCIMO PARA POÇO DE VISITA RETANGULAR PARA ESGOTO, EM ALVENARIA COM BLOCOS DE CONCRETO, DIMENSÕES INTERNAS = 2,5X4 M. AF_12/2020
[7 empty] | 98038 | BASE PARA POÇO DE VISITA RETANGULAR PARA ESGOTO, EM ALVENARIA COM BLOCOS DE CONCRETO, DIMENSÕES INTERNAS = 3X3 M, PROFUNDIDADE = 1,40 M, EXCLUINDO TAMPÃO. AF_12/2020_PA
[7 empty] | 98039 | ACRÉSCIMO PARA POÇO DE VISITA RETANGULAR PARA ESGOTO, EM ALVENARIA COM BLOCOS DE CONCRETO, DIMENSÕES INTERNAS = 3X3 M. AF_12/2020
[7 empty] | 98040 | BASE PARA POÇO DE VISITA RETANGULAR PARA ESGOTO, EM ALVENARIA COM BLOCOS DE CONCRETO, DIMENSÕES INTERNAS = 3X3,5 M, PROFUNDIDADE = 1,40 M, EXCLUINDO TAMPÃO. AF_12/2020_PA
[7 empty] | 98041 | ACRÉSCIMO PARA POÇO DE VISITA RETANGULAR PARA ESGOTO, EM ALVENARIA COM BLOCOS DE CONCRETO, DIMENSÕES INTERNAS = 3X3,5 M. AF_12/2020
[7 empty] | 98042 | BASE PARA POÇO DE VISITA RETANGULAR PARA ESGOTO, EM ALVENARIA COM BLOCOS DE CONCRETO, DIMENSÕES INTERNAS = 3X4 M, PROFUNDIDADE = 1,40 M, EXCLUINDO TAMPÃO. AF_12/2020_PA
[7 empty] | 98043 | ACRÉSCIMO PARA POÇO DE VISITA RETANGULAR PARA ESGOTO, EM ALVENARIA COM BLOCOS DE CONCRETO, DIMENSÕES INTERNAS = 3X4 M. AF_12/2020
[7 empty] | 98044 | BASE PARA POÇO DE VISITA RETANGULAR PARA ESGOTO, EM ALVENARIA COM BLOCOS DE CONCRETO, DIMENSÕES INTERNAS = 3,5X3,5 M, PROFUNDIDADE = 1,40 M, EXCLUINDO TAMPÃO. AF_12/2020_PA
[7 empty] | 98045 | ACRÉSCIMO PARA POÇO DE VISITA RETANGULAR PARA ESGOTO, EM ALVENARIA COM BLOCOS DE CONCRETO, DIMENSÕES INTERNAS = 3,5X3,5 M. AF_12/2020
[7 empty] | 98046 | BASE PARA POÇO DE VISITA RETANGULAR PARA ESGOTO, EM ALVENARIA COM BLOCOS DE CONCRETO, DIMENSÕES INTERNAS = 3,5X4 M, PROFUNDIDADE = 1,40 M, EXCLUINDO TAMPÃO. AF_12/2020_PA
[7 empty] | 98047 | ACRÉSCIMO PARA POÇO DE VISITA RETANGULAR PARA ESGOTO, EM ALVENARIA COM BLOCOS DE CONCRETO, DIMENSÕES INTERNAS = 3,5X4 M. AF_12/2020
[7 empty] | 98048 | BASE PARA POÇO DE VISITA RETANGULAR PARA ESGOTO, EM ALVENARIA COM BLOCOS DE CONCRETO, DIMENSÕES INTERNAS = 4X4 M, PROFUNDIDADE = 1,45 M, EXCLUINDO TAMPÃO. AF_12/2020_PA
[7 empty] | 98049 | ACRÉSCIMO PARA POÇO DE VISITA RETANGULAR PARA ESGOTO, EM ALVENARIA COM BLOCOS DE CONCRETO, DIMENSÕES INTERNAS = 4X4 M. AF_12/2020
[7 empty] | 98050 | CHAMINÉ CIRCULAR PARA POÇO DE VISITA PARA ESGOTO, EM CONCRETO PRÉ-MOLDADO, DIÂMETRO INTERNO = 0,6 M. AF_12/2020
[7 empty] | 98051 | CHAMINÉ CIRCULAR PARA POÇO DE VISITA PARA ESGOTO, EM ALVENARIA COM TIJOLOS CERÂMICOS MACIÇOS, DIÂMETRO INTERNO = 0,6 M. AF_12/2020
[7 empty] | 98405 | BASE PARA POÇO DE VISITA CIRCULAR PARA ESGOTO, EM ALVENARIA COM TIJOLOS CERÂMICOS MACIÇOS, DIÂMETRO INTERNO = 1,0 M, PROFUNDIDADE = 1,40 M, EXCLUINDO TAMPÃO. AF_12/2020_PA
[7 empty] | 98406 | BASE PARA POÇO DE VISITA RETANGULAR PARA ESGOTO, EM ALVENARIA COM BLOCOS DE CONCRETO, DIMENSÕES INTERNAS = 1X3,5 M, PROFUNDIDADE = 1,40 M, EXCLUINDO TAMPÃO. AF_12/2020_PA
[7 empty] | 98407 | BASE PARA POÇO DE VISITA RETANGULAR PARA ESGOTO, EM ALVENARIA COM BLOCOS DE CONCRETO, DIMENSÕES INTERNAS = 1X2 M, PROFUNDIDADE = 1,40 M, EXCLUINDO TAMPÃO. AF_12/2020_PA
[7 empty] | 98408 | BASE PARA POÇO DE VISITA RETANGULAR PARA ESGOTO, EM ALVENARIA COM BLOCOS DE CONCRETO, DIMENSÕES INTERNAS = 1X2,5 M, PROFUNDIDADE = 1,40 M, EXCLUINDO TAMPÃO. AF_12/2020_PA
[7 empty] | 98409 | ACRÉSCIMO PARA POÇO DE VISITA CIRCULAR PARA ESGOTO, EM CONCRETO PRÉ-MOLDADO, DIÂMETRO INTERNO = 0,8 M. AF_12/2020
[7 empty] | 98410 | BASE PARA POÇO DE VISITA CIRCULAR PARA ESGOTO, EM CONCRETO PRÉ-MOLDADO, DIÂMETRO INTERNO = 1,0 M, PROFUNDIDADE = 1,35 M, EXCLUINDO TAMPÃO. AF_12/2020_PA
[7 empty] | 99240 | ACRÉSCIMO PARA POÇO DE VISITA CIRCULAR PARA DRENAGEM, EM CONCRETO PRÉ-MOLDADO, DIÂMETRO INTERNO = 1,2 M. AF_12/2020
[7 empty] | 99241 | ACRÉSCIMO PARA POÇO DE VISITA RETANGULAR PARA DRENAGEM, EM ALVENARIA COM BLOCOS DE CONCRETO, DIMENSÕES INTERNAS = 1,5X1,5 M. AF_12/2020
[7 empty] | 99242 | BASE PARA POÇO DE VISITA CIRCULAR PARA DRENAGEM, EM ALVENARIA COM TIJOLOS CERÂMICOS MACIÇOS, DIÂMETRO INTERNO = 1,2 M, PROFUNDIDADE = 1,40 M, EXCLUINDO TAMPÃO. AF_12/2020_PA
[7 empty] | 99243 | ACRÉSCIMO PARA POÇO DE VISITA CIRCULAR PARA DRENAGEM, EM ALVENARIA COM TIJOLOS CERÂMICOS MACIÇOS, DIÂMETRO INTERNO = 1,2 M. AF_12/2020
[7 empty] | 99244 | BASE PARA POÇO DE VISITA RETANGULAR PARA DRENAGEM, EM ALVENARIA COM BLOCOS DE CONCRETO, DIMENSÕES INTERNAS = 1,5X2 M, PROFUNDIDADE = 1,40 M, EXCLUINDO TAMPÃO. AF_12/2020_PA
[7 empty] | 99246 | ACRÉSCIMO PARA POÇO DE VISITA CIRCULAR PARA DRENAGEM, EM CONCRETO PRÉ-MOLDADO, DIÂMETRO INTERNO = 1,5 M. AF_12/2020
[7 empty] | 99247 | ACRÉSCIMO PARA POÇO DE VISITA RETANGULAR PARA DRENAGEM, EM ALVENARIA COM BLOCOS DE CONCRETO, DIMENSÕES INTERNAS = 1,5X2 M. AF_12/2020
[7 empty] | 99248 | BASE PARA POÇO DE VISITA CIRCULAR PARA DRENAGEM, EM ALVENARIA COM TIJOLOS CERÂMICOS MACIÇOS, DIÂMETRO INTERNO = 1,50 M, PROFUNDIDADE = 1,40 M, EXCLUINDO TAMPÃO. AF_12/2020_PA
[7 empty] | 99249 | ACRÉSCIMO PARA POÇO DE VISITA CIRCULAR PARA DRENAGEM, EM ALVENARIA COM TIJOLOS CERÂMICOS MACIÇOS, DIÂMETRO INTERNO = 1,5 M. AF_12/2020
[7 empty] | 99252 | BASE PARA POÇO DE VISITA RETANGULAR PARA DRENAGEM, EM ALVENARIA COM BLOCOS DE CONCRETO, DIMENSÕES INTERNAS = 1X1 M, PROFUNDIDADE = 1,40 M, EXCLUINDO TAMPÃO. AF_12/2020_PA
[7 empty] | 99254 | ACRÉSCIMO PARA POÇO DE VISITA RETANGULAR PARA DRENAGEM, EM ALVENARIA COM BLOCOS DE CONCRETO, DIMENSÕES INTERNAS = 1X1 M. AF_12/2020
[7 empty] | 99256 | BASE PARA POÇO DE VISITA RETANGULAR PARA DRENAGEM, EM ALVENARIA COM BLOCOS DE CONCRETO, DIMENSÕES INTERNAS = 1,5X2,5 M, PROFUNDIDADE = 1,40 M, EXCLUINDO TAMPÃO. AF_12/2020_PA
[7 empty] | 99259 | BASE PARA POÇO DE VISITA RETANGULAR PARA DRENAGEM, EM ALVENARIA COM BLOCOS DE CONCRETO, DIMENSÕES INTERNAS = 1X1,5 M, PROFUNDIDADE = 1,40 M, EXCLUINDO TAMPÃO. AF_12/2020_PA
[7 empty] | 99261 | ACRÉSCIMO PARA POÇO DE VISITA RETANGULAR PARA DRENAGEM, EM ALVENARIA COM BLOCOS DE CONCRETO, DIMENSÕES INTERNAS = 1X1,5 M. AF_12/2020
[7 empty] | 99263 | ACRÉSCIMO PARA POÇO DE VISITA RETANGULAR PARA DRENAGEM, EM ALVENARIA COM BLOCOS DE CONCRETO, DIMENSÕES INTERNAS = 1,5X2,5 M. AF_12/2020
[7 empty] | 99265 | BASE PARA POÇO DE VISITA RETANGULAR PARA DRENAGEM, EM ALVENARIA COM BLOCOS DE CONCRETO, DIMENSÕES INTERNAS = 1X2 M, PROFUNDIDADE = 1,40 M, EXCLUINDO TAMPÃO. AF_12/2020_PA
[7 empty] | 99266 | ACRÉSCIMO PARA POÇO DE VISITA RETANGULAR PARA DRENAGEM, EM ALVENARIA COM BLOCOS DE CONCRETO, DIMENSÕES INTERNAS = 1X2 M. AF_12/2020
[7 empty] | 99267 | BASE PARA POÇO DE VISITA RETANGULAR PARA DRENAGEM, EM ALVENARIA COM BLOCOS DE CONCRETO, DIMENSÕES INTERNAS = 1X2,5 M, PROFUNDIDADE = 1,40 M, EXCLUINDO TAMPÃO. AF_12/2020_PA
[7 empty] | 99268 | POÇO DE INSPEÇÃO CIRCULAR PARA DRENAGEM, EM CONCRETO PRÉ-MOLDADO, DIÂMETRO INTERNO = 0,60 M, PROFUNDIDADE = 0,90 M, EXCLUINDO TAMPÃO. AF_12/2020_PA
[7 empty] | 99269 | ACRÉSCIMO PARA POÇO DE VISITA RETANGULAR PARA DRENAGEM, EM ALVENARIA COM BLOCOS DE CONCRETO, DIMENSÕES INTERNAS = 1X2,5 M. AF_12/2020
[7 empty] | 99270 | POÇO DE INSPEÇÃO CIRCULAR PARA DRENAGEM, EM CONCRETO PRÉ-MOLDADO, DIÂMETRO INTERNO = 0,60 M, PROFUNDIDADE = 1,40 M, EXCLUINDO TAMPÃO. AF_12/2020_PA
[7 empty] | 99271 | BASE PARA POÇO DE VISITA RETANGULAR PARA DRENAGEM, EM ALVENARIA COM BLOCOS DE CONCRETO, DIMENSÕES INTERNAS = 1,5X3 M, PROFUNDIDADE = 1,40 M, EXCLUINDO TAMPÃO. AF_12/2020_PA
[7 empty] | 99272 | POÇO DE INSPEÇÃO CIRCULAR PARA DRENAGEM, EM ALVENARIA COM TIJOLOS CERÂMICOS MACIÇOS, DIÂMETRO INTERNO = 0,60 M, PROFUNDIDADE = 0,95 M, EXCLUINDO TAMPÃO. AF_12/2020_PA
[7 empty] | 99273 | POÇO DE INSPEÇÃO CIRCULAR PARA DRENAGEM, EM ALVENARIA COM TIJOLOS CERÂMICOS MACIÇOS, DIÂMETRO INTERNO = 0,60 M, PROFUNDIDADE = 1,45 M, EXCLUINDO TAMPÃO. AF_12/2020_PA
[7 empty] | 99274 | BASE PARA POÇO DE VISITA RETANGULAR PARA DRENAGEM, EM ALVENARIA COM BLOCOS DE CONCRETO, DIMENSÕES INTERNAS = 1X3 M, PROFUNDIDADE = 1,40 M, EXCLUINDO TAMPÃO. AF_12/2020_PA
[7 empty] | 99275 | BASE PARA POÇO DE VISITA CIRCULAR PARA DRENAGEM, EM CONCRETO PRÉ-MOLDADO, DIÂMETRO INTERNO = 0,80 M, PROFUNDIDADE = 1,35 M, EXCLUINDO TAMPÃO. AF_12/2020_PA
[7 empty] | 99276 | ACRÉSCIMO PARA POÇO DE VISITA RETANGULAR PARA DRENAGEM, EM ALVENARIA COM BLOCOS DE CONCRETO, DIMENSÕES INTERNAS = 1,5X3 M. AF_12/2020
[7 empty] | 99277 | ACRÉSCIMO PARA POÇO DE VISITA RETANGULAR PARA DRENAGEM, EM ALVENARIA COM BLOCOS DE CONCRETO, DIMENSÕES INTERNAS = 1X3 M. AF_12/2020
[7 empty] | 99278 | ACRÉSCIMO PARA POÇO DE VISITA CIRCULAR PARA DRENAGEM, EM CONCRETO PRÉ-MOLDADO, DIÂMETRO INTERNO = 0,8 M. AF_12/2020
[7 empty] | 99279 | BASE PARA POÇO DE VISITA RETANGULAR PARA DRENAGEM, EM ALVENARIA COM BLOCOS DE CONCRETO, DIMENSÕES INTERNAS = 1X3,5 M, PROFUNDIDADE = 1,40 M, EXCLUINDO TAMPÃO. AF_12/2020_PA
[7 empty] | 99280 | BASE PARA POÇO DE VISITA CIRCULAR PARA DRENAGEM, EM ALVENARIA COM TIJOLOS CERÂMICOS MACIÇOS, DIÂMETRO INTERNO = 0,80 M, PROFUNDIDADE = 1,40 M, EXCLUINDO TAMPÃO. AF_12/2020_PA
[7 empty] | 99281 | ACRÉSCIMO PARA POÇO DE VISITA RETANGULAR PARA DRENAGEM, EM ALVENARIA COM BLOCOS DE CONCRETO, DIMENSÕES INTERNAS = 1X3,5 M. AF_12/2020
[7 empty] | 99282 | ACRÉSCIMO PARA POÇO DE VISITA RETANGULAR PARA DRENAGEM, EM ALVENARIA COM BLOCOS DE CONCRETO, DIMENSÕES INTERNAS = 2,5X2,5 M. AF_12/2020
[7 empty] | 99283 | ACRÉSCIMO PARA POÇO DE VISITA CIRCULAR PARA DRENAGEM, EM ALVENARIA COM TIJOLOS CERÂMICOS MACIÇOS, DIÂMETRO INTERNO = 0,8 M. AF_12/2020
[7 empty] | 99284 | BASE PARA POÇO DE VISITA RETANGULAR PARA DRENAGEM, EM ALVENARIA COM BLOCOS DE CONCRETO, DIMENSÕES INTERNAS = 1,5X3,5 M, PROFUNDIDADE = 1,40 M, EXCLUINDO TAMPÃO. AF_12/2020_PA
[7 empty] | 99285 | BASE PARA POÇO DE VISITA CIRCULAR PARA DRENAGEM, EM CONCRETO PRÉ-MOLDADO, DIÂMETRO INTERNO = 1,0 M, PROFUNDIDADE = 1,35 M, EXCLUINDO TAMPÃO. AF_05/2018_PA
[7 empty] | 99286 | BASE PARA POÇO DE VISITA RETANGULAR PARA DRENAGEM, EM ALVENARIA COM BLOCOS DE CONCRETO, DIMENSÕES INTERNAS = 1X4 M, PROFUNDIDADE = 1,40 M, EXCLUINDO TAMPÃO. AF_12/2020_PA
[7 empty] | 99287 | BASE PARA POÇO DE VISITA RETANGULAR PARA DRENAGEM, EM ALVENARIA COM BLOCOS DE CONCRETO, DIMENSÕES INTERNAS = 2,5X3 M, PROFUNDIDADE = 1,40 M, EXCLUINDO TAMPÃO. AF_12/2020_PA
[7 empty] | 99288 | ACRÉSCIMO PARA POÇO DE VISITA CIRCULAR PARA DRENAGEM, EM CONCRETO PRÉ-MOLDADO, DIÂMETRO INTERNO = 1 M. AF_12/2020
[7 empty] | 99289 | ACRÉSCIMO PARA POÇO DE VISITA RETANGULAR PARA DRENAGEM, EM ALVENARIA COM BLOCOS DE CONCRETO, DIMENSÕES INTERNAS = 1X4 M. AF_12/2020
[7 empty] | 99290 | BASE PARA POÇO DE VISITA RETANGULAR PARA DRENAGEM, EM ALVENARIA COM BLOCOS DE CONCRETO, DIMENSÕES INTERNAS = 1,5X1,5 M, PROFUNDIDADE = 1,40 M, EXCLUINDO TAMPÃO. AF_12/2020_PA
[7 empty] | 99291 | ACRÉSCIMO PARA POÇO DE VISITA RETANGULAR PARA DRENAGEM, EM ALVENARIA COM BLOCOS DE CONCRETO, DIMENSÕES INTERNAS = 1,5X3,5 M. AF_12/2020
[7 empty] | 99292 | BASE PARA POÇO DE VISITA CIRCULAR PARA DRENAGEM, EM ALVENARIA COM TIJOLOS CERÂMICOS MACIÇOS, DIÂMETRO INTERNO = 1,0 M, PROFUNDIDADE = 1,40 M, EXCLUINDO TAMPÃO. AF_12/2020_PA
[7 empty] | 99293 | ACRÉSCIMO PARA POÇO DE VISITA CIRCULAR PARA DRENAGEM, EM ALVENARIA COM TIJOLOS CERÂMICOS MACIÇOS, DIÂMETRO INTERNO = 1 M. AF_12/2020
[7 empty] | 99294 | BASE PARA POÇO DE VISITA RETANGULAR PARA DRENAGEM, EM ALVENARIA COM BLOCOS DE CONCRETO, DIMENSÕES INTERNAS = 1,5X4 M, PROFUNDIDADE = 1,40 M, EXCLUINDO TAMPÃO. AF_12/2020_PA
[7 empty] | 99296 | ACRÉSCIMO PARA POÇO DE VISITA RETANGULAR PARA DRENAGEM, EM ALVENARIA COM BLOCOS DE CONCRETO, DIMENSÕES INTERNAS = 2,5X3 M. AF_12/2020
[7 empty] | 99297 | ACRÉSCIMO PARA POÇO DE VISITA RETANGULAR PARA DRENAGEM, EM ALVENARIA COM BLOCOS DE CONCRETO, DIMENSÕES INTERNAS = 1,5X4 M. AF_12/2020
[7 empty] | 99298 | BASE PARA POÇO DE VISITA RETANGULAR PARA DRENAGEM, EM ALVENARIA COM BLOCOS DE CONCRETO, DIMENSÕES INTERNAS = 2,5X3,5 M, PROFUNDIDADE = 1,40 M, EXCLUINDO TAMPÃO. AF_12/2020_PA
[7 empty] | 99299 | ACRÉSCIMO PARA POÇO DE VISITA RETANGULAR PARA DRENAGEM, EM ALVENARIA COM BLOCOS DE CONCRETO, DIMENSÕES INTERNAS = 2,5X3,5 M. AF_12/2020
[7 empty] | 99300 | BASE PARA POÇO DE VISITA RETANGULAR PARA DRENAGEM, EM ALVENARIA COM BLOCOS DE CONCRETO, DIMENSÕES INTERNAS = 2,5X4 M, PROFUNDIDADE = 1,40 M, EXCLUINDO TAMPÃO. AF_12/2020_PA
[7 empty] | 99301 | BASE PARA POÇO DE VISITA RETANGULAR PARA DRENAGEM, EM ALVENARIA COM BLOCOS DE CONCRETO, DIMENSÕES INTERNAS = 2X2 M, PROFUNDIDADE = 1,40 M, EXCLUINDO TAMPÃO. AF_12/2020_PA
[7 empty] | 99302 | ACRÉSCIMO PARA POÇO DE VISITA RETANGULAR PARA DRENAGEM, EM ALVENARIA COM BLOCOS DE CONCRETO, DIMENSÕES INTERNAS = 2,5X4 M. AF_12/2020
[7 empty] | 99303 | BASE PARA POÇO DE VISITA RETANGULAR PARA DRENAGEM, EM ALVENARIA COM BLOCOS DE CONCRETO, DIMENSÕES INTERNAS = 3X3 M, PROFUNDIDADE = 1,40 M, EXCLUINDO TAMPÃO. AF_12/2020_PA
[7 empty] | 99304 | ACRÉSCIMO PARA POÇO DE VISITA RETANGULAR PARA DRENAGEM, EM ALVENARIA COM BLOCOS DE CONCRETO, DIMENSÕES INTERNAS = 3X3 M. AF_12/2020
[7 empty] | 99305 | BASE PARA POÇO DE VISITA RETANGULAR PARA DRENAGEM, EM ALVENARIA COM BLOCOS DE CONCRETO, DIMENSÕES INTERNAS = 3X3,5 M, PROFUNDIDADE = 1,40 M, EXCLUINDO TAMPÃO. AF_12/2020_PA
[7 empty] | 99306 | ACRÉSCIMO PARA POÇO DE VISITA RETANGULAR PARA DRENAGEM, EM ALVENARIA COM BLOCOS DE CONCRETO, DIMENSÕES INTERNAS = 3X3,5 M. AF_12/2020
[7 empty] | 99307 | ACRÉSCIMO PARA POÇO DE VISITA RETANGULAR PARA DRENAGEM, EM ALVENARIA COM BLOCOS DE CONCRETO, DIMENSÕES INTERNAS = 2X2 M. AF_12/2020
[7 empty] | 99308 | BASE PARA POÇO DE VISITA RETANGULAR PARA DRENAGEM, EM ALVENARIA COM BLOCOS DE CONCRETO, DIMENSÕES INTERNAS = 3X4 M, PROFUNDIDADE = 1,40 M, EXCLUINDO TAMPÃO. AF_12/2020_PA
[7 empty] | 99309 | ACRÉSCIMO PARA POÇO DE VISITA RETANGULAR PARA DRENAGEM, EM ALVENARIA COM BLOCOS DE CONCRETO, DIMENSÕES INTERNAS = 3X4 M. AF_12/2020
[7 empty] | 99310 | BASE PARA POÇO DE VISITA RETANGULAR PARA DRENAGEM, EM ALVENARIA COM BLOCOS DE CONCRETO, DIMENSÕES INTERNAS = 3,5X3,5 M, PROFUNDIDADE = 1,40 M, EXCLUINDO TAMPÃO. AF_12/2020_PA
[7 empty] | 99311 | ACRÉSCIMO PARA POÇO DE VISITA RETANGULAR PARA DRENAGEM, EM ALVENARIA COM BLOCOS DE CONCRETO, DIMENSÕES INTERNAS = 3,5X3,5 M. AF_12/2020
[7 empty] | 99312 | BASE PARA POÇO DE VISITA RETANGULAR PARA DRENAGEM, EM ALVENARIA COM BLOCOS DE CONCRETO, DIMENSÕES INTERNAS = 2X2,5 M, PROFUNDIDADE = 1,40 M, EXCLUINDO TAMPÃO. AF_12/2020_PA
[7 empty] | 99313 | BASE PARA POÇO DE VISITA RETANGULAR PARA DRENAGEM, EM ALVENARIA COM BLOCOS DE CONCRETO, DIMENSÕES INTERNAS = 3,5X4 M, PROFUNDIDADE = 1,40 M, EXCLUINDO TAMPÃO. AF_12/2020_PA
[7 empty] | 99314 | ACRÉSCIMO PARA POÇO DE VISITA RETANGULAR PARA DRENAGEM, EM ALVENARIA COM BLOCOS DE CONCRETO, DIMENSÕES INTERNAS = 3,5X4 M. AF_12/2020
[7 empty] | 99315 | BASE PARA POÇO DE VISITA RETANGULAR PARA DRENAGEM, EM ALVENARIA COM BLOCOS DE CONCRETO, DIMENSÕES INTERNAS = 4X4 M, PROFUNDIDADE = 1,40 M, EXCLUINDO TAMPÃO. AF_12/2020_PA
[7 empty] | 99317 | ACRÉSCIMO PARA POÇO DE VISITA RETANGULAR PARA DRENAGEM, EM ALVENARIA COM BLOCOS DE CONCRETO, DIMENSÕES INTERNAS = 2X2,5 M. AF_12/2020
[7 empty] | 99318 | CHAMINÉ CIRCULAR PARA POÇO DE VISITA PARA DRENAGEM, EM CONCRETO PRÉ-MOLDADO, DIÂMETRO INTERNO = 0,6 M. AF_12/2020
[7 empty] | 99319 | CHAMINÉ CIRCULAR PARA POÇO DE VISITA PARA DRENAGEM, EM ALVENARIA COM TIJOLOS CERÂMICOS MACIÇOS, DIÂMETRO INTERNO = 0,6 M. AF_12/2020
[7 empty] | 99320 | BASE PARA POÇO DE VISITA RETANGULAR PARA DRENAGEM, EM ALVENARIA COM BLOCOS DE CONCRETO, DIMENSÕES INTERNAS = 2X3 M, PROFUNDIDADE = 1,40 M, EXCLUINDO TAMPÃO. AF_12/2020_PA
[7 empty] | 99321 | ACRÉSCIMO PARA POÇO DE VISITA RETANGULAR PARA DRENAGEM, EM ALVENARIA COM BLOCOS DE CONCRETO, DIMENSÕES INTERNAS = 2X3 M. AF_12/2020
[7 empty] | 99322 | BASE PARA POÇO DE VISITA RETANGULAR PARA DRENAGEM, EM ALVENARIA COM BLOCOS DE CONCRETO, DIMENSÕES INTERNAS = 2X3,5 M, PROFUNDIDADE = 1,40 M, EXCLUINDO TAMPÃO. AF_12/2020_PA
[7 empty] | 99323 | ACRÉSCIMO PARA POÇO DE VISITA RETANGULAR PARA DRENAGEM, EM ALVENARIA COM BLOCOS DE CONCRETO, DIMENSÕES INTERNAS = 2X3,5 M. AF_12/2020
[7 empty] | 99324 | BASE PARA POÇO DE VISITA RETANGULAR PARA DRENAGEM, EM ALVENARIA COM BLOCOS DE CONCRETO, DIMENSÕES INTERNAS = 2X4 M, PROFUNDIDADE = 1,40 M, EXCLUINDO TAMPÃO. AF_12/2020_PA
[7 empty] | 99325 | ACRÉSCIMO PARA POÇO DE VISITA RETANGULAR PARA DRENAGEM, EM ALVENARIA COM BLOCOS DE CONCRETO, DIMENSÕES INTERNAS = 2X4 M. AF_12/2020
[7 empty] | 99326 | BASE PARA POÇO DE VISITA RETANGULAR PARA DRENAGEM, EM ALVENARIA COM BLOCOS DE CONCRETO, DIMENSÕES INTERNAS = 2,5X2,5 M, PROFUNDIDADE = 1,40 M, EXCLUINDO TAMPÃO. AF_12/2020_PA
[7 empty] | 99327 | ACRÉSCIMO PARA POÇO DE VISITA RETANGULAR PARA DRENAGEM, EM ALVENARIA COM BLOCOS DE CONCRETO, DIMENSÕES INTERNAS = 4X4 M. AF_12/2020
[7 empty] | 101800 | CAIXA COM GRELHA RETANGULAR DE FERRO FUNDIDO, EM ALVENARIA COM TIJOLOS CERÂMICOS MACIÇOS, DIMENSÕES INTERNAS: 0,30 X 1,00 X 1,00. AF_12/2020
[7 empty] | 101801 | CAIXA COM GRELHA RETANGULAR DE FERRO FUNDIDO, EM ALVENARIA COM BLOCOS DE CONCRETO, DIMENSÕES INTERNAS: 0,30 X 1,00 X 1,00. AF_12/2020
[7 empty] | 101806 | CAIXA ENTERRADA DISTRIBUIDORA DE VAZÃO (SUMIDOUROS MÚLTIPLOS), RETANGULAR, EM ALVENARIA COM TIJOLOS MACIÇOS, DIMENSÕES INTERNAS: 0,60 X 0,60 X H=0,50 M. AF_12/2020
[7 empty] | 101807 | CAIXA ENTERRADA DISTRIBUIDORA DE VAZÃO (SUMIDOUROS MÚLTIPLOS), RETANGULAR, EM ALVENARIA COM BLOCOS DE CONCRETO, DIMENSÕES INTERNAS: 0,60 X 0,60 X H=0,50 M. AF_12/2020
[7 empty] | 101808 | CAIXA ENTERRADA DISTRIBUIDORA DE VAZÃO (SUMIDOUROS MÚLTIPLOS), RETANGULAR, EM CONCRETO PRÉ-MOLDADO, DIMENSÕES INTERNAS: 0,60 X 0,60 X H=0,50 M. AF_12/2020
[7 empty] | 101809 | BASE PARA POCO DE VISITA RETANGULAR PARA ESGOTO E DRENAGEM, EM CONCRETO ESTRUTURAL, DIMENSÕES INTERNAS DE 90X150 M, PROFUNDIDADE DE 1,25 M, EXCLUINDO TAMPÃO. AF_12/2020_PA
[7 empty] | 102139 | BASE PARA POÇO DE VISITA CIRCULAR PARA ESGOTO, EM CONCRETO PRÉ-MOLDADO, DIÂMETRO INTERNO = 1,20 M, PROFUNDIDADE = 1,60 M, EXCLUINDO TAMPÃO. AF_12/2020_PA
[7 empty] | 102141 | BASE PARA POÇO DE VISITA CIRCULAR PARA ESGOTO, EM CONCRETO PRÉ-MOLDADO, DIÂMETRO INTERNO = 1,50 M, PROFUNDIDADE = 1,35 M, EXCLUINDO TAMPÃO. AF_12/2020_PA
[7 empty] | 102142 | BASE PARA POÇO DE VISITA CIRCULAR PARA DRENAGEM, EM CONCRETO PRÉ-MOLDADO, DIÂMETRO INTERNO = 1,50 M, PROFUNDIDADE = 1,35 M, EXCLUINDO TAMPÃO. AF_12/2020_PA
[7 empty] | 102457 | BASE PARA POÇO DE VISITA CIRCULAR PARA DRENAGEM, EM CONCRETO PRÉ-MOLDADO, DIÂMETRO INTERNO = 1,20 M, PROFUNDIDADE = 1,60 M, EXCLUINDO TAMPÃO. AF_05/2021_PA
[7 empty] | 94263 | GUIA (MEIO-FIO) CONCRETO, MOLDADA IN LOCO EM TRECHO RETO COM EXTRUSORA, 13 CM BASE X 22 CM ALTURA. AF_01/2024
[7 empty] | 94264 | GUIA (MEIO-FIO) CONCRETO, MOLDADA IN LOCO EM TRECHO CURVO COM EXTRUSORA, 13 CM BASE X 22 CM ALTURA. AF_01/2024
[7 empty] | 94265 | GUIA (MEIO-FIO) CONCRETO, MOLDADA IN LOCO EM TRECHO RETO COM EXTRUSORA, 15 CM BASE X 30 CM ALTURA. AF_01/2024
[7 empty] | 94266 | GUIA (MEIO-FIO) CONCRETO, MOLDADA IN LOCO EM TRECHO CURVO COM EXTRUSORA, 15 CM BASE X 30 CM ALTURA. AF_01/2024
[7 empty] | 94267 | GUIA (MEIO-FIO) E SARJETA CONJUGADOS DE CONCRETO, MOLDADA IN LOCO EM TRECHO RETO COM EXTRUSORA, 45 CM BASE (15 CM BASE DA GUIA + 30 CM BASE DA SARJETA) X 22 CM ALTURA. AF_01/2024
[7 empty] | 94268 | GUIA (MEIO-FIO) E SARJETA CONJUGADOS DE CONCRETO, MOLDADA IN LOCO EM TRECHO CURVO COM EXTRUSORA, 45 CM BASE (15 CM BASE DA GUIA + 30 CM BASE DA SARJETA) X 22 CM ALTURA. AF_01/2024
[7 empty] | 94269 | GUIA (MEIO-FIO) E SARJETA CONJUGADOS DE CONCRETO, MOLDADA IN LOCO EM TRECHO RETO COM EXTRUSORA, 60 CM BASE (15 CM BASE DA GUIA + 45 CM BASE DA SARJETA) X 26 CM ALTURA. AF_01/2024
[7 empty] | 94270 | GUIA (MEIO-FIO) E SARJETA CONJUGADOS DE CONCRETO, MOLDADA IN LOCO EM TRECHO CURVO COM EXTRUSORA, 60 CM BASE (15 CM BASE DA GUIA + 45 CM BASE DA SARJETA) X 26 CM ALTURA. AF_01/2024
[7 empty] | 94271 | GUIA (MEIO-FIO) E SARJETA CONJUGADOS DE CONCRETO, MOLDADA IN LOCO EM TRECHO RETO COM EXTRUSORA, 65 CM BASE (15 CM BASE DA GUIA + 50 CM BASE DA SARJETA) X 26 CM ALTURA. AF_01/2024
[7 empty] | 94272 | GUIA (MEIO-FIO) E SARJETA CONJUGADOS DE CONCRETO, MOLDADA IN LOCO EM TRECHO CURVO COM EXTRUSORA, 65 CM BASE (15 CM BASE DA GUIA + 50 CM BASE DA SARJETA) X 26 CM ALTURA. AF_01/2024
[7 empty] | 94273 | ASSENTAMENTO DE GUIA (MEIO-FIO) EM TRECHO RETO, CONFECCIONADA EM CONCRETO PRÉ-FABRICADO, DIMENSÕES 100X15X13X30 CM (COMPRIMENTO X BASE INFERIOR X BASE SUPERIOR X ALTURA). AF_01/2024
[7 empty] | 94274 | ASSENTAMENTO DE GUIA (MEIO-FIO) EM TRECHO CURVO, CONFECCIONADA EM CONCRETO PRÉ-FABRICADO, DIMENSÕES 100X15X13X30 CM (COMPRIMENTO X BASE INFERIOR X BASE SUPERIOR X ALTURA). AF_01/2024
[7 empty] | 94275 | ASSENTAMENTO DE GUIA (MEIO-FIO) EM TRECHO RETO, CONFECCIONADA EM CONCRETO PRÉ-FABRICADO, DIMENSÕES 100X15X13X20 CM (COMPRIMENTO X BASE INFERIOR X BASE SUPERIOR X ALTURA). AF_01/2024
[7 empty] | 94276 | ASSENTAMENTO DE GUIA (MEIO-FIO) EM TRECHO CURVO, CONFECCIONADA EM CONCRETO PRÉ-FABRICADO, DIMENSÕES 100X15X13X20 CM (COMPRIMENTO X BASE INFERIOR X BASE SUPERIOR X ALTURA). AF_01/2024
[7 empty] | 94277 | ASSENTAMENTO DE GUIA (MEIO-FIO) EM TRECHO RETO, CONFECCIONADA EM CONCRETO PRÉ-FABRICADO, DIMENSÕES 80X08X08X25 CM (COMPRIMENTO X BASE INFERIOR X BASE SUPERIOR X ALTURA). AF_01/2024
[7 empty] | 94278 | ASSENTAMENTO DE GUIA (MEIO-FIO) EM TRECHO CURVO, CONFECCIONADA EM CONCRETO PRÉ-FABRICADO, DIMENSÕES 80X08X08X25 CM (COMPRIMENTO X BASE INFERIOR X BASE SUPERIOR X ALTURA). AF_01/2024
[7 empty] | 94279 | ASSENTAMENTO DE GUIA (MEIO-FIO) EM TRECHO RETO, CONFECCIONADA EM CONCRETO PRÉ-FABRICADO, DIMENSÕES 39X6,5X6,5X19 CM (COMPRIMENTO X BASE INFERIOR X BASE SUPERIOR X ALTURA), PARA DELIMITAÇÃO DE JARDINS, PRAÇAS OU PASSEIOS. AF_01/2024
[7 empty] | 94280 | ASSENTAMENTO DE GUIA (MEIO-FIO) EM TRECHO CURVO, CONFECCIONADA EM CONCRETO PRÉ-FABRICADO, DIMENSÕES 39X6,5X6,5X19 CM (COMPRIMENTO X BASE INFERIOR X BASE SUPERIOR X ALTURA), PARA DELIMITAÇÃO DE JARDINS, PRAÇAS OU PASSEIOS. AF_01/2024
[7 empty] | 94281 | EXECUÇÃO DE SARJETA DE CONCRETO USINADO, MOLDADA IN LOCO EM TRECHO RETO, 30 CM BASE X 15 CM ALTURA. AF_01/2024
[7 empty] | 94282 | EXECUÇÃO DE SARJETA DE CONCRETO USINADO, MOLDADA IN LOCO EM TRECHO CURVO, 30 CM BASE X 15 CM ALTURA. AF_01/2024
[7 empty] | 94283 | EXECUÇÃO DE SARJETA DE CONCRETO USINADO, MOLDADA IN LOCO EM TRECHO RETO, 45 CM BASE X 15 CM ALTURA. AF_01/2024
[7 empty] | 94284 | EXECUÇÃO DE SARJETA DE CONCRETO USINADO, MOLDADA IN LOCO EM TRECHO CURVO, 45 CM BASE X 15 CM ALTURA. AF_01/2024
[7 empty] | 94285 | EXECUÇÃO DE SARJETA DE CONCRETO USINADO, MOLDADA IN LOCO EM TRECHO RETO, 60 CM BASE X 15 CM ALTURA. AF_01/2024
[7 empty] | 94286 | EXECUÇÃO DE SARJETA DE CONCRETO USINADO, MOLDADA IN LOCO EM TRECHO CURVO, 60 CM BASE X 15 CM ALTURA. AF_01/2024
[7 empty] | 94287 | EXECUÇÃO DE SARJETA DE CONCRETO USINADO, MOLDADA IN LOCO EM TRECHO RETO, 30 CM BASE X 10 CM ALTURA. AF_01/2024
[7 empty] | 94288 | EXECUÇÃO DE SARJETA DE CONCRETO USINADO, MOLDADA IN LOCO EM TRECHO CURVO, 30 CM BASE X 10 CM ALTURA. AF_01/2024
[7 empty] | 94289 | EXECUÇÃO DE SARJETA DE CONCRETO USINADO, MOLDADA IN LOCO EM TRECHO RETO, 45 CM BASE X 10 CM ALTURA. AF_01/2024
[7 empty] | 94290 | EXECUÇÃO DE SARJETA DE CONCRETO USINADO, MOLDADA IN LOCO EM TRECHO CURVO, 45 CM BASE X 10 CM ALTURA. AF_01/2024
[7 empty] | 94291 | EXECUÇÃO DE SARJETA DE CONCRETO USINADO, MOLDADA IN LOCO EM TRECHO RETO, 60 CM BASE X 10 CM ALTURA. AF_01/2024
[7 empty] | 94292 | EXECUÇÃO DE SARJETA DE CONCRETO USINADO, MOLDADA IN LOCO EM TRECHO CURVO, 60 CM BASE X 10 CM ALTURA. AF_01/2024
[7 empty] | 94293 | EXECUÇÃO DE SARJETÃO DE CONCRETO USINADO, MOLDADA IN LOCO EM TRECHO RETO, 100 CM BASE X 20 CM ALTURA. AF_01/2024
[7 empty] | 94294 | EXECUÇÃO DE ESCORAS DE CONCRETO PARA CONTENÇÃO DE GUIAS PRÉ-FABRICADAS. AF_01/2024
[7 empty] | 104491 | ADUELA/ GALERIA FECHADA PRE-MOLDADA DE CONCRETO ARMADO, SECAO QUADRANGULAR INTERNA DE 1,50 X 1,50 M (L X A), MISULA DE 20 X 20 CM, C = 1,00 M, ESPESSURA MIN = 15 CM, TB-45 E FCK DO CONCRETO = 30 MPA FORNECIMENTO E ASSENTAMENTO. AF_01/2023
[7 empty] | 104492 | ADUELA/ GALERIA FECHADA PRE-MOLDADA DE CONCRETO ARMADO, SECAO QUADRANGULAR INTERNA DE 2,00 X 2,00 M (L X A), MISULA DE 20 X 20 CM, C = 1,00 M, ESPESSURA MIN = 15 CM, TB-45 E FCK DO CONCRETO = 30 MPA FORNECIMENTO E ASSENTAMENTO. AF_01/2023
[7 empty] | 104494 | ADUELA/ GALERIA FECHADA PRE-MOLDADA DE CONCRETO ARMADO, SECAO QUADRANGULAR INTERNA DE 2,50 X 2,50 M (L X A), MISULA DE 20 X 20 CM, C = 1,00 M, ESPESSURA MIN = 15 CM, TB-45 E FCK DO CONCRETO = 30 MPA FORNECIMENTO E ASSENTAMENTO. AF_01/2023
[7 empty] | 104497 | ADUELA/ GALERIA FECHADA PRE-MOLDADA DE CONCRETO ARMADO, SECAO QUADRANGULAR INTERNA DE 3,00 X 3,00 M (L X A), MISULA DE 20 X 20 CM, C = 1,00 M, ESPESSURA MIN = 20 CM, TB-45 E FCK DO CONCRETO = 30 MPA FORNECIMENTO E ASSENTAMENTO. AF_01/2023
[7 empty] | 104515 | APLICAÇÃO DE MANTA GEOTÊXTIL NAS JUNTAS RÍGIDAS DE ADUELAS PRÉ-MOLDADAS DE CONCRETO ARMADO. AF_01/2023
[7 empty] | 102727 | FABRICAÇÃO, MONTAGEM E DESMONTAGEM DE FÔRMA PARA BOCA PARA BUEIRO, EM CHAPA DE MADEIRA COMPENSADA RESINADA, E = 17 MM, 2 UTILIZAÇÕES. AF_07/2021
[7 empty] | 102728 | ARMAÇÃO DE MURO ALA E MURO TESTA UTILIZANDO AÇO CA-50 DE 6,3 MM - MONTAGEM. AF_07/2021
[7 empty] | 102729 | ARMAÇÃO DE MURO ALA E MURO TESTA UTILIZANDO AÇO CA-50 DE 8 MM - MONTAGEM. AF_07/2021
[7 empty] | 102730 | ARMAÇÃO DE MURO ALA E MURO TESTA UTILIZANDO AÇO CA-50 DE 10 MM - MONTAGEM. AF_07/2021
[7 empty] | 102731 | ARMAÇÃO DE MURO ALA E MURO TESTA UTILIZANDO AÇO CA-50 DE 12,5 MM - MONTAGEM. AF_07/2021
[7 empty] | 102732 | ARMAÇÃO DE MURO ALA E MURO TESTA UTILIZANDO AÇO CA-50 DE 16 MM - MONTAGEM. AF_07/2021
[7 empty] | 102733 | ARMAÇÃO DE MURO ALA E MURO TESTA UTILIZANDO AÇO CA-50 DE 20 MM - MONTAGEM. AF_07/2021
[7 empty] | 102734 | ARMAÇÃO DE SOLEIRA UTILIZANDO AÇO CA-50 DE 6,3 MM - MONTAGEM. AF_07/2021
[7 empty] | 102735 | ARMAÇÃO DE SOLEIRA UTILIZANDO AÇO CA-50 DE 8 MM - MONTAGEM. AF_07/2021
[7 empty] | 102736 | CONCRETAGEM DE BOCA PARA BUEIRO, FCK = 20 MPA, COM USO DE BOMBA - LANÇAMENTO, ADENSAMENTO E ACABAMENTO. AF_07/2021
[7 empty] | 102737 | BOCA PARA BUEIRO SIMPLES TUBULAR D = 40 CM EM CONCRETO, ALAS COM ESCONSIDADE DE 0°, INCLUINDO FÔRMAS E MATERIAIS. AF_07/2021
[7 empty] | 102738 | BOCA PARA BUEIRO SIMPLES TUBULAR D = 60 CM EM CONCRETO, ALAS COM ESCONSIDADE DE 0°, INCLUINDO FÔRMAS E MATERIAIS. AF_07/2021
[7 empty] | 102739 | BOCA PARA BUEIRO SIMPLES TUBULAR D = 80 CM EM CONCRETO, ALAS COM ESCONSIDADE DE 0°, INCLUINDO FÔRMAS E MATERIAIS. AF_07/2021
[7 empty] | 102740 | BOCA PARA BUEIRO SIMPLES TUBULAR D = 100 CM EM CONCRETO, ALAS COM ESCONSIDADE DE 0°, INCLUINDO FÔRMAS E MATERIAIS. AF_07/2021
[7 empty] | 102741 | BOCA PARA BUEIRO SIMPLES TUBULAR D = 120 CM EM CONCRETO, ALAS COM ESCONSIDADE DE 0°, INCLUINDO FÔRMAS E MATERIAIS. AF_07/2021
[7 empty] | 102742 | BOCA PARA BUEIRO SIMPLES TUBULAR D = 150 CM EM CONCRETO, ALAS COM ESCONSIDADE DE 0°, INCLUINDO FÔRMAS E MATERIAIS. AF_07/2021
[7 empty] | 102743 | BOCA PARA BUEIRO DUPLO TUBULAR D = 80 CM EM CONCRETO, ALAS COM ESCONSIDADE DE 0°, INCLUINDO FÔRMAS E MATERIAIS. AF_07/2021
[7 empty] | 102744 | BOCA PARA BUEIRO DUPLO TUBULAR D = 100 CM EM CONCRETO, ALAS COM ESCONSIDADE DE 0°, INCLUINDO FÔRMAS E MATERIAIS. AF_07/2021
[7 empty] | 102745 | BOCA PARA BUEIRO DUPLO TUBULAR D = 120 CM EM CONCRETO, ALAS COM ESCONSIDADE DE 0°, INCLUINDO FÔRMAS E MATERIAIS. AF_07/2021
[7 empty] | 102746 | BOCA PARA BUEIRO DUPLO TUBULAR D = 150 CM EM CONCRETO, ALAS COM ESCONSIDADE DE 0°, INCLUINDO FÔRMAS E MATERIAIS. AF_07/2021
[7 empty] | 102747 | BOCA PARA BUEIRO TRIPLO TUBULAR D = 100 CM EM CONCRETO, ALAS COM ESCONSIDADE DE 0°, INCLUINDO FÔRMAS E MATERIAIS. AF_07/2021
[7 empty] | 102748 | BOCA PARA BUEIRO TRIPLO TUBULAR D = 120 CM EM CONCRETO, ALAS COM ESCONSIDADE DE 0°, INCLUINDO FÔRMAS E MATERIAIS. AF_07/2021
[7 empty] | 102749 | BOCA PARA BUEIRO TRIPLO TUBULAR D = 150 CM EM CONCRETO, ALAS COM ESCONSIDADE DE 0°, INCLUINDO FÔRMAS E MATERIAIS. AF_07/2021
[7 empty] | 102750 | BOCA PARA BUEIRO SIMPLES TUBULAR D = 60 CM EM CONCRETO, ALAS COM ESCONSIDADE DE 30°, INCLUINDO FÔRMAS E MATERIAIS. AF_07/2021
[7 empty] | 102751 | BOCA PARA BUEIRO SIMPLES TUBULAR D = 80 CM EM CONCRETO, ALAS COM ESCONSIDADE DE 30°, INCLUINDO FÔRMAS E MATERIAIS. AF_07/2021
[7 empty] | 102752 | BOCA PARA BUEIRO SIMPLES TUBULAR D = 100 CM EM CONCRETO, ALAS COM ESCONSIDADE DE 30°, INCLUINDO FÔRMAS E MATERIAIS. AF_07/2021
[7 empty] | 102753 | BOCA PARA BUEIRO SIMPLES TUBULAR D = 120 CM EM CONCRETO, ALAS COM ESCONSIDADE DE 30°, INCLUINDO FÔRMAS E MATERIAIS. AF_07/2021
[7 empty] | 102754 | BOCA PARA BUEIRO SIMPLES TUBULAR D = 150 CM EM CONCRETO, ALAS COM ESCONSIDADE DE 30°, INCLUINDO FÔRMAS E MATERIAIS. AF_07/2021
[7 empty] | 102755 | BOCA PARA BUEIRO DUPLO TUBULAR D = 100 CM EM CONCRETO, ALAS COM ESCONSIDADE DE 30°, INCLUINDO FÔRMAS E MATERIAIS. AF_07/2021
[7 empty] | 102756 | BOCA PARA BUEIRO DUPLO TUBULAR D = 120 CM EM CONCRETO, ALAS COM ESCONSIDADE DE 30°, INCLUINDO FÔRMAS E MATERIAIS. AF_07/2021
[7 empty] | 102757 | BOCA PARA BUEIRO DUPLO TUBULAR D = 150 CM EM CONCRETO, ALAS COM ESCONSIDADE DE 30°, INCLUINDO FÔRMAS E MATERIAIS. AF_07/2021
[7 empty] | 102758 | BOCA PARA BUEIRO TRIPLO TUBULAR D = 100 CM EM CONCRETO, ALAS COM ESCONSIDADE DE 30°, INCLUINDO FÔRMAS E MATERIAIS. AF_07/2021
[7 empty] | 102759 | BOCA PARA BUEIRO TRIPLO TUBULAR D = 120 CM EM CONCRETO, ALAS COM ESCONSIDADE DE 30°, INCLUINDO FÔRMAS E MATERIAIS. AF_07/2021
[7 empty] | 102760 | BOCA PARA BUEIRO TRIPLO TUBULAR D = 150 CM EM CONCRETO, ALAS COM ESCONSIDADE DE 30°, INCLUINDO FÔRMAS E MATERIAIS. AF_07/2021
[7 empty] | 102761 | BOCA PARA BUEIRO SIMPLES CELULAR 150 X 150 CM EM CONCRETO, ALAS COM ESCONSIDADE DE 30°, INCLUINDO FÔRMAS E MATERIAIS. AF_07/2021
[7 empty] | 102762 | BOCA PARA BUEIRO SIMPLES CELULAR 200 X 200 CM EM CONCRETO, ALAS COM ESCONSIDADE DE 30°, INCLUINDO FÔRMAS E MATERIAIS. AF_07/2021
[7 empty] | 102763 | BOCA PARA BUEIRO SIMPLES CELULAR 250 X 250 CM EM CONCRETO, ALAS COM ESCONSIDADE DE 30°, INCLUINDO FÔRMAS E MATERIAIS. AF_07/2021
[7 empty] | 102764 | BOCA PARA BUEIRO SIMPLES CELULAR 300 X 300 CM EM CONCRETO, ALAS COM ESCONSIDADE DE 30°, INCLUINDO FÔRMAS E MATERIAIS. AF_07/2021
[7 empty] | 102765 | BOCA PARA BUEIRO DUPLO CELULAR 150 X 150 CM EM CONCRETO, ALAS COM ESCONSIDADE DE 30°, INCLUINDO FÔRMAS E MATERIAIS. AF_07/2021
[7 empty] | 102766 | BOCA PARA BUEIRO DUPLO CELULAR 200 X 200 CM EM CONCRETO, ALAS COM ESCONSIDADE DE 30°, INCLUINDO FÔRMAS E MATERIAIS. AF_07/2021
[7 empty] | 102767 | BOCA PARA BUEIRO DUPLO CELULAR 250 X 250 CM EM CONCRETO, ALAS COM ESCONSIDADE DE 30°, INCLUINDO FÔRMAS E MATERIAIS. AF_07/2021
[7 empty] | 102768 | BOCA PARA BUEIRO DUPLO CELULAR 300 X 300 CM EM CONCRETO, ALAS COM ESCONSIDADE DE 30°, INCLUINDO FÔRMAS E MATERIAIS. AF_07/2021
[7 empty] | 102769 | BOCA PARA BUEIRO TRIPLO CELULAR 150 X 150 CM EM CONCRETO, ALAS COM ESCONSIDADE DE 30°, INCLUINDO FÔRMAS E MATERIAIS. AF_07/2021
[7 empty] | 102770 | BOCA PARA BUEIRO TRIPLO CELULAR 200 X 200 CM EM CONCRETO, ALAS COM ESCONSIDADE DE 30°, INCLUINDO FÔRMAS E MATERIAIS. AF_07/2021
[7 empty] | 102771 | BOCA PARA BUEIRO TRIPLO CELULAR 250 X 250 CM EM CONCRETO, ALAS COM ESCONSIDADE DE 30°, INCLUINDO FÔRMAS E MATERIAIS. AF_07/2021
[7 empty] | 102772 | BOCA PARA BUEIRO TRIPLO CELULAR 300 X 300 CM EM CONCRETO, ALAS COM ESCONSIDADE DE 30°, INCLUINDO FÔRMAS E MATERIAIS. AF_07/2021
[7 empty] | 102773 | BOCA PARA BUEIRO SIMPLES TUBULAR D = 40 CM EM GABIÃO, ALAS COM ESCONSIDADE DE 45°, INCLUINDO FÔRMAS E MATERIAIS. AF_07/2021
[7 empty] | 102774 | BOCA PARA BUEIRO SIMPLES TUBULAR D = 60 CM EM GABIÃO, ALAS COM ESCONSIDADE DE 45°, INCLUINDO FÔRMAS E MATERIAIS. AF_07/2021
[7 empty] | 102775 | BOCA PARA BUEIRO SIMPLES TUBULAR D = 80 CM EM GABIÃO, ALAS COM ESCONSIDADE DE 45°, INCLUINDO FÔRMAS E MATERIAIS. AF_07/2021
[7 empty] | 102776 | BOCA PARA BUEIRO SIMPLES TUBULAR D = 100 CM EM GABIÃO, ALAS COM ESCONSIDADE DE 45°, INCLUINDO FÔRMAS E MATERIAIS. AF_07/2021
[7 empty] | 102777 | BOCA PARA BUEIRO SIMPLES TUBULAR D = 120 CM EM GABIÃO, ALAS COM ESCONSIDADE DE 45°, INCLUINDO FÔRMAS E MATERIAIS. AF_07/2021
[7 empty] | 102778 | BOCA PARA BUEIRO SIMPLES TUBULAR D = 150 CM EM GABIÃO, ALAS COM ESCONSIDADE DE 45°, INCLUINDO FÔRMAS E MATERIAIS. AF_07/2021
[7 empty] | 102779 | BOCA PARA BUEIRO DUPLO TUBULAR D = 40 CM EM GABIÃO, ALAS COM ESCONSIDADE DE 45°, INCLUINDO FÔRMAS E MATERIAIS. AF_07/2021
[7 empty] | 102780 | BOCA PARA BUEIRO DUPLO TUBULAR D = 60 CM EM GABIÃO, ALAS COM ESCONSIDADE DE 45°, INCLUINDO FÔRMAS E MATERIAIS. AF_07/2021
[7 empty] | 102781 | BOCA PARA BUEIRO DUPLO TUBULAR D = 80 CM EM GABIÃO, ALAS COM ESCONSIDADE DE 45°, INCLUINDO FÔRMAS E MATERIAIS. AF_07/2021
[7 empty] | 102782 | BOCA PARA BUEIRO DUPLO TUBULAR D = 100 CM EM GABIÃO, ALAS COM ESCONSIDADE DE 45°, INCLUINDO FÔRMAS E MATERIAIS. AF_07/2021
[7 empty] | 102783 | BOCA PARA BUEIRO DUPLO TUBULAR D = 120 CM EM GABIÃO, ALAS COM ESCONSIDADE DE 45°, INCLUINDO FÔRMAS E MATERIAIS. AF_07/2021
[7 empty] | 102784 | BOCA PARA BUEIRO DUPLO TUBULAR D = 150 CM EM GABIÃO, ALAS COM ESCONSIDADE DE 45°, INCLUINDO FÔRMAS E MATERIAIS. AF_07/2021
[7 empty] | 102785 | BOCA PARA BUEIRO TRIPLO TUBULAR D = 40 CM EM GABIÃO, ALAS COM ESCONSIDADE DE 45°, INCLUINDO FÔRMAS E MATERIAIS. AF_07/2021
[7 empty] | 102786 | BOCA PARA BUEIRO TRIPLO TUBULAR D = 60 CM EM GABIÃO, ALAS COM ESCONSIDADE DE 45°, INCLUINDO FÔRMAS E MATERIAIS. AF_07/2021
[7 empty] | 102787 | BOCA PARA BUEIRO TRIPLO TUBULAR D = 80 CM EM GABIÃO, ALAS COM ESCONSIDADE DE 45°, INCLUINDO FÔRMAS E MATERIAIS. AF_07/2021
[7 empty] | 102788 | BOCA PARA BUEIRO TRIPLO TUBULAR D = 100 CM EM GABIÃO, ALAS COM ESCONSIDADE DE 45°, INCLUINDO FÔRMAS E MATERIAIS. AF_07/2021
[7 empty] | 102789 | BOCA PARA BUEIRO TRIPLO TUBULAR D = 120 CM EM GABIÃO, ALAS COM ESCONSIDADE DE 45°, INCLUINDO FÔRMAS E MATERIAIS. AF_07/2021
[7 empty] | 102790 | BOCA PARA BUEIRO TRIPLO TUBULAR D = 150 CM EM GABIÃO, ALAS COM ESCONSIDADE DE 45°, INCLUINDO FÔRMAS E MATERIAIS. AF_07/2021
[7 empty] | 102791 | BOCA PARA BUEIRO SIMPLES CELULAR 150 X 150 CM EM GABIÃO, ALAS COM ESCONSIDADE DE 45°, INCLUINDO FÔRMAS E MATERIAIS. AF_07/2021
[7 empty] | 102792 | BOCA PARA BUEIRO SIMPLES CELULAR 200 X 200 CM EM GABIÃO, ALAS COM ESCONSIDADE DE 45°, INCLUINDO FÔRMAS E MATERIAIS. AF_07/2021
[7 empty] | 102793 | BOCA PARA BUEIRO SIMPLES CELULAR 250 X 250 CM EM GABIÃO, ALAS COM ESCONSIDADE DE 45°, INCLUINDO FÔRMAS E MATERIAIS. AF_07/2021
[7 empty] | 102794 | BOCA PARA BUEIRO SIMPLES CELULAR 300 X 300 CM EM GABIÃO, ALAS COM ESCONSIDADE DE 45°, INCLUINDO FÔRMAS E MATERIAIS. AF_07/2021
[7 empty] | 102795 | BOCA PARA BUEIRO DUPLO CELULAR 150 X 150 CM EM GABIÃO, ALAS COM ESCONSIDADE DE 45°, INCLUINDO FÔRMAS E MATERIAIS. AF_07/2021
[7 empty] | 102796 | BOCA PARA BUEIRO DUPLO CELULAR 200 X 200 CM EM GABIÃO, ALAS COM ESCONSIDADE DE 45°, INCLUINDO FÔRMAS E MATERIAIS. AF_07/2021
[7 empty] | 102797 | BOCA PARA BUEIRO DUPLO CELULAR 250 X 250 CM EM GABIÃO, ALAS COM ESCONSIDADE DE 45°, INCLUINDO FÔRMAS E MATERIAIS. AF_07/2021
[7 empty] | 102798 | BOCA PARA BUEIRO DUPLO CELULAR 300 X 300 CM EM GABIÃO, ALAS COM ESCONSIDADE DE 45°, INCLUINDO FÔRMAS E MATERIAIS. AF_07/2021
[7 empty] | 102799 | BOCA PARA BUEIRO TRIPLO CELULAR 150 X 150 CM EM GABIÃO, ALAS COM ESCONSIDADE DE 45°, INCLUINDO FÔRMAS E MATERIAIS. AF_07/2021
[7 empty] | 102800 | BOCA PARA BUEIRO TRIPLO CELULAR 200 X 200 CM EM GABIÃO, ALAS COM ESCONSIDADE DE 45°, INCLUINDO FÔRMAS E MATERIAIS. AF_07/2021
[7 empty] | 102801 | BOCA PARA BUEIRO TRIPLO CELULAR 250 X 250 CM EM GABIÃO, ALAS COM ESCONSIDADE DE 45°, INCLUINDO FÔRMAS E MATERIAIS. AF_07/2021
[7 empty] | 102802 | BOCA PARA BUEIRO TRIPLO CELULAR 300 X 300 CM EM GABIÃO, ALAS COM ESCONSIDADE DE 45°, INCLUINDO FÔRMAS E MATERIAIS. AF_07/2021
[7 empty] | 101570 | ESCORAMENTO DE VALA, TIPO PONTALETEAMENTO, COM PROFUNDIDADE DE 0 A 1,5 M, LARGURA MENOR QUE 1,5 M. AF_08/2020
[7 empty] | 101571 | ESCORAMENTO DE VALA, TIPO PONTALETEAMENTO, COM PROFUNDIDADE DE 0 A 1,5 M, LARGURA MAIOR OU IGUAL A 1,5 M E MENOR QUE 2,5 M. AF_08/2020
[7 empty] | 101572 | ESCORAMENTO DE VALA, TIPO PONTALETEAMENTO, COM PROFUNDIDADE DE 1,5 A 3,0 M, LARGURA MENOR QUE 1,5 M. AF_08/2020
[7 empty] | 101573 | ESCORAMENTO DE VALA, TIPO PONTALETEAMENTO, COM PROFUNDIDADE DE 1,5 A 3,0 M, LARGURA MAIOR OU IGUAL A 1,5 M E MENOR QUE 2,5 M. AF_08/2020
[7 empty] | 101574 | ESCORAMENTO DE VALA, TIPO PONTALETEAMENTO, COM PROFUNDIDADE DE 3,0 A 4,5 M, LARGURA MENOR QUE 1,5 M. AF_08/2020
[7 empty] | 101575 | ESCORAMENTO DE VALA, TIPO PONTALETEAMENTO, COM PROFUNDIDADE DE 3,0 A 4,5 M, LARGURA MAIOR OU IGUAL A 1,5 M E MENOR QUE 2,5 M. AF_08/2020
[7 empty] | 101576 | ESCORAMENTO DE VALA, TIPO DESCONTÍNUO, COM PROFUNDIDADE DE 0 A 1,5 M, LARGURA MENOR QUE 1,5 M. AF_08/2020
[7 empty] | 101577 | ESCORAMENTO DE VALA, TIPO DESCONTÍNUO, COM PROFUNDIDADE DE 0 A 1,5 M, LARGURA MAIOR OU IGUAL A 1,5 M E MENOR QUE 2,5 M. AF_08/2020
[7 empty] | 101578 | ESCORAMENTO DE VALA, TIPO DESCONTÍNUO, COM PROFUNDIDADE DE 1,5 M A 3,0 M, LARGURA MENOR QUE 1,5 M. AF_08/2020
[7 empty] | 101579 | ESCORAMENTO DE VALA, TIPO DESCONTÍNUO, COM PROFUNDIDADE DE 1,5 A 3,0 M, LARGURA MAIOR OU IGUAL A 1,5 M E MENOR QUE 2,5 M. AF_08/2020
[7 empty] | 101580 | ESCORAMENTO DE VALA, TIPO DESCONTÍNUO, COM PROFUNDIDADE DE 3,0 A 4,5 M, LARGURA MENOR QUE 1,5 M. AF_08/2020
[7 empty] | 101581 | ESCORAMENTO DE VALA, TIPO DESCONTÍNUO, COM PROFUNDIDADE DE 3,0 A 4,5 M, LARGURA MAIOR OU IGUAL A 1,5 E MENOR QUE 2,5 M. AF_08/2020
[7 empty] | 101582 | ESCORAMENTO DE VALA, TIPO CONTÍNUO, COM PROFUNDIDADE DE 0 A 1,5 M, LARGURA MENOR QUE 1,5 M. AF_08/2020
[7 empty] | 101583 | ESCORAMENTO DE VALA, TIPO CONTÍNUO, COM PROFUNDIDADE DE 0 A 1,5 M, LARGURA MAIOR OU IGUAL A 1,5 M E MENOR QUE 2,5 M. AF_08/2020
[7 empty] | 101584 | ESCORAMENTO DE VALA, TIPO CONTÍNUO, COM PROFUNDIDADE DE 1,5 M A 3,0 M, LARGURA MENOR QUE 1,5 M. AF_08/2020
[7 empty] | 101585 | ESCORAMENTO DE VALA, TIPO CONTÍNUO, COM PROFUNDIDADE DE 1,5 A 3,0 M, LARGURA MAIOR OU IGUAL A 1,5 M E MENOR QUE 2,5 M. AF_08/2020
[7 empty] | 101586 | ESCORAMENTO DE VALA, TIPO CONTÍNUO, COM PROFUNDIDADE DE 3,0 A 4,5 M, LARGURA MENOR QUE 1,5 M. AF_08/2020
[7 empty] | 101587 | ESCORAMENTO DE VALA, TIPO CONTÍNUO, COM PROFUNDIDADE DE 3,0 A 4,5 M, LARGURA MAIOR OU IGUAL A 1,5 E MENOR QUE 2,5 M. AF_08/2020
[7 empty] | 101588 | ESCORAMENTO DE VALA, TIPO CONTÍNUO COM PERFIL METÁLICO "U", COM PROFUNDIDADE DE 0 A 1,5 M, LARGURA MENOR QUE 1,5 M. AF_08/2020
[7 empty] | 101589 | ESCORAMENTO DE VALA,TIPO CONTÍNUO COM PERFIL METÁLICO "U", COM PROFUNDIDADE DE 0 A 1,5 M, LARGURA MAIOR OU IGUAL A 1,5 E MENOR QUE 2,5 M. AF_08/2020
[7 empty] | 101590 | ESCORAMENTO DE VALA, TIPO CONTÍNUO COM PERFIL METÁLICO "U", COM PROFUNDIDADE DE 1,5 A 3,0 M, LARGURA MENOR QUE 1,5 M. AF_08/2020
[7 empty] | 101591 | ESCORAMENTO DE VALA, TIPO CONTÍNUO COM PERFIL METÁLICO "U", COM PROFUNDIDADE DE 1,5 A 3,0 M, LARGURA MAIOR OU IGUAL 1,5 M E MENOR QUE 2,5 M. AF_08/2020
[7 empty] | 101592 | ESCORAMENTO DE VALA, TIPO CONTÍNUO COM PERFIL METÁLICO "U", COM PROFUNDIDADE DE 3,0 A 4,5 M, LARGURA MENOR QUE 1,5 M. AF_08/2020
[7 empty] | 101593 | ESCORAMENTO DE VALA, TIPO CONTÍNUO COM PERFIL METÁLICO "U", COM PROFUNDIDADE DE 3,0 A 4,5 M, LARGURA MAIOR OU IGUAL A 1,5 M E MENOR QUE 2,5 M. AF_08/2020
[7 empty] | 101600 | ESCORAMENTO DE VALA, TIPO BLINDAGEM, COM PROFUNDIDADE DE 0 A 1,5 M, LARGURA MENOR QUE 1,5 M - EXECUÇÃO, NÃO INCLUI MATERIAL. AF_08/2020
[7 empty] | 101601 | ESCORAMENTO DE VALA, TIPO BLINDAGEM COM PROFUNDIDADE DE 0 A 1,5 M, LARGURA MAIOR OU IGUAL A 1,5 M E MENOR QUE 2,5 M - EXECUÇÃO, NÃO INCLUI MATERIAL. AF_08/2020
[7 empty] | 101602 | ESCORAMENTO DE VALA, TIPO BLINDAGEM, COM PROFUNDIDADE DE 1,5 A 3,0 M, LARGURA MENOR QUE 1,5 M - EXECUÇÃO, NÃO INCLUI MATERIAL. AF_08/2020
[7 empty] | 101603 | ESCORAMENTO DE VALA, TIPO BLINDAGEM, COM PROFUNDIDADE DE 1,5 A 3,0 M, LARGURA MAIOR OU IGUAL A 1,5 M E MENOR QUE 2,5 M - EXECUÇÃO, NÃO INCLUI MATERIAL. AF_08/2020
[7 empty] | 101604 | ESCORAMENTO DE VALA, TIPO BLINDAGEM, COM PROFUNDIDADE DE 3,0 A 4,5 M, LARGURA MENOR QUE 1,5 M - EXECUÇÃO, NÃO INCLUI MATERIAL. AF_08/2020
[7 empty] | 101605 | ESCORAMENTO DE VALA, TIPO BLINDAGEM, COM PROFUNDIDADE DE 3,0 A 4,5 M, LARGURA MAIOR OU IGUAL A 1,5 M E MENOR QUE 2,5 M - EXECUÇÃO, NÃO INCLUI MATERIAL. AF_08/2020
[7 empty] | 90788 | KIT DE PORTA-PRONTA DE MADEIRA EM ACABAMENTO MELAMÍNICO BRANCO, FOLHA LEVE OU MÉDIA, 60X210CM, EXCLUSIVE FECHADURA, FIXAÇÃO COM PREENCHIMENTO PARCIAL DE ESPUMA EXPANSIVA - FORNECIMENTO E INSTALAÇÃO. AF_12/2019
[7 empty] | 90789 | KIT DE PORTA-PRONTA DE MADEIRA EM ACABAMENTO MELAMÍNICO BRANCO, FOLHA LEVE OU MÉDIA, 70X210CM, EXCLUSIVE FECHADURA, FIXAÇÃO COM PREENCHIMENTO PARCIAL DE ESPUMA EXPANSIVA - FORNECIMENTO E INSTALAÇÃO. AF_12/2019
[7 empty] | 90790 | KIT DE PORTA-PRONTA DE MADEIRA EM ACABAMENTO MELAMÍNICO BRANCO, FOLHA LEVE OU MÉDIA, 80X210CM, EXCLUSIVE FECHADURA, FIXAÇÃO COM PREENCHIMENTO PARCIAL DE ESPUMA EXPANSIVA - FORNECIMENTO E INSTALAÇÃO. AF_12/2019
[7 empty] | 90791 | KIT DE PORTA-PRONTA DE MADEIRA EM ACABAMENTO MELAMÍNICO BRANCO, FOLHA PESADA OU SUPERPESADA, 80X210CM, FIXAÇÃO COM PREENCHIMENTO PARCIAL DE ESPUMA EXPANSIVA - FORNECIMENTO E INSTALAÇÃO. AF_12/2019
[7 empty] | 90793 | KIT DE PORTA-PRONTA DE MADEIRA EM ACABAMENTO MELAMÍNICO BRANCO, FOLHA PESADA OU SUPERPESADA, 90X210CM, FIXAÇÃO COM PREENCHIMENTO TOTAL DE ESPUMA EXPANSIVA - FORNECIMENTO E INSTALAÇÃO. AF_12/2019
[7 empty] | 90794 | KIT DE PORTA-PRONTA DE MADEIRA EM ACABAMENTO MELAMÍNICO BRANCO, FOLHA LEVE OU MÉDIA, E BATENTE METÁLICO, 60X210CM, FIXAÇÃO COM ARGAMASSA - FORNECIMENTO E INSTALAÇÃO. AF_12/2019
[7 empty] | 90795 | KIT DE PORTA-PRONTA DE MADEIRA EM ACABAMENTO MELAMÍNICO BRANCO, FOLHA LEVE OU MÉDIA, E BATENTE METÁLICO, 70X210CM, FIXAÇÃO COM ARGAMASSA - FORNECIMENTO E INSTALAÇÃO. AF_12/2019
[7 empty] | 90796 | KIT DE PORTA-PRONTA DE MADEIRA EM ACABAMENTO MELAMÍNICO BRANCO, FOLHA LEVE OU MÉDIA, E BATENTE METÁLICO, 80X210CM, FIXAÇÃO COM ARGAMASSA - FORNECIMENTO E INSTALAÇÃO. AF_12/2019
[7 empty] | 90797 | KIT DE PORTA-PRONTA DE MADEIRA EM ACABAMENTO MELAMÍNICO BRANCO, FOLHA LEVE OU MÉDIA, E BATENTE METÁLICO, 90X210CM, FIXAÇÃO COM ARGAMASSA - FORNECIMENTO E INSTALAÇÃO. AF_12/2019
[7 empty] | 90798 | KIT DE PORTA-PRONTA DE MADEIRA EM ACABAMENTO MELAMÍNICO BRANCO, FOLHA PESADA OU SUPERPESADA, E BATENTE METÁLICO, 80X210CM, FIXAÇÃO COM ARGAMASSA - FORNECIMENTO E INSTALAÇÃO. AF_12/2019
[7 empty] | 90799 | KIT DE PORTA-PRONTA DE MADEIRA EM ACABAMENTO MELAMÍNICO BRANCO, FOLHA PESADA OU SUPERPESADA, E BATENTE METÁLICO, 90X210CM, FIXAÇÃO COM ARGAMASSA - FORNECIMENTO E INSTALAÇÃO. AF_12/2019
[7 empty] | 90801 | BATENTE PARA PORTA DE MADEIRA, PADRÃO MÉDIO - FORNECIMENTO E MONTAGEM. AF_12/2019
[7 empty] | 90806 | BATENTE PARA PORTA DE MADEIRA, FIXAÇÃO COM ARGAMASSA, PADRÃO MÉDIO - FORNECIMENTO E INSTALAÇÃO. AF_12/2019
[7 empty] | 90820 | PORTA DE MADEIRA PARA PINTURA, SEMI-OCA (LEVE OU MÉDIA), 60X210CM, ESPESSURA DE 3,5CM, INCLUSO DOBRADIÇAS - FORNECIMENTO E INSTALAÇÃO. AF_12/2019
[7 empty] | 90821 | PORTA DE MADEIRA PARA PINTURA, SEMI-OCA (LEVE OU MÉDIA), 70X210CM, ESPESSURA DE 3,5CM, INCLUSO DOBRADIÇAS - FORNECIMENTO E INSTALAÇÃO. AF_12/2019
[7 empty] | 90822 | PORTA DE MADEIRA PARA PINTURA, SEMI-OCA (LEVE OU MÉDIA), 80X210CM, ESPESSURA DE 3,5CM, INCLUSO DOBRADIÇAS - FORNECIMENTO E INSTALAÇÃO. AF_12/2019
[7 empty] | 90823 | PORTA DE MADEIRA PARA PINTURA, SEMI-OCA (LEVE OU MÉDIA), 90X210CM, ESPESSURA DE 3,5CM, INCLUSO DOBRADIÇAS - FORNECIMENTO E INSTALAÇÃO. AF_12/2019
[7 empty] | 90824 | PORTA DE MADEIRA PARA PINTURA, SEMI-OCA (PESADA OU SUPERPESADA), 80X210CM, ESPESSURA DE 3,5CM, INCLUSO DOBRADIÇAS - FORNECIMENTO E INSTALAÇÃO. AF_12/2019
[7 empty] | 90825 | PORTA DE MADEIRA, MACIÇA (PESADA OU SUPERPESADA), 90X210CM, ESPESSURA DE 3,5CM, INCLUSO DOBRADIÇAS - FORNECIMENTO E INSTALAÇÃO. AF_12/2019
[7 empty] | 90830 | FECHADURA DE EMBUTIR COM CILINDRO, EXTERNA, COMPLETA, ACABAMENTO PADRÃO MÉDIO, INCLUSO EXECUÇÃO DE FURO - FORNECIMENTO E INSTALAÇÃO. AF_12/2019
[7 empty] | 90831 | FECHADURA DE EMBUTIR PARA PORTA DE BANHEIRO, COMPLETA, ACABAMENTO PADRÃO MÉDIO, INCLUSO EXECUÇÃO DE FURO - FORNECIMENTO E INSTALAÇÃO. AF_12/2019
[7 empty] | 90841 | KIT DE PORTA DE MADEIRA PARA PINTURA, SEMI-OCA (LEVE OU MÉDIA), PADRÃO MÉDIO, 60X210CM, ESPESSURA DE 3,5CM, ITENS INCLUSOS: DOBRADIÇAS, MONTAGEM E INSTALAÇÃO DO BATENTE, FECHADURA COM EXECUÇÃO DO FURO - FORNECIMENTO E INSTALAÇÃO. AF_12/2019
[7 empty] | 90842 | KIT DE PORTA DE MADEIRA PARA PINTURA, SEMI-OCA (LEVE OU MÉDIA), PADRÃO MÉDIO, 70X210CM, ESPESSURA DE 3,5CM, ITENS INCLUSOS: DOBRADIÇAS, MONTAGEM E INSTALAÇÃO DO BATENTE, FECHADURA COM EXECUÇÃO DO FURO - FORNECIMENTO E INSTALAÇÃO. AF_12/2019
[7 empty] | 90843 | KIT DE PORTA DE MADEIRA PARA PINTURA, SEMI-OCA (LEVE OU MÉDIA), PADRÃO MÉDIO, 80X210CM, ESPESSURA DE 3,5CM, ITENS INCLUSOS: DOBRADIÇAS, MONTAGEM E INSTALAÇÃO DO BATENTE, FECHADURA COM EXECUÇÃO DO FURO - FORNECIMENTO E INSTALAÇÃO. AF_12/2019
[7 empty] | 90844 | KIT DE PORTA DE MADEIRA PARA PINTURA, SEMI-OCA (LEVE OU MÉDIA), PADRÃO MÉDIO, 90X210CM, ESPESSURA DE 3,5CM, ITENS INCLUSOS: DOBRADIÇAS, MONTAGEM E INSTALAÇÃO DO BATENTE, FECHADURA COM EXECUÇÃO DO FURO - FORNECIMENTO E INSTALAÇÃO. AF_12/2019
[7 empty] | 90845 | KIT DE PORTA DE MADEIRA PARA PINTURA, SEMI-OCA (PESADA OU SUPERPESADA), PADRÃO MÉDIO, 80X210CM, ESPESSURA DE 3,5CM, ITENS INCLUSOS: DOBRADIÇAS, MONTAGEM E INSTALAÇÃO DO BATENTE, FECHADURA COM EXECUÇÃO DO FURO - FORNECIMENTO E INSTALAÇÃO. AF_12/2019
[7 empty] | 90846 | KIT DE PORTA DE MADEIRA PARA PINTURA, SEMI-OCA (PESADA OU SUPERPESADA), PADRÃO MÉDIO, 90X210CM, ESPESSURA DE 3,5CM, ITENS INCLUSOS: DOBRADIÇAS, MONTAGEM E INSTALAÇÃO DO BATENTE, FECHADURA COM EXECUÇÃO DO FURO - FORNECIMENTO E INSTALAÇÃO. AF_12/2019
[7 empty] | 90847 | KIT DE PORTA DE MADEIRA PARA PINTURA, SEMI-OCA (LEVE OU MÉDIA), PADRÃO MÉDIO, 60X210CM, ESPESSURA DE 3,5CM, ITENS INCLUSOS: DOBRADIÇAS, MONTAGEM E INSTALAÇÃO DO BATENTE, SEM FECHADURA - FORNECIMENTO E INSTALAÇÃO. AF_12/2019
[7 empty] | 90848 | KIT DE PORTA DE MADEIRA PARA PINTURA, SEMI-OCA (LEVE OU MÉDIA), PADRÃO MÉDIO, 70X210CM, ESPESSURA DE 3,5CM, ITENS INCLUSOS: DOBRADIÇAS, MONTAGEM E INSTALAÇÃO DO BATENTE, SEM FECHADURA - FORNECIMENTO E INSTALAÇÃO. AF_12/2019
[7 empty] | 90849 | KIT DE PORTA DE MADEIRA PARA PINTURA, SEMI-OCA (LEVE OU MÉDIA), PADRÃO MÉDIO, 80X210CM, ESPESSURA DE 3,5CM, ITENS INCLUSOS: DOBRADIÇAS, MONTAGEM E INSTALAÇÃO DO BATENTE, SEM FECHADURA - FORNECIMENTO E INSTALAÇÃO. AF_12/2019
[7 empty] | 90850 | KIT DE PORTA DE MADEIRA PARA PINTURA, SEMI-OCA (LEVE OU MÉDIA), PADRÃO MÉDIO, 90X210CM, ESPESSURA DE 3,5CM, ITENS INCLUSOS: DOBRADIÇAS, MONTAGEM E INSTALAÇÃO DO BATENTE, SEM FECHADURA - FORNECIMENTO E INSTALAÇÃO. AF_12/2019
[7 empty] | 90851 | KIT DE PORTA DE MADEIRA PARA PINTURA, SEMI-OCA (PESADA OU SUPERPESADA), PADRÃO MÉDIO, 80X210CM, ESPESSURA DE 3,5CM, ITENS INCLUSOS: DOBRADIÇAS, MONTAGEM E INSTALAÇÃO DO BATENTE, SEM FECHADURA - FORNECIMENTO E INSTALAÇÃO. AF_12/2019
[7 empty] | 90852 | KIT DE PORTA DE MADEIRA PARA PINTURA, SEMI-OCA (PESADA OU SUPERPESADA), PADRÃO MÉDIO, 90X210CM, ESPESSURA DE 3,5CM, ITENS INCLUSOS: DOBRADIÇAS, MONTAGEM E INSTALAÇÃO DO BATENTE, SEM FECHADURA - FORNECIMENTO E INSTALAÇÃO. AF_12/2019
[7 empty] | 91009 | PORTA DE MADEIRA PARA VERNIZ, SEMI-OCA (LEVE OU MÉDIA), 60X210CM, ESPESSURA DE 3,5CM, INCLUSO DOBRADIÇAS - FORNECIMENTO E INSTALAÇÃO. AF_12/2019
[7 empty] | 91010 | PORTA DE MADEIRA PARA VERNIZ, SEMI-OCA (LEVE OU MÉDIA), 70X210CM, ESPESSURA DE 3,5CM, INCLUSO DOBRADIÇAS - FORNECIMENTO E INSTALAÇÃO. AF_12/2019
[7 empty] | 91011 | PORTA DE MADEIRA PARA VERNIZ, SEMI-OCA (LEVE OU MÉDIA), 80X210CM, ESPESSURA DE 3,5CM, INCLUSO DOBRADIÇAS - FORNECIMENTO E INSTALAÇÃO. AF_12/2019
[7 empty] | 91012 | PORTA DE MADEIRA PARA VERNIZ, SEMI-OCA (LEVE OU MÉDIA), 90X210CM, ESPESSURA DE 3,5CM, INCLUSO DOBRADIÇAS - FORNECIMENTO E INSTALAÇÃO. AF_12/2019
[7 empty] | 91013 | KIT DE PORTA DE MADEIRA PARA VERNIZ, SEMI-OCA (LEVE OU MÉDIA), PADRÃO MÉDIO, 60X210CM, ESPESSURA DE 3,5CM, ITENS INCLUSOS: DOBRADIÇAS, MONTAGEM E INSTALAÇÃO DO BATENTE, SEM FECHADURA - FORNECIMENTO E INSTALAÇÃO. AF_12/2019
[7 empty] | 91014 | KIT DE PORTA DE MADEIRA PARA VERNIZ, SEMI-OCA (LEVE OU MÉDIA), PADRÃO MÉDIO, 70X210CM, ESPESSURA DE 3,5CM, ITENS INCLUSOS: DOBRADIÇAS, MONTAGEM E INSTALAÇÃO DO BATENTE, SEM FECHADURA - FORNECIMENTO E INSTALAÇÃO. AF_12/2019
[7 empty] | 91015 | KIT DE PORTA DE MADEIRA PARA VERNIZ, SEMI-OCA (LEVE OU MÉDIA), PADRÃO MÉDIO, 80X210CM, ESPESSURA DE 3,5CM, ITENS INCLUSOS: DOBRADIÇAS, MONTAGEM E INSTALAÇÃO DO BATENTE, SEM FECHADURA - FORNECIMENTO E INSTALAÇÃO. AF_12/2019
[7 empty] | 91016 | KIT DE PORTA DE MADEIRA PARA VERNIZ, SEMI-OCA (LEVE OU MÉDIA), PADRÃO MÉDIO, 90X210CM, ESPESSURA DE 3,5CM, ITENS INCLUSOS: DOBRADIÇAS, MONTAGEM E INSTALAÇÃO DO BATENTE, SEM FECHADURA - FORNECIMENTO E INSTALAÇÃO. AF_12/2019
[7 empty] | 91287 | BATENTE PARA PORTA DE MADEIRA, PADRÃO POPULAR - FORNECIMENTO E MONTAGEM. AF_12/2019
[7 empty] | 91292 | BATENTE PARA PORTA DE MADEIRA, FIXAÇÃO COM ARGAMASSA, PADRÃO POPULAR. FORNECIMENTO E INSTALAÇÃO. AF_12/2019
[7 empty] | 91295 | PORTA DE MADEIRA FRISADA, SEMI-OCA (LEVE OU MÉDIA), 60X210CM, ESPESSURA DE 3CM, INCLUSO DOBRADIÇAS - FORNECIMENTO E INSTALAÇÃO. AF_12/2019
[7 empty] | 91296 | PORTA DE MADEIRA FRISADA, SEMI-OCA (LEVE OU MÉDIA), 70X210CM, ESPESSURA DE 3CM, INCLUSO DOBRADIÇAS - FORNECIMENTO E INSTALAÇÃO. AF_12/2019
[7 empty] | 91297 | PORTA DE MADEIRA FRISADA, SEMI-OCA (LEVE OU MÉDIA), 80X210CM, ESPESSURA DE 3,5CM, INCLUSO DOBRADIÇAS - FORNECIMENTO E INSTALAÇÃO. AF_12/2019
[7 empty] | 91298 | PORTA DE MADEIRA TIPO VENEZIANA, 80X210CM, ESPESSURA DE 3CM, INCLUSO DOBRADIÇAS - FORNECIMENTO E INSTALAÇÃO. AF_12/2019
[7 empty] | 91299 | PORTA DE MADEIRA, TIPO MEXICANA, MACIÇA (PESADA OU SUPERPESADA), 80X210CM, ESPESSURA DE 3,5CM, INCLUSO DOBRADIÇAS - FORNECIMENTO E INSTALAÇÃO. AF_12/2019
[7 empty] | 91304 | FECHADURA DE EMBUTIR COM CILINDRO, EXTERNA, COMPLETA, ACABAMENTO PADRÃO POPULAR, INCLUSO EXECUÇÃO DE FURO - FORNECIMENTO E INSTALAÇÃO. AF_12/2019
[7 empty] | 91305 | FECHADURA DE EMBUTIR PARA PORTA DE BANHEIRO, COMPLETA, ACABAMENTO PADRÃO POPULAR, INCLUSO EXECUÇÃO DE FURO - FORNECIMENTO E INSTALAÇÃO. AF_12/2019
[7 empty] | 91306 | FECHADURA DE EMBUTIR PARA PORTAS INTERNAS, COMPLETA, ACABAMENTO PADRÃO MÉDIO, COM EXECUÇÃO DE FURO - FORNECIMENTO E INSTALAÇÃO. AF_12/2019
[7 empty] | 91307 | FECHADURA DE EMBUTIR PARA PORTAS INTERNAS, COMPLETA, ACABAMENTO PADRÃO POPULAR, COM EXECUÇÃO DE FURO - FORNECIMENTO E INSTALAÇÃO. AF_12/2019
[7 empty] | 91312 | KIT DE PORTA DE MADEIRA PARA PINTURA, SEMI-OCA (LEVE OU MÉDIA), PADRÃO POPULAR, 60X210CM, ESPESSURA DE 3,5CM, ITENS INCLUSOS: DOBRADIÇAS, MONTAGEM E INSTALAÇÃO DO BATENTE, FECHADURA COM EXECUÇÃO DO FURO - FORNECIMENTO E INSTALAÇÃO. AF_12/2019
[7 empty] | 91313 | KIT DE PORTA DE MADEIRA PARA PINTURA, SEMI-OCA (LEVE OU MÉDIA), PADRÃO POPULAR, 70X210CM, ESPESSURA DE 3,5CM, ITENS INCLUSOS: DOBRADIÇAS, MONTAGEM E INSTALAÇÃO DO BATENTE, FECHADURA COM EXECUÇÃO DO FURO - FORNECIMENTO E INSTALAÇÃO. AF_12/2019
[7 empty] | 91314 | KIT DE PORTA DE MADEIRA PARA PINTURA, SEMI-OCA (LEVE OU MÉDIA), PADRÃO POPULAR, 80X210CM, ESPESSURA DE 3,5CM, ITENS INCLUSOS: DOBRADIÇAS, MONTAGEM E INSTALAÇÃO DO BATENTE, FECHADURA COM EXECUÇÃO DO FURO - FORNECIMENTO E INSTALAÇÃO. AF_12/2019
[7 empty] | 91315 | KIT DE PORTA DE MADEIRA PARA PINTURA, SEMI-OCA (LEVE OU MÉDIA), PADRÃO POPULAR, 90X210CM, ESPESSURA DE 3,5CM, ITENS INCLUSOS: DOBRADIÇAS, MONTAGEM E INSTALAÇÃO DO BATENTE, FECHADURA COM EXECUÇÃO DO FURO - FORNECIMENTO E INSTALAÇÃO. AF_12/2019
[7 empty] | 91316 | KIT DE PORTA DE MADEIRA PARA PINTURA, SEMI-OCA (PESADA OU SUPERPESADA), PADRÃO POPULAR, 80X210CM, ESPESSURA DE 3,5CM, ITENS INCLUSOS: DOBRADIÇAS, MONTAGEM E INSTALAÇÃO DO BATENTE, FECHADURA COM EXECUÇÃO DO FURO - FORNECIMENTO E INSTALAÇÃO. AF_12/2019
[7 empty] | 91317 | KIT DE PORTA DE MADEIRA PARA PINTURA, SEMI-OCA (PESADA OU SUPERPESADA), PADRÃO POPULAR, 90X210CM, ESPESSURA DE 3,5CM, ITENS INCLUSOS: DOBRADIÇAS, MONTAGEM E INSTALAÇÃO DO BATENTE, FECHADURA COM EXECUÇÃO DO FURO - FORNECIMENTO E INSTALAÇÃO. AF_12/2019
[7 empty] | 91318 | KIT DE PORTA DE MADEIRA PARA PINTURA, SEMI-OCA (LEVE OU MÉDIA), PADRÃO POPULAR, 60X210CM, ESPESSURA DE 3,5CM, ITENS INCLUSOS: DOBRADIÇAS, MONTAGEM E INSTALAÇÃO DO BATENTE, SEM FECHADURA - FORNECIMENTO E INSTALAÇÃO. AF_12/2019
[7 empty] | 91319 | KIT DE PORTA DE MADEIRA PARA PINTURA, SEMI-OCA (LEVE OU MÉDIA), PADRÃO POPULAR, 70X210CM, ESPESSURA DE 3,5CM, ITENS INCLUSOS: DOBRADIÇAS, MONTAGEM E INSTALAÇÃO DO BATENTE, SEM FECHADURA - FORNECIMENTO E INSTALAÇÃO. AF_12/2019
[7 empty] | 91320 | KIT DE PORTA DE MADEIRA PARA PINTURA, SEMI-OCA (LEVE OU MÉDIA), PADRÃO POPULAR, 80X210CM, ESPESSURA DE 3,5CM, ITENS INCLUSOS: DOBRADIÇAS, MONTAGEM E INSTALAÇÃO DO BATENTE, SEM FECHADURA - FORNECIMENTO E INSTALAÇÃO. AF_12/2019
[7 empty] | 91321 | KIT DE PORTA DE MADEIRA PARA PINTURA, SEMI-OCA (LEVE OU MÉDIA), PADRÃO POPULAR, 90X210CM, ESPESSURA DE 3,5CM, ITENS INCLUSOS: DOBRADIÇAS, MONTAGEM E INSTALAÇÃO DO BATENTE, SEM FECHADURA - FORNECIMENTO E INSTALAÇÃO. AF_12/2019
[7 empty] | 91322 | KIT DE PORTA DE MADEIRA PARA PINTURA, SEMI-OCA (PESADA OU SUPERPESADA), PADRÃO POPULAR, 80X210CM, ESPESSURA DE 3,5CM, ITENS INCLUSOS: DOBRADIÇAS, MONTAGEM E INSTALAÇÃO DO BATENTE, SEM FECHADURA - FORNECIMENTO E INSTALAÇÃO. AF_12/2019
[7 empty] | 91323 | KIT DE PORTA DE MADEIRA PARA PINTURA, SEMI-OCA (PESADA OU SUPERPESADA), PADRÃO POPULAR, 90X210CM, ESPESSURA DE 3,5CM, ITENS INCLUSOS: DOBRADIÇAS, MONTAGEM E INSTALAÇÃO DO BATENTE, SEM FECHADURA - FORNECIMENTO E INSTALAÇÃO. AF_12/2019
[7 empty] | 91324 | KIT DE PORTA DE MADEIRA PARA VERNIZ, SEMI-OCA (LEVE OU MÉDIA), PADRÃO POPULAR, 60X210CM, ESPESSURA DE 3,5CM, ITENS INCLUSOS: DOBRADIÇAS, MONTAGEM E INSTALAÇÃO DO BATENTE, SEM FECHADURA - FORNECIMENTO E INSTALAÇÃO. AF_12/2019
[7 empty] | 91325 | KIT DE PORTA DE MADEIRA PARA VERNIZ, SEMI-OCA (LEVE OU MÉDIA), PADRÃO POPULAR, 70X210CM, ESPESSURA DE 3,5CM, ITENS INCLUSOS: DOBRADIÇAS, MONTAGEM E INSTALAÇÃO DO BATENTE, SEM FECHADURA - FORNECIMENTO E INSTALAÇÃO. AF_12/2019
[7 empty] | 91326 | KIT DE PORTA DE MADEIRA PARA VERNIZ, SEMI-OCA (LEVE OU MÉDIA), PADRÃO POPULAR, 80X210CM, ESPESSURA DE 3,5CM, ITENS INCLUSOS: DOBRADIÇAS, MONTAGEM E INSTALAÇÃO DO BATENTE, SEM FECHADURA - FORNECIMENTO E INSTALAÇÃO. AF_12/2019
[7 empty] | 91327 | KIT DE PORTA DE MADEIRA PARA VERNIZ, SEMI-OCA (LEVE OU MÉDIA), PADRÃO POPULAR, 90X210CM, ESPESSURA DE 3,5CM, ITENS INCLUSOS: DOBRADIÇAS, MONTAGEM E INSTALAÇÃO DO BATENTE, SEM FECHADURA - FORNECIMENTO E INSTALAÇÃO. AF_12/2019
[7 empty] | 91328 | KIT DE PORTA DE MADEIRA FRISADA, SEMI-OCA (LEVE OU MÉDIA), PADRÃO MÉDIO 60X210CM, ESPESSURA DE 3CM, ITENS INCLUSOS: DOBRADIÇAS, MONTAGEM E INSTALAÇÃO DO BATENTE, SEM FECHADURA - FORNECIMENTO E INSTALAÇÃO. AF_12/2019
[7 empty] | 91329 | KIT DE PORTA DE MADEIRA FRISADA, SEMI-OCA (LEVE OU MÉDIA), PADRÃO POPULAR, 60X210CM, ESPESSURA DE 3CM, ITENS INCLUSOS: DOBRADIÇAS, MONTAGEM E INSTALAÇÃO DO BATENTE, SEM FECHADURA - FORNECIMENTO E INSTALAÇÃO. AF_12/2019
[7 empty] | 91330 | KIT DE PORTA DE MADEIRA FRISADA, SEMI-OCA (LEVE OU MÉDIA), PADRÃO MÉDIO, 70X210CM, ESPESSURA DE 3CM, ITENS INCLUSOS: DOBRADIÇAS, MONTAGEM E INSTALAÇÃO DO BATENTE, SEM FECHADURA - FORNECIMENTO E INSTALAÇÃO. AF_12/2019
[7 empty] | 91331 | KIT DE PORTA DE MADEIRA FRISADA, SEMI-OCA (LEVE OU MÉDIA), PADRÃO POPULAR, 70X210CM, ESPESSURA DE 3CM, ITENS INCLUSOS: DOBRADIÇAS, MONTAGEM E INSTALAÇÃO DO BATENTE, SEM FECHADURA - FORNECIMENTO E INSTALAÇÃO. AF_12/2019
[7 empty] | 91332 | KIT DE PORTA DE MADEIRA FRISADA, SEMI-OCA (LEVE OU MÉDIA), PADRÃO MÉDIO, 80X210CM, ESPESSURA DE 3,5CM, ITENS INCLUSOS: DOBRADIÇAS, MONTAGEM E INSTALAÇÃO DO BATENTE, SEM FECHADURA - FORNECIMENTO E INSTALAÇÃO. AF_12/2019
[7 empty] | 91333 | KIT DE PORTA DE MADEIRA FRISADA, SEMI-OCA (LEVE OU MÉDIA), PADRÃO POPULAR, 80X210CM, ESPESSURA DE 3,5CM, ITENS INCLUSOS: DOBRADIÇAS, MONTAGEM E INSTALAÇÃO DO BATENTE, SEM FECHADURA - FORNECIMENTO E INSTALAÇÃO. AF_12/2019
[7 empty] | 91334 | KIT DE PORTA DE MADEIRA TIPO VENEZIANA, PADRÃO MÉDIO, 80X210CM, ESPESSURA DE 3CM, ITENS INCLUSOS: DOBRADIÇAS, MONTAGEM E INSTALAÇÃO DO BATENTE, SEM FECHADURA - FORNECIMENTO E INSTALAÇÃO. AF_12/2019
[7 empty] | 91335 | KIT DE PORTA DE MADEIRA TIPO VENEZIANA, PADRÃO POPULAR, 80X210CM, ESPESSURA DE 3CM, ITENS INCLUSOS: DOBRADIÇAS, MONTAGEM E INSTALAÇÃO DO BATENTE, SEM FECHADURA - FORNECIMENTO E INSTALAÇÃO. AF_12/2019
[7 empty] | 91336 | KIT DE PORTA DE MADEIRA TIPO MEXICANA, MACIÇA (PESADA OU SUPERPESADA), PADRÃO MÉDIO, 80X210CM, ESPESSURA DE 3CM, ITENS INCLUSOS: DOBRADIÇAS, MONTAGEM E INSTALAÇÃO DO BATENTE, SEM FECHADURA - FORNECIMENTO E INSTALAÇÃO. AF_12/2019
[7 empty] | 91337 | KIT DE PORTA DE MADEIRA TIPO MEXICANA, MACIÇA (PESADA OU SUPERPESADA), PADRÃO POPULAR, 80X210CM, ESPESSURA DE 3CM, ITENS INCLUSOS: DOBRADIÇAS, MONTAGEM E INSTALAÇÃO DO BATENTE, SEM FECHADURA - FORNECIMENTO E INSTALAÇÃO. AF_12/2019
[7 empty] | 100659 | ALIZAR DE 5X1,5CM PARA PORTA FIXADO COM PREGOS, PADRÃO MÉDIO - FORNECIMENTO E INSTALAÇÃO. AF_12/2019
[7 empty] | 100660 | ALIZAR DE 5X1,5CM PARA PORTA FIXADO COM PREGOS, PADRÃO POPULAR - FORNECIMENTO E INSTALAÇÃO. AF_12/2019
[7 empty] | 100675 | KIT DE PORTA-PRONTA DE MADEIRA EM ACABAMENTO MELAMÍNICO BRANCO, FOLHA LEVE OU MÉDIA, 90X210, EXCLUSIVE FECHADURA, FIXAÇÃO COM PREENCHIMENTO TOTAL DE ESPUMA EXPANSIVA - FORNECIMENTO E INSTALAÇÃO. AF_12/2019
[7 empty] | 100676 | BATENTE PARA PORTA COM BANDEIRA, FIXAÇÃO COM PARAFUSO E BUCHA. AF_12/2019
[7 empty] | 100678 | KIT DE PORTA DE MADEIRA PARA VERNIZ, SEMI-OCA (LEVE OU MÉDIA), PADRÃO MÉDIO, 60X210CM, ESPESSURA DE 3,5CM, ITENS INCLUSOS: DOBRADIÇAS, MONTAGEM E INSTALAÇÃO DE BATENTE, FECHADURA COM EXECUÇÃO DO FURO - FORNECIMENTO E INSTALAÇÃO. AF_12/2019
[7 empty] | 100679 | KIT DE PORTA DE MADEIRA PARA VERNIZ, SEMI-OCA (LEVE OU MÉDIA), PADRÃO POPULAR, 60X210CM, ESPESSURA DE 3,5CM, ITENS INCLUSOS: DOBRADIÇAS, MONTAGEM E INSTALAÇÃO DE BATENTE, FECHADURA COM EXECUÇÃO DO FURO - FORNECIMENTO E INSTALAÇÃO. AF_12/2019
[7 empty] | 100680 | KIT DE PORTA DE MADEIRA PARA VERNIZ, SEMI-OCA (LEVE OU MÉDIA), PADRÃO MÉDIO, 70X210CM, ESPESSURA DE 3,5CM, ITENS INCLUSOS: DOBRADIÇAS, MONTAGEM E INSTALAÇÃO DE BATENTE, FECHADURA COM EXECUÇÃO DO FURO - FORNECIMENTO E INSTALAÇÃO. AF_12/2019
[7 empty] | 100681 | KIT DE PORTA DE MADEIRA FRISADA, SEMI-OCA (LEVE OU MÉDIA), PADRÃO MÉDIO, 70X210CM, ESPESSURA DE 3CM, ITENS INCLUSOS: DOBRADIÇAS, MONTAGEM E INSTALAÇÃO DE BATENTE, FECHADURA COM EXECUÇÃO DO FURO - FORNECIMENTO E INSTALAÇÃO. AF_12/2019
[7 empty] | 100682 | KIT DE PORTA DE MADEIRA FRISADA, SEMI-OCA (LEVE OU MÉDIA), PADRÃO POPULAR, 70X210CM, ESPESSURA DE 3CM, ITENS INCLUSOS: DOBRADIÇAS, MONTAGEM E INSTALAÇÃO DE BATENTE, FECHADURA COM EXECUÇÃO DO FURO - FORNECIMENTO E INSTALAÇÃO. AF_12/2019
[7 empty] | 100683 | KIT DE PORTA DE MADEIRA PARA VERNIZ, SEMI-OCA (LEVE OU MÉDIA), PADRÃO MÉDIO, 80X210CM, ESPESSURA DE 3,5CM, ITENS INCLUSOS: DOBRADIÇAS, MONTAGEM E INSTALAÇÃO DE BATENTE, FECHADURA COM EXECUÇÃO DO FURO - FORNECIMENTO E INSTALAÇÃO. AF_12/2019
[7 empty] | 100684 | KIT DE PORTA DE MADEIRA PARA VERNIZ, SEMI-OCA (LEVE OU MÉDIA), PADRÃO POPULAR, 80X210CM, ESPESSURA DE 3,5CM, ITENS INCLUSOS: DOBRADIÇAS, MONTAGEM E INSTALAÇÃO DE BATENTE, FECHADURA COM EXECUÇÃO DO FURO - FORNECIMENTO E INSTALAÇÃO. AF_12/2019
[7 empty] | 100685 | KIT DE PORTA DE MADEIRA PARA VERNIZ, SEMI-OCA (LEVE OU MÉDIA), PADRÃO MÉDIO, 90X210CM, ESPESSURA DE 3,5CM, ITENS INCLUSOS: DOBRADIÇAS, MONTAGEM E INSTALAÇÃO DE BATENTE, FECHADURA COM EXECUÇÃO DO FURO - FORNECIMENTO E INSTALAÇÃO. AF_12/2019
[7 empty] | 100686 | KIT DE PORTA DE MADEIRA PARA VERNIZ, SEMI-OCA (LEVE OU MÉDIA), PADRÃO POPULAR, 90X210CM, ESPESSURA DE 3CM, ITENS INCLUSOS: DOBRADIÇAS, MONTAGEM E INSTALAÇÃO DE BATENTE, FECHADURA COM EXECUÇÃO DO FURO - FORNECIMENTO E INSTALAÇÃO. AF_12/2019
[7 empty] | 100687 | KIT DE PORTA DE MADEIRA FRISADA, SEMI-OCA (LEVE OU MÉDIA), PADRÃO MÉDIO, 60X210CM, ESPESSURA DE 3,5CM, ITENS INCLUSOS: DOBRADIÇAS, MONTAGEM E INSTALAÇÃO DE BATENTE, FECHADURA COM EXECUÇÃO DO FURO - FORNECIMENTO E INSTALAÇÃO. AF_12/2019
[7 empty] | 100688 | KIT DE PORTA DE MADEIRA FRISADA, SEMI-OCA (LEVE OU MÉDIA), PADRÃO POPULAR, 60X210CM, ESPESSURA DE 3CM, ITENS INCLUSOS: DOBRADIÇAS, MONTAGEM E INSTALAÇÃO DE BATENTE, FECHADURA COM EXECUÇÃO DO FURO - FORNECIMENTO E INSTALAÇÃO. AF_12/2019
[7 empty] | 100689 | KIT DE PORTA DE MADEIRA FRISADA, SEMI-OCA (LEVE OU MÉDIA), PADRÃO MÉDIO, 80X210CM, ESPESSURA DE 3,5CM, ITENS INCLUSOS: DOBRADIÇAS, MONTAGEM E INSTALAÇÃO DE BATENTE, FECHADURA COM EXECUÇÃO DO FURO - FORNECIMENTO E INSTALAÇÃO. AF_12/2019
[7 empty] | 100690 | KIT DE PORTA DE MADEIRA FRISADA, SEMI-OCA (LEVE OU MÉDIA), PADRÃO POPULAR, 80X210CM, ESPESSURA DE 3,5CM, ITENS INCLUSOS: DOBRADIÇAS, MONTAGEM E INSTALAÇÃO DE BATENTE, FECHADURA COM EXECUÇÃO DO FURO - FORNECIMENTO E INSTALAÇÃO. AF_12/2019
[7 empty] | 100691 | KIT DE PORTA DE MADEIRA TIPO VENEZIANA, 80X210CM (ESPESSURA DE 3CM), PADRÃO MÉDIO, ITENS INCLUSOS: DOBRADIÇAS, MONTAGEM E INSTALAÇÃO DE BATENTE, FECHADURA COM EXECUÇÃO DO FURO - FORNECIMENTO E INSTALAÇÃO. AF_12/2019
[7 empty] | 100692 | KIT DE PORTA DE MADEIRA TIPO VENEZIANA, 80X210CM (ESPESSURA DE 3CM), PADRÃO POPULAR, ITENS INCLUSOS: DOBRADIÇAS, MONTAGEM E INSTALAÇÃO DE BATENTE, FECHADURA COM EXECUÇÃO DO FURO - FORNECIMENTO E INSTALAÇÃO. AF_12/2019
[7 empty] | 100693 | KIT DE PORTA DE MADEIRA TIPO MEXICANA, MACIÇA (PESADA OU SUPERPESADA), PADRÃO MÉDIO, 80X210CM, ESPESSURA DE 3,5CM, ITENS INCLUSOS: DOBRADIÇAS, MONTAGEM E INSTALAÇÃO DE BATENTE, FECHADURA COM EXECUÇÃO DO FURO - FORNECIMENTO E INSTALAÇÃO. AF_12/2019
[7 empty] | 100694 | KIT DE PORTA DE MADEIRA TIPO MEXICANA, MACIÇA (PESADA OU SUPERPESADA), PADRÃO POPULAR, 80X210CM, ESPESSURA DE 3,5CM, ITENS INCLUSOS: DOBRADIÇAS, MONTAGEM E INSTALAÇÃO DE BATENTE, FECHADURA COM EXECUÇÃO DO FURO - FORNECIMENTO E INSTALAÇÃO. AF_12/2019
[7 empty] | 100695 | RECOLOCAÇÃO DE FOLHAS DE PORTA DE MADEIRA LEVE OU MÉDIA DE 60CM DE LARGURA, CONSIDERANDO REAPROVEITAMENTO DO MATERIAL. AF_12/2019
[7 empty] | 100696 | RECOLOCAÇÃO DE FOLHAS DE PORTA DE MADEIRA LEVE OU MÉDIA DE 70CM DE LARGURA, CONSIDERANDO REAPROVEITAMENTO DO MATERIAL. AF_12/2019
[7 empty] | 100697 | RECOLOCAÇÃO DE FOLHAS DE PORTA DE MADEIRA LEVE OU MÉDIA DE 80CM DE LARGURA, CONSIDERANDO REAPROVEITAMENTO DO MATERIAL. AF_12/2019
[7 empty] | 100698 | RECOLOCAÇÃO DE FOLHAS DE PORTA DE MADEIRA LEVE OU MÉDIA DE 90CM DE LARGURA, CONSIDERANDO REAPROVEITAMENTO DO MATERIAL. AF_12/2019
[7 empty] | 100699 | RECOLOCAÇÃO DE FOLHAS DE PORTA DE MADEIRA PESADA OU SUPERPESADA DE 80CM DE LARGURA, CONSIDERANDO REAPROVEITAMENTO DO MATERIAL. AF_12/2019
[7 empty] | 100700 | PORTA DE MADEIRA COMPENSADA LISA PARA PINTURA, 120X210X3,5CM, 2 FOLHAS, INCLUSO ADUELA 2A, ALIZAR 2A E DOBRADIÇAS. AF_12/2019
[7 empty] | 100712 | KIT DE PORTA DE MADEIRA PARA VERNIZ, SEMI-OCA (LEVE OU MÉDIA), PADRÃO POPULAR, 70X210CM, ESPESSURA DE 3,5CM, ITENS INCLUSOS: DOBRADIÇAS, MONTAGEM E INSTALAÇÃO DE BATENTE, FECHADURA COM EXECUÇÃO DO FURO - FORNECIMENTO E INSTALAÇÃO. AF_12/2019
[7 empty] | 100665 | JANELA DE MADEIRA - CEDRINHO/ANGELIM OU EQUIVALENTE DA REGIÃO - DE ABRIR COM 4 FOLHAS (2 VENEZIANAS E 2 GUILHOTINAS PARA VIDRO), COM BATENTE, ALIZAR E FERRAGENS. EXCLUSIVE VIDROS, ACABAMENTO E CONTRAMARCO. FORNECIMENTO E INSTALAÇÃO. AF_12/2019
[7 empty] | 100666 | JANELA DE MADEIRA (PINUS/EUCALIPTO OU EQUIV.) DE ABRIR COM 4 FOLHAS (2 VENEZIANAS E 2 GUILHOTINAS PARA VIDRO), COM BATENTE, ALIZAR E FERRAGENS. EXCLUSIVE VIDROS, ACABAMENTO E CONTRAMARCO. FORNECIMENTO E INSTALAÇÃO. AF_12/2019
[7 empty] | 100667 | JANELA DE MADEIRA (IMBUIA/CEDRO OU EQUIV.) DE ABRIR COM 4 FOLHAS (2 VENEZIANAS E 2 GUILHOTINAS PARA VIDRO), COM BATENTE, ALIZAR E FERRAGENS. EXCLUSIVE VIDROS, ACABAMENTO E CONTRAMARCO. FORNECIMENTO E INSTALAÇÃO. AF_12/2019
[7 empty] | 100668 | JANELA DE MADEIRA (CEDRINHO/ANGELIM OU EQUIV.) TIPO MAXIM-AR, PARA VIDRO, COM BATENTE, ALIZAR E FERRAGENS. EXCLUSIVE VIDRO, ACABAMENTO E CONTRAMARCO. FORNECIMENTO E INSTALAÇÃO. AF_12/2019
[7 empty] | 100669 | JANELA DE MADEIRA (PINUS/EUCALIPTO OU EQUIV.) TIPO BASCULANTE COM 2 FOLHAS PARA VIDRO, COM BATENTE, ALIZAR E FERRAGENS. EXCLUSIVE VIDROS, ACABAMENTO E CONTRAMARCO. FORNECIMENTO E INSTALAÇÃO. AF_12/2019
[7 empty] | 100670 | JANELA DE MADEIRA (CEDRINHO/ANGELIM OU EQUIV.) DE CORRER COM 6 FOLHAS (2 VENEZ. FIXAS, 2 VENEZ. DE CORRER E 2 DE CORRER PARA VIDRO), COM BATENTE, ALIZAR E FERRAGENS. EXCLUSIVE VIDROS, ACABAMENTO E CONTRAMARCO. FORNECIMENTO E INSTALAÇÃO. AF_12/2019
[7 empty] | 100671 | JANELA DE MADEIRA (IMBUIA/CEDRO OU EQUIV) DE CORRER COM 6 FOLHAS (2 VENEZIANAS FIXAS, 2 VENEZIANAS DE CORRER E 2 DE CORRER PARA VIDRO), COM BATENTE, ALIZAR E FERRAGENS. EXCLUSIVE VIDROS, ACABAMENTO E CONTRAMARCO. FORNECIMENTO E INSTALAÇÃO. AF_12/2019
[7 empty] | 100672 | JANELA DE MADEIRA (PINUS/EUCALIPTO OU EQUIV.) DE CORRER COM 6 FOLHAS (2 VENEZ. FIXAS, 2 VENEZ. DE CORRER E 2 DE CORRER PARA VIDRO), COM BATENTE, ALIZAR E FERRAGENS. EXCLUSIVE VIDROS, ACABAMENTO E CONTRAMARCO. FORNECIMENTO EINSTALAÇÃO. AF_12/2019
[7 empty] | 100701 | PORTA DE FERRO, DE ABRIR, TIPO GRADE COM CHAPA, COM GUARNIÇÕES. AF_12/2019
[7 empty] | 94559 | JANELA DE AÇO TIPO BASCULANTE PARA VIDROS, COM BATENTE, FERRAGENS E PINTURA ANTICORROSIVA. EXCLUSIVE VIDROS, ACABAMENTO, ALIZAR E CONTRAMARCO. FORNECIMENTO E INSTALAÇÃO. AF_12/2019
[7 empty] | 94562 | JANELA DE AÇO DE CORRER COM 4 FOLHAS PARA VIDRO, COM BATENTE, FERRAGENS E PINTURA ANTICORROSIVA. EXCLUSIVE VIDROS, ALIZAR E CONTRAMARCO. FORNECIMENTO E INSTALAÇÃO. AF_12/2019
[7 empty] | 94587 | CONTRAMARCO DE AÇO, FIXAÇÃO COM ARGAMASSA - FORNECIMENTO E INSTALAÇÃO. AF_12/2019
[7 empty] | 94588 | CONTRAMARCO DE AÇO, FIXAÇÃO COM PARAFUSO - FORNECIMENTO E INSTALAÇÃO. AF_12/2019
[7 empty] | 99837 | GUARDA-CORPO DE AÇO GALVANIZADO DE 1,10M, MONTANTES TUBULARES DE 1.1/4" ESPAÇADOS DE 1,20M, TRAVESSA SUPERIOR DE 1.1/2", GRADIL FORMADO POR TUBOS HORIZONTAIS DE 1" E VERTICAIS DE 3/4", FIXADO COM CHUMBADOR MECÂNICO. AF_04/2019_PS
[7 empty] | 99839 | GUARDA-CORPO DE AÇO GALVANIZADO DE 1,10M DE ALTURA, MONTANTES TUBULARES DE 1.1/2 ESPAÇADOS DE 1,20M, TRAVESSA SUPERIOR DE 2 , GRADIL FORMADO POR BARRAS CHATAS EM FERRO DE 32X4,8MM, FIXADO COM CHUMBADOR MECÂNICO. AF_04/2019_PS
[7 empty] | 99841 | GUARDA-CORPO PANORÂMICO COM PERFIS DE ALUMÍNIO E VIDRO LAMINADO 8 MM, FIXADO COM CHUMBADOR MECÂNICO. AF_04/2019_PS
[7 empty] | 99855 | CORRIMÃO SIMPLES, DIÂMETRO EXTERNO = 1 1/2", EM AÇO GALVANIZADO. AF_04/2019_PS
[7 empty] | 99857 | CORRIMÃO SIMPLES, DIÂMETRO EXTERNO = 1 1/2", EM ALUMÍNIO. AF_04/2019_PS
[7 empty] | 99861 | GRADIL EM FERRO FIXADO EM VÃOS DE JANELAS, FORMADO POR BARRAS CHATAS DE 25X4,8 MM. AF_04/2019
[7 empty] | 99862 | GRADIL EM ALUMÍNIO FIXADO EM VÃOS DE JANELAS, FORMADO POR TUBOS DE 3/4". AF_04/2019
[7 empty] | 90838 | PORTA CORTA-FOGO 90X210X4CM - FORNECIMENTO E INSTALAÇÃO. AF_12/2019
[7 empty] | 91338 | PORTA DE ALUMÍNIO DE ABRIR COM LAMBRI, COM GUARNIÇÃO, FIXAÇÃO COM PARAFUSOS - FORNECIMENTO E INSTALAÇÃO. AF_12/2019
[7 empty] | 91341 | PORTA EM ALUMÍNIO DE ABRIR TIPO VENEZIANA COM GUARNIÇÃO, FIXAÇÃO COM PARAFUSOS - FORNECIMENTO E INSTALAÇÃO. AF_12/2019
[7 empty] | 94805 | PORTA DE ALUMÍNIO DE ABRIR PARA VIDRO SEM GUARNIÇÃO, 87X210CM, FIXAÇÃO COM PARAFUSOS, INCLUSIVE VIDROS - FORNECIMENTO E INSTALAÇÃO. AF_12/2019
[7 empty] | 94806 | PORTA EM AÇO DE ABRIR PARA VIDRO SEM GUARNIÇÃO, 87X210CM, FIXAÇÃO COM PARAFUSOS, EXCLUSIVE VIDROS - FORNECIMENTO E INSTALAÇÃO. AF_12/2019
[7 empty] | 94807 | PORTA EM AÇO DE ABRIR TIPO VENEZIANA SEM GUARNIÇÃO, 87X210CM, FIXAÇÃO COM PARAFUSOS - FORNECIMENTO E INSTALAÇÃO. AF_12/2019
[7 empty] | 100702 | PORTA DE CORRER DE ALUMÍNIO, COM DUAS FOLHAS PARA VIDRO, INCLUSO VIDRO LISO INCOLOR, FECHADURA E PUXADOR, SEM ALIZAR. AF_12/2019
[7 empty] | 102188 | MOLA HIDRAULICA DE PISO PARA PORTA DE VIDRO TEMPERADO. AF_01/2021
[7 empty] | 102189 | JOGO DE FERRAGENS CROMADAS PARA PORTA DE VIDRO TEMPERADO, UMA FOLHA COMPOSTO DE DOBRADICAS SUPERIOR E INFERIOR, TRINCO, FECHADURA, CONTRA FECHADURA COM CAPUCHINHO SEM MOLA E PUXADOR. AF_01/2021
[7 empty] | 100703 | PUXADOR CENTRAL PARA ESQUADRIA DE MADEIRA. AF_12/2019
[7 empty] | 100704 | PORTA CADEADO ZINCADO OXIDADO PRETO COM CADEADO DE AÇO INOX, LARGURA DE *50* MM. AF_12/2019
[7 empty] | 100705 | TARJETA TIPO LIVRE/OCUPADO PARA PORTA DE BANHEIRO. AF_12/2019
[7 empty] | 100706 | CREMONA EM LATÃO CROMADO OU POLIDO, COMPLETA. AF_12/2019
[7 empty] | 100707 | FECHO DE EMBUTIR TIPO UNHA 22CM. AF_12/2019
[7 empty] | 100708 | FECHO DE EMBUTIR TIPO UNHA 40CM. AF_12/2019
[7 empty] | 100709 | DOBRADIÇA EM AÇO/FERRO, 3" X 21/2", E=1,9 A 2MM, SEN ANEL, CROMADO OU ZINCADO, TAMPA BOLA, COM PARAFUSOS. AF_12/2019
[7 empty] | 100710 | DOBRADIÇA TIPO VAI E VEM EM LATÃO POLIDO 3". AF_12/2019
[7 empty] | 102151 | INSTALAÇÃO DE VIDRO LISO INCOLOR, E = 3 MM, EM ESQUADRIA DE MADEIRA, FIXADO COM BAGUETE. AF_01/2021
[7 empty] | 102152 | INSTALAÇÃO DE VIDRO LISO, E = 4 MM, EM ESQUADRIA DE MADEIRA, FIXADO COM BAGUETE. AF_01/2021
[7 empty] | 102153 | INSTALAÇÃO DE VIDRO LISO FUME, E = 4 MM, EM ESQUADRIA DE MADEIRA, FIXADO COM BAGUETE. AF_01/2021
[7 empty] | 102154 | INSTALAÇÃO DE VIDRO LISO INCOLOR, E = 5 MM, EM ESQUADRIA DE MADEIRA, FIXADO COM BAGUETE. AF_01/2021
[7 empty] | 102155 | INSTALAÇÃO DE VIDRO LISO FUME, E = 5 MM, EM ESQUADRIA DE MADEIRA, FIXADO COM BAGUETE. AF_01/2021
[7 empty] | 102156 | INSTALAÇÃO DE VIDRO LISO INCOLOR, E = 6 MM, EM ESQUADRIA DE MADEIRA, FIXADO COM BAGUETE. AF_01/2021
[7 empty] | 102157 | INSTALAÇÃO DE VIDRO LISO FUME, E = 6 MM, EM ESQUADRIA DE MADEIRA, FIXADO COM BAGUETE. AF_01/2021
[7 empty] | 102158 | INSTALAÇÃO DE VIDRO LISO INCOLOR, E = 8 MM, EM ESQUADRIA DE MADEIRA, FIXADO COM BAGUETE. AF_01/2021
[7 empty] | 102159 | INSTALAÇÃO DE VIDRO LISO INCOLOR, E = 10 MM, EM ESQUADRIA DE MADEIRA, FIXADO COM BAGUETE. AF_01/2021
[7 empty] | 102160 | INSTALAÇÃO DE VIDRO IMPRESSO, E = 4 MM, EM ESQUADRIA DE MADEIRA, FIXADO COM BAGUETE. AF_01/2021
[7 empty] | 102161 | INSTALAÇÃO DE VIDRO LISO INCOLOR, E = 3 MM, EM ESQUADRIA DE ALUMÍNIO OU PVC, FIXADO COM BAGUETE. AF_01/2021_PS
[7 empty] | 102162 | INSTALAÇÃO DE VIDRO LISO INCOLOR, E = 4 MM, EM ESQUADRIA DE ALUMÍNIO OU PVC, FIXADO COM BAGUETE. AF_01/2021_PS
[7 empty] | 102163 | INSTALAÇÃO DE VIDRO LISO FUME, E = 4 MM, EM ESQUADRIA DE ALUMÍNIO OU PVC, FIXADO COM BAGUETE. AF_01/2021_PS
[7 empty] | 102164 | INSTALAÇÃO DE VIDRO LISO INCOLOR, E = 5 MM, EM ESQUADRIA DE ALUMÍNIO OU PVC, FIXADO COM BAGUETE. AF_01/2021_PS
[7 empty] | 102165 | INSTALAÇÃO DE VIDRO LISO FUME, E = 5 MM, EM ESQUADRIA DE ALUMÍNIO OU PVC, FIXADO COM BAGUETE. AF_01/2021_PS
[7 empty] | 102166 | INSTALAÇÃO DE VIDRO LISO INCOLOR, E = 6 MM, EM ESQUADRIA DE ALUMÍNIO OU PVC, FIXADO COM BAGUETE. AF_01/2021_PS
[7 empty] | 102167 | INSTALAÇÃO DE VIDRO LISO FUME, E = 6 MM, EM ESQUADRIA DE ALUMÍNIO OU PVC, FIXADO COM BAGUETE. AF_01/2021_PS
[7 empty] | 102168 | INSTALAÇÃO DE VIDRO LISO INCOLOR, E = 8 MM, EM ESQUADRIA DE ALUMÍNIO OU PVC, FIXADO COM BAGUETE. AF_01/2021_PS
[7 empty] | 102169 | INSTALAÇÃO DE VIDRO LISO INCOLOR, E = 10 MM, EM ESQUADRIA DE ALUMÍNIO OU PVC, FIXADO COM BAGUETE. AF_01/2021_PS
[7 empty] | 102170 | INSTALAÇÃO DE VIDRO IMPRESSO, E = 4 MM, EM ESQUADRIA DE ALUMÍNIO OU PVC, FIXADO COM BAGUETE. AF_01/2021_PS
[7 empty] | 102171 | INSTALAÇÃO DE VIDRO ARAMADO, E = 6 MM, EM ESQUADRIA DE ALUMÍNIO OU PVC, FIXADO COM BAGUETE. AF_01/2021_PS
[7 empty] | 102172 | INSTALAÇÃO DE VIDRO ARAMADO, E = 7 MM, EM ESQUADRIA DE ALUMÍNIO OU PVC, FIXADO COM BAGUETE. AF_01/2021_PS
[7 empty] | 102176 | INSTALAÇÃO DE VIDRO LAMINADO, E = 8 MM (4+4), ENCAIXADO EM PERFIL U. AF_01/2021_PS
[7 empty] | 102177 | INSTALAÇÃO DE VIDRO LAMINADO, E = 12 MM (4+4+4), ENCAIXADO EM PERFIL U. AF_01/2021_PS
[7 empty] | 102178 | INSTALAÇÃO DE VIDRO LAMINADO, E = 15 MM (5+5+5), ENCAIXADO EM PERFIL U. AF_01/2021_PS
[7 empty] | 102179 | INSTALAÇÃO DE VIDRO TEMPERADO, E = 6 MM, ENCAIXADO EM PERFIL U. AF_01/2021_PS
[7 empty] | 102180 | INSTALAÇÃO DE VIDRO TEMPERADO, E = 8 MM, ENCAIXADO EM PERFIL U. AF_01/2021_PS
[7 empty] | 102181 | INSTALAÇÃO DE VIDRO TEMPERADO, E = 10 MM, ENCAIXADO EM PERFIL U. AF_01/2021_PS
[7 empty] | 102182 | PORTA PIVOTANTE DE VIDRO TEMPERADO, 90X210 CM, ESPESSURA 10 MM, INCLUSIVE ACESSÓRIOS. AF_01/2021
[7 empty] | 102183 | PORTA PIVOTANTE DE VIDRO TEMPERADO, 2 FOLHAS DE 90X210 CM, ESPESSURA DE 10MM, INCLUSIVE ACESSÓRIOS. AF_01/2021
[7 empty] | 102184 | PORTA DE ABRIR COM MOLA HIDRÁULICA, EM VIDRO TEMPERADO, 90X210 CM, ESPESSURA 10 MM, INCLUSIVE ACESSÓRIOS. AF_01/2021
[7 empty] | 102185 | PORTA DE ABRIR COM MOLA HIDRÁULICA, EM VIDRO TEMPERADO, 2 FOLHAS DE 90X210 CM, ESPESSURA DD 10MM, INCLUSIVE ACESSÓRIOS. AF_01/2021
[7 empty] | 102190 | REMOÇÃO DE VIDRO LISO COMUM DE ESQUADRIA COM BAGUETE DE MADEIRA. AF_01/2021
[7 empty] | 102191 | REMOÇÃO DE VIDRO LISO COMUM DE ESQUADRIA COM BAGUETE DE ALUMÍNIO OU PVC. AF_01/2021
[7 empty] | 102192 | REMOÇÃO DE VIDRO TEMPERADO FIXADO EM PERFIL U. AF_01/2021
[7 empty] | 94569 | JANELA DE ALUMÍNIO TIPO MAXIM-AR, COM VIDROS, BATENTE E FERRAGENS. EXCLUSIVE ALIZAR, ACABAMENTO E CONTRAMARCO. FORNECIMENTO E INSTALAÇÃO. AF_12/2019
[7 empty] | 94570 | JANELA DE ALUMÍNIO DE CORRER COM 2 FOLHAS PARA VIDROS, COM VIDROS, BATENTE, ACABAMENTO COM ACETATO OU BRILHANTE E FERRAGENS. EXCLUSIVE ALIZAR E CONTRAMARCO. FORNECIMENTO E INSTALAÇÃO. AF_12/2019
[7 empty] | 94572 | JANELA DE ALUMÍNIO DE CORRER COM 3 FOLHAS (2 VENEZIANAS E 1 PARA VIDRO), COM VIDROS, BATENTE E FERRAGENS. EXCLUSIVE ACABAMENTO, ALIZAR E CONTRAMARCO. FORNECIMENTO E INSTALAÇÃO. AF_12/2019
[7 empty] | 94573 | JANELA DE ALUMÍNIO DE CORRER COM 4 FOLHAS PARA VIDROS, COM VIDROS, BATENTE, ACABAMENTO COM ACETATO OU BRILHANTE E FERRAGENS. EXCLUSIVE ALIZAR E CONTRAMARCO. FORNECIMENTO E INSTALAÇÃO. AF_12/2019
[7 empty] | 94580 | JANELA DE ALUMÍNIO DE CORRER COM 6 FOLHAS (2 VENEZIANAS FIXAS, 2 VENEZIANAS DE CORRER E 2 PARA VIDRO), COM VIDROS, BATENTE, ACABAMENTO COM ACETATO OU BRILHANTE E FERRAGENS. EXCLUSIVE ALIZAR E CONTRAMARCO. FORNECIMENTO E INSTALAÇÃO. AF_12/2019
[7 empty] | 94589 | CONTRAMARCO DE ALUMÍNIO, FIXAÇÃO COM ARGAMASSA - FORNECIMENTO E INSTALAÇÃO. AF_12/2019
[7 empty] | 94590 | CONTRAMARCO DE ALUMÍNIO, FIXAÇÃO COM PARAFUSO - FORNECIMENTO E INSTALAÇÃO. AF_12/2019
[7 empty] | 100674 | JANELA FIXA DE ALUMÍNIO PARA VIDRO, COM VIDRO, BATENTE E FERRAGENS. EXCLUSIVE ACABAMENTO, ALIZAR E CONTRAMARCO. FORNECIMENTO E INSTALAÇÃO. AF_12/2019
[7 empty] | 101096 | TUBULÃO A CÉU ABERTO, DIÂMETRO DO FUSTE DE 70CM, ESCAVAÇÃO MANUAL, SEM ALARGAMENTO DE BASE, CONCRETO FEITO EM OBRA E LANÇADO COM JERICA. AF_05/2020_PA
[7 empty] | 101097 | TUBULÃO A CÉU ABERTO, DIÂMETRO DO FUSTE DE 80CM, ESCAVAÇÃO MANUAL, SEM ALARGAMENTO DE BASE, CONCRETO FEITO EM OBRA E LANÇADO COM JERICA. AF_05/2020_PA
[7 empty] | 101098 | TUBULÃO A CÉU ABERTO, DIÂMETRO DO FUSTE DE 100CM, ESCAVAÇÃO MANUAL, SEM ALARGAMENTO DE BASE, CONCRETO FEITO EM OBRA E LANÇADO COM JERICA. AF_05/2020_PA
[7 empty] | 101099 | TUBULÃO A CÉU ABERTO, DIÂMETRO DO FUSTE DE 120CM, ESCAVAÇÃO MANUAL, SEM ALARGAMENTO DE BASE, CONCRETO FEITO EM OBRA E LANÇADO COM JERICA. AF_05/2020_PA
[7 empty] | 101100 | TUBULÃO A CÉU ABERTO, DIÂMETRO DO FUSTE DE 70CM, ESCAVAÇÃO MECÂNICA, SEM ALARGAMENTO DE BASE, CONCRETO FEITO EM OBRA E LANÇADO COM JERICA. AF_05/2020_PA
[7 empty] | 101101 | TUBULÃO A CÉU ABERTO, DIÂMETRO DO FUSTE DE 80CM, ESCAVAÇÃO MECÂNICA, SEM ALARGAMENTO DE BASE, CONCRETO FEITO EM OBRA E LANÇADO COM JERICA (EXCLUSIVE MOBILIZAÇÃO E DESMOBILIZAÇÃO). AF_05/2020_PA
[7 empty] | 101102 | TUBULÃO A CÉU ABERTO, DIÂMETRO DO FUSTE DE 100CM, ESCAVAÇÃO MECÂNICA, SEM ALARGAMENTO DE BASE, CONCRETO FEITO EM OBRA E LANÇADO COM JERICA (EXCLUSIVE MOBILIZAÇÃO E DESMOBILIZAÇÃO). AF_05/2020_PA
[7 empty] | 101103 | TUBULÃO A CÉU ABERTO, DIÂMETRO DO FUSTE DE 120CM, ESCAVAÇÃO MECÂNICA, SEM ALARGAMENTO DE BASE, CONCRETO FEITO EM OBRA E LANÇADO COM JERICA (EXCLUSIVE MOBILIZAÇÃO E DESMOBILIZAÇÃO). AF_05/2020_PA
[7 empty] | 101104 | TUBULÃO A CÉU ABERTO, DIÂMETRO DO FUSTE DE 70CM, ESCAVAÇÃO MANUAL, SEM ALARGAMENTO DE BASE, CONCRETO USINADO E LANÇADO COM BOMBA OU DIRETAMENTE DO CAMINHÃO (EXCLUSIVE BOMBEAMENTO). AF_05/2020_PA
[7 empty] | 101105 | TUBULÃO A CÉU ABERTO, DIÂMETRO DO FUSTE DE 80CM, ESCAVAÇÃO MANUAL, SEM ALARGAMENTO DE BASE, CONCRETO USINADO E LANÇADO COM BOMBA OU DIRETAMENTE DO CAMINHÃO (EXCLUSIVE BOMBEAMENTO). AF_05/2020_PA
[7 empty] | 101106 | TUBULÃO A CÉU ABERTO, DIÂMETRO DO FUSTE DE 100CM, ESCAVAÇÃO MANUAL, SEM ALARGAMENTO DE BASE, CONCRETO USINADO E LANÇADO COM BOMBA OU DIRETAMENTE DO CAMINHÃO (EXCLUSIVE BOMBEAMENTO). AF_05/2020_PA
[7 empty] | 101107 | TUBULÃO A CÉU ABERTO, DIÂMETRO DO FUSTE DE 120CM, ESCAVAÇÃO MANUAL, SEM ALARGAMENTO DE BASE, CONCRETO USINADO E LANÇADO COM BOMBA OU DIRETAMENTE DO CAMINHÃO (EXCLUSIVE BOMBEAMENTO). AF_05/2020_PA
[7 empty] | 101108 | TUBULÃO A CÉU ABERTO, DIÂMETRO DO FUSTE DE 70CM, ESCAVAÇÃO MECÂNICA, SEM ALARGAMENTO DE BASE, CONCRETO USINADO E LANÇADO COM BOMBA OU DIRETAMENTE DO CAMINHÃO (EXCLUSIVE BOMBEAMENTO, MOBILIZAÇÃO E DESMOBILIZAÇÃO). AF_05/2020_PA
[7 empty] | 101109 | TUBULÃO A CÉU ABERTO, DIÂMETRO DO FUSTE DE 80CM, ESCAVAÇÃO MECÂNICA, SEM ALARGAMENTO DE BASE, CONCRETO USINADO E LANÇADO COM BOMBA OU DIRETAMENTE DO CAMINHÃO (EXCLUSIVE BOMBEAMENTO, MOBILIZAÇÃO E DESMOBILIZAÇÃO). AF_05/2020_PA
[7 empty] | 101110 | TUBULÃO A CÉU ABERTO, DIÂMETRO DO FUSTE DE 100CM, ESCAVAÇÃO MECÂNICA, SEM ALARGAMENTO DE BASE, CONCRETO USINADO E LANÇADO COM BOMBA OU DIRETAMENTE DO CAMINHÃO (EXCLUSIVE BOMBEAMENTO, MOBILIZAÇÃO E DESMOBILIZAÇÃO). AF_05/2020_PA
[7 empty] | 101111 | TUBULÃO A CÉU ABERTO, DIÂMETRO DO FUSTE DE 120CM, ESCAVAÇÃO MECÂNICA, SEM ALARGAMENTO DE BASE, CONCRETO USINADO E LANÇADO COM BOMBA OU DIRETAMENTE DO CAMINHÃO (EXCLUSIVE BOMBEAMENTO, MOBILIZAÇÃO E DESMOBILIZAÇÃO). AF_05/2020_PA
[7 empty] | 101112 | ALARGAMENTO DE BASE DE TUBULÃO A CÉU ABERTO, ESCAVAÇÃO MANUAL, CONCRETO FEITO EM OBRA E LANÇADO COM JERICA. AF_05/2020
[7 empty] | 101113 | ALARGAMENTO DE BASE DE TUBULÃO A CÉU ABERTO, ESCAVAÇÃO MANUAL, CONCRETO USINADO E LANÇADO COM BOMBA OU DIRETAMENTE DO CAMINHÃO (EXCLUSIVE BOMBEAMENTO). AF_05/2020
[7 empty] | 95601 | ARRASAMENTO MECANICO DE ESTACA DE CONCRETO ARMADO, DIAMETROS DE ATÉ 40 CM. AF_05/2021
[7 empty] | 95602 | ARRASAMENTO MECANICO DE ESTACA DE CONCRETO ARMADO, DIAMETROS DE 41 CM A 60 CM. AF_05/2021
[7 empty] | 95603 | ARRASAMENTO MECANICO DE ESTACA DE CONCRETO ARMADO, DIAMETROS DE 61 CM A 80 CM. AF_05/2021
[7 empty] | 95604 | ARRASAMENTO MECANICO DE ESTACA DE CONCRETO ARMADO, DIAMETROS DE 81 CM A 100 CM. AF_05/2021
[7 empty] | 95605 | ARRASAMENTO MECANICO DE ESTACA DE CONCRETO ARMADO, DIAMETROS DE 101 CM A 150 CM. AF_05/2021
[7 empty] | 95607 | ARRASAMENTO DE ESTACA METÁLICA, PERFIL LAMINADO TIPO I FAMÍLIA 250. AF_05/2021
[7 empty] | 95608 | ARRASAMENTO MECÂNICO DE ESTACA METÁLICA, PERFIL LAMINADO TIPO H - FAMÍLIA 250. AF_05/2021
[7 empty] | 95609 | ARRASAMENTO MECÂNICO DE ESTACA METÁLICA, PERFIL LAMINADO TIPO H - FAMÍLIA 310. AF_05/2021
[7 empty] | 100651 | ESTACA HÉLICE CONTÍNUA, DIÂMETRO DE 30 CM, INCLUSO CONCRETO FCK=30MPA E ARMADURA MÍNIMA (EXCLUSIVE BOMBEAMENTO, MOBILIZAÇÃO E DESMOBILIZAÇÃO). AF_12/2019_PA
[7 empty] | 100652 | ESTACA HÉLICE CONTÍNUA , DIÂMETRO DE 50 CM, INCLUSO CONCRETO FCK=30MPA E ARMADURA MÍNIMA (EXCLUSIVE BOMBEAMENTO, MOBILIZAÇÃO E DESMOBILIZAÇÃO). AF_12/2019_PA
[7 empty] | 100653 | ESTACA HÉLICE CONTÍNUA, DIÂMETRO DE 70 CM, INCLUSO CONCRETO FCK=30MPA E ARMADURA MÍNIMA (EXCLUSIVE BOMBEAMENTO, MOBILIZAÇÃO E DESMOBILIZAÇÃO). AF_12/2019_PA
[7 empty] | 100654 | ESTACA HÉLICE CONTÍNUA, DIÂMETRO DE 80 CM, INCLUSO CONCRETO FCK=30MPA E ARMADURA MÍNIMA (EXCLUSIVE BOMBEAMENTO, MOBILIZAÇÃO E DESMOBILIZAÇÃO). AF_12/2019_PA
[7 empty] | 100655 | ESTACA HÉLICE CONTÍNUA, DIÂMETRO DE 90 CM, INCLUSO CONCRETO FCK=30MPA E ARMADURA MÍNIMA (EXCLUSIVE BOMBEAMENTO, MOBILIZAÇÃO E DESMOBILIZAÇÃO). AF_12/2019_PA
[7 empty] | 100656 | ESTACA PRÉ-MOLDADA DE CONCRETO, SEÇÃO QUADRADA, CAPACIDADE DE 25 TONELADAS, INCLUSO EMENDA (EXCLUSIVE MOBILIZAÇÃO E DESMOBILIZAÇÃO). AF_12/2019
[7 empty] | 100657 | ESTACA PRÉ-MOLDADA DE CONCRETO SEÇÃO QUADRADA, CAPACIDADE DE 50 TONELADAS, INCLUSO EMENDA (EXCLUSIVE MOBILIZAÇÃO E DESMOBILIZAÇÃO). AF_12/2019
[7 empty] | 100658 | ESTACA PRÉ-MOLDADA DE CONCRETO CENTRIFUGADO, SEÇÃO CIRCULAR, CAPACIDADE DE 100 TONELADAS, INCLUSO EMENDA (EXCLUSIVE MOBILIZAÇÃO E DESMOBILIZAÇÃO). AF_12/2019
[7 empty] | 100889 | ESTACA METÁLICA PARA FUNDAÇÃO, UTILIZANDO PERFIL LAMINADO HP250X62 (EXCLUSIVE MOBILIZAÇÃO E DESMOBILIZAÇÃO). AF_01/2020
[7 empty] | 100890 | ESTACA METÁLICA PARA FUNDAÇÃO, UTILIZANDO PERFIL LAMINADO HP310X79 (EXCLUSIVE MOBILIZAÇÃO E DESMOBILIZAÇÃO). AF_01/2020
[7 empty] | 100892 | ESTACA METÁLICA PARA CONTENÇÃO, UTILIZANDO PERFIL LAMINADO W250X32,7 (EXCLUSIVE MOBILIZAÇÃO E DESMOBILIZAÇÃO). AF_01/2020
[7 empty] | 100893 | ESTACA METÁLICA PARA CONTENÇÃO, UTILIZANDO PERFIL LAMINADO W250X38,5 (EXCLUSIVE MOBILIZAÇÃO E DESMOBILIZAÇÃO). AF_01/2020
[7 empty] | 100894 | ESTACA METÁLICA PARA CONTENÇÃO, UTILIZANDO PERFIL LAMINADO W250X44,8 (EXCLUSIVE MOBILIZAÇÃO E DESMOBILIZAÇÃO). AF_01/2020
[7 empty] | 100896 | ESTACA ESCAVADA MECANICAMENTE, SEM FLUIDO ESTABILIZANTE, COM 25CM DE DIÂMETRO, CONCRETO LANÇADO POR CAMINHÃO BETONEIRA (EXCLUSIVE MOBILIZAÇÃO E DESMOBILIZAÇÃO). AF_01/2020_PA
[7 empty] | 100897 | ESTACA ESCAVADA MECANICAMENTE, SEM FLUIDO ESTABILIZANTE, COM 40CM DE DIÂMETRO, CONCRETO LANÇADO POR CAMINHÃO BETONEIRA (EXCLUSIVE MOBILIZAÇÃO E DESMOBILIZAÇÃO). AF_01/2020_PA
[7 empty] | 100898 | ESTACA ESCAVADA MECANICAMENTE, SEM FLUIDO ESTABILIZANTE, COM 60CM DE DIÂMETRO, CONCRETO LANÇADO POR CAMINHÃO BETONEIRA (EXCLUSIVE MOBILIZAÇÃO E DESMOBILIZAÇÃO). AF_01/2020_PA
[7 empty] | 100899 | ESTACA ESCAVADA MECANICAMENTE, SEM FLUIDO ESTABILIZANTE, COM 25CM DE DIÂMETRO, CONCRETO LANÇADO MANUALMENTE (EXCLUSIVE MOBILIZAÇÃO E DESMOBILIZAÇÃO). AF_01/2020_PA
[7 empty] | 100900 | ESTACA ESCAVADA MECANICAMENTE, SEM FLUIDO ESTABILIZANTE, COM 60CM DE DIÂMETRO, CONCRETO LANÇADO POR BOMBA LANÇA (EXCLUSIVE BOMBEAMENTO, MOBILIZAÇÃO E DESMOBILIZAÇÃO). AF_01/2020_PA
[7 empty] | 101173 | ESTACA BROCA DE CONCRETO, DIÂMETRO DE 20CM, ESCAVAÇÃO MANUAL COM TRADO CONCHA, COM ARMADURA DE ARRANQUE. AF_05/2020
[7 empty] | 101174 | ESTACA BROCA DE CONCRETO, DIÂMETRO DE 25CM, ESCAVAÇÃO MANUAL COM TRADO CONCHA, COM ARMADURA DE ARRANQUE. AF_05/2020
[7 empty] | 101175 | ESTACA BROCA DE CONCRETO, DIÂMETRO DE 30CM, ESCAVAÇÃO MANUAL COM TRADO CONCHA, COM ARMADURA DE ARRANQUE. AF_05/2020
[7 empty] | 101176 | ESTACA BROCA DE CONCRETO, DIÂMETRO DE 30CM, ESCAVAÇÃO MANUAL COM TRADO CONCHA, INTEIRAMENTE ARMADA. AF_05/2020_PA
[7 empty] | 102521 | ARRASAMENTO MECÂNICO DE ESTACA BARRETE DE CONCRETO ARMADO, SEÇÃO DE 0,40 X 2,50 M. AF_05/2021
[7 empty] | 102522 | ARRASAMENTO MECÂNICO DE ESTACA BARRETE DE CONCRETO ARMADO, SEÇÃO DE 0,60 X 2,50 M. AF_05/2021
[7 empty] | 102523 | ARRASAMENTO MECÂNICO DE ESTACA BARRETE DE CONCRETO ARMADO, SEÇÃO DE 0,80 X 2,50 M. AF_05/2021
[7 empty] | 95240 | LASTRO DE CONCRETO MAGRO, APLICADO EM PISOS, LAJES SOBRE SOLO OU RADIERS, ESPESSURA DE 3 CM. AF_01/2024
[7 empty] | 95241 | LASTRO DE CONCRETO MAGRO, APLICADO EM PISOS, LAJES SOBRE SOLO OU RADIERS, ESPESSURA DE 5 CM. AF_01/2024
[7 empty] | 96616 | LASTRO DE CONCRETO MAGRO, APLICADO EM BLOCOS DE COROAMENTO OU SAPATAS. AF_01/2024
[7 empty] | 96617 | LASTRO DE CONCRETO MAGRO, APLICADO EM BLOCOS DE COROAMENTO OU SAPATAS, ESPESSURA DE 3 CM. AF_01/2024
[7 empty] | 96619 | LASTRO DE CONCRETO MAGRO, APLICADO EM BLOCOS DE COROAMENTO OU SAPATAS, ESPESSURA DE 5 CM. AF_01/2024
[7 empty] | 96620 | LASTRO DE CONCRETO MAGRO, APLICADO EM PISOS, LAJES SOBRE SOLO OU RADIERS. AF_01/2024
[7 empty] | 96621 | LASTRO COM MATERIAL GRANULAR, APLICAÇÃO EM BLOCOS DE COROAMENTO, ESPESSURA DE *5 CM*. AF_01/2024
[7 empty] | 96622 | LASTRO COM MATERIAL GRANULAR, APLICADO EM PISOS OU LAJES SOBRE SOLO, ESPESSURA DE *5 CM*. AF_01/2024
[7 empty] | 96623 | LASTRO COM MATERIAL GRANULAR, APLICADO EM BLOCOS DE COROAMENTO, ESPESSURA DE *10 CM*. AF_01/2024
[7 empty] | 96624 | LASTRO COM MATERIAL GRANULAR (PEDRA BRITADA N.2), APLICADO EM PISOS OU LAJES SOBRE SOLO, ESPESSURA DE *10 CM*. AF_01/2024
[7 empty] | 97082 | ESCAVAÇÃO MANUAL DE VIGA DE BORDA PARA RADIER. AF_09/2021
[7 empty] | 97083 | COMPACTAÇÃO MECÂNICA DE SOLO PARA EXECUÇÃO DE RADIER, PISO DE CONCRETO OU LAJE SOBRE SOLO, COM COMPACTADOR DE SOLOS A PERCUSSÃO. AF_09/2021
[7 empty] | 97084 | COMPACTAÇÃO MECÂNICA DE SOLO PARA EXECUÇÃO DE RADIER, PISO DE CONCRETO OU LAJE SOBRE SOLO, COM COMPACTADOR DE SOLOS TIPO PLACA VIBRATÓRIA. AF_09/2021
[7 empty] | 97086 | FABRICAÇÃO, MONTAGEM E DESMONTAGEM DE FORMA PARA RADIER, PISO DE CONCRETO OU LAJE SOBRE SOLO, EM MADEIRA SERRADA, 4 UTILIZAÇÕES. AF_09/2021
[7 empty] | 97087 | CAMADA SEPARADORA PARA EXECUÇÃO DE RADIER, PISO DE CONCRETO OU LAJE SOBRE SOLO, EM LONA PLÁSTICA. AF_09/2021
[7 empty] | 97088 | ARMAÇÃO PARA EXECUÇÃO DE RADIER, PISO DE CONCRETO OU LAJE SOBRE SOLO, COM USO DE TELA Q-92. AF_09/2021
[7 empty] | 97089 | ARMAÇÃO PARA EXECUÇÃO DE RADIER, PISO DE CONCRETO OU LAJE SOBRE SOLO, COM USO DE TELA Q-113. AF_09/2021
[7 empty] | 97090 | ARMAÇÃO PARA EXECUÇÃO DE RADIER, PISO DE CONCRETO OU LAJE SOBRE SOLO, COM USO DE TELA Q-138. AF_09/2021
[7 empty] | 97091 | ARMAÇÃO PARA EXECUÇÃO DE RADIER, PISO DE CONCRETO OU LAJE SOBRE SOLO, COM USO DE TELA Q-159. AF_09/2021
[7 empty] | 97092 | ARMAÇÃO PARA EXECUÇÃO DE RADIER, PISO DE CONCRETO OU LAJE SOBRE SOLO, COM USO DE TELA Q-196. AF_09/2021
[7 empty] | 97093 | ARMAÇÃO PARA EXECUÇÃO DE RADIER, PISO DE CONCRETO OU LAJE SOBRE SOLO, COM USO DE TELA Q-283. AF_09/2021
[7 empty] | 97096 | CONCRETAGEM DE RADIER, PISO DE CONCRETO OU LAJE SOBRE SOLO, FCK 30 MPA - LANÇAMENTO, ADENSAMENTO E ACABAMENTO. AF_09/2021
[7 empty] | 97097 | ACABAMENTO POLIDO PARA PISO DE CONCRETO ARMADO OU LAJE SOBRE SOLO DE ALTA RESISTÊNCIA. AF_09/2021
[7 empty] | 97101 | EXECUÇÃO DE RADIER, ESPESSURA DE 10 CM, FCK = 30 MPA, COM USO DE FORMAS EM MADEIRA SERRADA. AF_09/2021
[7 empty] | 97102 | EXECUÇÃO DE RADIER, ESPESSURA DE 15 CM, FCK = 30 MPA, COM USO DE FORMAS EM MADEIRA SERRADA. AF_09/2021
[7 empty] | 97103 | EXECUÇÃO DE RADIER, ESPESSURA DE 20 CM, FCK = 30 MPA, COM USO DE FORMAS EM MADEIRA SERRADA. AF_09/2021
[7 empty] | 100322 | LASTRO COM MATERIAL GRANULAR (PEDRA BRITADA N.3), APLICADO EM PISOS OU LAJES SOBRE SOLO, ESPESSURA DE *10 CM*. AF_01/2024
[7 empty] | 100323 | LASTRO COM MATERIAL GRANULAR (AREIA MÉDIA), APLICADO EM PISOS OU LAJES SOBRE SOLO, ESPESSURA DE *10 CM*. AF_01/2024
[7 empty] | 100324 | LASTRO COM MATERIAL GRANULAR (PEDRA BRITADA N.1 E PEDRA BRITADA N.2), APLICADO EM PISOS OU LAJES SOBRE SOLO, ESPESSURA DE *10 CM*. AF_01/2024
[7 empty] | 103072 | EXECUÇÃO DE RADIER, ESPESSURA DE 25 CM, FCK = 30 MPA, COM USO DE FORMAS EM MADEIRA SERRADA. AF_09/2021
[7 empty] | 103073 | EXECUÇÃO DE RADIER, ESPESSURA DE 30 CM, FCK = 30 MPA, COM USO DE FORMAS EM MADEIRA SERRADA. AF_09/2021
[7 empty] | 103074 | EXECUÇÃO DE PISO DE CONCRETO, SEM ACABAMENTO SUPERFICIAL, ESPESSURA DE 15 CM, FCK = 30 MPA, COM USO DE FORMAS EM MADEIRA SERRADA. AF_09/2021
[7 empty] | 103075 | EXECUÇÃO DE PISO DE CONCRETO, COM ACABAMENTO SUPERFICIAL, ESPESSURA DE 15 CM, FCK = 30 MPA, COM USO DE FORMAS EM MADEIRA SERRADA. AF_09/2021
[7 empty] | 103076 | EXECUÇÃO DE LAJE SOBRE SOLO, ESPESSURA DE 10 CM, FCK = 30 MPA, COM USO DE FORMAS EM MADEIRA SERRADA. AF_09/2021
[7 empty] | 103077 | EXECUÇÃO DE LAJE SOBRE SOLO, ESPESSURA DE 15 CM, FCK = 30 MPA, COM USO DE FORMAS EM MADEIRA SERRADA. AF_09/2021
[7 empty] | 103078 | EXECUÇÃO DE LAJE SOBRE SOLO, ESPESSURA DE 20 CM, FCK = 30 MPA, COM USO DE FORMAS EM MADEIRA SERRADA. AF_09/2021
[7 empty] | 103079 | EXECUÇÃO DE LAJE SOBRE SOLO, ESPESSURA DE 25 CM, FCK = 30 MPA, COM USO DE FORMAS EM MADEIRA SERRADA. AF_09/2021
[7 empty] | 103080 | EXECUÇÃO DE LAJE SOBRE SOLO, ESPESSURA DE 30 CM, FCK = 30 MPA, COM USO DE FORMAS EM MADEIRA SERRADA. AF_09/2021
[7 empty] | 92263 | FABRICAÇÃO DE FÔRMA PARA PILARES E ESTRUTURAS SIMILARES, EM CHAPA DE MADEIRA COMPENSADA RESINADA, E = 17 MM. AF_09/2020
[7 empty] | 92264 | FABRICAÇÃO DE FÔRMA PARA PILARES E ESTRUTURAS SIMILARES, EM CHAPA DE MADEIRA COMPENSADA PLASTIFICADA, E = 18 MM. AF_09/2020
[7 empty] | 92265 | FABRICAÇÃO DE FÔRMA PARA VIGAS, EM CHAPA DE MADEIRA COMPENSADA RESINADA, E = 17 MM. AF_09/2020
[7 empty] | 92266 | FABRICAÇÃO DE FÔRMA PARA VIGAS, EM CHAPA DE MADEIRA COMPENSADA PLASTIFICADA, E = 18 MM. AF_09/2020
[7 empty] | 92267 | FABRICAÇÃO DE FÔRMA PARA LAJES, EM CHAPA DE MADEIRA COMPENSADA RESINADA, E = 17 MM. AF_09/2020
[7 empty] | 92268 | FABRICAÇÃO DE FÔRMA PARA LAJES, EM CHAPA DE MADEIRA COMPENSADA PLASTIFICADA, E = 18 MM. AF_09/2020
[7 empty] | 92269 | FABRICAÇÃO DE FÔRMA PARA PILARES E ESTRUTURAS SIMILARES, EM MADEIRA SERRADA, E=25 MM. AF_09/2020
[7 empty] | 92270 | FABRICAÇÃO DE FÔRMA PARA VIGAS, COM MADEIRA SERRADA, E = 25 MM. AF_09/2020
[7 empty] | 92271 | FABRICAÇÃO DE FÔRMA PARA LAJES, EM MADEIRA SERRADA, E=25 MM. AF_09/2020
[7 empty] | 92272 | FABRICAÇÃO DE ESCORAS DE VIGA DO TIPO GARFO, EM MADEIRA. AF_09/2020
[7 empty] | 92273 | FABRICAÇÃO DE ESCORAS DO TIPO PONTALETE, EM MADEIRA, PARA PÉ-DIREITO SIMPLES. AF_09/2020
[7 empty] | 92409 | MONTAGEM E DESMONTAGEM DE FÔRMA DE PILARES RETANGULARES E ESTRUTURAS SIMILARES, PÉ-DIREITO SIMPLES, EM MADEIRA SERRADA, 1 UTILIZAÇÃO. AF_09/2020
[7 empty] | 92411 | MONTAGEM E DESMONTAGEM DE FÔRMA DE PILARES RETANGULARES E ESTRUTURAS SIMILARES, PÉ-DIREITO SIMPLES, EM MADEIRA SERRADA, 2 UTILIZAÇÕES. AF_09/2020
[7 empty] | 92413 | MONTAGEM E DESMONTAGEM DE FÔRMA DE PILARES RETANGULARES E ESTRUTURAS SIMILARES, PÉ-DIREITO SIMPLES, EM MADEIRA SERRADA, 4 UTILIZAÇÕES. AF_09/2020
[7 empty] | 92415 | MONTAGEM E DESMONTAGEM DE FÔRMA DE PILARES RETANGULARES E ESTRUTURAS SIMILARES, PÉ-DIREITO SIMPLES, EM CHAPA DE MADEIRA COMPENSADA RESINADA, 2 UTILIZAÇÕES. AF_09/2020
[7 empty] | 92417 | MONTAGEM E DESMONTAGEM DE FÔRMA DE PILARES RETANGULARES E ESTRUTURAS SIMILARES, PÉ-DIREITO DUPLO, EM CHAPA DE MADEIRA COMPENSADA RESINADA, 2 UTILIZAÇÕES. AF_09/2020
[7 empty] | 92419 | MONTAGEM E DESMONTAGEM DE FÔRMA DE PILARES RETANGULARES E ESTRUTURAS SIMILARES, PÉ-DIREITO SIMPLES, EM CHAPA DE MADEIRA COMPENSADA RESINADA, 4 UTILIZAÇÕES. AF_09/2020
[7 empty] | 92421 | MONTAGEM E DESMONTAGEM DE FÔRMA DE PILARES RETANGULARES E ESTRUTURAS SIMILARES, PÉ-DIREITO DUPLO, EM CHAPA DE MADEIRA COMPENSADA RESINADA, 4 UTILIZAÇÕES. AF_09/2020
[7 empty] | 92423 | MONTAGEM E DESMONTAGEM DE FÔRMA DE PILARES RETANGULARES E ESTRUTURAS SIMILARES, PÉ-DIREITO SIMPLES, EM CHAPA DE MADEIRA COMPENSADA RESINADA, 6 UTILIZAÇÕES. AF_09/2020
[7 empty] | 92425 | MONTAGEM E DESMONTAGEM DE FÔRMA DE PILARES RETANGULARES E ESTRUTURAS SIMILARES, PÉ-DIREITO DUPLO, EM CHAPA DE MADEIRA COMPENSADA RESINADA, 6 UTILIZAÇÕES. AF_09/2020
[7 empty] | 92427 | MONTAGEM E DESMONTAGEM DE FÔRMA DE PILARES RETANGULARES E ESTRUTURAS SIMILARES, PÉ-DIREITO SIMPLES, EM CHAPA DE MADEIRA COMPENSADA RESINADA, 8 UTILIZAÇÕES. AF_09/2020
[7 empty] | 92429 | MONTAGEM E DESMONTAGEM DE FÔRMA DE PILARES RETANGULARES E ESTRUTURAS SIMILARES, PÉ-DIREITO DUPLO, EM CHAPA DE MADEIRA COMPENSADA RESINADA, 8 UTILIZAÇÕES. AF_09/2020
[7 empty] | 92431 | MONTAGEM E DESMONTAGEM DE FÔRMA DE PILARES RETANGULARES E ESTRUTURAS SIMILARES, PÉ-DIREITO SIMPLES, EM CHAPA DE MADEIRA COMPENSADA PLASTIFICADA, 10 UTILIZAÇÕES. AF_09/2020
[7 empty] | 92433 | MONTAGEM E DESMONTAGEM DE FÔRMA DE PILARES RETANGULARES E ESTRUTURAS SIMILARES, PÉ-DIREITO DUPLO, EM CHAPA DE MADEIRA COMPENSADA PLASTIFICADA, 10 UTILIZAÇÕES. AF_09/2020
[7 empty] | 92435 | MONTAGEM E DESMONTAGEM DE FÔRMA DE PILARES RETANGULARES E ESTRUTURAS SIMILARES, PÉ-DIREITO SIMPLES, EM CHAPA DE MADEIRA COMPENSADA PLASTIFICADA, 12 UTILIZAÇÕES. AF_09/2020
[7 empty] | 92437 | MONTAGEM E DESMONTAGEM DE FÔRMA DE PILARES RETANGULARES E ESTRUTURAS SIMILARES, PÉ-DIREITO DUPLO, EM CHAPA DE MADEIRA COMPENSADA PLASTIFICADA, 12 UTILIZAÇÕES. AF_09/2020
[7 empty] | 92439 | MONTAGEM E DESMONTAGEM DE FÔRMA DE PILARES RETANGULARES E ESTRUTURAS SIMILARES, PÉ-DIREITO SIMPLES, EM CHAPA DE MADEIRA COMPENSADA PLASTIFICADA, 14 UTILIZAÇÕES. AF_09/2020
[7 empty] | 92441 | MONTAGEM E DESMONTAGEM DE FÔRMA DE PILARES RETANGULARES E ESTRUTURAS SIMILARES, PÉ-DIREITO DUPLO, EM CHAPA DE MADEIRA COMPENSADA PLASTIFICADA, 14 UTILIZAÇÕES. AF_09/2020
[7 empty] | 92443 | MONTAGEM E DESMONTAGEM DE FÔRMA DE PILARES RETANGULARES E ESTRUTURAS SIMILARES, PÉ-DIREITO SIMPLES, EM CHAPA DE MADEIRA COMPENSADA PLASTIFICADA, 18 UTILIZAÇÕES. AF_09/2020
[7 empty] | 92445 | MONTAGEM E DESMONTAGEM DE FÔRMA DE PILARES RETANGULARES E ESTRUTURAS SIMILARES, PÉ-DIREITO DUPLO, EM CHAPA DE MADEIRA COMPENSADA PLASTIFICADA, 18 UTILIZAÇÕES. AF_09/2020
[7 empty] | 92446 | MONTAGEM E DESMONTAGEM DE FÔRMA DE VIGA, ESCORAMENTO COM PONTALETE DE MADEIRA, PÉ-DIREITO SIMPLES, EM MADEIRA SERRADA, 1 UTILIZAÇÃO. AF_09/2020
[7 empty] | 92447 | MONTAGEM E DESMONTAGEM DE FÔRMA DE VIGA, ESCORAMENTO COM PONTALETE DE MADEIRA, PÉ-DIREITO SIMPLES, EM MADEIRA SERRADA, 2 UTILIZAÇÕES. AF_09/2020
[7 empty] | 92448 | MONTAGEM E DESMONTAGEM DE FÔRMA DE VIGA, ESCORAMENTO COM PONTALETE DE MADEIRA, PÉ-DIREITO SIMPLES, EM MADEIRA SERRADA, 4 UTILIZAÇÕES. AF_09/2020
[7 empty] | 92449 | MONTAGEM E DESMONTAGEM DE FÔRMA DE VIGA, ESCORAMENTO COM GARFO DE MADEIRA, PÉ-DIREITO DUPLO, EM CHAPA DE MADEIRA RESINADA, 2 UTILIZAÇÕES. AF_09/2020
[7 empty] | 92450 | MONTAGEM E DESMONTAGEM DE FÔRMA DE VIGA, ESCORAMENTO METÁLICO, PÉ-DIREITO DUPLO, EM CHAPA DE MADEIRA RESINADA, 2 UTILIZAÇÕES. AF_09/2020
[7 empty] | 92451 | MONTAGEM E DESMONTAGEM DE FÔRMA DE VIGA, ESCORAMENTO COM GARFO DE MADEIRA, PÉ-DIREITO SIMPLES, EM CHAPA DE MADEIRA RESINADA, 2 UTILIZAÇÕES. AF_09/2020
[7 empty] | 92452 | MONTAGEM E DESMONTAGEM DE FÔRMA DE VIGA, ESCORAMENTO METÁLICO, PÉ-DIREITO SIMPLES, EM CHAPA DE MADEIRA RESINADA, 2 UTILIZAÇÕES. AF_09/2020
[7 empty] | 92453 | MONTAGEM E DESMONTAGEM DE FÔRMA DE VIGA, ESCORAMENTO COM GARFO DE MADEIRA, PÉ-DIREITO DUPLO, EM CHAPA DE MADEIRA RESINADA, 4 UTILIZAÇÕES. AF_09/2020
[7 empty] | 92454 | MONTAGEM E DESMONTAGEM DE FÔRMA DE VIGA, ESCORAMENTO METÁLICO, PÉ-DIREITO DUPLO, EM CHAPA DE MADEIRA RESINADA, 4 UTILIZAÇÕES. AF_09/2020
[7 empty] | 92455 | MONTAGEM E DESMONTAGEM DE FÔRMA DE VIGA, ESCORAMENTO COM GARFO DE MADEIRA, PÉ-DIREITO SIMPLES, EM CHAPA DE MADEIRA RESINADA, 4 UTILIZAÇÕES. AF_09/2020
[7 empty] | 92456 | MONTAGEM E DESMONTAGEM DE FÔRMA DE VIGA, ESCORAMENTO METÁLICO, PÉ-DIREITO SIMPLES, EM CHAPA DE MADEIRA RESINADA, 4 UTILIZAÇÕES. AF_09/2020
[7 empty] | 92457 | MONTAGEM E DESMONTAGEM DE FÔRMA DE VIGA, ESCORAMENTO COM GARFO DE MADEIRA, PÉ-DIREITO DUPLO, EM CHAPA DE MADEIRA RESINADA, 6 UTILIZAÇÕES. AF_09/2020
[7 empty] | 92458 | MONTAGEM E DESMONTAGEM DE FÔRMA DE VIGA, ESCORAMENTO METÁLICO, PÉ-DIREITO DUPLO, EM CHAPA DE MADEIRA RESINADA, 6 UTILIZAÇÕES. AF_09/2020
[7 empty] | 92459 | MONTAGEM E DESMONTAGEM DE FÔRMA DE VIGA, ESCORAMENTO COM GARFO DE MADEIRA, PÉ-DIREITO SIMPLES, EM CHAPA DE MADEIRA RESINADA, 6 UTILIZAÇÕES. AF_09/2020
[7 empty] | 92460 | MONTAGEM E DESMONTAGEM DE FÔRMA DE VIGA, ESCORAMENTO METÁLICO, PÉ-DIREITO SIMPLES, EM CHAPA DE MADEIRA RESINADA, 6 UTILIZAÇÕES. AF_09/2020
[7 empty] | 92461 | MONTAGEM E DESMONTAGEM DE FÔRMA DE VIGA, ESCORAMENTO COM GARFO DE MADEIRA, PÉ-DIREITO DUPLO, EM CHAPA DE MADEIRA RESINADA, 8 UTILIZAÇÕES. AF_09/2020
[7 empty] | 92462 | MONTAGEM E DESMONTAGEM DE FÔRMA DE VIGA, ESCORAMENTO METÁLICO, PÉ-DIREITO DUPLO, EM CHAPA DE MADEIRA RESINADA, 8 UTILIZAÇÕES. AF_09/2020
[7 empty] | 92463 | MONTAGEM E DESMONTAGEM DE FÔRMA DE VIGA, ESCORAMENTO COM GARFO DE MADEIRA, PÉ-DIREITO SIMPLES, EM CHAPA DE MADEIRA RESINADA, 8 UTILIZAÇÕES. AF_09/2020
[7 empty] | 92464 | MONTAGEM E DESMONTAGEM DE FÔRMA DE VIGA, ESCORAMENTO METÁLICO, PÉ-DIREITO SIMPLES, EM CHAPA DE MADEIRA RESINADA, 8 UTILIZAÇÕES. AF_09/2020
[7 empty] | 92465 | MONTAGEM E DESMONTAGEM DE FÔRMA DE VIGA, ESCORAMENTO COM GARFO DE MADEIRA, PÉ-DIREITO DUPLO, EM CHAPA DE MADEIRA PLASTIFICADA, 10 UTILIZAÇÕES. AF_09/2020
[7 empty] | 92466 | MONTAGEM E DESMONTAGEM DE FÔRMA DE VIGA, ESCORAMENTO METÁLICO, PÉ-DIREITO DUPLO, EM CHAPA DE MADEIRA PLASTIFICADA, 10 UTILIZAÇÕES. AF_09/2020
[7 empty] | 92467 | MONTAGEM E DESMONTAGEM DE FÔRMA DE VIGA, ESCORAMENTO COM GARFO DE MADEIRA, PÉ-DIREITO SIMPLES, EM CHAPA DE MADEIRA PLASTIFICADA, 10 UTILIZAÇÕES. AF_09/2020
[7 empty] | 92468 | MONTAGEM E DESMONTAGEM DE FÔRMA DE VIGA, ESCORAMENTO METÁLICO, PÉ-DIREITO SIMPLES, EM CHAPA DE MADEIRA PLASTIFICADA, 10 UTILIZAÇÕES. AF_09/2020
[7 empty] | 92469 | MONTAGEM E DESMONTAGEM DE FÔRMA DE VIGA, ESCORAMENTO COM GARFO DE MADEIRA, PÉ-DIREITO DUPLO, EM CHAPA DE MADEIRA PLASTIFICADA, 12 UTILIZAÇÕES. AF_09/2020
[7 empty] | 92470 | MONTAGEM E DESMONTAGEM DE FÔRMA DE VIGA, ESCORAMENTO METÁLICO, PÉ-DIREITO DUPLO, EM CHAPA DE MADEIRA PLASTIFICADA, 12 UTILIZAÇÕES. AF_09/2020
[7 empty] | 92471 | MONTAGEM E DESMONTAGEM DE FÔRMA DE VIGA, ESCORAMENTO COM GARFO DE MADEIRA, PÉ-DIREITO SIMPLES, EM CHAPA DE MADEIRA PLASTIFICADA, 12 UTILIZAÇÕES. AF_09/2020
[7 empty] | 92472 | MONTAGEM E DESMONTAGEM DE FÔRMA DE VIGA, ESCORAMENTO METÁLICO, PÉ-DIREITO SIMPLES, EM CHAPA DE MADEIRA PLASTIFICADA, 12 UTILIZAÇÕES. AF_09/2020
[7 empty] | 92473 | MONTAGEM E DESMONTAGEM DE FÔRMA DE VIGA, ESCORAMENTO COM GARFO DE MADEIRA, PÉ-DIREITO DUPLO, EM CHAPA DE MADEIRA PLASTIFICADA, 14 UTILIZAÇÕES. AF_09/2020
[7 empty] | 92474 | MONTAGEM E DESMONTAGEM DE FÔRMA DE VIGA, ESCORAMENTO METÁLICO, PÉ-DIREITO DUPLO, EM CHAPA DE MADEIRA PLASTIFICADA, 14 UTILIZAÇÕES. AF_09/2020
[7 empty] | 92475 | MONTAGEM E DESMONTAGEM DE FÔRMA DE VIGA, ESCORAMENTO COM GARFO DE MADEIRA, PÉ-DIREITO SIMPLES, EM CHAPA DE MADEIRA PLASTIFICADA, 14 UTILIZAÇÕES. AF_09/2020
[7 empty] | 92476 | MONTAGEM E DESMONTAGEM DE FÔRMA DE VIGA, ESCORAMENTO METÁLICO, PÉ-DIREITO SIMPLES, EM CHAPA DE MADEIRA PLASTIFICADA, 14 UTILIZAÇÕES. AF_09/2020
[7 empty] | 92477 | MONTAGEM E DESMONTAGEM DE FÔRMA DE VIGA, ESCORAMENTO COM GARFO DE MADEIRA, PÉ-DIREITO DUPLO, EM CHAPA DE MADEIRA PLASTIFICADA, 18 UTILIZAÇÕES. AF_09/2020
[7 empty] | 92478 | MONTAGEM E DESMONTAGEM DE FÔRMA DE VIGA, ESCORAMENTO METÁLICO, PÉ-DIREITO DUPLO, EM CHAPA DE MADEIRA PLASTIFICADA, 18 UTILIZAÇÕES. AF_09/2020
[7 empty] | 92479 | MONTAGEM E DESMONTAGEM DE FÔRMA DE VIGA, ESCORAMENTO COM GARFO DE MADEIRA, PÉ-DIREITO SIMPLES, EM CHAPA DE MADEIRA PLASTIFICADA, 18 UTILIZAÇÕES. AF_09/2020
[7 empty] | 92480 | MONTAGEM E DESMONTAGEM DE FÔRMA DE VIGA, ESCORAMENTO METÁLICO, PÉ-DIREITO SIMPLES, EM CHAPA DE MADEIRA PLASTIFICADA, 18 UTILIZAÇÕES. AF_09/2020
[7 empty] | 92482 | MONTAGEM E DESMONTAGEM DE FÔRMA DE LAJE MACIÇA, PÉ-DIREITO SIMPLES, EM MADEIRA SERRADA, 1 UTILIZAÇÃO. AF_09/2020
[7 empty] | 92484 | MONTAGEM E DESMONTAGEM DE FÔRMA DE LAJE MACIÇA, PÉ-DIREITO SIMPLES, EM MADEIRA SERRADA, 2 UTILIZAÇÕES. AF_09/2020
[7 empty] | 92486 | MONTAGEM E DESMONTAGEM DE FÔRMA DE LAJE MACIÇA, PÉ-DIREITO SIMPLES, EM MADEIRA SERRADA, 4 UTILIZAÇÕES. AF_09/2020
[7 empty] | 92488 | MONTAGEM E DESMONTAGEM DE FÔRMA DE LAJE NERVURADA COM CUBETA E ASSOALHO, PÉ-DIREITO DUPLO, EM CHAPA DE MADEIRA COMPENSADA RESINADA, 8 UTILIZAÇÕES. AF_09/2020
[7 empty] | 92490 | MONTAGEM E DESMONTAGEM DE FÔRMA DE LAJE NERVURADA COM CUBETA E ASSOALHO, PÉ-DIREITO SIMPLES, EM CHAPA DE MADEIRA COMPENSADA RESINADA, 8 UTILIZAÇÕES. AF_09/2020
[7 empty] | 92492 | MONTAGEM E DESMONTAGEM DE FÔRMA DE LAJE NERVURADA COM CUBETA E ASSOALHO, PÉ-DIREITO DUPLO, EM CHAPA DE MADEIRA COMPENSADA RESINADA, 10 UTILIZAÇÕES. AF_09/2020
[7 empty] | 92494 | MONTAGEM E DESMONTAGEM DE FÔRMA DE LAJE NERVURADA COM CUBETA E ASSOALHO, PÉ-DIREITO SIMPLES, EM CHAPA DE MADEIRA COMPENSADA RESINADA, 10 UTILIZAÇÕES. AF_09/2020
[7 empty] | 92496 | MONTAGEM E DESMONTAGEM DE FÔRMA DE LAJE NERVURADA COM CUBETA E ASSOALHO, PÉ-DIREITO DUPLO, EM CHAPA DE MADEIRA COMPENSADA RESINADA, 12 UTILIZAÇÕES. AF_09/2020
[7 empty] | 92498 | MONTAGEM E DESMONTAGEM DE FÔRMA DE LAJE NERVURADA COM CUBETA E ASSOALHO, PÉ-DIREITO SIMPLES, EM CHAPA DE MADEIRA COMPENSADA RESINADA, 12 UTILIZAÇÕES. AF_09/2020
[7 empty] | 92500 | MONTAGEM E DESMONTAGEM DE FÔRMA DE LAJE NERVURADA COM CUBETA E ASSOALHO, PÉ-DIREITO DUPLO, EM CHAPA DE MADEIRA COMPENSADA RESINADA, 14 UTILIZAÇÕES. AF_09/2020
[7 empty] | 92502 | MONTAGEM E DESMONTAGEM DE FÔRMA DE LAJE NERVURADA COM CUBETA E ASSOALHO, PÉ-DIREITO SIMPLES, EM CHAPA DE MADEIRA COMPENSADA RESINADA, 14 UTILIZAÇÕES. AF_09/2020
[7 empty] | 92504 | MONTAGEM E DESMONTAGEM DE FÔRMA DE LAJE NERVURADA COM CUBETA E ASSOALHO, PÉ-DIREITO DUPLO, EM CHAPA DE MADEIRA COMPENSADA RESINADA, 18 UTILIZAÇÕES. AF_09/2020
[7 empty] | 92506 | MONTAGEM E DESMONTAGEM DE FÔRMA DE LAJE NERVURADA COM CUBETA E ASSOALHO, PÉ-DIREITO SIMPLES, EM CHAPA DE MADEIRA COMPENSADA RESINADA, 18 UTILIZAÇÕES. AF_09/2020
[7 empty] | 92508 | MONTAGEM E DESMONTAGEM DE FÔRMA DE LAJE MACIÇA, PÉ-DIREITO DUPLO, EM CHAPA DE MADEIRA COMPENSADA RESINADA, 2 UTILIZAÇÕES. AF_09/2020
[7 empty] | 92510 | MONTAGEM E DESMONTAGEM DE FÔRMA DE LAJE MACIÇA, PÉ-DIREITO SIMPLES, EM CHAPA DE MADEIRA COMPENSADA RESINADA, 2 UTILIZAÇÕES. AF_09/2020
[7 empty] | 92512 | MONTAGEM E DESMONTAGEM DE FÔRMA DE LAJE MACIÇA, PÉ-DIREITO DUPLO, EM CHAPA DE MADEIRA COMPENSADA RESINADA, 4 UTILIZAÇÕES. AF_09/2020
[7 empty] | 92514 | MONTAGEM E DESMONTAGEM DE FÔRMA DE LAJE MACIÇA, PÉ-DIREITO SIMPLES, EM CHAPA DE MADEIRA COMPENSADA RESINADA, 4 UTILIZAÇÕES. AF_09/2020
[7 empty] | 92515 | MONTAGEM E DESMONTAGEM DE FÔRMA DE LAJE MACIÇA, PÉ-DIREITO DUPLO, EM CHAPA DE MADEIRA COMPENSADA RESINADA, 6 UTILIZAÇÕES. AF_09/2020
[7 empty] | 92518 | MONTAGEM E DESMONTAGEM DE FÔRMA DE LAJE MACIÇA, PÉ-DIREITO SIMPLES, EM CHAPA DE MADEIRA COMPENSADA RESINADA, 6 UTILIZAÇÕES. AF_09/2020
[7 empty] | 92520 | MONTAGEM E DESMONTAGEM DE FÔRMA DE LAJE MACIÇA, PÉ-DIREITO DUPLO, EM CHAPA DE MADEIRA COMPENSADA RESINADA, 8 UTILIZAÇÕES. AF_09/2020
[7 empty] | 92522 | MONTAGEM E DESMONTAGEM DE FÔRMA DE LAJE MACIÇA, PÉ-DIREITO SIMPLES, EM CHAPA DE MADEIRA COMPENSADA RESINADA, 8 UTILIZAÇÕES. AF_09/2020
[7 empty] | 92524 | MONTAGEM E DESMONTAGEM DE FÔRMA DE LAJE MACIÇA, PÉ-DIREITO DUPLO, EM CHAPA DE MADEIRA COMPENSADA PLASTIFICADA, 10 UTILIZAÇÕES. AF_09/2020
[7 empty] | 92526 | MONTAGEM E DESMONTAGEM DE FÔRMA DE LAJE MACIÇA, PÉ-DIREITO SIMPLES, EM CHAPA DE MADEIRA COMPENSADA PLASTIFICADA, 10 UTILIZAÇÕES. AF_09/2020
[7 empty] | 92528 | MONTAGEM E DESMONTAGEM DE FÔRMA DE LAJE MACIÇA, PÉ-DIREITO DUPLO, EM CHAPA DE MADEIRA COMPENSADA PLASTIFICADA, 12 UTILIZAÇÕES. AF_09/2020
[7 empty] | 92530 | MONTAGEM E DESMONTAGEM DE FÔRMA DE LAJE MACIÇA, PÉ-DIREITO SIMPLES, EM CHAPA DE MADEIRA COMPENSADA PLASTIFICADA, 12 UTILIZAÇÕES. AF_09/2020
[7 empty] | 92532 | MONTAGEM E DESMONTAGEM DE FÔRMA DE LAJE MACIÇA, PÉ-DIREITO DUPLO, EM CHAPA DE MADEIRA COMPENSADA PLASTIFICADA, 14 UTILIZAÇÕES. AF_09/2020
[7 empty] | 92534 | MONTAGEM E DESMONTAGEM DE FÔRMA DE LAJE MACIÇA, PÉ-DIREITO SIMPLES, EM CHAPA DE MADEIRA COMPENSADA PLASTIFICADA, 14 UTILIZAÇÕES. AF_09/2020
[7 empty] | 92536 | MONTAGEM E DESMONTAGEM DE FÔRMA DE LAJE MACIÇA, PÉ-DIREITO DUPLO, EM CHAPA DE MADEIRA COMPENSADA PLASTIFICADA, 18 UTILIZAÇÕES. AF_09/2020
[7 empty] | 92538 | MONTAGEM E DESMONTAGEM DE FÔRMA DE LAJE MACIÇA, PÉ-DIREITO SIMPLES, EM CHAPA DE MADEIRA COMPENSADA PLASTIFICADA, 18 UTILIZAÇÕES. AF_09/2020
[7 empty] | 96252 | FABRICAÇÃO DE FÔRMA PARA PILARES CIRCULARES, EM CHAPA DE MADEIRA COMPENSADA RESINADA, PÉ-DIREITO SIMPLES. AF_05/2024
[7 empty] | 96258 | MONTAGEM E DESMONTAGEM DE FÔRMA DE PILARES CIRCULARES, PÉ-DIREITO SIMPLES, EM MADEIRA, 2 UTILIZAÇÕES. AF_05/2024
[7 empty] | 96529 | FABRICAÇÃO, MONTAGEM E DESMONTAGEM DE FÔRMA PARA SAPATA, EM MADEIRA SERRADA, E=25 MM, 1 UTILIZAÇÃO. AF_01/2024
[7 empty] | 96530 | FABRICAÇÃO, MONTAGEM E DESMONTAGEM DE FÔRMA PARA VIGA BALDRAME, EM MADEIRA SERRADA, E=25 MM, 1 UTILIZAÇÃO. AF_01/2024
[7 empty] | 96531 | FABRICAÇÃO, MONTAGEM E DESMONTAGEM DE FÔRMA PARA BLOCO DE COROAMENTO, EM MADEIRA SERRADA, E=25 MM, 2 UTILIZAÇÕES. AF_01/2024
[7 empty] | 96532 | FABRICAÇÃO, MONTAGEM E DESMONTAGEM DE FÔRMA PARA SAPATA, EM MADEIRA SERRADA, E=25 MM, 2 UTILIZAÇÕES. AF_01/2024
[7 empty] | 96533 | FABRICAÇÃO, MONTAGEM E DESMONTAGEM DE FÔRMA PARA VIGA BALDRAME, EM MADEIRA SERRADA, E=25 MM, 2 UTILIZAÇÕES. AF_01/2024
[7 empty] | 96534 | FABRICAÇÃO, MONTAGEM E DESMONTAGEM DE FÔRMA PARA BLOCO DE COROAMENTO, EM MADEIRA SERRADA, E=25 MM, 4 UTILIZAÇÕES. AF_01/2024
[7 empty] | 96535 | FABRICAÇÃO, MONTAGEM E DESMONTAGEM DE FÔRMA PARA SAPATA, EM MADEIRA SERRADA, E=25 MM, 4 UTILIZAÇÕES. AF_01/2024
[7 empty] | 96536 | FABRICAÇÃO, MONTAGEM E DESMONTAGEM DE FÔRMA PARA VIGA BALDRAME, EM MADEIRA SERRADA, E=25 MM, 4 UTILIZAÇÕES. AF_01/2024
[7 empty] | 96537 | FABRICAÇÃO, MONTAGEM E DESMONTAGEM DE FÔRMA PARA BLOCO DE COROAMENTO, EM CHAPA DE MADEIRA COMPENSADA RESINADA, E=17 MM, 2 UTILIZAÇÕES. AF_01/2024
[7 empty] | 96538 | FABRICAÇÃO, MONTAGEM E DESMONTAGEM DE FÔRMA PARA SAPATA, EM CHAPA DE MADEIRA COMPENSADA RESINADA, E=17 MM, 2 UTILIZAÇÕES. AF_01/2024
[7 empty] | 96539 | FABRICAÇÃO, MONTAGEM E DESMONTAGEM DE FÔRMA PARA VIGA BALDRAME, EM CHAPA DE MADEIRA COMPENSADA RESINADA, E=17 MM, 2 UTILIZAÇÕES. AF_01/2024
[7 empty] | 96540 | FABRICAÇÃO, MONTAGEM E DESMONTAGEM DE FÔRMA PARA BLOCO DE COROAMENTO, EM CHAPA DE MADEIRA COMPENSADA RESINADA, E=17 MM, 4 UTILIZAÇÕES. AF_01/2024
[7 empty] | 96541 | FABRICAÇÃO, MONTAGEM E DESMONTAGEM DE FÔRMA PARA SAPATA, EM CHAPA DE MADEIRA COMPENSADA RESINADA, E=17 MM, 4 UTILIZAÇÕES. AF_01/2024
[7 empty] | 96542 | FABRICAÇÃO, MONTAGEM E DESMONTAGEM DE FÔRMA PARA VIGA BALDRAME, EM CHAPA DE MADEIRA COMPENSADA RESINADA, E=17 MM, 4 UTILIZAÇÕES. AF_01/2024
[7 empty] | 96543 | ARMAÇÃO DE BLOCO UTILIZANDO AÇO CA-60 DE 5 MM - MONTAGEM. AF_01/2024
[7 empty] | 101791 | FABRICAÇÃO DE ESCORAS DO TIPO PONTALETE, EM MADEIRA, PARA PÉ-DIREITO DUPLO. AF_09/2020
[7 empty] | 101792 | ESCORAMENTO DE FÔRMAS DE LAJE EM MADEIRA NÃO APARELHADA, PÉ-DIREITO SIMPLES, INCLUSO TRAVAMENTO, 4 UTILIZAÇÕES. AF_09/2020
[7 empty] | 101793 | ESCORAMENTO DE FÔRMAS DE LAJE EM MADEIRA NÃO APARELHADA, PÉ-DIREITO DUPLO, INCLUSO TRAVAMENTO, 4 UTILIZAÇÕES. AF_09/2020
[7 empty] | 101969 | FABRICAÇÃO DE FÔRMA PARA ESCADAS, COM 2 LANCES EM "U" E LAJE PLANA, EM CHAPA DE MADEIRA COMPENSADA PLASTIFICADA, E=18 MM. AF_11/2020
[7 empty] | 101971 | FABRICAÇÃO DE FÔRMA PARA ESCADAS, COM 2 LANCES EM "U" E LAJE PLANA, EM CHAPA DE MADEIRA COMPENSADA RESINADA, E= 17 MM. AF_11/2020
[7 empty] | 101973 | FABRICAÇÃO DE FÔRMA PARA ESCADAS, COM 2 LANCES EM "U" E LAJE PLANA, EM MADEIRA SERRADA, E=25 MM. AF_11/2020
[7 empty] | 101974 | MONTAGEM E DESMONTAGEM DE FÔRMA PARA ESCADAS, COM 2 LANCES EM "U" E LAJE PLANA, EM MADEIRA SERRADA, 1 UTILIZAÇÃO. AF_11/2020
[7 empty] | 101975 | MONTAGEM E DESMONTAGEM DE FÔRMA PARA ESCADAS, COM 2 LANCES EM "U" E LAJE PLANA, EM MADEIRA SERRADA, 2 UTILIZAÇÕES. AF_11/2020
[7 empty] | 101977 | MONTAGEM E DESMONTAGEM DE FÔRMA PARA ESCADAS, COM 2 LANCES EM "U" E LAJE PLANA, EM CHAPA DE MADEIRA COMPENSADA RESINADA, 2 UTILIZAÇÕES. AF_11/2020
[7 empty] | 101980 | MONTAGEM E DESMONTAGEM DE FÔRMA PARA ESCADAS, COM 2 LANCES EM "U" E LAJE PLANA, EM CHAPA DE MADEIRA COMPENSADA RESINADA, 4 UTILIZAÇÕES. AF_11/2020
[7 empty] | 101981 | MONTAGEM E DESMONTAGEM DE FÔRMA PARA ESCADAS, COM 2 LANCES EM "U" E LAJE PLANA, EM CHAPA DE MADEIRA COMPENSADA PLASTIFICADA, 6 UTILIZAÇÕES. AF_11/2020
[7 empty] | 101982 | MONTAGEM E DESMONTAGEM DE FÔRMA PARA ESCADAS, COM 2 LANCES EM "U" E LAJE PLANA, EM CHAPA DE MADEIRA COMPENSADA PLASTIFICADA, 8 UTILIZAÇÕES. AF_11/2020
[7 empty] | 101983 | MONTAGEM E DESMONTAGEM DE FÔRMA PARA ESCADAS, COM 2 LANCES EM "U" E LAJE PLANA, EM CHAPA DE MADEIRA COMPENSADA PLASTIFICADA, 10 UTILIZAÇÕES. AF_11/2020
[7 empty] | 101985 | FABRICAÇÃO DE FÔRMA PARA ESCADAS, COM 2 LANCES EM "U" E LAJE CASCATA, EM CHAPA DE MADEIRA COMPENSADA PLASTIFICADA, E=18 MM. AF_11/2020
[7 empty] | 101986 | FABRICAÇÃO DE FÔRMA PARA ESCADAS, COM 2 LANCES EM "U" E LAJE CASCATA, EM CHAPA DE MADEIRA COMPENSADA RESINADA, E= 17 MM. AF_11/2020
[7 empty] | 101987 | FABRICAÇÃO DE FÔRMA PARA ESCADAS, COM 2 LANCES EM "U" E LAJE CASCATA, EM MADEIRA SERRADA, E=25 MM. AF_11/2020
[7 empty] | 101988 | FABRICAÇÃO DE FÔRMA PARA ESCADAS, COM 2 LANCES EM "L" E LAJE PLANA, EM CHAPA DE MADEIRA COMPENSADA PLASTIFICADA, E=18 MM. AF_11/2020
[7 empty] | 101989 | FABRICAÇÃO DE FÔRMA PARA ESCADAS, COM 2 LANCES EM "L" E LAJE PLANA, EM CHAPA DE MADEIRA COMPENSADA RESINADA, E= 17 MM. AF_11/2020
[7 empty] | 101990 | FABRICAÇÃO DE FÔRMA PARA ESCADAS, COM 2 LANCES EM "L" E LAJE PLANA, EM MADEIRA SERRADA, E=25 MM. AF_11/2020
[7 empty] | 101991 | FABRICAÇÃO DE FÔRMA PARA ESCADAS, COM 2 LANCES EM "L" E LAJE CASCATA, EM CHAPA DE MADEIRA COMPENSADA PLASTIFICADA, E=18 MM. AF_11/2020
[7 empty] | 101992 | FABRICAÇÃO DE FÔRMA PARA ESCADAS, COM 2 LANCES EM "L" E LAJE CASCATA, EM CHAPA DE MADEIRA COMPENSADA RESINADA, E= 17 MM. AF_11/2020
[7 empty] | 101993 | FABRICAÇÃO DE FÔRMA PARA ESCADAS, COM 2 LANCES EM "L" E LAJE CASCATA, EM MADEIRA SERRADA, E=25 MM. AF_11/2020
[7 empty] | 101994 | FABRICAÇÃO DE FÔRMA PARA ESCADAS, COM 1 LANCE E LAJE PLANA, EM CHAPA DE MADEIRA COMPENSADA PLASTIFICADA, E=18 MM. AF_11/2020
[7 empty] | 101995 | FABRICAÇÃO DE FÔRMA PARA ESCADAS, COM 1 LANCE E LAJE PLANA, EM CHAPA DE MADEIRA COMPENSADA RESINADA, E= 17 MM. AF_11/2020
[7 empty] | 101996 | FABRICAÇÃO DE FÔRMA PARA ESCADAS, COM 1 LANCE E LAJE PLANA, EM MADEIRA SERRADA, E=25 MM. AF_11/2020
[7 empty] | 101997 | FABRICAÇÃO DE FÔRMA PARA ESCADAS, COM 1 LANCE E LAJE CASCATA, EM CHAPA DE MADEIRA COMPENSADA PLASTIFICADA, E=18 MM. AF_11/2020
[7 empty] | 101998 | FABRICAÇÃO DE FÔRMA PARA ESCADAS, COM 1 LANCE E LAJE CASCATA, EM CHAPA DE MADEIRA COMPENSADA RESINADA, E= 17 MM. AF_11/2020
[7 empty] | 101999 | FABRICAÇÃO DE FÔRMA PARA ESCADAS, COM 1 LANCE E LAJE CASCATA, EM MADEIRA SERRADA, E=25 MM. AF_11/2020
[7 empty] | 102000 | MONTAGEM E DESMONTAGEM DE FÔRMA PARA ESCADAS, COM 2 LANCES EM "U" E LAJE CASCATA, EM MADEIRA SERRADA, 1 UTILIZAÇÃO. AF_11/2020
[7 empty] | 102001 | MONTAGEM E DESMONTAGEM DE FÔRMA PARA ESCADAS, COM 2 LANCES EM "U" E LAJE CASCATA, EM MADEIRA SERRADA, 2 UTILIZAÇÕES. AF_11/2020
[7 empty] | 102002 | MONTAGEM E DESMONTAGEM DE FÔRMA PARA ESCADAS, COM 2 LANCES EM "U" E LAJE CASCATA, EM CHAPA DE MADEIRA COMPENSADA RESINADA, 2 UTILIZAÇÕES. AF_11/2020
[7 empty] | 102003 | MONTAGEM E DESMONTAGEM DE FÔRMA PARA ESCADAS, COM 2 LANCES EM "U" E LAJE CASCATA, EM CHAPA DE MADEIRA COMPENSADA RESINADA, 4 UTILIZAÇÕES. AF_11/2020
[7 empty] | 102004 | MONTAGEM E DESMONTAGEM DE FÔRMA PARA ESCADAS, COM 2 LANCES EM "U" E LAJE CASCATA, EM CHAPA DE MADEIRA COMPENSADA PLASTIFICADA, 6 UTILIZAÇÕES. AF_11/2020
[7 empty] | 102005 | MONTAGEM E DESMONTAGEM DE FÔRMA PARA ESCADAS, COM 2 LANCES EM "U" E LAJE CASCATA, EM CHAPA DE MADEIRA COMPENSADA PLASTIFICADA, 8 UTILIZAÇÕES. AF_11/2020
[7 empty] | 102006 | MONTAGEM E DESMONTAGEM DE FÔRMA PARA ESCADAS, COM 2 LANCES EM "U" E LAJE CASCATA, EM CHAPA DE MADEIRA COMPENSADA PLASTIFICADA, 10 UTILIZAÇÕES. AF_11/2020
[7 empty] | 102007 | MONTAGEM E DESMONTAGEM DE FÔRMA PARA ESCADAS, COM 2 LANCES EM "L" E LAJE PLANA, EM MADEIRA SERRADA, 1 UTILIZAÇÃO. AF_11/2020
[7 empty] | 102008 | MONTAGEM E DESMONTAGEM DE FÔRMA PARA ESCADAS, COM 2 LANCES EM "L" E LAJE PLANA, EM MADEIRA SERRADA, 2 UTILIZAÇÕES. AF_11/2020
[7 empty] | 102009 | MONTAGEM E DESMONTAGEM DE FÔRMA PARA ESCADAS, COM 2 LANCES EM "L" E LAJE PLANA, EM CHAPA DE MADEIRA COMPENSADA RESINADA, 2 UTILIZAÇÕES. AF_11/2020
[7 empty] | 102010 | MONTAGEM E DESMONTAGEM DE FÔRMA PARA ESCADAS, COM 2 LANCES EM "L" E LAJE PLANA, EM CHAPA DE MADEIRA COMPENSADA RESINADA, 4 UTILIZAÇÕES. AF_11/2020
[7 empty] | 102011 | MONTAGEM E DESMONTAGEM DE FÔRMA PARA ESCADAS, COM 2 LANCES EM "L" E LAJE PLANA, EM CHAPA DE MADEIRA COMPENSADA PLASTIFICADA, 6 UTILIZAÇÕES. AF_11/2020
[7 empty] | 102012 | MONTAGEM E DESMONTAGEM DE FÔRMA PARA ESCADAS, COM 2 LANCES EM "L" E LAJE PLANA, EM CHAPA DE MADEIRA COMPENSADA PLASTIFICADA, 8 UTILIZAÇÕES. AF_11/2020
[7 empty] | 102013 | MONTAGEM E DESMONTAGEM DE FÔRMA PARA ESCADAS, COM 2 LANCES EM "L" E LAJE PLANA, EM CHAPA DE MADEIRA COMPENSADA PLASTIFICADA, 10 UTILIZAÇÕES. AF_11/2020
[7 empty] | 102014 | MONTAGEM E DESMONTAGEM DE FÔRMA PARA ESCADAS, COM 2 LANCES EM "L" E LAJE CASCATA, EM MADEIRA SERRADA, 1 UTILIZAÇÃO. AF_11/2020
[7 empty] | 102015 | MONTAGEM E DESMONTAGEM DE FÔRMA PARA ESCADAS, COM 2 LANCES EM "L" E LAJE CASCATA, EM MADEIRA SERRADA, 2 UTILIZAÇÕES. AF_11/2020
[7 empty] | 102016 | MONTAGEM E DESMONTAGEM DE FÔRMA PARA ESCADAS, COM 2 LANCES EM "L" E LAJE CASCATA, EM CHAPA DE MADEIRA COMPENSADA RESINADA, 2 UTILIZAÇÕES. AF_11/2020
[7 empty] | 102017 | MONTAGEM E DESMONTAGEM DE FÔRMA PARA ESCADAS, COM 2 LANCES EM "L" E LAJE CASCATA, EM CHAPA DE MADEIRA COMPENSADA RESINADA, 4 UTILIZAÇÕES. AF_11/2020
[7 empty] | 102036 | MONTAGEM E DESMONTAGEM DE FÔRMA PARA ESCADAS, COM 2 LANCES EM "L" E LAJE CASCATA, EM CHAPA DE MADEIRA COMPENSADA PLASTIFICADA, 6 UTILIZAÇÕES. AF_11/2020
[7 empty] | 102037 | MONTAGEM E DESMONTAGEM DE FÔRMA PARA ESCADAS, COM 2 LANCES EM "L" E LAJE CASCATA, EM CHAPA DE MADEIRA COMPENSADA PLASTIFICADA, 8 UTILIZAÇÕES. AF_11/2020
[7 empty] | 102038 | MONTAGEM E DESMONTAGEM DE FÔRMA PARA ESCADAS, COM 2 LANCES EM "L" E LAJE CASCATA, EM CHAPA DE MADEIRA COMPENSADA PLASTIFICADA, 10 UTILIZAÇÕES. AF_11/2020
[7 empty] | 102039 | MONTAGEM E DESMONTAGEM DE FÔRMA PARA ESCADAS, COM 1 LANCE E LAJE PLANA, EM MADEIRA SERRADA, 1 UTILIZAÇÃO. AF_11/2020
[7 empty] | 102040 | MONTAGEM E DESMONTAGEM DE FÔRMA PARA ESCADAS, COM 1 LANCE E LAJE PLANA, EM MADEIRA SERRADA, 2 UTILIZAÇÕES. AF_11/2020
[7 empty] | 102041 | MONTAGEM E DESMONTAGEM DE FÔRMA PARA ESCADAS, COM 1 LANCE E LAJE PLANA, EM CHAPA DE MADEIRA COMPENSADA RESINADA, 2 UTILIZAÇÕES. AF_11/2020
[7 empty] | 102042 | MONTAGEM E DESMONTAGEM DE FÔRMA PARA ESCADAS, COM 1 LANCE E LAJE PLANA, EM CHAPA DE MADEIRA COMPENSADA RESINADA, 4 UTILIZAÇÕES. AF_11/2020
[7 empty] | 102043 | MONTAGEM E DESMONTAGEM DE FÔRMA PARA ESCADAS, COM 1 LANCE E LAJE PLANA, EM CHAPA DE MADEIRA COMPENSADA PLASTIFICADA, 6 UTILIZAÇÕES. AF_11/2020
[7 empty] | 102044 | MONTAGEM E DESMONTAGEM DE FÔRMA PARA ESCADAS, COM 1 LANCE E LAJE PLANA, EM CHAPA DE MADEIRA COMPENSADA PLASTIFICADA, 8 UTILIZAÇÕES. AF_11/2020
[7 empty] | 102045 | MONTAGEM E DESMONTAGEM DE FÔRMA PARA ESCADAS, COM 1 LANCE E LAJE PLANA, EM CHAPA DE MADEIRA COMPENSADA PLASTIFICADA, 10 UTILIZAÇÕES. AF_11/2020
[7 empty] | 102046 | MONTAGEM E DESMONTAGEM DE FÔRMA PARA ESCADAS, COM 1 LANCE E LAJE CASCATA, EM MADEIRA SERRADA, 1 UTILIZAÇÃO. AF_11/2020
[7 empty] | 102047 | MONTAGEM E DESMONTAGEM DE FÔRMA PARA ESCADAS, COM 1 LANCE E LAJE CASCATA, EM MADEIRA SERRADA, 2 UTILIZAÇÕES. AF_11/2020
[7 empty] | 102048 | MONTAGEM E DESMONTAGEM DE FÔRMA PARA ESCADAS, COM 1 LANCE E LAJE CASCATA, EM CHAPA DE MADEIRA COMPENSADA RESINADA, 2 UTILIZAÇÕES. AF_11/2020
[7 empty] | 102049 | MONTAGEM E DESMONTAGEM DE FÔRMA PARA ESCADAS, COM 1 LANCE E LAJE CASCATA, EM CHAPA DE MADEIRA COMPENSADA RESINADA, 4 UTILIZAÇÕES. AF_11/2020
[7 empty] | 102050 | MONTAGEM E DESMONTAGEM DE FÔRMA PARA ESCADAS, COM 1 LANCE E LAJE CASCATA, EM CHAPA DE MADEIRA COMPENSADA PLASTIFICADA, 6 UTILIZAÇÕES. AF_11/2020
[7 empty] | 102051 | MONTAGEM E DESMONTAGEM DE FÔRMA PARA ESCADAS, COM 1 LANCE E LAJE CASCATA, EM CHAPA DE MADEIRA COMPENSADA PLASTIFICADA, 8 UTILIZAÇÕES. AF_11/2020
[7 empty] | 102052 | MONTAGEM E DESMONTAGEM DE FÔRMA PARA ESCADAS, COM 1 LANCE E LAJE CASCATA, EM CHAPA DE MADEIRA COMPENSADA PLASTIFICADA, 10 UTILIZAÇÕES. AF_11/2020
[7 empty] | 102059 | MONTAGEM E DESMONTAGEM DE FÔRMA PARA ESCADA DUPLA COM 2 LANCES EM "X" E LAJE PLANA, EM MADEIRA SERRADA, 1 UTILIZAÇÃO. AF_11/2020
[7 empty] | 102060 | MONTAGEM E DESMONTAGEM DE FÔRMA PARA ESCADA DUPLA COM 2 LANCES EM "X" E LAJE PLANA, EM MADEIRA SERRADA, 2 UTILIZAÇÕES. AF_11/2020
[7 empty] | 102061 | MONTAGEM E DESMONTAGEM DE FÔRMA PARA ESCADA DUPLA COM 2 LANCES EM "X" E LAJE PLANA, EM CHAPA DE MADEIRA COMPENSADA RESINADA, 2 UTILIZAÇÕES. AF_11/2020
[7 empty] | 102062 | MONTAGEM E DESMONTAGEM DE FÔRMA PARA ESCADA DUPLA COM 2 LANCES EM "X" E LAJE PLANA, EM CHAPA DE MADEIRA COMPENSADA RESINADA, 4 UTILIZAÇÕES. AF_11/2020
[7 empty] | 102063 | MONTAGEM E DESMONTAGEM DE FÔRMA PARA ESCADA DUPLA COM 2 LANCES EM "X" E LAJE PLANA, EM CHAPA DE MADEIRA COMPENSADA PLASTIFICADA, 6 UTILIZAÇÕES. AF_11/2020
[7 empty] | 102064 | MONTAGEM E DESMONTAGEM DE FÔRMA PARA ESCADA DUPLA COM 2 LANCES EM "X" E LAJE PLANA, EM CHAPA DE MADEIRA COMPENSADA PLASTIFICADA, 8 UTILIZAÇÕES. AF_11/2020
[7 empty] | 102065 | MONTAGEM E DESMONTAGEM DE FÔRMA PARA ESCADA DUPLA COM 2 LANCES EM "X" E LAJE PLANA, EM CHAPA DE MADEIRA COMPENSADA PLASTIFICADA, 10 UTILIZAÇÕES. AF_11/2020
[7 empty] | 102066 | MONTAGEM E DESMONTAGEM DE FÔRMA PARA ESCADA DUPLA COM 2 LANCES EM "X" E LAJE CASCATA, EM MADEIRA SERRADA, 1 UTILIZAÇÃO. AF_11/2020
[7 empty] | 102067 | MONTAGEM E DESMONTAGEM DE FÔRMA PARA ESCADA DUPLA COM 2 LANCES EM "X" E LAJE CASCATA, EM MADEIRA SERRADA, 2 UTILIZAÇÕES. AF_11/2020
[7 empty] | 102068 | MONTAGEM E DESMONTAGEM DE FÔRMA PARA ESCADA DUPLA COM 2 LANCES EM "X" E LAJE CASCATA, EM CHAPA DE MADEIRA COMPENSADA RESINADA, 2 UTILIZAÇÕES. AF_11/2020
[7 empty] | 102069 | MONTAGEM E DESMONTAGEM DE FÔRMA PARA ESCADA DUPLA COM 2 LANCES EM "X" E LAJE CASCATA, EM CHAPA DE MADEIRA COMPENSADA RESINADA, 4 UTILIZAÇÕES. AF_11/2020
[7 empty] | 102070 | MONTAGEM E DESMONTAGEM DE FÔRMA PARA ESCADA DUPLA COM 2 LANCES EM "X" E LAJE CASCATA, EM CHAPA DE MADEIRA COMPENSADA PLASTIFICADA, 6 UTILIZAÇÕES. AF_11/2020
[7 empty] | 102071 | MONTAGEM E DESMONTAGEM DE FÔRMA PARA ESCADA DUPLA COM 2 LANCES EM "X" E LAJE CASCATA, EM CHAPA DE MADEIRA COMPENSADA PLASTIFICADA, 8 UTILIZAÇÕES. AF_11/2020
[7 empty] | 102072 | MONTAGEM E DESMONTAGEM DE FÔRMA PARA ESCADA DUPLA COM 2 LANCES EM "X" E LAJE CASCATA, EM CHAPA DE MADEIRA COMPENSADA PLASTIFICADA, 10 UTILIZAÇÕES. AF_11/2020
[7 empty] | 102073 | ESCADA EM CONCRETO ARMADO MOLDADO IN LOCO, FCK 25 MPA, COM 1 LANCE E LAJE PLANA, FÔRMA EM CHAPA DE MADEIRA COMPENSADA RESINADA. AF_11/2020_PA
[7 empty] | 102074 | ESCADA EM CONCRETO ARMADO MOLDADO IN LOCO, FCK 25 MPA, COM 2 LANCES EM U E LAJE PLANA, FÔRMA EM CHAPA DE MADEIRA COMPENSADA RESINADA. AF_11/2020_PA
[7 empty] | 102075 | ESCADA EM CONCRETO ARMADO MOLDADO IN LOCO, FCK 25 MPA, COM 2 LANCES EM L E LAJE PLANA, FÔRMA EM CHAPA DE MADEIRA COMPENSADA RESINADA. AF_11/2020_PA
[7 empty] | 102076 | ESCADA EM CONCRETO ARMADO MOLDADO IN LOCO, FCK 25 MPA, COM 2 LANCES EM X E LAJE PLANA, FÔRMA EM CHAPA DE MADEIRA COMPENSADA RESINADA. AF_11/2020_PA
[7 empty] | 102077 | ESCADA EM CONCRETO ARMADO MOLDADO IN LOCO, FCK 25 MPA, COM 1 LANCE E LAJE CASCATA, FÔRMA EM CHAPA DE MADEIRA COMPENSADA RESINADA. AF_11/2020_PA
[7 empty] | 102078 | ESCADA EM CONCRETO ARMADO MOLDADO IN LOCO, FCK 25 MPA, COM 2 LANCES EM U E LAJE CASCATA, FÔRMA EM CHAPA DE MADEIRA COMPENSADA RESINADA. AF_11/2020_PA
[7 empty] | 102079 | ESCADA EM CONCRETO ARMADO MOLDADO IN LOCO, FCK 25 MPA, COM 2 LANCES EM L E LAJE CASCATA, FÔRMA EM CHAPA DE MADEIRA COMPENSADA RESINADA. AF_11/2020_PA
[7 empty] | 102080 | ESCADA EM CONCRETO ARMADO MOLDADO IN LOCO, FCK 25 MPA, COM 2 LANCES EM X E LAJE CASCATA, FÔRMA EM CHAPA DE MADEIRA COMPENSADA RESINADA. AF_11/2020_PA
[7 empty] | 102086 | FABRICAÇÃO DE FÔRMA PARA ESCADA DUPLA COM 2 LANCES EM "X" E LAJE PLANA, EM CHAPA DE MADEIRA COMPENSADA PLASTIFICADA, E=18 MM. AF_11/2020
[7 empty] | 102087 | FABRICAÇÃO DE FÔRMA PARA ESCADA DUPLA COM 2 LANCES EM "X" E LAJE PLANA, EM CHAPA DE MADEIRA COMPENSADA RESINADA, E= 17 MM. AF_11/2020
[7 empty] | 102088 | FABRICAÇÃO DE FÔRMA PARA ESCADA DUPLA COM 2 LANCES EM X E LAJE PLANA, EM MADEIRA SERRADA, E=25 MM. AF_11/2020
[7 empty] | 102089 | FABRICAÇÃO DE FÔRMA PARA ESCADA DUPLA COM 2 LANCES EM "X" E LAJE CASCATA, EM CHAPA DE MADEIRA COMPENSADA PLASTIFICADA, E=18 MM. AF_11/2020
[7 empty] | 102090 | FABRICAÇÃO DE FÔRMA PARA ESCADA DUPLA COM 2 LANCES EM "X" E LAJE CASCATA, EM CHAPA DE MADEIRA COMPENSADA RESINADA, E= 17 MM. AF_11/2020
[7 empty] | 102091 | FABRICAÇÃO DE FÔRMA PARA ESCADA DUPLA COM 2 LANCES EM X E LAJE CASCATA, EM MADEIRA SERRADA, E=25 MM. AF_11/2020
[7 empty] | 103760 | MONTAGEM E DESMONTAGEM DE FÔRMA DE LAJE MACIÇA, PÉ-DIREITO SIMPLES, EM CHAPA DE MADEIRA COMPENSADA RESINADA E CIMBRAMENTO DE MADEIRA, 2 UTILIZAÇÕES. AF_03/2022
[7 empty] | 103761 | MONTAGEM E DESMONTAGEM DE FÔRMA DE LAJE MACIÇA, PÉ-DIREITO SIMPLES, EM CHAPA DE MADEIRA COMPENSADA RESINADA E CIMBRAMENTO DE MADEIRA, 4 UTILIZAÇÕES. AF_03/2022
[7 empty] | 103762 | MONTAGEM E DESMONTAGEM DE FÔRMA DE LAJE MACIÇA, PÉ-DIREITO SIMPLES, EM CHAPA DE MADEIRA COMPENSADA RESINADA E CIMBRAMENTO DE MADEIRA, 6 UTILIZAÇÕES. AF_03/2022
[7 empty] | 103763 | MONTAGEM E DESMONTAGEM DE FÔRMA DE LAJE MACIÇA, PÉ-DIREITO SIMPLES, EM CHAPA DE MADEIRA COMPENSADA RESINADA E CIMBRAMENTO DE MADEIRA, 8 UTILIZAÇÕES. AF_03/2022
[7 empty] | 104925 | FABRICAÇÃO, MONTAGEM E DESMONTAGEM DE FÔRMA PARA SAPATA CORRIDA, EM MADEIRA SERRADA, E=25 MM, 1 UTILIZAÇÃO. AF_01/2024
[7 empty] | 104926 | FABRICAÇÃO, MONTAGEM E DESMONTAGEM DE FÔRMA PARA SAPATA CORRIDA, EM MADEIRA SERRADA, E=25 MM, 2 UTILIZAÇÕES. AF_01/2024
[7 empty] | 104927 | FABRICAÇÃO, MONTAGEM E DESMONTAGEM DE FÔRMA PARA SAPATA CORRIDA, EM MADEIRA SERRADA, E=25 MM, 4 UTILIZAÇÕES. AF_01/2024
[7 empty] | 104928 | FABRICAÇÃO, MONTAGEM E DESMONTAGEM DE FÔRMA PARA SAPATA CORRIDA, EM CHAPA DE MADEIRA COMPENSADA RESINADA, E=17 MM, 2 UTILIZAÇÕES. AF_01/2024
[7 empty] | 104929 | FABRICAÇÃO, MONTAGEM E DESMONTAGEM DE FÔRMA PARA SAPATA CORRIDA, EM CHAPA DE MADEIRA COMPENSADA RESINADA, E=17 MM, 4 UTILIZAÇÕES. AF_01/2024
[7 empty] | 105403 | FABRICAÇÃO DE FÔRMA PARA PILARES CIRCULARES, EM CHAPA DE MADEIRA COMPENSADA RESINADA, PÉ-DIREITO DUPLO. AF_05/2024
[7 empty] | 105406 | MONTAGEM E DESMONTAGEM DE FÔRMA DE PILARES CIRCULARES, PÉ-DIREITO DUPLO, EM MADEIRA, 2 UTILIZAÇÕES. AF_05/2024
[7 empty] | 89996 | ARMAÇÃO VERTICAL DE ALVENARIA ESTRUTURAL; DIÂMETRO DE 10,0 MM. AF_09/2021
[7 empty] | 89997 | ARMAÇÃO VERTICAL DE ALVENARIA ESTRUTURAL; DIÂMETRO DE 12,5 MM. AF_09/2021
[7 empty] | 89998 | ARMAÇÃO DE CINTA DE ALVENARIA ESTRUTURAL; DIÂMETRO DE 10,0 MM. AF_09/2021
[7 empty] | 89999 | ARMAÇÃO DE VERGA E CONTRAVERGA DE ALVENARIA ESTRUTURAL; DIÂMETRO DE 8,0 MM. AF_09/2021
[7 empty] | 90000 | ARMAÇÃO DE VERGA E CONTRAVERGA DE ALVENARIA ESTRUTURAL; DIÂMETRO DE 10,0 MM. AF_09/2021
[7 empty] | 91593 | ARMAÇÃO DO SISTEMA DE PAREDES DE CONCRETO, EXECUTADA EM PAREDES DE EDIFICAÇÕES DE MÚLTIPLOS PAVIMENTOS, TELA Q-138. AF_06/2019
[7 empty] | 91594 | ARMAÇÃO DO SISTEMA DE PAREDES DE CONCRETO, EXECUTADA EM PAREDES DE EDIFICAÇÕES TÉRREAS OU DE MÚLTIPLOS PAVIMENTOS, TELA Q-92. AF_06/2019
[7 empty] | 91595 | ARMAÇÃO DO SISTEMA DE PAREDES DE CONCRETO, EXECUTADA EM PAREDES DE EDIFICAÇÕES TÉRREAS, TELA Q-61. AF_06/2019
[7 empty] | 91596 | ARMAÇÃO DO SISTEMA DE PAREDES DE CONCRETO, EXECUTADA COMO ARMADURA POSITIVA DE LAJES, TELA Q-138. AF_06/2019
[7 empty] | 91597 | ARMAÇÃO DO SISTEMA DE PAREDES DE CONCRETO, EXECUTADA COMO ARMADURA NEGATIVA DE LAJES, TELA T-196. AF_06/2019
[7 empty] | 91598 | ARMAÇÃO DO SISTEMA DE PAREDES DE CONCRETO, EXECUTADA COMO ARMADURA POSITIVA DE LAJES, TELA Q-113. AF_06/2019
[7 empty] | 91599 | ARMAÇÃO DO SISTEMA DE PAREDES DE CONCRETO, EXECUTADA COMO ARMADURA NEGATIVA DE LAJES, TELA L-159. AF_06/2019
[7 empty] | 91600 | ARMAÇÃO DO SISTEMA DE PAREDES DE CONCRETO, EXECUTADA EM PLATIBANDAS, TELA Q-92. AF_06/2019
[7 empty] | 91601 | ARMAÇÃO DO SISTEMA DE PAREDES DE CONCRETO, EXECUTADA COMO REFORÇO, VERGALHÃO DE 6,3 MM DE DIÂMETRO. AF_06/2019
[7 empty] | 91602 | ARMAÇÃO DO SISTEMA DE PAREDES DE CONCRETO, EXECUTADA COMO REFORÇO, VERGALHÃO DE 8,0 MM DE DIÂMETRO. AF_06/2019
[7 empty] | 91603 | ARMAÇÃO DO SISTEMA DE PAREDES DE CONCRETO, EXECUTADA COMO REFORÇO, VERGALHÃO DE 10,0 MM DE DIÂMETRO. AF_06/2019
[7 empty] | 92759 | ARMAÇÃO DE PILAR OU VIGA DE ESTRUTURA CONVENCIONAL DE CONCRETO ARMADO UTILIZANDO AÇO CA-60 DE 5,0 MM - MONTAGEM. AF_06/2022
[7 empty] | 92760 | ARMAÇÃO DE PILAR OU VIGA DE ESTRUTURA CONVENCIONAL DE CONCRETO ARMADO UTILIZANDO AÇO CA-50 DE 6,3 MM - MONTAGEM. AF_06/2022
[7 empty] | 92761 | ARMAÇÃO DE PILAR OU VIGA DE ESTRUTURA CONVENCIONAL DE CONCRETO ARMADO UTILIZANDO AÇO CA-50 DE 8,0 MM - MONTAGEM. AF_06/2022
[7 empty] | 92762 | ARMAÇÃO DE PILAR OU VIGA DE ESTRUTURA CONVENCIONAL DE CONCRETO ARMADO UTILIZANDO AÇO CA-50 DE 10,0 MM - MONTAGEM. AF_06/2022
[7 empty] | 92763 | ARMAÇÃO DE PILAR OU VIGA DE ESTRUTURA CONVENCIONAL DE CONCRETO ARMADO UTILIZANDO AÇO CA-50 DE 12,5 MM - MONTAGEM. AF_06/2022
[7 empty] | 92764 | ARMAÇÃO DE PILAR OU VIGA DE ESTRUTURA CONVENCIONAL DE CONCRETO ARMADO UTILIZANDO AÇO CA-50 DE 16,0 MM - MONTAGEM. AF_06/2022
[7 empty] | 92765 | ARMAÇÃO DE PILAR OU VIGA DE ESTRUTURA CONVENCIONAL DE CONCRETO ARMADO UTILIZANDO AÇO CA-50 DE 20,0 MM - MONTAGEM. AF_06/2022
[7 empty] | 92766 | ARMAÇÃO DE PILAR OU VIGA DE ESTRUTURA CONVENCIONAL DE CONCRETO ARMADO UTILIZANDO AÇO CA-50 DE 25,0 MM - MONTAGEM. AF_06/2022
[7 empty] | 92767 | ARMAÇÃO DE LAJE DE ESTRUTURA CONVENCIONAL DE CONCRETO ARMADO UTILIZANDO AÇO CA-60 DE 4,2 MM - MONTAGEM. AF_06/2022
[7 empty] | 92768 | ARMAÇÃO DE LAJE DE ESTRUTURA CONVENCIONAL DE CONCRETO ARMADO UTILIZANDO AÇO CA-60 DE 5,0 MM - MONTAGEM. AF_06/2022
[7 empty] | 92769 | ARMAÇÃO DE LAJE DE ESTRUTURA CONVENCIONAL DE CONCRETO ARMADO UTILIZANDO AÇO CA-50 DE 6,3 MM - MONTAGEM. AF_06/2022
[7 empty] | 92770 | ARMAÇÃO DE LAJE DE ESTRUTURA CONVENCIONAL DE CONCRETO ARMADO UTILIZANDO AÇO CA-50 DE 8,0 MM - MONTAGEM. AF_06/2022
[7 empty] | 92771 | ARMAÇÃO DE LAJE DE ESTRUTURA CONVENCIONAL DE CONCRETO ARMADO UTILIZANDO AÇO CA-50 DE 10,0 MM - MONTAGEM. AF_06/2022
[7 empty] | 92772 | ARMAÇÃO DE LAJE DE ESTRUTURA CONVENCIONAL DE CONCRETO ARMADO UTILIZANDO AÇO CA-50 DE 12,5 MM - MONTAGEM. AF_06/2022
[7 empty] | 92773 | ARMAÇÃO DE LAJE DE ESTRUTURA CONVENCIONAL DE CONCRETO ARMADO UTILIZANDO AÇO CA-50 DE 16,0 MM - MONTAGEM. AF_06/2022
[7 empty] | 92774 | ARMAÇÃO DE LAJE DE ESTRUTURA CONVENCIONAL DE CONCRETO ARMADO UTILIZANDO AÇO CA-50 DE 20,0 MM - MONTAGEM. AF_06/2022
[7 empty] | 92798 | CORTE E DOBRA DE AÇO CA-50, DIÂMETRO DE 25,0 MM. AF_06/2022
[7 empty] | 92799 | CORTE E DOBRA DE AÇO CA-60, DIÂMETRO DE 4,2 MM. AF_06/2022
[7 empty] | 92800 | CORTE E DOBRA DE AÇO CA-60, DIÂMETRO DE 5,0 MM. AF_06/2022
[7 empty] | 92801 | CORTE E DOBRA DE AÇO CA-50, DIÂMETRO DE 6,3 MM. AF_06/2022
[7 empty] | 92802 | CORTE E DOBRA DE AÇO CA-50, DIÂMETRO DE 8,0 MM. AF_06/2022
[7 empty] | 92803 | CORTE E DOBRA DE AÇO CA-50, DIÂMETRO DE 10,0 MM. AF_06/2022
[7 empty] | 92804 | CORTE E DOBRA DE AÇO CA-50, DIÂMETRO DE 12,5 MM. AF_06/2022
[7 empty] | 92805 | CORTE E DOBRA DE AÇO CA-50, DIÂMETRO DE 16,0 MM. AF_06/2022
[7 empty] | 92806 | CORTE E DOBRA DE AÇO CA-50, DIÂMETRO DE 20,0 MM. AF_06/2022
[7 empty] | 92875 | CORTE E DOBRA DE AÇO CA-25, DIÂMETRO DE 6,3 MM. AF_06/2022
[7 empty] | 92876 | CORTE E DOBRA DE AÇO CA-25, DIÂMETRO DE 8,0 MM. AF_06/2022
[7 empty] | 92877 | CORTE E DOBRA DE AÇO CA-25, DIÂMETRO DE 10,0 MM. AF_06/2022
[7 empty] | 92878 | CORTE E DOBRA DE AÇO CA-25, DIÂMETRO DE 12,5 MM. AF_06/2022
[7 empty] | 92879 | CORTE E DOBRA DE AÇO CA-25, DIÂMETRO DE 16,0 MM. AF_06/2022
[7 empty] | 92880 | CORTE E DOBRA DE AÇO CA-25, DIÂMETRO DE 20,0 MM. AF_06/2022
[7 empty] | 92881 | CORTE E DOBRA DE AÇO CA-25, DIÂMETRO DE 25,0 MM. AF_06/2022
[7 empty] | 92882 | ARMAÇÃO UTILIZANDO AÇO CA-25 DE 6,3 MM - MONTAGEM. AF_06/2022
[7 empty] | 92883 | ARMAÇÃO UTILIZANDO AÇO CA-25 DE 8,0 MM - MONTAGEM. AF_06/2022
[7 empty] | 92884 | ARMAÇÃO UTILIZANDO AÇO CA-25 DE 10,0 MM - MONTAGEM. AF_06/2022
[7 empty] | 92885 | ARMAÇÃO UTILIZANDO AÇO CA-25 DE 12,5 MM - MONTAGEM. AF_06/2022
[7 empty] | 92886 | ARMAÇÃO UTILIZANDO AÇO CA-25 DE 16,0 MM - MONTAGEM. AF_06/2022
[7 empty] | 92887 | ARMAÇÃO UTILIZANDO AÇO CA-25 DE 20,0 MM - MONTAGEM. AF_06/2022
[7 empty] | 92888 | ARMAÇÃO UTILIZANDO AÇO CA-25 DE 25,0 MM - MONTAGEM. AF_06/2022
[7 empty] | 92915 | ARMAÇÃO DE ESTRUTURAS DIVERSAS DE CONCRETO ARMADO, EXCETO VIGAS, PILARES, LAJES E FUNDAÇÕES, UTILIZANDO AÇO CA-60 DE 5,0 MM - MONTAGEM. AF_06/2022
[7 empty] | 92916 | ARMAÇÃO DE ESTRUTURAS DIVERSAS DE CONCRETO ARMADO, EXCETO VIGAS, PILARES, LAJES E FUNDAÇÕES, UTILIZANDO AÇO CA-50 DE 6,3 MM - MONTAGEM. AF_06/2022
[7 empty] | 92917 | ARMAÇÃO DE ESTRUTURAS DIVERSAS DE CONCRETO ARMADO, EXCETO VIGAS, PILARES, LAJES E FUNDAÇÕES, UTILIZANDO AÇO CA-50 DE 8,0 MM - MONTAGEM. AF_06/2022
[7 empty] | 92919 | ARMAÇÃO DE ESTRUTURAS DIVERSAS DE CONCRETO ARMADO, EXCETO VIGAS, PILARES, LAJES E FUNDAÇÕES, UTILIZANDO AÇO CA-50 DE 10,0 MM - MONTAGEM. AF_06/2022
[7 empty] | 92921 | ARMAÇÃO DE ESTRUTURAS DIVERSAS DE CONCRETO ARMADO, EXCETO VIGAS, PILARES, LAJES E FUNDAÇÕES, UTILIZANDO AÇO CA-50 DE 12,5 MM - MONTAGEM. AF_06/2022
[7 empty] | 92922 | ARMAÇÃO DE ESTRUTURAS DIVERSAS DE CONCRETO ARMADO, EXCETO VIGAS, PILARES, LAJES E FUNDAÇÕES, UTILIZANDO AÇO CA-50 DE 16,0 MM - MONTAGEM. AF_06/2022
[7 empty] | 92923 | ARMAÇÃO DE ESTRUTURAS DIVERSAS DE CONCRETO ARMADO, EXCETO VIGAS, PILARES, LAJES E FUNDAÇÕES, UTILIZANDO AÇO CA-50 DE 20,0 MM - MONTAGEM. AF_06/2022
[7 empty] | 92924 | ARMAÇÃO DE ESTRUTURAS DIVERSAS DE CONCRETO ARMADO, EXCETO VIGAS, PILARES, LAJES E FUNDAÇÕES, UTILIZANDO AÇO CA-50 DE 25,0 MM - MONTAGEM. AF_06/2022
[7 empty] | 95448 | CORTE E DOBRA DE AÇO CA-50, DIÂMERO DE 32 MM. AF_06/2022
[7 empty] | 95576 | MONTAGEM DE ARMADURA DE ESTACAS, DIÂMETRO = 8,0 MM. AF_09/2021_PS
[7 empty] | 95577 | MONTAGEM DE ARMADURA DE ESTACAS, DIÂMETRO = 10,0 MM. AF_09/2021_PS
[7 empty] | 95578 | MONTAGEM DE ARMADURA DE ESTACAS, DIÂMETRO = 12,5 MM. AF_09/2021_PS
[7 empty] | 95579 | MONTAGEM DE ARMADURA DE ESTACAS, DIÂMETRO = 16,0 MM. AF_09/2021_PS
[7 empty] | 95580 | MONTAGEM DE ARMADURA DE ESTACAS, DIÂMETRO = 20,0 MM. AF_09/2021_PS
[7 empty] | 95581 | MONTAGEM DE ARMADURA DE ESTACAS, DIÂMETRO = 25,0 MM. AF_09/2021_PS
[7 empty] | 95582 | MONTAGEM DE ARMADURA DE ESTACAS, DIÂMETRO = 32,0 MM. AF_09/2021_PS
[7 empty] | 95583 | MONTAGEM DE ARMADURA TRANSVERSAL DE ESTACAS DE SEÇÃO CIRCULAR, DIÂMETRO = 5,0 MM. AF_09/2021_PS
[7 empty] | 95584 | MONTAGEM DE ARMADURA TRANSVERSAL DE ESTACAS DE SEÇÃO CIRCULAR, DIÂMETRO = 6,30 MM. AF_09/2021_PS
[7 empty] | 95592 | MONTAGEM DE ARMADURA TRANVERSAL DE ESTACAS DE SEÇÃO RETANGULAR, DIÂMETRO = 5,0 MM. AF_09/2021_PS
[7 empty] | 95593 | MONTAGEM DE ARMADURA TRANSVERSAL DE ESTACAS DE SEÇÃO RETANGULAR, DIÂMETRO = 6,30 MM. AF_09/2021_PS
[7 empty] | 95943 | ARMAÇÃO DE ESCADA, DE UMA ESTRUTURA CONVENCIONAL DE CONCRETO ARMADO UTILIZANDO AÇO CA-60 DE 5,0 MM - MONTAGEM. AF_11/2020
[7 empty] | 95944 | ARMAÇÃO DE ESCADA, DE UMA ESTRUTURA CONVENCIONAL DE CONCRETO ARMADO UTILIZANDO AÇO CA-50 DE 6,3 MM - MONTAGEM. AF_11/2020
[7 empty] | 95945 | ARMAÇÃO DE ESCADA, DE UMA ESTRUTURA CONVENCIONAL DE CONCRETO ARMADO UTILIZANDO AÇO CA-50 DE 8,0 MM - MONTAGEM. AF_11/2020
[7 empty] | 95946 | ARMAÇÃO DE ESCADA, DE UMA ESTRUTURA CONVENCIONAL DE CONCRETO ARMADO UTILIZANDO AÇO CA-50 DE 10,0 MM - MONTAGEM. AF_11/2020
[7 empty] | 95947 | ARMAÇÃO DE ESCADA, DE UMA ESTRUTURA CONVENCIONAL DE CONCRETO ARMADO UTILIZANDO AÇO CA-50 DE 12,5 MM - MONTAGEM. AF_11/2020
[7 empty] | 95948 | ARMAÇÃO DE ESCADA, DE UMA ESTRUTURA CONVENCIONAL DE CONCRETO ARMADO UTILIZANDO AÇO CA-50 DE 16,0 MM - MONTAGEM. AF_11/2020
[7 empty] | 96544 | ARMAÇÃO DE BLOCO UTILIZANDO AÇO CA-50 DE 6,3 MM - MONTAGEM. AF_01/2024
[7 empty] | 96545 | ARMAÇÃO DE BLOCO UTILIZANDO AÇO CA-50 DE 8 MM - MONTAGEM. AF_01/2024
[7 empty] | 96546 | ARMAÇÃO DE BLOCO UTILIZANDO AÇO CA-50 DE 10 MM - MONTAGEM. AF_01/2024
[7 empty] | 100064 | ARMAÇÃO DO SISTEMA DE PAREDES DE CONCRETO, EXECUTADA COMO ARMADURA POSITIVA DE LAJES, TELA Q-159. AF_06/2019
[7 empty] | 100066 | ARMAÇÃO DO SISTEMA DE PAREDES DE CONCRETO, EXECUTADA COMO ARMADURA POSITIVA DE LAJES, TELA Q-196. AF_06/2019
[7 empty] | 100067 | ARMAÇÃO DO SISTEMA DE PAREDES DE CONCRETO, EXECUTADA COMO REFORÇO, VERGALHÃO DE 5,0 MM DE DIÂMETRO. AF_06/2019
[7 empty] | 100068 | ARMAÇÃO DO SISTEMA DE PAREDES DE CONCRETO, EXECUTADA COMO REFORÇO, VERGALHÃO DE 12,5 MM DE DIÂMETRO. AF_06/2019
[7 empty] | 102920 | ARMAÇÃO DE CINTA DE ALVENARIA ESTRUTURAL; DIÂMETRO DE 12,5 MM. AF_09/2021
[7 empty] | 102921 | ARMAÇÃO VERTICAL DE ALVENARIA ESTRUTURAL; DIÂMETRO DE 16,0 MM. AF_09/2021
[7 empty] | 102922 | ARMAÇÃO DE VERGA E CONTRAVERGA DE ALVENARIA ESTRUTURAL; DIÂMETRO DE 16,0 MM. AF_09/2021
[7 empty] | 102923 | ARMAÇÃO DE CINTA DE ALVENARIA ESTRUTURAL; DIÂMETRO DE 16,0 MM. AF_09/2021
[7 empty] | 103088 | ARMAÇÃO DE VERGA E CONTRAVERGA DE ALVENARIA ESTRUTURAL; DIÂMETRO DE 12,5 MM. AF_09/2021
[7 empty] | 104104 | ARMAÇÃO DE ESTRUTURAS DIVERSAS DE CONCRETO ARMADO, EXCETO VIGAS, PILARES, LAJES E FUNDAÇÕES, UTILIZANDO AÇO CA-50 DE 32,0 MM - MONTAGEM. AF_06/2022
[7 empty] | 104105 | ARMAÇÃO DE PILAR OU VIGA DE ESTRUTURA CONVENCIONAL DE CONCRETO ARMADO UTILIZANDO AÇO CA-50 DE 32,0 MM. AF_06/2022
[7 empty] | 104106 | ARMAÇÃO DE PILAR OU VIGA DE ESTRUTURA DE CONCRETO ARMADO EMBUTIDA EM ALVENARIA DE VEDAÇÃO UTILIZANDO AÇO CA-50 DE 16,0 MM - MONTAGEM. AF_06/2022
[7 empty] | 104107 | ARMAÇÃO DE PILAR OU VIGA DE ESTRUTURA DE CONCRETO ARMADO EMBUTIDA EM ALVENARIA DE VEDAÇÃO UTILIZANDO AÇO CA-50 DE 12,5 MM - MONTAGEM. AF_06/2022
[7 empty] | 104108 | ARMAÇÃO DE PILAR OU VIGA DE ESTRUTURA DE CONCRETO ARMADO EMBUTIDA EM ALVENARIA DE VEDAÇÃO UTILIZANDO AÇO CA-50 DE 10,0 MM - MONTAGEM. AF_06/2022
[7 empty] | 104109 | ARMAÇÃO DE PILAR OU VIGA DE ESTRUTURA DE CONCRETO ARMADO EMBUTIDA EM ALVENARIA DE VEDAÇÃO UTILIZANDO AÇO CA-50 DE 8,0 MM - MONTAGEM. AF_06/2022
[7 empty] | 104110 | ARMAÇÃO DE PILAR OU VIGA DE ESTRUTURA DE CONCRETO ARMADO EMBUTIDA EM ALVENARIA DE VEDAÇÃO UTILIZANDO AÇO CA-50 DE 6,3 MM - MONTAGEM. AF_06/2022
[7 empty] | 104111 | ARMAÇÃO DE PILAR OU VIGA DE ESTRUTURA DE CONCRETO ARMADO EMBUTIDA EM ALVENARIA DE VEDAÇÃO UTILIZANDO AÇO CA-60 DE 5,0 MM - MONTAGEM. AF_06/2022
[7 empty] | 104915 | ARMAÇÃO DE BLOCO E SAPATA UTILIZANDO AÇO CA-50 DE 25 MM - MONTAGEM. AF_01/2024
[7 empty] | 104917 | ARMAÇÃO DE SAPATA ISOLADA, VIGA BALDRAME E SAPATA CORRIDA UTILIZANDO AÇO CA-50 DE 6,3 MM - MONTAGEM. AF_01/2024
[7 empty] | 104918 | ARMAÇÃO DE SAPATA ISOLADA, VIGA BALDRAME E SAPATA CORRIDA UTILIZANDO AÇO CA-50 DE 8 MM - MONTAGEM. AF_01/2024
[7 empty] | 104919 | ARMAÇÃO DE SAPATA ISOLADA, VIGA BALDRAME E SAPATA CORRIDA UTILIZANDO AÇO CA-50 DE 10 MM - MONTAGEM. AF_01/2024
[7 empty] | 104920 | ARMAÇÃO DE BLOCO, SAPATA ISOLADA, VIGA BALDRAME E SAPATA CORRIDA UTILIZANDO AÇO CA-50 DE 12,5 MM - MONTAGEM. AF_01/2024
[7 empty] | 104921 | ARMAÇÃO DE BLOCO, SAPATA ISOLADA, VIGA BALDRAME E SAPATA CORRIDA UTILIZANDO AÇO CA-50 DE 16 MM - MONTAGEM. AF_01/2024
[7 empty] | 104922 | ARMAÇÃO DE BLOCO, SAPATA ISOLADA E SAPATA CORRIDA UTILIZANDO AÇO CA-50 DE 20 MM - MONTAGEM. AF_01/2024
[7 empty] | 89993 | GRAUTEAMENTO VERTICAL EM ALVENARIA ESTRUTURAL. AF_09/2021
[7 empty] | 89994 | GRAUTEAMENTO DE CINTA INTERMEDIÁRIA OU DE CONTRAVERGA EM ALVENARIA ESTRUTURAL. AF_09/2021
[7 empty] | 89995 | GRAUTEAMENTO DE CINTA SUPERIOR OU DE VERGA EM ALVENARIA ESTRUTURAL. AF_09/2021
[7 empty] | 90278 | GRAUTE FGK=15 MPA; TRAÇO 1:0,04:2,2:2,5 (EM MASSA SECA DE CIMENTO/CAL/AREIA GROSSA/BRITA 0) - PREPARO MECÂNICO COM BETONEIRA 400 L. AF_09/2021
[7 empty] | 90279 | GRAUTE FGK=20 MPA; TRAÇO 1:0,04:1,8:2,1 (EM MASSA SECA DE CIMENTO/ CAL/ AREIA GROSSA/ BRITA 0) - PREPARO MECÂNICO COM BETONEIRA 400 L. AF_09/2021
[7 empty] | 90280 | GRAUTE FGK=25 MPA; TRAÇO 1:0,02:1,3:1,6 (EM MASSA SECA DE CIMENTO/ CAL/ AREIA GROSSA/ BRITA 0) - PREPARO MECÂNICO COM BETONEIRA 400 L. AF_09/2021
[7 empty] | 90281 | GRAUTE FGK=30 MPA; TRAÇO 1:0,02:0,9:1,2 (EM MASSA SECA DE CIMENTO/ CAL/ AREIA GROSSA/ BRITA 0) - PREPARO MECÂNICO COM BETONEIRA 400 L. AF_09/2021
[7 empty] | 90282 | GRAUTE FGK=15 MPA; TRAÇO 1:2,2:2,5:0,3 (EM MASSA SECA DE CIMENTO/ AREIA GROSSA/ BRITA 0/ ADITIVO) - PREPARO MECÂNICO COM BETONEIRA 400 L. AF_09/2021
[7 empty] | 90283 | GRAUTE FGK=20 MPA; TRAÇO 1:1,8:2,1:0,4 (EM MASSA SECA DE CIMENTO/ AREIA GROSSA/ BRITA 0/ ADITIVO) - PREPARO MECÂNICO COM BETONEIRA 400 L. AF_09/2021
[7 empty] | 90284 | GRAUTE FGK=25 MPA; TRAÇO 1:1,3:1,6:0,4 (EM MASSA SECA DE CIMENTO/ AREIA GROSSA/ BRITA 0/ ADITIVO) - PREPARO MECÂNICO COM BETONEIRA 400 L. AF_09/2021
[7 empty] | 90285 | GRAUTE FGK=30 MPA; TRAÇO 1:0,9:1,2:0,6 (EM MASSA SECA DE CIMENTO/ AREIA GROSSA/ BRITA 0/ ADITIVO) - PREPARO MECÂNICO COM BETONEIRA 400 L. AF_09/2021
[7 empty] | 94962 | CONCRETO MAGRO PARA LASTRO, TRAÇO 1:4,5:4,5 (EM MASSA SECA DE CIMENTO/ AREIA MÉDIA/ BRITA 1) - PREPARO MECÂNICO COM BETONEIRA 400 L. AF_05/2021
[7 empty] | 94963 | CONCRETO FCK = 15MPA, TRAÇO 1:3,4:3,5 (EM MASSA SECA DE CIMENTO/ AREIA MÉDIA/ BRITA 1) - PREPARO MECÂNICO COM BETONEIRA 400 L. AF_05/2021
[7 empty] | 94964 | CONCRETO FCK = 20MPA, TRAÇO 1:2,7:3 (EM MASSA SECA DE CIMENTO/ AREIA MÉDIA/ BRITA 1) - PREPARO MECÂNICO COM BETONEIRA 400 L. AF_05/2021
[7 empty] | 94965 | CONCRETO FCK = 25MPA, TRAÇO 1:2,3:2,7 (EM MASSA SECA DE CIMENTO/ AREIA MÉDIA/ BRITA 1) - PREPARO MECÂNICO COM BETONEIRA 400 L. AF_05/2021
[7 empty] | 94966 | CONCRETO FCK = 30MPA, TRAÇO 1:2,1:2,5 (EM MASSA SECA DE CIMENTO/ AREIA MÉDIA/ BRITA 1) - PREPARO MECÂNICO COM BETONEIRA 400 L. AF_05/2021
[7 empty] | 94967 | CONCRETO FCK = 40MPA, TRAÇO 1:1,6:1,9 (EM MASSA SECA DE CIMENTO/ AREIA MÉDIA/ BRITA 1) - PREPARO MECÂNICO COM BETONEIRA 400 L. AF_05/2021
[7 empty] | 94968 | CONCRETO MAGRO PARA LASTRO, TRAÇO 1:4,5:4,5 (EM MASSA SECA DE CIMENTO/ AREIA MÉDIA/ BRITA 1) - PREPARO MECÂNICO COM BETONEIRA 600 L. AF_05/2021
[7 empty] | 94969 | CONCRETO FCK = 15MPA, TRAÇO 1:3,4:3,5 (EM MASSA SECA DE CIMENTO/ AREIA MÉDIA/ BRITA 1) - PREPARO MECÂNICO COM BETONEIRA 600 L. AF_05/2021
[7 empty] | 94970 | CONCRETO FCK = 20MPA, TRAÇO 1:2,7:3 (EM MASSA SECA DE CIMENTO/ AREIA MÉDIA/ BRITA 1) - PREPARO MECÂNICO COM BETONEIRA 600 L. AF_05/2021
[7 empty] | 94971 | CONCRETO FCK = 25MPA, TRAÇO 1:2,3:2,7 (EM MASSA SECA DE CIMENTO/ AREIA MÉDIA/ BRITA 1) - PREPARO MECÂNICO COM BETONEIRA 600 L. AF_05/2021
[7 empty] | 94972 | CONCRETO FCK = 30MPA, TRAÇO 1:2,1:2,5 (EM MASSA SECA DE CIMENTO/ AREIA MÉDIA/ BRITA 1) - PREPARO MECÂNICO COM BETONEIRA 600 L. AF_05/2021
[7 empty] | 94973 | CONCRETO FCK = 40MPA, TRAÇO 1:1,6:1,9 (EM MASSA SECA DE CIMENTO/ AREIA MÉDIA/ BRITA 1) - PREPARO MECÂNICO COM BETONEIRA 600 L. AF_05/2021
[7 empty] | 94974 | CONCRETO MAGRO PARA LASTRO, TRAÇO 1:4,5:4,5 (EM MASSA SECA DE CIMENTO/ AREIA MÉDIA/ BRITA 1) - PREPARO MANUAL. AF_05/2021
[7 empty] | 94975 | CONCRETO FCK = 15MPA, TRAÇO 1:3,4:3,5 (EM MASSA SECA DE CIMENTO/ AREIA MÉDIA/ BRITA 1) - PREPARO MANUAL. AF_05/2021
[7 empty] | 96555 | CONCRETAGEM DE BLOCO DE COROAMENTO OU VIGA BALDRAME, FCK 30 MPA, COM USO DE JERICA - LANÇAMENTO, ADENSAMENTO E ACABAMENTO. AF_01/2024
[7 empty] | 96556 | CONCRETAGEM DE SAPATA, FCK 30 MPA, COM USO DE JERICA - LANÇAMENTO, ADENSAMENTO E ACABAMENTO. AF_01/2024
[7 empty] | 96557 | CONCRETAGEM DE BLOCO DE COROAMENTO OU VIGA BALDRAME, FCK 30 MPA, COM USO DE BOMBA - LANÇAMENTO, ADENSAMENTO E ACABAMENTO. AF_01/2024
[7 empty] | 96558 | CONCRETAGEM DE SAPATA, FCK 30 MPA, COM USO DE BOMBA - LANÇAMENTO, ADENSAMENTO E ACABAMENTO. AF_01/2024
[7 empty] | 99235 | CONCRETAGEM DE EDIFICAÇÕES (PAREDES E LAJES) FEITAS COM SISTEMA DE FÔRMAS MANUSEÁVEIS, COM CONCRETO USINADO AUTOADENSÁVEL FCK 25 MPA - LANÇAMENTO E ACABAMENTO. AF_10/2021
[7 empty] | 99431 | CONCRETAGEM DE LAJES EM EDIFICAÇÕES UNIFAMILIARES FEITAS COM SISTEMA DE FÔRMAS MANUSEÁVEIS, COM CONCRETO USINADO BOMBEÁVEL FCK 25 MPA - LANÇAMENTO, ADENSAMENTO E ACABAMENTO (EXCLUSIVE BOMBA LANÇA). AF_10/2021
[7 empty] | 99432 | CONCRETAGEM DE PAREDES EM EDIFICAÇÕES UNIFAMILIARES FEITAS COM SISTEMA DE FÔRMAS MANUSEÁVEIS, COM CONCRETO USINADO BOMBEÁVEL FCK 25 MPA - LANÇAMENTO, ADENSAMENTO E ACABAMENTO (EXCLUSIVE BOMBA LANÇA). AF_10/2021
[7 empty] | 99433 | CONCRETAGEM DE PLATIBANDA EM EDIFICAÇÕES UNIFAMILIARES FEITAS COM SISTEMA DE FÔRMAS MANUSEÁVEIS, COM CONCRETO USINADO BOMBEÁVEL FCK 25 MPA, - LANÇAMENTO, ADENSAMENTO E ACABAMENTO (EXCLUSIVE BOMBA LANÇA). AF_10/2021
[7 empty] | 99434 | CONCRETAGEM DE LAJES EM EDIFICAÇÕES MULTIFAMILIARES FEITAS COM SISTEMA DE FÔRMAS MANUSEÁVEIS, COM CONCRETO USINADO BOMBEÁVEL FCK 25 MPA - LANÇAMENTO, ADENSAMENTO E ACABAMENTO (EXCLUSIVE BOMBA LANÇA). AF_10/2021
[7 empty] | 99435 | CONCRETAGEM DE PAREDES EM EDIFICAÇÕES MULTIFAMILIARES FEITAS COM SISTEMA DE FÔRMAS MANUSEÁVEIS, COM CONCRETO USINADO BOMBEÁVEL FCK 25 MPA - LANÇAMENTO, ADENSAMENTO E ACABAMENTO (EXCLUSIVE BOMBA LANÇA). AF_10/2021
[7 empty] | 99436 | CONCRETAGEM DE PLATIBANDA EM EDIFICAÇÕES MULTIFAMILIARES FEITAS COM SISTEMA DE FÔRMAS MANUSEÁVEIS, COM CONCRETO USINADO BOMBEÁVEL FCK 25 MPA - LANÇAMENTO, ADENSAMENTO E ACABAMENTO (EXCLUSIVE BOMBA LANÇA). AF_10/2021
[7 empty] | 99437 | CONCRETAGEM DE PLATIBANDA EM EDIFICAÇÕES UNIFAMILIARES FEITAS COM SISTEMA DE FÔRMAS MANUSEÁVEIS, COM CONCRETO USINADO AUTOADENSÁVEL FCK 25 MPA - LANÇAMENTO E ACABAMENTO. AF_10/2021
[7 empty] | 99438 | CONCRETAGEM DE PLATIBANDA EM EDIFICAÇÕES MULTIFAMILIARES FEITAS COM SISTEMA DE FÔRMAS MANUSEÁVEIS, COM CONCRETO USINADO AUTOADENSÁVEL FCK 25 MPA - LANÇAMENTO E ACABAMENTO. AF_10/2021
[7 empty] | 99439 | CONCRETAGEM DE EDIFICAÇÕES (PAREDES E LAJES) FEITAS COM SISTEMA DE FÔRMAS MANUSEÁVEIS, COM CONCRETO USINADO BOMBEÁVEL FCK 25 MPA - LANÇAMENTO, ADENSAMENTO E ACABAMENTO (EXCLUSIVE BOMBA LANÇA). AF_10/2021
[7 empty] | 102473 | CONCRETO MAGRO PARA LASTRO, TRAÇO 1:4,5:4,5 (EM MASSA SECA DE CIMENTO/ AREIA MÉDIA/ SEIXO ROLADO) - PREPARO MECÂNICO COM BETONEIRA 400 L. AF_05/2021
[7 empty] | 102474 | CONCRETO FCK = 15MPA, TRAÇO 1:3,4:3,4 (EM MASSA SECA DE CIMENTO/ AREIA MÉDIA/ SEIXO ROLADO) - PREPARO MECÂNICO COM BETONEIRA 400 L. AF_05/2021
[7 empty] | 102475 | CONCRETO FCK = 20MPA, TRAÇO 1:2,6:2,9 (EM MASSA SECA DE CIMENTO/ AREIA MÉDIA/ SEIXO ROLADO) - PREPARO MECÂNICO COM BETONEIRA 400 L. AF_05/2021
[7 empty] | 102476 | CONCRETO FCK = 25MPA, TRAÇO 1:2,2:2,5 (EM MASSA SECA DE CIMENTO/ AREIA MÉDIA/ SEIXO ROLADO) - PREPARO MECÂNICO COM BETONEIRA 400 L. AF_05/2021
[7 empty] | 102477 | CONCRETO FCK = 30MPA, TRAÇO 1:1,9:2,3 (EM MASSA SECA DE CIMENTO/ AREIA MÉDIA/ SEIXO ROLADO) - PREPARO MECÂNICO COM BETONEIRA 400 L. AF_05/2021
[7 empty] | 102478 | CONCRETO FCK = 40MPA, TRAÇO 1:1,4:1,8 (EM MASSA SECA DE CIMENTO/ AREIA MÉDIA/ SEIXO ROLADO) - PREPARO MECÂNICO COM BETONEIRA 400 L. AF_05/2021
[7 empty] | 102479 | CONCRETO MAGRO PARA LASTRO, TRAÇO 1:4,5:4,5 (EM MASSA SECA DE CIMENTO/ AREIA MÉDIA/ SEIXO ROLADO) - PREPARO MECÂNICO COM BETONEIRA 600 L. AF_05/2021
[7 empty] | 102480 | CONCRETO FCK = 15MPA, TRAÇO 1:3,4:3,4 (EM MASSA SECA DE CIMENTO/ AREIA MÉDIA/ SEIXO ROLADO) - PREPARO MECÂNICO COM BETONEIRA 600 L. AF_05/2021
[7 empty] | 102481 | CONCRETO FCK = 20MPA, TRAÇO 1:2,6:2,9 (EM MASSA SECA DE CIMENTO/ AREIA MÉDIA/ SEIXO ROLADO) - PREPARO MECÂNICO COM BETONEIRA 600 L. AF_05/2021
[7 empty] | 102482 | CONCRETO FCK = 25MPA, TRAÇO 1:2,2:2,5 (EM MASSA SECA DE CIMENTO/ AREIA MÉDIA/ SEIXO ROLADO) - PREPARO MECÂNICO COM BETONEIRA 600 L. AF_05/2021
[7 empty] | 102483 | CONCRETO FCK = 30MPA, TRAÇO 1:1,9:2,3 (EM MASSA SECA DE CIMENTO/ AREIA MÉDIA/ SEIXO ROLADO) - PREPARO MECÂNICO COM BETONEIRA 600 L. AF_05/2021
[7 empty] | 102484 | CONCRETO FCK = 40MPA, TRAÇO 1:1,4:1,8 (EM MASSA SECA DE CIMENTO/ AREIA MÉDIA/ SEIXO ROLADO) - PREPARO MECÂNICO COM BETONEIRA 600 L. AF_05/2021
[7 empty] | 102485 | CONCRETO MAGRO PARA LASTRO, TRAÇO 1:4,5:4,5 (EM MASSA SECA DE CIMENTO/ AREIA MÉDIA/ SEIXO ROLADO) - PREPARO MANUAL. AF_05/2021
[7 empty] | 102486 | CONCRETO FCK = 15MPA, TRAÇO 1:3,4:3,4 (EM MASSA SECA DE CIMENTO/ AREIA MÉDIA/ SEIXO ROLADO) - PREPARO MANUAL. AF_05/2021
[7 empty] | 102487 | CONCRETO CICLÓPICO FCK = 15MPA, 30% PEDRA DE MÃO EM VOLUME REAL, INCLUSIVE LANÇAMENTO. AF_05/2021
[7 empty] | 103183 | CONCRETAGEM DE ESCADAS EM EDIFICAÇÕES MULTIFAMILIARES FEITAS COM SISTEMA DE FÔRMAS MANUSEÁVEIS - CONCRETO USINADO BOMBEÁVEL, FCK 25 MPA - LANÇAMENTO, ADENSAMENTO E ACABAMENTO (EXCLUSIVE BOMBA LANÇA). AF_10/2021
[7 empty] | 103184 | CONCRETAGEM DE ESCADAS EM EDIFICAÇÕES MULTIFAMILIARES FEITAS COM SISTEMA DE FÔRMAS MANUSEÁVEIS - CONCRETO USINADO AUTOADENSÁVEL, FCK 25 MPA - LANÇAMENTO, ADENSAMENTO E ACABAMENTO. AF_10/2021
[7 empty] | 103669 | CONCRETAGEM DE PILARES, FCK = 25 MPA, COM USO DE BALDES - LANÇAMENTO, ADENSAMENTO E ACABAMENTO. AF_02/2022
[7 empty] | 103670 | LANÇAMENTO COM USO DE BALDES, ADENSAMENTO E ACABAMENTO DE CONCRETO EM ESTRUTURAS. AF_02/2022
[7 empty] | 103671 | CONCRETAGEM DE PILARES, FCK = 25 MPA, COM USO DE GRUA - LANÇAMENTO, ADENSAMENTO E ACABAMENTO. AF_02/2022
[7 empty] | 103672 | CONCRETAGEM DE PILARES, FCK = 25 MPA, COM USO DE BOMBA - LANÇAMENTO, ADENSAMENTO E ACABAMENTO. AF_02/2022_PS
[7 empty] | 103673 | LANÇAMENTO COM USO DE BOMBA, ADENSAMENTO E ACABAMENTO DE CONCRETO EM ESTRUTURAS. AF_02/2022
[7 empty] | 103674 | CONCRETAGEM DE VIGAS E LAJES, FCK=25 MPA, PARA LAJES PREMOLDADAS COM USO DE BOMBA - LANÇAMENTO, ADENSAMENTO E ACABAMENTO. AF_02/2022_PS
[7 empty] | 103675 | CONCRETAGEM DE VIGAS E LAJES, FCK=25 MPA, PARA LAJES MACIÇAS OU NERVURADAS COM USO DE BOMBA - LANÇAMENTO, ADENSAMENTO E ACABAMENTO. AF_02/2022_PS
[7 empty] | 103676 | CONCRETAGEM DE VIGAS E LAJES, FCK=25 MPA, PARA LAJES PREMOLDADAS COM JERICAS EM ELEVADOR DE CABO EM EDIFICAÇÃO DE MULTIPAVIMENTOS ATÉ 16 ANDARES - LANÇAMENTO, ADENSAMENTO E ACABAMENTO. AF_02/2022
[7 empty] | 103677 | CONCRETAGEM DE VIGAS E LAJES, FCK=25 MPA, PARA LAJES MACIÇAS OU NERVURADAS COM JERICAS EM ELEVADOR DE CABO EM EDIFICAÇÃO DE MULTIPAVIMENTOS ATÉ 16 ANDARES - LANÇAMENTO, ADENSAMENTO E ACABAMENTO. AF_02/2022
[7 empty] | 103678 | CONCRETAGEM DE VIGAS E LAJES, FCK=25 MPA, PARA LAJES PREMOLDADAS COM JERICAS EM CREMALHEIRA EM EDIFICAÇÃO DE MULTIPAVIMENTOS ATÉ 16 ANDARES - LANÇAMENTO, ADENSAMENTO E ACABAMENTO. AF_02/2022
[7 empty] | 103679 | CONCRETAGEM DE VIGAS E LAJES, FCK=25 MPA, PARA LAJES MACIÇAS OU NERVURADAS COM JERICAS EM CREMALHEIRA EM EDIFICAÇÃO DE MULTIPAVIMENTOS ATÉ 16 ANDARES - LANÇAMENTO, ADENSAMENTO E ACABAMENTO. AF_02/2022
[7 empty] | 103680 | CONCRETAGEM DE VIGAS E LAJES, FCK=25 MPA, PARA LAJES PREMOLDADAS COM GRUA DE CAÇAMBA DE 350 L EM EDIFICAÇÃO DE MULTIPAVIMENTOS ATÉ 16 ANDARES - LANÇAMENTO, ADENSAMENTO E ACABAMENTO. AF_02/2022
[7 empty] | 103681 | CONCRETAGEM DE VIGAS E LAJES, FCK=25 MPA, PARA LAJES MACIÇAS OU NERVURADAS COM GRUA DE CAÇAMBA DE 500 L EM EDIFICAÇÃO DE MULTIPAVIMENTOS ATÉ 16 ANDARES - LANÇAMENTO, ADENSAMENTO E ACABAMENTO. AF_02/2022
[7 empty] | 103682 | CONCRETAGEM DE VIGAS E LAJES, FCK=25 MPA, PARA QUALQUER TIPO DE LAJE COM BALDES EM EDIFICAÇÃO TÉRREA - LANÇAMENTO, ADENSAMENTO E ACABAMENTO. AF_02/2022
[7 empty] | 103683 | CONCRETAGEM DE VIGAS E LAJES, FCK=25 MPA, PARA QUALQUER TIPO DE LAJE COM BALDES EM EDIFICAÇÃO DE MULTIPAVIMENTOS ATÉ 04 ANDARES - LANÇAMENTO, ADENSAMENTO E ACABAMENTO. AF_02/2022
[7 empty] | 103684 | CONCRETAGEM DE RESERVATÓRIOS, FCK=25 MPA, COM USO DE BOMBA - LANÇAMENTO, ADENSAMENTO E ACABAMENTO. AF_02/2022_PS
[7 empty] | 103685 | CONCRETAGEM DE MURETAS, FCK=25 MPA, COM USO DE BOMBA - LANÇAMENTO, ADENSAMENTO E ACABAMENTO. AF_02/2022_PS
[7 empty] | 103686 | CONCRETAGEM DE ESCADAS, FCK=25 MPA, COM USO DE BOMBA - LANÇAMENTO, ADENSAMENTO E ACABAMENTO. AF_02/2022_PS
[7 empty] | 103687 | CONCRETAGEM DE PILARES, FCK=25 MPA, COM USO DE JERICAS EM ELEVADOR DE CABO - LANÇAMENTO, ADENSAMENTO E ACABAMENTO. AF_02/2022
[7 empty] | 103688 | CONCRETAGEM DE PILARES, FCK=25 MPA, COM USO DE JERICAS EM CREMALHEIRA - LANÇAMENTO, ADENSAMENTO E ACABAMENTO. AF_02/2022
[7 empty] | 104916 | ARMAÇÃO DE SAPATA ISOLADA, VIGA BALDRAME E SAPATA CORRIDA UTILIZANDO AÇO CA-60 DE 5 MM - MONTAGEM. AF_01/2024
[7 empty] | 104923 | CONCRETAGEM DE SAPATA CORRIDA, FCK 30 MPA, COM USO DE JERICA - LANÇAMENTO, ADENSAMENTO E ACABAMENTO. AF_01/2024
[7 empty] | 104924 | CONCRETAGEM DE SAPATA CORRIDA, FCK 30 MPA, COM USO DE BOMBA - LANÇAMENTO, ADENSAMENTO E ACABAMENTO. AF_01/2024
[7 empty] | 101963 | LAJE PRÉ-MOLDADA UNIDIRECIONAL, BIAPOIADA, PARA PISO, ENCHIMENTO EM CERÂMICA, VIGOTA CONVENCIONAL, ALTURA TOTAL DA LAJE (ENCHIMENTO+CAPA) = (8+4). AF_11/2020_PA
[7 empty] | 101964 | LAJE PRÉ-MOLDADA UNIDIRECIONAL, BIAPOIADA, PARA FORRO, ENCHIMENTO EM CERÂMICA, VIGOTA CONVENCIONAL, ALTURA TOTAL DA LAJE (ENCHIMENTO+CAPA) = (8+3). AF_11/2020_PA
[7 empty] | 101165 | ALVENARIA DE EMBASAMENTO COM BLOCO ESTRUTURAL DE CONCRETO, DE 14X19X29CM E ARGAMASSA DE ASSENTAMENTO COM PREPARO EM BETONEIRA. AF_05/2020
[7 empty] | 101166 | ALVENARIA DE EMBASAMENTO COM BLOCO ESTRUTURAL DE CERÂMICA, DE 14X19X29CM E ARGAMASSA DE ASSENTAMENTO COM PREPARO EM BETONEIRA. AF_05/2020
[7 empty] | 98575 | TRATAMENTO DE JUNTA DE DILATAÇÃO, COM TARUGO DE POLIETILENO E SELANTE PU, INCLUSO PREENCHIMENTO COM ESPUMA EXPANSIVA PU. AF_09/2023
[7 empty] | 98576 | TRATAMENTO DE JUNTA DE DILATAÇÃO COM MANTA ASFÁLTICA ADERIDA COM MAÇARICO. AF_09/2023
[7 empty] | 98577 | TRATAMENTO DE JUNTA SERRADA, COM TARUGO DE POLIETILENO E SELANTE À BASE DE SILICONE. AF_09/2023
[7 empty] | 93184 | VERGA PRÉ-MOLDADA COM ATÉ 1,5 M DE VÃO, ESPESSURA DE *20* CM. AF_03/2024
[7 empty] | 93187 | VERGA MOLDADA IN LOCO EM CONCRETO, ESPESSURA DE *20* CM. AF_03/2024
[7 empty] | 93191 | VERGA MOLDADA IN LOCO COM UTILIZAÇÃO DE BLOCOS CANALETA, ESPESSURA DE *20* CM. AF_03/2024
[7 empty] | 93194 | CONTRAVERGA PRÉ-MOLDADA, ESPESSURA DE *20* CM. AF_03/2024
[7 empty] | 93197 | CONTRAVERGA MOLDADA IN LOCO EM CONCRETO, ESPESSURA DE *20* CM. AF_03/2024
[7 empty] | 93199 | CONTRAVERGA MOLDADA IN LOCO COM UTILIZAÇÃO DE BLOCOS CANALETA, ESPESSURA DE *20* CM. AF_03/2024
[7 empty] | 93200 | FIXAÇÃO (ENCUNHAMENTO) DE ALVENARIA DE VEDAÇÃO COM ARGAMASSA APLICADA COM BISNAGA. AF_03/2024
[7 empty] | 93202 | FIXAÇÃO (ENCUNHAMENTO) DE ALVENARIA DE VEDAÇÃO COM TIJOLO MACIÇO. AF_03/2024
[7 empty] | 93203 | FIXAÇÃO (ENCUNHAMENTO) DE ALVENARIA DE VEDAÇÃO COM ESPUMA DE POLIURETANO EXPANSIVA. AF_03/2024
[7 empty] | 93205 | CINTA DE AMARRAÇÃO DE ALVENARIA MOLDADA IN LOCO COM UTILIZAÇÃO DE BLOCOS CANALETA, ESPESSURA DE *20* CM. AF_03/2024
[7 empty] | 105021 | VERGA PRÉ-MOLDADA COM ATÉ 1,5 M DE VÃO, ESPESSURA DE *15* CM. AF_03/2024
[7 empty] | 105022 | VERGA PRÉ-MOLDADA COM ATÉ 1,5 M DE VÃO, ESPESSURA DE *10* CM. AF_03/2024
[7 empty] | 105023 | VERGA MOLDADA IN LOCO EM CONCRETO, ESPESSURA DE *15* CM. AF_03/2024
[7 empty] | 105024 | VERGA MOLDADA IN LOCO EM CONCRETO, ESPESSURA DE *10* CM. AF_03/2024
[7 empty] | 105025 | VERGA MOLDADA IN LOCO COM UTILIZAÇÃO DE BLOCOS CANALETA, ESPESSURA DE *15* CM. AF_03/2024
[7 empty] | 105026 | VERGA MOLDADA IN LOCO COM UTILIZAÇÃO DE BLOCOS CANALETA, ESPESSURA DE *10* CM. AF_03/2024
[7 empty] | 105027 | CONTRAVERGA PRÉ-MOLDADA, ESPESSURA DE *15* CM. AF_03/2024
[7 empty] | 105028 | CONTRAVERGA PRÉ-MOLDADA, ESPESSURA DE *10* CM. AF_03/2024
[7 empty] | 105029 | CONTRAVERGA MOLDADA IN LOCO EM CONCRETO, ESPESSURA DE *15* CM. AF_03/2024
[7 empty] | 105030 | CONTRAVERGA MOLDADA IN LOCO EM CONCRETO, ESPESSURA DE *10* CM. AF_03/2024
[7 empty] | 105031 | CONTRAVERGA MOLDADA IN LOCO COM UTILIZAÇÃO DE BLOCOS CANALETA, ESPESSURA DE *15* CM. AF_03/2024
[7 empty] | 105032 | CONTRAVERGA MOLDADA IN LOCO COM UTILIZAÇÃO DE BLOCOS CANALETA, ESPESSURA DE *10* CM. AF_03/2024
[7 empty] | 105033 | CINTA DE AMARRAÇÃO DE ALVENARIA MOLDADA IN LOCO COM UTILIZAÇÃO DE BLOCOS CANALETA, ESPESSURA DE *15* CM. AF_03/2024
[7 empty] | 105034 | CINTA DE AMARRAÇÃO DE ALVENARIA MOLDADA IN LOCO COM UTILIZAÇÃO DE BLOCOS CANALETA, ESPESSURA DE *10* CM. AF_03/2024
[7 empty] | 105035 | VERGA PRÉ-FABRICADA COM ATÉ 1,5 M DE VÃO, ESPESSURA DE *20* CM. AF_03/2024
[7 empty] | 105036 | VERGA PRÉ-FABRICADA COM ATÉ 1,5 M DE VÃO, ESPESSURA DE *15* CM. AF_03/2024
[7 empty] | 105037 | VERGA PRÉ-FABRICADA COM ATÉ 1,5 M DE VÃO, ESPESSURA DE *10* CM. AF_03/2024
[7 empty] | 105038 | CONTRAVERGA PRÉ-FABRICADA, ESPESSURA DE *20* CM. AF_03/2024
[7 empty] | 105039 | CONTRAVERGA PRÉ-FABRICADA, ESPESSURA DE *15* CM. AF_03/2024
[7 empty] | 105040 | CONTRAVERGA PRÉ-FABRICADA, ESPESSURA DE *10* CM. AF_03/2024
[7 empty] | 97733 | PEÇA RETANGULAR PRÉ-MOLDADA, VOLUME DE CONCRETO DE ATÉ 10 LITROS, TAXA DE AÇO APROXIMADA DE 30KG/M³. AF_03/2024
[7 empty] | 97734 | PEÇA RETANGULAR PRÉ-MOLDADA, VOLUME DE CONCRETO DE 10 A 30 LITROS, TAXA DE AÇO APROXIMADA DE 30KG/M³. AF_03/2024
[7 empty] | 97735 | PEÇA RETANGULAR PRÉ-MOLDADA, VOLUME DE CONCRETO DE 30 A 100 LITROS, TAXA DE AÇO APROXIMADA DE 30KG/M³. AF_03/2024
[7 empty] | 97736 | PEÇA RETANGULAR PRÉ-MOLDADA, VOLUME DE CONCRETO ACIMA DE 100 LITROS, TAXA DE AÇO APROXIMADA DE 30KG/M³. AF_03/2024
[7 empty] | 97737 | PEÇA RETANGULAR PRÉ-MOLDADA, VOLUME DE CONCRETO DE 30 A 70 LITROS , TAXA DE AÇO APROXIMADA DE 70KG/M³. AF_03/2024
[7 empty] | 97738 | PEÇA CIRCULAR PRÉ-MOLDADA, VOLUME DE CONCRETO DE 10 A 30 LITROS, TAXA DE FIBRA DE POLIPROPILENO APROXIMADA DE 6 KG/M³. AF_03/2024_PS
[7 empty] | 97739 | PEÇA CIRCULAR PRÉ-MOLDADA, VOLUME DE CONCRETO DE 30 A 100 LITROS, TAXA DE AÇO APROXIMADA DE 30KG/M³. AF_03/2024
[7 empty] | 97740 | PEÇA CIRCULAR PRÉ-MOLDADA, VOLUME DE CONCRETO ACIMA DE 100 LITROS, TAXA DE AÇO APROXIMADA DE 30KG/M³. AF_03/2024
[7 empty] | 98615 | CONTENÇÃO EM CORTINA COM ESTACAS ESPAÇADAS COM 30 CM DE DIÂMETRO E PROFUNDIDADE MENOR OU IGUAL A 10 M. AF_06/2018
[7 empty] | 98616 | CONTENÇÃO EM CORTINA COM ESTACAS ESPAÇADAS COM 30 CM DE DIÂMETRO E PROFUNDIDADE MAIOR QUE 10 M E MENOR OU IGUAL A 15 M. AF_06/2018
[7 empty] | 98617 | CONTENÇÃO EM CORTINA COM ESTACAS ESPAÇADAS COM 30 CM DE DIÂMETRO E PROFUNDIDADE MAIOR QUE 15 M. AF_06/2018
[7 empty] | 98618 | CONTENÇÃO EM CORTINA COM ESTACAS ESPAÇADAS COM 40 CM DE DIÂMETRO E PROFUNDIDADE MENOR OU IGUAL A 10 M. AF_06/2018
[7 empty] | 98619 | CONTENÇÃO EM CORTINA COM ESTACAS ESPAÇADAS COM 40 CM DE DIÂMETRO E PROFUNDIDADE MAIOR QUE 10 M E MENOR OU IGUAL A 15 M. AF_06/2018
[7 empty] | 98620 | CONTENÇÃO EM CORTINA COM ESTACAS ESPAÇADAS COM 40 CM DE DIÂMETRO E PROFUNDIDADE MAIOR QUE 15 M. AF_06/2018
[7 empty] | 98621 | CONTENÇÃO EM CORTINA COM ESTACAS ESPAÇADAS COM 50 CM DE DIÂMETRO E PROFUNDIDADE MENOR OU IGUAL A 10 M. AF_06/2018
[7 empty] | 98622 | CONTENÇÃO EM CORTINA COM ESTACAS ESPAÇADAS COM 50 CM DE DIÂMETRO E PROFUNDIDADE MAIOR QUE 10 M E MENOR OU IGUAL A 15 M. AF_06/2018
[7 empty] | 98623 | CONTENÇÃO EM CORTINA COM ESTACAS ESPAÇADAS COM 50 CM DE DIÂMETRO E PROFUNDIDADE MAIOR QUE 15 M. AF_06/2018
[7 empty] | 98624 | CONTENÇÃO EM CORTINA COM ESTACAS ESPAÇADAS COM 60 CM DE DIÂMETRO E PROFUNDIDADE MENOR OU IGUAL A 10 M. AF_06/2018
[7 empty] | 98625 | CONTENÇÃO EM CORTINA COM ESTACAS ESPAÇADAS COM 60 CM DE DIÂMETRO E PROFUNDIDADE MAIOR QUE 10 M E MENOR OU IGUAL A 15 M. AF_06/2018
[7 empty] | 98626 | CONTENÇÃO EM CORTINA COM ESTACAS ESPAÇADAS COM 60 CM DE DIÂMETRO E PROFUNDIDADE MAIOR QUE 15 M. AF_06/2018
[7 empty] | 98655 | EXECUÇÃO DE MURETA GUIA PARA CONTENÇÃO/ FUNDAÇÃO COM 30 CM DE ESPESSURA. AF_06/2018
[7 empty] | 98656 | EXECUÇÃO DE MURETA GUIA PARA CONTENÇÃO/ FUNDAÇÃO COM 40 CM DE ESPESSURA. AF_06/2018
[7 empty] | 98657 | EXECUÇÃO DE MURETA GUIA PARA CONTENÇÃO/ FUNDAÇÃO COM 50 CM DE ESPESSURA. AF_06/2018
[7 empty] | 98658 | EXECUÇÃO DE MURETA GUIA PARA CONTENÇÃO/ FUNDAÇÃO COM 60 CM DE ESPESSURA. AF_06/2018
[7 empty] | 98659 | EXECUÇÃO DE MURETA GUIA PARA CONTENÇÃO/ FUNDAÇÃO COM 80 CM DE ESPESSURA. AF_06/2018
[7 empty] | 98746 | SOLDA DE TOPO EM CHAPA/PERFIL/TUBO DE AÇO CHANFRADO, ESPESSURA=1/4''. AF_06/2018
[7 empty] | 98749 | SOLDA DE TOPO EM CHAPA/PERFIL/TUBO DE AÇO CHANFRADO, ESPESSURA=5/16''. AF_06/2018
[7 empty] | 98750 | SOLDA DE TOPO EM CHAPA/PERFIL/TUBO DE AÇO CHANFRADO, ESPESSURA=3/8''. AF_06/2018
[7 empty] | 98751 | SOLDA DE TOPO EM CHAPA/PERFIL/TUBO DE AÇO CHANFRADO, ESPESSURA=1/2''. AF_06/2018
[7 empty] | 98752 | SOLDA DE TOPO EM CHAPA/PERFIL/TUBO DE AÇO CHANFRADO, ESPESSURA=5/8''. AF_06/2018
[7 empty] | 98753 | SOLDA DE TOPO EM CHAPA/PERFIL/TUBO DE AÇO CHANFRADO, ESPESSURA=3/4''. AF_06/2018
[7 empty] | 100763 | VIGA METÁLICA EM PERFIL LAMINADO OU SOLDADO EM AÇO ESTRUTURAL, COM CONEXÕES PARAFUSADAS, INCLUSOS MÃO DE OBRA, TRANSPORTE E IÇAMENTO UTILIZANDO GUINDASTE - FORNECIMENTO E INSTALAÇÃO. AF_01/2020_PSA
[7 empty] | 100764 | VIGA METÁLICA EM PERFIL LAMINADO OU SOLDADO EM AÇO ESTRUTURAL, COM CONEXÕES SOLDADAS, INCLUSOS MÃO DE OBRA, TRANSPORTE E IÇAMENTO UTILIZANDO GUINDASTE - FORNECIMENTO E INSTALAÇÃO. AF_01/2020_PA
[7 empty] | 100765 | PILAR METÁLICO PERFIL LAMINADO/SOLDADO EM AÇO ESTRUTURAL, COM CONEXÕES PARAFUSADAS, INCLUSOS MÃO DE OBRA, TRANSPORTE E IÇAMENTO UTILIZANDO GUINDASTE - FORNECIMENTO E INSTALAÇÃO. AF_01/2020_PSA
[7 empty] | 100766 | PILAR METÁLICO PERFIL LAMINADO OU SOLDADO EM AÇO ESTRUTURAL, COM CONEXÕES SOLDADAS, INCLUSOS MÃO DE OBRA, TRANSPORTE E IÇAMENTO UTILIZANDO GUINDASTE - FORNECIMENTO E INSTALAÇÃO. AF_01/2020_PA
[7 empty] | 100767 | CONTRAVENTAMENTO COM CANTONEIRAS DE AÇO, ABAS IGUAIS, COM CONEXÕES PARAFUSADAS, INCLUSOS MÃO DE OBRA, TRANSPORTE E IÇAMENTO UTILIZANDO TALHA MANUAL, PARA EDIFÍCIOS DE ATÉ 2 PAVIMENTOS - FORNECIMENTO E INSTALAÇÃO. AF_01/2020_PSA
[7 empty] | 100768 | CONTRAVENTAMENTO COM CANTONEIRAS DE AÇO, ABAS IGUAIS, COM CONEXÕES SOLDADAS, INCLUSOS MÃO DE OBRA, TRANSPORTE E IÇAMENTO UTILIZANDO TALHA MANUAL, PARA EDIFÍCIOS DE ATÉ 2 PAVIMENTOS - FORNECIMENTO E INSTALAÇÃO. AF_01/2020_PA
[7 empty] | 100769 | CONTRAVENTAMENTO COM CANTONEIRAS DE AÇO, ABAS IGUAIS, COM CONEXÕES PARAFUSADAS, INCLUSOS MÃO DE OBRA, TRANSPORTE E IÇAMENTO UTILIZANDO GUINDASTE, PARA EDIFÍCIOS DE 3 A 5 PAVIMENTOS - FORNECIMENTO E INSTALAÇÃO. AF_01/2020_PSA
[7 empty] | 100770 | CONTRAVENTAMENTO COM CANTONEIRAS DE AÇO, ABAS IGUAIS, COM CONEXÕES SOLDADAS, INCLUSOS MÃO DE OBRA, TRANSPORTE E IÇAMENTO UTILIZANDO GUINDASTE, PARA EDIFÍCIOS DE 3 A 5 PAVIMENTOS - FORNECIMENTO E INSTALAÇÃO. AF_01/2020_PA
[7 empty] | 100771 | CONTRAVENTAMENTO COM CANTONEIRAS DE AÇO, ABAS IGUAIS, COM CONEXÕES PARAFUSADAS, INCLUSOS MÃO DE OBRA, TRANSPORTE E IÇAMENTO UTILIZANDO GRUA, PARA EDIFÍCIOS DE 6 A 10 PAVIMENTOS - FORNECIMENTO E INSTALAÇÃO. AF_01/2020_PSA
[7 empty] | 100772 | CONTRAVENTAMENTO COM CANTONEIRAS DE AÇO, ABAS IGUAIS, COM CONEXÕES SOLDADAS, INCLUSOS MÃO DE OBRA, TRANSPORTE E IÇAMENTO UTILIZANDO GRUA, PARA EDIFÍCIOS DE 6 A 10 PAVIMENTOS - FORNECIMENTO E INSTALAÇÃO. AF_01/2020_PA
[7 empty] | 100773 | ESTRUTURA TRELIÇADA DE COBERTURA, TIPO ARCO, COM LIGAÇÕES SOLDADAS, INCLUSOS PERFIS METÁLICOS, CHAPAS METÁLICAS, MÃO DE OBRA E TRANSPORTE COM GUINDASTE - FORNECIMENTO E INSTALAÇÃO. AF_01/2020_PSA
[7 empty] | 100774 | ESTRUTURA TRELIÇADA DE COBERTURA, TIPO SHED, COM LIGAÇÕES SOLDADAS, INCLUSOS PERFIS METÁLICOS, CHAPAS METÁLICAS, MÃO DE OBRA E TRANSPORTE COM GUINDASTE - FORNECIMENTO E INSTALAÇÃO. AF_01/2020_PSA
[7 empty] | 100775 | ESTRUTURA TRELIÇADA DE COBERTURA, TIPO FINK, COM LIGAÇÕES SOLDADAS, INCLUSOS PERFIS METÁLICOS, CHAPAS METÁLICAS, MÃO DE OBRA E TRANSPORTE COM GUINDASTE - FORNECIMENTO E INSTALAÇÃO. AF_01/2020_PSA
[7 empty] | 100776 | ESTRUTURA TRELIÇADA DE COBERTURA, TIPO ARCO, COM LIGAÇÕES PARAFUSADAS, INCLUSOS PERFIS METÁLICOS, CHAPAS METÁLICAS, MÃO DE OBRA E TRANSPORTE COM GUINDASTE - FORNECIMENTO E INSTALAÇÃO. AF_01/2020_PSA
[7 empty] | 100777 | ESTRUTURA TRELIÇADA DE COBERTURA, TIPO SHED, COM LIGAÇÕES PARAFUSADAS, INCLUSOS PERFIS METÁLICOS, CHAPAS METÁLICAS, MÃO DE OBRA E TRANSPORTE COM GUINDASTE - FORNECIMENTO E INSTALAÇÃO. AF_01/2020_PSA
[7 empty] | 100778 | ESTRUTURA TRELIÇADA DE COBERTURA, TIPO FINK, COM LIGAÇÕES PARAFUSADAS, INCLUSOS PERFIS METÁLICOS, CHAPAS METÁLICAS, MÃO DE OBRA E TRANSPORTE COM GUINDASTE - FORNECIMENTO E INSTALAÇÃO. AF_01/2020_PSA
[7 empty] | 103795 | FABRICAÇÃO, MONTAGEM E DESMONTAGEM DE FÔRMA PARA ESCADA HIDRÁULICA, EM CHAPA DE MADEIRA COMPENSADA RESINADA, E = 17 MM, 3 UTILIZAÇÕES. AF_08/2022
[7 empty] | 103796 | FABRICAÇÃO, MONTAGEM E DESMONTAGEM DE FÔRMA PARA BACIA DE DISSIPAÇÃO, EM MADEIRA SERRADA, E = 25 MM, 2 UTILIZAÇÕES. AF_08/2022
[7 empty] | 103797 | ARMAÇÃO DE DESCIDA D'ÁGUA UTILIZANDO AÇO CA-60 DE 5 MM - MONTAGEM. AF_08/2022
[7 empty] | 103798 | CONCRETAGEM DE DISSIPADOR DE ENERGIA, CONCRETO USINADO, FCK = 20 MPA, COM USO DE BOMBA - LANÇAMENTO, ADENSAMENTO E ACABAMENTO. AF_08/2022
[7 empty] | 103799 | PEDRA DE MÃO FIXADA COM CONCRETO PARA BACIA DE DISSIPAÇÃO, 40% DE CONCRETO EM VOLUME, FCK = 20 MPA, COM USO DE JERICA E PREPARO EM BETONEIRA DE 600 L - AREIA, BRITA E PEDRA DE MÃO COMERCIAIS - LANÇAMENTO, ADENSAMENTO E ACABAMENTO. AF_08/2022
[7 empty] | 103800 | PEDRA ARGAMASSADA COM CIMENTO E AREIA 1:3, 40% DE ARGAMASSA EM VOLUME - AREIA E PEDRA DE MÃO COMERCIAIS - FORNECIMENTO E ASSENTAMENTO. AF_08/2022
[7 empty] | 103801 | CONCRETAGEM DE DISSIPADOR DE ENERGIA, FCK = 20 MPA, COM USO DE JERICAS E PREPARO EM BETONEIRA DE 600 L - AREIA E BRITA COMERCIAIS - LANÇAMENTO, ADENSAMENTO E ACABAMENTO. AF_08/2022
[7 empty] | 103925 | ESCADA HIDRÁULICA, LARGURA ATÉ 1M, TIPO DESCIDA D'ÁGUA DE CORTE OU ATERRO EM DEGRAUS (DCD 02, 04 E DAD 02), EM CONCRETO USINADO, FCK = 20 MPA, LANÇADO COM BOMBA, INCLUINDO ARMAÇÃO, MATERIAIS E FÔRMAS (3 UTILIZAÇÕES). AF_08/2022
[7 empty] | 103926 | ESCADA HIDRÁULICA, LARGURA DE 1 A 4,1 M, TIPO DESCIDA D'ÁGUA DE ATERRO EM DEGRAUS (DAD 04, 06, 08, 10, 12, 14, 16, 18), EM CONCRETO USINADO, FCK = 20 MPA, LANÇADO COM BOMBA, INCLUINDO ARMAÇÃO, MATERIAIS E FÔRMAS (3 UTILIZAÇÕES). AF_08/2022
[7 empty] | 103928 | BACIA DE DISSIPAÇÃO, TIPO BACIA EM PEDRA DE MÃO ARGAMASSADA (DES 01, 02, 03, 04), LANÇADO MANUALMENTE, INCLUINDO MATERIAIS E FÔRMAS (2 UTILIZAÇÕES). AF_08/2022
[7 empty] | 103929 | BACIA DE DISSIPAÇÃO, TIPO BACIA COM DENTES DE CONCRETO (01), COM PREPARO MANUAL, FCK = 20 MPA, LANÇADO MANUALMENTE, INCLUINDO MATERIAIS E FÔRMAS (2 UTILIZAÇÕES). AF_08/2022
[7 empty] | 103930 | BACIA DE DISSIPAÇÃO, LARGURA ATÉ 1 M, TIPO BACIA EM PEDRA DE MÃO FIXADA COM CONCRETO (DEB 01, 02), COM PREPARO MANUAL, FCK = 20 MPA, LANÇADO MANUALMENTE, INCLUINDO MATERIAIS E FÔRMAS (2 UTILIZAÇÕES). AF_08/2022
[7 empty] | 103931 | BACIA DE DISSIPAÇÃO, LARGURA DE 1 A 4 M, TIPO BACIA EM PEDRA DE MÃO FIXADA COM CONCRETO (DEB 03, 04, 05, 06), COM PREPARO MANUAL, FCK = 20 MPA, LANÇADO MANUALMENTE, INCLUINDO MATERIAIS E FÔRMAS (2 UTILIZAÇÕES). AF_08/2022
[7 empty] | 103932 | BACIA DE DISSIPAÇÃO, LARGURA DE 4 A 9,2 M, TIPO BACIA EM PEDRA DE MÃO FIXADA COM CONCRETO (DEB 07, 08, 09, 10, 11, 12, 13), COM PREPARO MANUAL, FCK = 20 MPA, LANÇADO MANUALMENTE, INCLUINDO MATERIAIS E FÔRMAS (2 UTILIZAÇÕES). AF_08/2022
[7 empty] | 103933 | DESCIDA D'ÁGUA RÁPIDA (DAR 03), EM CONCRETO USINADO, FCK = 20 MPA, LANÇADO COM BOMBA, INCLUINDO ARMAÇÃO, MATERIAIS E FÔRMAS (2 UTILIZAÇÕES). AF_08/2022
[7 empty] | 105041 | VIGA DE MADEIRA SERRADA, PINUS OU EQUIVALENTE DA REGIÃO, SEÇÃO RETANGULAR 7,5 X 10 CM. AF_03/2024
[7 empty] | 105042 | PILAR DE MADEIRA ROLIÇA, EUCALIPTO OU EQUIVALENTE DA REGIÃO, FIXADO COM VERGALHÃO, DIÂMETRO DE 12 A 15 CM, APOIO ARTICULADO, COMPRIMENTO DE 3 M. AF_03/2024
[7 empty] | 105045 | VIGA DE MADEIRA SERRADA, PINUS OU EQUIVALENTE DA REGIÃO, SEÇÃO RETANGULAR 7,5 X 15 CM. AF_03/2024
[7 empty] | 105046 | PILAR DE MADEIRA ROLIÇA, EUCALIPTO OU EQUIVALENTE DA REGIÃO, FIXADO COM VERGALHÃO, DIÂMETRO DE 12 A 15 CM, APOIO ARTICULADO, COMPRIMENTO DE 6 M. AF_03/2024
[7 empty] | 105050 | PILAR DE MADEIRA ROLIÇA, EUCALIPTO OU EQUIVALENTE DA REGIÃO, FIXADO COM VERGALHÃO, DIÂMETRO DE 21 A 29 CM, APOIO ARTICULADO, COMPRIMENTO DE 3 M. AF_03/2024
[7 empty] | 105053 | PILAR DE MADEIRA ROLIÇA, EUCALIPTO OU EQUIVALENTE DA REGIÃO, FIXADO COM VERGALHÃO, DIÂMETRO DE 21 A 29 CM, APOIO ARTICULADO, COMPRIMENTO DE 6 M. AF_03/2024
[7 empty] | 105056 | PILAR DE MADEIRA ROLIÇA, EUCALIPTO OU EQUIVALENTE DA REGIÃO, FIXADO COM VERGALHÃO, DIÂMETRO DE 30 A 34 CM, APOIO ARTICULADO, COMPRIMENTO DE 3 M. AF_03/2024
[7 empty] | 105058 | PILAR DE MADEIRA ROLIÇA, EUCALIPTO OU EQUIVALENTE DA REGIÃO, FIXADO COM VERGALHÃO, DIÂMETRO DE 30 A 34 CM, APOIO ARTICULADO, COMPRIMENTO DE 6 M. AF_03/2024
[7 empty] | 105061 | PILAR DE MADEIRA SERRADA, MAÇARANDUBA OU EQUIVALENTE DA REGIÃO, NÃO APARELHADO, FIXADO COM VERGALHÃO, SEÇÃO QUADRADA 10 X 10 CM, APOIO ARTICULADO, COMPRIMENTO DE 3 M. AF_03/2024
[7 empty] | 105064 | PILAR DE MADEIRA SERRADA, MAÇARANDUBA OU EQUIVALENTE DA REGIÃO, NÃO APARELHADO, FIXADO COM VERGALHÃO, SEÇÃO QUADRADA 10 X 10 CM, APOIO ARTICULADO, COMPRIMENTO DE 6 M. AF_03/2024
[7 empty] | 105068 | PILAR DE MADEIRA SERRADA, MAÇARANDUBA OU EQUIVALENTE DA REGIÃO, NÃO APARELHADO, FIXADO COM VERGALHÃO, SEÇÃO QUADRADA 15 X 15 CM, APOIO ARTICULADO, COMPRIMENTO DE 3 M. AF_03/2024
[7 empty] | 105071 | PILAR DE MADEIRA SERRADA, MAÇARANDUBA OU EQUIVALENTE DA REGIÃO, NÃO APARELHADO, FIXADO COM VERGALHÃO, SEÇÃO QUADRADA 15 X 15 CM, APOIO ARTICULADO, COMPRIMENTO DE 6 M. AF_03/2024
[7 empty] | 105074 | PILAR DE MADEIRA SERRADA, MAÇARANDUBA OU EQUIVALENTE DA REGIÃO, NÃO APARELHADO, FIXADO COM VERGALHÃO, SEÇÃO QUADRADA 20 X 20 CM, APOIO ARTICULADO, COMPRIMENTO DE 3 M. AF_03/2024
[7 empty] | 105077 | PILAR DE MADEIRA SERRADA, MAÇARANDUBA OU EQUIVALENTE DA REGIÃO, NÃO APARELHADO, FIXADO COM VERGALHÃO, SEÇÃO QUADRADA 20 X 20 CM, APOIO ARTICULADO, COMPRIMENTO DE 6 M. AF_03/2024
[7 empty] | 105080 | VIGA DE MADEIRA SERRADA, MAÇARANDUBA OU EQUIVALENTE DA REGIÃO, APARELHADA, SEÇÃO RETANGULAR 6 X 12 CM. AF_03/2024
[7 empty] | 105081 | VIGA DE MADEIRA SERRADA, MAÇARANDUBA OU EQUIVALENTE DA REGIÃO, APARELHADA, SEÇÃO RETANGULAR 6 X 16 CM. AF_03/2024
[7 empty] | 105082 | VIGA DE MADEIRA SERRADA, MAÇARANDUBA OU EQUIVALENTE DA REGIÃO, NÃO APARELHADA, SEÇÃO RETANGULAR 6 X 12 CM. AF_03/2024
[7 empty] | 105083 | VIGA DE MADEIRA SERRADA, MAÇARANDUBA OU EQUIVALENTE DA REGIÃO, NÃO APARELHADA, SEÇÃO RETANGULAR 6 X 16 CM. AF_03/2024
[7 empty] | 105084 | VIGA DE MADEIRA SERRADA, MAÇARANDUBA OU EQUIVALENTE DA REGIÃO, NÃO APARELHADA, SEÇÃO RETANGULAR 6 X 20 CM. AF_03/2024
[7 empty] | 105085 | VIGA DE MADEIRA SERRADA, MAÇARANDUBA OU EQUIVALENTE DA REGIÃO, NÃO APARELHADA, SEÇÃO RETANGULAR 8 X 16 CM. AF_03/2024
[7 empty] | 105086 | VIGA DE MADEIRA SERRADA, MAÇARANDUBA OU EQUIVALENTE DA REGIÃO, NÃO APARELHADA, SEÇÃO RETANGULAR 6 X 25 CM. AF_03/2024
[7 empty] | 105087 | VIGA DE MADEIRA SERRADA, MAÇARANDUBA OU EQUIVALENTE DA REGIÃO, NÃO APARELHADA, SEÇÃO RETANGULAR 6 X 30 CM. AF_03/2024
[7 empty] | 105088 | VIGA DE MADEIRA SERRADA, MAÇARANDUBA OU EQUIVALENTE DA REGIÃO, NÃO APARELHADA, SEÇÃO RETANGULAR 6 X 40 CM. AF_03/2024
[7 empty] | 105089 | VIGA DE MADEIRA SERRADA, MAÇARANDUBA OU EQUIVALENTE DA REGIÃO, APARELHADA, SEÇÃO RETANGULAR 8 X 30 CM. AF_03/2024
[7 empty] | 105090 | PISO DE MADEIRA, SOBRE VIGOTAS DE MADEIRA SEÇÃO 7,5 X 15 CM. AF_03/2024
[7 empty] | 105091 | VIGA DE MADEIRA SERRADA, MAÇARANDUBA OU EQUIVALENTE DA REGIÃO, APARELHADA, SEÇÃO RETANGULAR 7,5 X 23 CM. AF_03/2024
[7 empty] | 105092 | VIGA DE MADEIRA SERRADA, MAÇARANDUBA OU EQUIVALENTE DA REGIÃO, NÃO APARELHADA, SEÇÃO RETANGULAR 7,5 X 23 CM. AF_03/2024
[7 empty] | 105093 | VIGA DE MADEIRA SERRADA, MAÇARANDUBA OU EQUIVALENTE DA REGIÃO, NÃO APARELHADA, SEÇÃO RETANGULAR 8 X 30 CM. AF_03/2024
[7 empty] | 105095 | PILAR DE MADEIRA ROLIÇA, EUCALIPTO OU EQUIVALENTE DA REGIÃO, FIXADO COM VERGALHÃO, DIÂMETRO DE 16 A 20 CM, APOIO ARTICULADO, COMPRIMENTO DE 3 M. AF_03/2024
[7 empty] | 105098 | PILAR DE MADEIRA ROLIÇA, EUCALIPTO OU EQUIVALENTE DA REGIÃO, FIXADO COM VERGALHÃO, DIÂMETRO DE 16 A 20 CM, APOIO ARTICULADO, COMPRIMENTO DE 6 M. AF_03/2024
[7 empty] | 105099 | VIGA DE MADEIRA ROLIÇA, EUCALIPTO OU EQUIVALENTE DA REGIÃO, DIÂMETRO DE 12 A 15 CM. AF_03/2024
[7 empty] | 105100 | VIGA DE MADEIRA ROLIÇA, EUCALIPTO OU EQUIVALENTE DA REGIÃO, DIÂMETRO DE 16 A 20 CM. AF_03/2024
[7 empty] | 105101 | VIGA DE MADEIRA ROLIÇA, EUCALIPTO OU EQUIVALENTE DA REGIÃO, DIÂMETRO DE 21 A 29 CM. AF_03/2024
[7 empty] | 105102 | VIGA DE MADEIRA ROLIÇA, EUCALIPTO OU EQUIVALENTE DA REGIÃO, DIÂMETRO DE 30 A 34 CM. AF_03/2024
[7 empty] | 98562 | IMPERMEABILIZAÇÃO DE SUPERFÍCIE COM ARGAMASSA DE CIMENTO E AREIA, COM ADITIVO IMPERMEABILIZANTE, E = 1,5CM. AF_09/2023
[7 empty] | 98555 | IMPERMEABILIZAÇÃO DE SUPERFÍCIE COM ARGAMASSA POLIMÉRICA / MEMBRANA ACRÍLICA, 3 DEMÃOS. AF_09/2023
[7 empty] | 98556 | IMPERMEABILIZAÇÃO DE SUPERFÍCIE COM ARGAMASSA POLIMÉRICA / MEMBRANA ACRÍLICA, 4 DEMÃOS, REFORÇADA COM VÉU DE POLIÉSTER (MAV). AF_09/2023
[7 empty] | 98558 | TRATAMENTO DE RALO OU PONTO EMERGENTE COM ARGAMASSA POLIMÉRICA / MEMBRANA ACRÍLICA REFORÇADO COM TELA DE POLIÉSTER (MAV). AF_09/2023
[7 empty] | 98559 | TRATAMENTO DE RODAPÉ COM TELA DE POLIÉSTER. AF_09/2023
[7 empty] | 98546 | IMPERMEABILIZAÇÃO DE SUPERFÍCIE COM MANTA ASFÁLTICA, UMA CAMADA, INCLUSIVE APLICAÇÃO DE PRIMER ASFÁLTICO, E=4MM. AF_09/2023
[7 empty] | 98547 | IMPERMEABILIZAÇÃO DE SUPERFÍCIE COM MANTA ASFÁLTICA, DUAS CAMADAS, INCLUSIVE APLICAÇÃO DE PRIMER ASFÁLTICO, E=3MM E E=4MM. AF_09/2023
[7 empty] | 98553 | IMPERMEABILIZAÇÃO DE SUPERFÍCIE COM MEMBRANA À BASE DE POLIURETANO, 2 DEMÃOS. AF_09/2023
[7 empty] | 98554 | IMPERMEABILIZAÇÃO DE SUPERFÍCIE COM MEMBRANA À BASE DE RESINA ACRÍLICA, 3 DEMÃOS. AF_09/2023
[7 empty] | 98557 | IMPERMEABILIZAÇÃO DE SUPERFÍCIE COM EMULSÃO ASFÁLTICA, 2 DEMÃOS. AF_09/2023
[7 empty] | 98563 | PROTEÇÃO MECÂNICA DE SUPERFÍCIE HORIZONTAL COM ARGAMASSA DE CIMENTO E AREIA, TRAÇO 1:3, E=2CM. AF_09/2023
[7 empty] | 98564 | PROTEÇÃO MECÂNICA DE SUPERFÍCIE VERTICAL COM ARGAMASSA DE CIMENTO E AREIA, TRAÇO 1:3, E=2CM. AF_09/2023
[7 empty] | 98565 | PROTEÇÃO MECÂNICA DE SUPERFICIE HORIZONTAL COM ARGAMASSA DE CIMENTO E AREIA, TRAÇO 1:3, E=3CM. AF_09/2023
[7 empty] | 98566 | PROTEÇÃO MECÂNICA DE SUPERFÍCIE VERTICAL COM ARGAMASSA DE CIMENTO E AREIA, TRAÇO 1:3, E=3CM. AF_09/2023
[7 empty] | 98567 | PROTEÇÃO MECÂNICA DE SUPERFICIE HORIZONTAL COM ARGAMASSA DE CIMENTO E AREIA, TRAÇO 1:3, E=4CM. AF_09/2023
[7 empty] | 98568 | PROTEÇÃO MECÂNICA DE SUPERFÍCIE VERTICAL COM ARGAMASSA DE CIMENTO E AREIA, TRAÇO 1:3, E=4CM. AF_09/2023
[7 empty] | 98569 | PROTEÇÃO MECÂNICA DE SUPERFICIE HORIZONTAL COM ARGAMASSA DE CIMENTO E AREIA, TRAÇO 1:3, E=5CM. AF_09/2023
[7 empty] | 98570 | PROTEÇÃO MECÂNICA DE SUPERFÍCIE VERTICAL COM ARGAMASSA DE CIMENTO E AREIA, TRAÇO 1:3, E=5CM. AF_09/2023
[7 empty] | 98571 | PROTEÇÃO MECÂNICA DE SUPERFICIE HORIZONTAL COM CONCRETO 15 MPA, E=4CM. AF_09/2023
[7 empty] | 98572 | PROTEÇÃO MECÂNICA DE SUPERFICIE HORIZONTAL COM CONCRETO 15 MPA, E=5CM. AF_09/2023
[7 empty] | 98573 | PROTEÇÃO MECÂNICA DE SUPERFÍCIE VERTICAL COM CONCRETO 15 MPA, E=5CM. AF_09/2023
[7 empty] | 91831 | ELETRODUTO FLEXÍVEL CORRUGADO, PVC, DN 20 MM (1/2"), PARA CIRCUITOS TERMINAIS, INSTALADO EM FORRO - FORNECIMENTO E INSTALAÇÃO. AF_03/2023_PA
[7 empty] | 91833 | ELETRODUTO FLEXÍVEL CORRUGADO REFORÇADO, PVC, DN 20 MM (1/2"), PARA CIRCUITOS TERMINAIS, INSTALADO EM FORRO - FORNECIMENTO E INSTALAÇÃO. AF_03/2023_PA
[7 empty] | 91834 | ELETRODUTO FLEXÍVEL CORRUGADO, PVC, DN 25 MM (3/4"), PARA CIRCUITOS TERMINAIS, INSTALADO EM FORRO - FORNECIMENTO E INSTALAÇÃO. AF_03/2023_PA
[7 empty] | 91835 | ELETRODUTO FLEXÍVEL CORRUGADO REFORÇADO, PVC, DN 25 MM (3/4"), PARA CIRCUITOS TERMINAIS, INSTALADO EM FORRO - FORNECIMENTO E INSTALAÇÃO. AF_03/2023_PA
[7 empty] | 91836 | ELETRODUTO FLEXÍVEL CORRUGADO, PVC, DN 32 MM (1"), PARA CIRCUITOS TERMINAIS, INSTALADO EM FORRO - FORNECIMENTO E INSTALAÇÃO. AF_03/2023_PA
[7 empty] | 91837 | ELETRODUTO FLEXÍVEL CORRUGADO REFORÇADO, PVC, DN 32 MM (1"), PARA CIRCUITOS TERMINAIS, INSTALADO EM FORRO - FORNECIMENTO E INSTALAÇÃO. AF_03/2023_PA
[7 empty] | 91839 | ELETRODUTO FLEXÍVEL LISO, PEAD, DN 32 MM (1"), PARA CIRCUITOS TERMINAIS, INSTALADO EM FORRO - FORNECIMENTO E INSTALAÇÃO. AF_03/2023_PA
[7 empty] | 91840 | ELETRODUTO FLEXÍVEL CORRUGADO, PEAD, DN 40 MM (1 1/4"), PARA CIRCUITOS TERMINAIS, INSTALADO EM FORRO - FORNECIMENTO E INSTALAÇÃO. AF_03/2023_PA
[7 empty] | 91841 | ELETRODUTO FLEXÍVEL LISO, PEAD, DN 40 MM (1 1/4"), PARA CIRCUITOS TERMINAIS, INSTALADO EM FORRO - FORNECIMENTO E INSTALAÇÃO. AF_03/2023_PA
[7 empty] | 91843 | ELETRODUTO FLEXÍVEL CORRUGADO REFORÇADO, PVC, DN 20 MM (1/2"), PARA CIRCUITOS TERMINAIS, INSTALADO EM LAJE - FORNECIMENTO E INSTALAÇÃO. AF_03/2023
[7 empty] | 91845 | ELETRODUTO FLEXÍVEL CORRUGADO REFORÇADO, PVC, DN 25 MM (3/4"), PARA CIRCUITOS TERMINAIS, INSTALADO EM LAJE - FORNECIMENTO E INSTALAÇÃO. AF_03/2023
[7 empty] | 91847 | ELETRODUTO FLEXÍVEL CORRUGADO REFORÇADO, PVC, DN 32 MM (1"), PARA CIRCUITOS TERMINAIS, INSTALADO EM LAJE - FORNECIMENTO E INSTALAÇÃO. AF_03/2023
[7 empty] | 91849 | ELETRODUTO FLEXÍVEL LISO, PEAD, DN 32 MM (1"), PARA CIRCUITOS TERMINAIS, INSTALADO EM LAJE - FORNECIMENTO E INSTALAÇÃO. AF_03/2023
[7 empty] | 91850 | ELETRODUTO FLEXÍVEL CORRUGADO, PEAD, DN 40 MM (1 1/4"), PARA CIRCUITOS TERMINAIS, INSTALADO EM LAJE - FORNECIMENTO E INSTALAÇÃO. AF_03/2023
[7 empty] | 91851 | ELETRODUTO FLEXÍVEL LISO, PEAD, DN 40 MM (1 1/4"), PARA CIRCUITOS TERMINAIS, INSTALADO EM LAJE - FORNECIMENTO E INSTALAÇÃO. AF_03/2023
[7 empty] | 91852 | ELETRODUTO FLEXÍVEL CORRUGADO, PVC, DN 20 MM (1/2"), PARA CIRCUITOS TERMINAIS, INSTALADO EM PAREDE - FORNECIMENTO E INSTALAÇÃO. AF_03/2023
[7 empty] | 91853 | ELETRODUTO FLEXÍVEL CORRUGADO REFORÇADO, PVC, DN 20 MM (1/2"), PARA CIRCUITOS TERMINAIS, INSTALADO EM PAREDE - FORNECIMENTO E INSTALAÇÃO. AF_03/2023
[7 empty] | 91854 | ELETRODUTO FLEXÍVEL CORRUGADO, PVC, DN 25 MM (3/4"), PARA CIRCUITOS TERMINAIS, INSTALADO EM PAREDE - FORNECIMENTO E INSTALAÇÃO. AF_03/2023
[7 empty] | 91855 | ELETRODUTO FLEXÍVEL CORRUGADO REFORÇADO, PVC, DN 25 MM (3/4"), PARA CIRCUITOS TERMINAIS, INSTALADO EM PAREDE - FORNECIMENTO E INSTALAÇÃO. AF_03/2023
[7 empty] | 91856 | ELETRODUTO FLEXÍVEL CORRUGADO, PVC, DN 32 MM (1"), PARA CIRCUITOS TERMINAIS, INSTALADO EM PAREDE - FORNECIMENTO E INSTALAÇÃO. AF_03/2023
[7 empty] | 91857 | ELETRODUTO FLEXÍVEL CORRUGADO REFORÇADO, PVC, DN 32 MM (1"), PARA CIRCUITOS TERMINAIS, INSTALADO EM PAREDE - FORNECIMENTO E INSTALAÇÃO. AF_03/2023
[7 empty] | 91859 | ELETRODUTO FLEXÍVEL LISO, PEAD, DN 32 MM (1"), PARA CIRCUITOS TERMINAIS, INSTALADO EM PAREDE - FORNECIMENTO E INSTALAÇÃO. AF_03/2023
[7 empty] | 91860 | ELETRODUTO FLEXÍVEL CORRUGADO, PEAD, DN 40 MM (1 1/4"), PARA CIRCUITOS TERMINAIS, INSTALADO EM PAREDE - FORNECIMENTO E INSTALAÇÃO. AF_03/2023
[7 empty] | 91861 | ELETRODUTO FLEXÍVEL LISO, PEAD, DN 40 MM (1 1/4"), PARA CIRCUITOS TERMINAIS, INSTALADO EM PAREDE - FORNECIMENTO E INSTALAÇÃO. AF_03/2023
[7 empty] | 91862 | ELETRODUTO RÍGIDO ROSCÁVEL, PVC, DN 20 MM (1/2"), PARA CIRCUITOS TERMINAIS, INSTALADO EM FORRO - FORNECIMENTO E INSTALAÇÃO. AF_03/2023
[7 empty] | 91863 | ELETRODUTO RÍGIDO ROSCÁVEL, PVC, DN 25 MM (3/4"), PARA CIRCUITOS TERMINAIS, INSTALADO EM FORRO - FORNECIMENTO E INSTALAÇÃO. AF_03/2023
[7 empty] | 91864 | ELETRODUTO RÍGIDO ROSCÁVEL, PVC, DN 32 MM (1"), PARA CIRCUITOS TERMINAIS, INSTALADO EM FORRO - FORNECIMENTO E INSTALAÇÃO. AF_03/2023
[7 empty] | 91865 | ELETRODUTO RÍGIDO ROSCÁVEL, PVC, DN 40 MM (1 1/4"), PARA CIRCUITOS TERMINAIS, INSTALADO EM FORRO - FORNECIMENTO E INSTALAÇÃO. AF_03/2023
[7 empty] | 91866 | ELETRODUTO RÍGIDO ROSCÁVEL, PVC, DN 20 MM (1/2"), PARA CIRCUITOS TERMINAIS, INSTALADO EM LAJE - FORNECIMENTO E INSTALAÇÃO. AF_03/2023
[7 empty] | 91867 | ELETRODUTO RÍGIDO ROSCÁVEL, PVC, DN 25 MM (3/4"), PARA CIRCUITOS TERMINAIS, INSTALADO EM LAJE - FORNECIMENTO E INSTALAÇÃO. AF_03/2023
[7 empty] | 91868 | ELETRODUTO RÍGIDO ROSCÁVEL, PVC, DN 32 MM (1"), PARA CIRCUITOS TERMINAIS, INSTALADO EM LAJE - FORNECIMENTO E INSTALAÇÃO. AF_03/2023
[7 empty] | 91869 | ELETRODUTO RÍGIDO ROSCÁVEL, PVC, DN 40 MM (1 1/4"), PARA CIRCUITOS TERMINAIS, INSTALADO EM LAJE - FORNECIMENTO E INSTALAÇÃO. AF_03/2023
[7 empty] | 91870 | ELETRODUTO RÍGIDO ROSCÁVEL, PVC, DN 20 MM (1/2"), PARA CIRCUITOS TERMINAIS, INSTALADO EM PAREDE - FORNECIMENTO E INSTALAÇÃO. AF_03/2023
[7 empty] | 91871 | ELETRODUTO RÍGIDO ROSCÁVEL, PVC, DN 25 MM (3/4"), PARA CIRCUITOS TERMINAIS, INSTALADO EM PAREDE - FORNECIMENTO E INSTALAÇÃO. AF_03/2023
[7 empty] | 91872 | ELETRODUTO RÍGIDO ROSCÁVEL, PVC, DN 32 MM (1"), PARA CIRCUITOS TERMINAIS, INSTALADO EM PAREDE - FORNECIMENTO E INSTALAÇÃO. AF_03/2023
[7 empty] | 91873 | ELETRODUTO RÍGIDO ROSCÁVEL, PVC, DN 40 MM (1 1/4"), PARA CIRCUITOS TERMINAIS, INSTALADO EM PAREDE - FORNECIMENTO E INSTALAÇÃO. AF_03/2023
[7 empty] | 93008 | ELETRODUTO RÍGIDO ROSCÁVEL, PVC, DN 50 MM (1 1/2"), PARA REDE ENTERRADA DE DISTRIBUIÇÃO DE ENERGIA ELÉTRICA - FORNECIMENTO E INSTALAÇÃO. AF_12/2021
[7 empty] | 93009 | ELETRODUTO RÍGIDO ROSCÁVEL, PVC, DN 60 MM (2"), PARA REDE ENTERRADA DE DISTRIBUIÇÃO DE ENERGIA ELÉTRICA - FORNECIMENTO E INSTALAÇÃO. AF_12/2021
[7 empty] | 93010 | ELETRODUTO RÍGIDO ROSCÁVEL, PVC, DN 75 MM (2 1/2"), PARA REDE ENTERRADA DE DISTRIBUIÇÃO DE ENERGIA ELÉTRICA - FORNECIMENTO E INSTALAÇÃO. AF_12/2021
[7 empty] | 93011 | ELETRODUTO RÍGIDO ROSCÁVEL, PVC, DN 85 MM (3"), PARA REDE ENTERRADA DE DISTRIBUIÇÃO DE ENERGIA ELÉTRICA - FORNECIMENTO E INSTALAÇÃO. AF_12/2021
[7 empty] | 93012 | ELETRODUTO RÍGIDO ROSCÁVEL, PVC, DN 110 MM (4"), PARA REDE ENTERRADA DE DISTRIBUIÇÃO DE ENERGIA ELÉTRICA - FORNECIMENTO E INSTALAÇÃO. AF_12/2021
[7 empty] | 95726 | ELETRODUTO RÍGIDO SOLDÁVEL, PVC, DN 20 MM (1/2"), APARENTE - FORNECIMENTO E INSTALAÇÃO. AF_10/2022_PA
[7 empty] | 95727 | ELETRODUTO RÍGIDO SOLDÁVEL, PVC, DN 25 MM (3/4), APARENTE - FORNECIMENTO E INSTALAÇÃO. AF_10/2022_PA
[7 empty] | 95728 | ELETRODUTO RÍGIDO SOLDÁVEL, PVC, DN 32 MM (1), APARENTE - FORNECIMENTO E INSTALAÇÃO. AF_10/2022_PA
[7 empty] | 97667 | ELETRODUTO FLEXÍVEL CORRUGADO, PEAD, DN 50 (1 1/2"), PARA REDE ENTERRADA DE DISTRIBUIÇÃO DE ENERGIA ELÉTRICA - FORNECIMENTO E INSTALAÇÃO. AF_12/2021
[7 empty] | 97668 | ELETRODUTO FLEXÍVEL CORRUGADO, PEAD, DN 63 (2"), PARA REDE ENTERRADA DE DISTRIBUIÇÃO DE ENERGIA ELÉTRICA - FORNECIMENTO E INSTALAÇÃO. AF_12/2021
[7 empty] | 97669 | ELETRODUTO FLEXÍVEL CORRUGADO, PEAD, DN 90 (3"), PARA REDE ENTERRADA DE DISTRIBUIÇÃO DE ENERGIA ELÉTRICA - FORNECIMENTO E INSTALAÇÃO. AF_12/2021
[7 empty] | 97670 | ELETRODUTO FLEXÍVEL CORRUGADO, PEAD, DN 100 (4"), PARA REDE ENTERRADA DE DISTRIBUIÇÃO DE ENERGIA ELÉTRICA - FORNECIMENTO E INSTALAÇÃO. AF_12/2021
[7 empty] | 91874 | LUVA PARA ELETRODUTO, PVC, ROSCÁVEL, DN 20 MM (1/2"), PARA CIRCUITOS TERMINAIS, INSTALADA EM FORRO - FORNECIMENTO E INSTALAÇÃO. AF_03/2023
[7 empty] | 91875 | LUVA PARA ELETRODUTO, PVC, ROSCÁVEL, DN 25 MM (3/4"), PARA CIRCUITOS TERMINAIS, INSTALADA EM FORRO - FORNECIMENTO E INSTALAÇÃO. AF_03/2023
[7 empty] | 91876 | LUVA PARA ELETRODUTO, PVC, ROSCÁVEL, DN 32 MM (1"), PARA CIRCUITOS TERMINAIS, INSTALADA EM FORRO - FORNECIMENTO E INSTALAÇÃO. AF_03/2023
[7 empty] | 91877 | LUVA PARA ELETRODUTO, PVC, ROSCÁVEL, DN 40 MM (1 1/4"), PARA CIRCUITOS TERMINAIS, INSTALADA EM FORRO - FORNECIMENTO E INSTALAÇÃO. AF_03/2023
[7 empty] | 91878 | LUVA PARA ELETRODUTO, PVC, ROSCÁVEL, DN 20 MM (1/2"), PARA CIRCUITOS TERMINAIS, INSTALADA EM LAJE - FORNECIMENTO E INSTALAÇÃO. AF_03/2023
[7 empty] | 91879 | LUVA PARA ELETRODUTO, PVC, ROSCÁVEL, DN 25 MM (3/4"), PARA CIRCUITOS TERMINAIS, INSTALADA EM LAJE - FORNECIMENTO E INSTALAÇÃO. AF_03/2023
[7 empty] | 91880 | LUVA PARA ELETRODUTO, PVC, ROSCÁVEL, DN 32 MM (1"), PARA CIRCUITOS TERMINAIS, INSTALADA EM LAJE - FORNECIMENTO E INSTALAÇÃO. AF_03/2023
[7 empty] | 91881 | LUVA PARA ELETRODUTO, PVC, ROSCÁVEL, DN 40 MM (1 1/4"), PARA CIRCUITOS TERMINAIS, INSTALADA EM LAJE - FORNECIMENTO E INSTALAÇÃO. AF_03/2023
[7 empty] | 91882 | LUVA PARA ELETRODUTO, PVC, ROSCÁVEL, DN 20 MM (1/2"), PARA CIRCUITOS TERMINAIS, INSTALADA EM PAREDE - FORNECIMENTO E INSTALAÇÃO. AF_03/2023
[7 empty] | 91884 | LUVA PARA ELETRODUTO, PVC, ROSCÁVEL, DN 25 MM (3/4"), PARA CIRCUITOS TERMINAIS, INSTALADA EM PAREDE - FORNECIMENTO E INSTALAÇÃO. AF_03/2023
[7 empty] | 91885 | LUVA PARA ELETRODUTO, PVC, ROSCÁVEL, DN 32 MM (1"), PARA CIRCUITOS TERMINAIS, INSTALADA EM PAREDE - FORNECIMENTO E INSTALAÇÃO. AF_03/2023
[7 empty] | 91886 | LUVA PARA ELETRODUTO, PVC, ROSCÁVEL, DN 40 MM (1 1/4"), PARA CIRCUITOS TERMINAIS, INSTALADA EM PAREDE - FORNECIMENTO E INSTALAÇÃO. AF_03/2023
[7 empty] | 91887 | CURVA 90 GRAUS PARA ELETRODUTO, PVC, ROSCÁVEL, DN 20 MM (1/2"), PARA CIRCUITOS TERMINAIS, INSTALADA EM FORRO - FORNECIMENTO E INSTALAÇÃO. AF_03/2023
[7 empty] | 91889 | CURVA 180 GRAUS PARA ELETRODUTO, PVC, ROSCÁVEL, DN 20 MM (1/2"), PARA CIRCUITOS TERMINAIS, INSTALADA EM FORRO - FORNECIMENTO E INSTALAÇÃO. AF_03/2023
[7 empty] | 91890 | CURVA 90 GRAUS PARA ELETRODUTO, PVC, ROSCÁVEL, DN 25 MM (3/4"), PARA CIRCUITOS TERMINAIS, INSTALADA EM FORRO - FORNECIMENTO E INSTALAÇÃO. AF_03/2023
[7 empty] | 91892 | CURVA 180 GRAUS PARA ELETRODUTO, PVC, ROSCÁVEL, DN 25 MM (3/4"), PARA CIRCUITOS TERMINAIS, INSTALADA EM FORRO - FORNECIMENTO E INSTALAÇÃO. AF_03/2023
[7 empty] | 91893 | CURVA 90 GRAUS PARA ELETRODUTO, PVC, ROSCÁVEL, DN 32 MM (1"), PARA CIRCUITOS TERMINAIS, INSTALADA EM FORRO - FORNECIMENTO E INSTALAÇÃO. AF_03/2023
[7 empty] | 91895 | CURVA 180 GRAUS PARA ELETRODUTO, PVC, ROSCÁVEL, DN 32 MM (1"), PARA CIRCUITOS TERMINAIS, INSTALADA EM FORRO - FORNECIMENTO E INSTALAÇÃO. AF_03/2023
[7 empty] | 91896 | CURVA 90 GRAUS PARA ELETRODUTO, PVC, ROSCÁVEL, DN 40 MM (1 1/4"), PARA CIRCUITOS TERMINAIS, INSTALADA EM FORRO - FORNECIMENTO E INSTALAÇÃO. AF_03/2023
[7 empty] | 91898 | CURVA 180 GRAUS PARA ELETRODUTO, PVC, ROSCÁVEL, DN 40 MM (1 1/4"), PARA CIRCUITOS TERMINAIS, INSTALADA EM FORRO - FORNECIMENTO E INSTALAÇÃO. AF_03/2023
[7 empty] | 91899 | CURVA 90 GRAUS PARA ELETRODUTO, PVC, ROSCÁVEL, DN 20 MM (1/2"), PARA CIRCUITOS TERMINAIS, INSTALADA EM LAJE - FORNECIMENTO E INSTALAÇÃO. AF_03/2023
[7 empty] | 91901 | CURVA 180 GRAUS PARA ELETRODUTO, PVC, ROSCÁVEL, DN 20 MM (1/2"), PARA CIRCUITOS TERMINAIS, INSTALADA EM LAJE - FORNECIMENTO E INSTALAÇÃO. AF_03/2023
[7 empty] | 91902 | CURVA 90 GRAUS PARA ELETRODUTO, PVC, ROSCÁVEL, DN 25 MM (3/4"), PARA CIRCUITOS TERMINAIS, INSTALADA EM LAJE - FORNECIMENTO E INSTALAÇÃO. AF_03/2023
[7 empty] | 91904 | CURVA 180 GRAUS PARA ELETRODUTO, PVC, ROSCÁVEL, DN 25 MM (3/4"), PARA CIRCUITOS TERMINAIS, INSTALADA EM LAJE - FORNECIMENTO E INSTALAÇÃO. AF_03/2023
[7 empty] | 91905 | CURVA 90 GRAUS PARA ELETRODUTO, PVC, ROSCÁVEL, DN 32 MM (1"), PARA CIRCUITOS TERMINAIS, INSTALADA EM LAJE - FORNECIMENTO E INSTALAÇÃO. AF_03/2023
[7 empty] | 91907 | CURVA 180 GRAUS PARA ELETRODUTO, PVC, ROSCÁVEL, DN 32 MM (1"), PARA CIRCUITOS TERMINAIS, INSTALADA EM LAJE - FORNECIMENTO E INSTALAÇÃO. AF_03/2023
[7 empty] | 91908 | CURVA 90 GRAUS PARA ELETRODUTO, PVC, ROSCÁVEL, DN 40 MM (1 1/4"), PARA CIRCUITOS TERMINAIS, INSTALADA EM LAJE - FORNECIMENTO E INSTALAÇÃO. AF_03/2023
[7 empty] | 91910 | CURVA 180 GRAUS PARA ELETRODUTO, PVC, ROSCÁVEL, DN 40 MM (1 1/4"), PARA CIRCUITOS TERMINAIS, INSTALADA EM LAJE - FORNECIMENTO E INSTALAÇÃO. AF_03/2023
[7 empty] | 91911 | CURVA 90 GRAUS PARA ELETRODUTO, PVC, ROSCÁVEL, DN 20 MM (1/2"), PARA CIRCUITOS TERMINAIS, INSTALADA EM PAREDE - FORNECIMENTO E INSTALAÇÃO. AF_03/2023
[7 empty] | 91913 | CURVA 180 GRAUS PARA ELETRODUTO, PVC, ROSCÁVEL, DN 20 MM (1/2"), PARA CIRCUITOS TERMINAIS, INSTALADA EM PAREDE - FORNECIMENTO E INSTALAÇÃO. AF_03/2023
[7 empty] | 91914 | CURVA 90 GRAUS PARA ELETRODUTO, PVC, ROSCÁVEL, DN 25 MM (3/4"), PARA CIRCUITOS TERMINAIS, INSTALADA EM PAREDE - FORNECIMENTO E INSTALAÇÃO. AF_03/2023
[7 empty] | 91916 | CURVA 180 GRAUS PARA ELETRODUTO, PVC, ROSCÁVEL, DN 25 MM (3/4"), PARA CIRCUITOS TERMINAIS, INSTALADA EM PAREDE - FORNECIMENTO E INSTALAÇÃO. AF_03/2023
[7 empty] | 91917 | CURVA 90 GRAUS PARA ELETRODUTO, PVC, ROSCÁVEL, DN 32 MM (1"), PARA CIRCUITOS TERMINAIS, INSTALADA EM PAREDE - FORNECIMENTO E INSTALAÇÃO. AF_03/2023
[7 empty] | 91919 | CURVA 180 GRAUS PARA ELETRODUTO, PVC, ROSCÁVEL, DN 32 MM (1"), PARA CIRCUITOS TERMINAIS, INSTALADA EM PAREDE - FORNECIMENTO E INSTALAÇÃO. AF_03/2023
[7 empty] | 91920 | CURVA 90 GRAUS PARA ELETRODUTO, PVC, ROSCÁVEL, DN 40 MM (1 1/4"), PARA CIRCUITOS TERMINAIS, INSTALADA EM PAREDE - FORNECIMENTO E INSTALAÇÃO. AF_03/2023
[7 empty] | 91922 | CURVA 180 GRAUS PARA ELETRODUTO, PVC, ROSCÁVEL, DN 40 MM (1 1/4"), PARA CIRCUITOS TERMINAIS, INSTALADA EM PAREDE - FORNECIMENTO E INSTALAÇÃO. AF_03/2023
[7 empty] | 93013 | LUVA PARA ELETRODUTO, PVC, ROSCÁVEL, DN 50 MM (1 1/2"), PARA REDE ENTERRADA DE DISTRIBUIÇÃO DE ENERGIA ELÉTRICA - FORNECIMENTO E INSTALAÇÃO. AF_12/2021
[7 empty] | 93014 | LUVA PARA ELETRODUTO, PVC, ROSCÁVEL, DN 60 MM (2"), PARA REDE ENTERRADA DE DISTRIBUIÇÃO DE ENERGIA ELÉTRICA - FORNECIMENTO E INSTALAÇÃO. AF_12/2021
[7 empty] | 93015 | LUVA PARA ELETRODUTO, PVC, ROSCÁVEL, DN 75 MM (2 1/2"), PARA REDE ENTERRADA DE DISTRIBUIÇÃO DE ENERGIA ELÉTRICA - FORNECIMENTO E INSTALAÇÃO. AF_12/2021
[7 empty] | 93016 | LUVA PARA ELETRODUTO, PVC, ROSCÁVEL, DN 85 MM (3"), PARA REDE ENTERRADA DE DISTRIBUIÇÃO DE ENERGIA ELÉTRICA - FORNECIMENTO E INSTALAÇÃO. AF_12/2021
[7 empty] | 93017 | LUVA PARA ELETRODUTO, PVC, ROSCÁVEL, DN 110 MM (4"), PARA REDE ENTERRADA DE DISTRIBUIÇÃO DE ENERGIA ELÉTRICA - FORNECIMENTO E INSTALAÇÃO. AF_12/2021
[7 empty] | 93018 | CURVA 90 GRAUS PARA ELETRODUTO, PVC, ROSCÁVEL, DN 50 MM (1 1/2"), PARA REDE ENTERRADA DE DISTRIBUIÇÃO DE ENERGIA ELÉTRICA - FORNECIMENTO E INSTALAÇÃO. AF_12/2021
[7 empty] | 93020 | CURVA 90 GRAUS PARA ELETRODUTO, PVC, ROSCÁVEL, DN 60 MM (2"), PARA REDE ENTERRADA DE DISTRIBUIÇÃO DE ENERGIA ELÉTRICA - FORNECIMENTO E INSTALAÇÃO. AF_12/2021
[7 empty] | 93022 | CURVA 90 GRAUS PARA ELETRODUTO, PVC, ROSCÁVEL, DN 75 MM (2 1/2"), PARA REDE ENTERRADA DE DISTRIBUIÇÃO DE ENERGIA ELÉTRICA - FORNECIMENTO E INSTALAÇÃO. AF_12/2021
[7 empty] | 93024 | CURVA 90 GRAUS PARA ELETRODUTO, PVC, ROSCÁVEL, DN 85 MM (3"), PARA REDE ENTERRADA DE DISTRIBUIÇÃO DE ENERGIA ELÉTRICA - FORNECIMENTO E INSTALAÇÃO. AF_12/2021
[7 empty] | 93026 | CURVA 90 GRAUS PARA ELETRODUTO, PVC, ROSCÁVEL, DN 110 MM (4"), PARA REDE ENTERRADA DE DISTRIBUIÇÃO DE ENERGIA ELÉTRICA - FORNECIMENTO E INSTALAÇÃO. AF_12/2021
[7 empty] | 97559 | CURVA 135 GRAUS PARA ELETRODUTO, PVC, ROSCÁVEL, DN 25 MM (3/4"), PARA CIRCUITOS TERMINAIS, INSTALADA EM FORRO - FORNECIMENTO E INSTALAÇÃO. AF_03/2023
[7 empty] | 97562 | CURVA 135 GRAUS PARA ELETRODUTO, PVC, ROSCÁVEL, DN 25 MM (3/4"), PARA CIRCUITOS TERMINAIS, INSTALADA EM LAJE - FORNECIMENTO E INSTALAÇÃO. AF_03/2023
[7 empty] | 97564 | CURVA 135 GRAUS PARA ELETRODUTO, PVC, ROSCÁVEL, DN 25 MM (3/4"), PARA CIRCUITOS TERMINAIS, INSTALADA EM PAREDE - FORNECIMENTO E INSTALAÇÃO. AF_03/2023
[7 empty] | 104395 | CONDULETE DE PVC, TIPO E, PARA ELETRODUTO DE PVC SOLDÁVEL DN 20 MM (1/2''), APARENTE - FORNECIMENTO E INSTALAÇÃO. AF_10/2022
[7 empty] | 91924 | CABO DE COBRE FLEXÍVEL ISOLADO, 1,5 MM², ANTI-CHAMA 450/750 V, PARA CIRCUITOS TERMINAIS - FORNECIMENTO E INSTALAÇÃO. AF_03/2023
[7 empty] | 91925 | CABO DE COBRE FLEXÍVEL ISOLADO, 1,5 MM², ANTI-CHAMA 0,6/1,0 KV, PARA CIRCUITOS TERMINAIS - FORNECIMENTO E INSTALAÇÃO. AF_03/2023
[7 empty] | 91926 | CABO DE COBRE FLEXÍVEL ISOLADO, 2,5 MM², ANTI-CHAMA 450/750 V, PARA CIRCUITOS TERMINAIS - FORNECIMENTO E INSTALAÇÃO. AF_03/2023
[7 empty] | 91927 | CABO DE COBRE FLEXÍVEL ISOLADO, 2,5 MM², ANTI-CHAMA 0,6/1,0 KV, PARA CIRCUITOS TERMINAIS - FORNECIMENTO E INSTALAÇÃO. AF_03/2023
[7 empty] | 91928 | CABO DE COBRE FLEXÍVEL ISOLADO, 4 MM², ANTI-CHAMA 450/750 V, PARA CIRCUITOS TERMINAIS - FORNECIMENTO E INSTALAÇÃO. AF_03/2023
[7 empty] | 91929 | CABO DE COBRE FLEXÍVEL ISOLADO, 4 MM², ANTI-CHAMA 0,6/1,0 KV, PARA CIRCUITOS TERMINAIS - FORNECIMENTO E INSTALAÇÃO. AF_03/2023
[7 empty] | 91930 | CABO DE COBRE FLEXÍVEL ISOLADO, 6 MM², ANTI-CHAMA 450/750 V, PARA CIRCUITOS TERMINAIS - FORNECIMENTO E INSTALAÇÃO. AF_03/2023
[7 empty] | 91931 | CABO DE COBRE FLEXÍVEL ISOLADO, 6 MM², ANTI-CHAMA 0,6/1,0 KV, PARA CIRCUITOS TERMINAIS - FORNECIMENTO E INSTALAÇÃO. AF_03/2023
[7 empty] | 91932 | CABO DE COBRE FLEXÍVEL ISOLADO, 10 MM², ANTI-CHAMA 450/750 V, PARA CIRCUITOS TERMINAIS - FORNECIMENTO E INSTALAÇÃO. AF_03/2023
[7 empty] | 91933 | CABO DE COBRE FLEXÍVEL ISOLADO, 10 MM², ANTI-CHAMA 0,6/1,0 KV, PARA CIRCUITOS TERMINAIS - FORNECIMENTO E INSTALAÇÃO. AF_03/2023
[7 empty] | 91934 | CABO DE COBRE FLEXÍVEL ISOLADO, 16 MM², ANTI-CHAMA 450/750 V, PARA CIRCUITOS TERMINAIS - FORNECIMENTO E INSTALAÇÃO. AF_03/2023
[7 empty] | 91935 | CABO DE COBRE FLEXÍVEL ISOLADO, 16 MM², ANTI-CHAMA 0,6/1,0 KV, PARA CIRCUITOS TERMINAIS - FORNECIMENTO E INSTALAÇÃO. AF_03/2023
[7 empty] | 92979 | CABO DE COBRE FLEXÍVEL ISOLADO, 10 MM², ANTI-CHAMA 450/750 V, PARA DISTRIBUIÇÃO - FORNECIMENTO E INSTALAÇÃO. AF_10/2020
[7 empty] | 92980 | CABO DE COBRE FLEXÍVEL ISOLADO, 10 MM², ANTI-CHAMA 0,6/1,0 KV, PARA DISTRIBUIÇÃO - FORNECIMENTO E INSTALAÇÃO. AF_10/2020
[7 empty] | 92981 | CABO DE COBRE FLEXÍVEL ISOLADO, 16 MM², ANTI-CHAMA 450/750 V, PARA DISTRIBUIÇÃO - FORNECIMENTO E INSTALAÇÃO. AF_10/2020
[7 empty] | 92982 | CABO DE COBRE FLEXÍVEL ISOLADO, 16 MM², ANTI-CHAMA 0,6/1,0 KV, PARA DISTRIBUIÇÃO - FORNECIMENTO E INSTALAÇÃO. AF_10/2020
[7 empty] | 92984 | CABO DE COBRE FLEXÍVEL ISOLADO, 25 MM², ANTI-CHAMA 0,6/1,0 KV, PARA REDE ENTERRADA DE DISTRIBUIÇÃO DE ENERGIA ELÉTRICA - FORNECIMENTO E INSTALAÇÃO. AF_12/2021
[7 empty] | 92986 | CABO DE COBRE FLEXÍVEL ISOLADO, 35 MM², ANTI-CHAMA 0,6/1,0 KV, PARA REDE ENTERRADA DE DISTRIBUIÇÃO DE ENERGIA ELÉTRICA - FORNECIMENTO E INSTALAÇÃO. AF_12/2021
[7 empty] | 92988 | CABO DE COBRE FLEXÍVEL ISOLADO, 50 MM², ANTI-CHAMA 0,6/1,0 KV, PARA REDE ENTERRADA DE DISTRIBUIÇÃO DE ENERGIA ELÉTRICA - FORNECIMENTO E INSTALAÇÃO. AF_12/2021
[7 empty] | 92990 | CABO DE COBRE FLEXÍVEL ISOLADO, 70 MM², ANTI-CHAMA 0,6/1,0 KV, PARA REDE ENTERRADA DE DISTRIBUIÇÃO DE ENERGIA ELÉTRICA - FORNECIMENTO E INSTALAÇÃO. AF_12/2021
[7 empty] | 92992 | CABO DE COBRE FLEXÍVEL ISOLADO, 95 MM², ANTI-CHAMA 0,6/1,0 KV, PARA REDE ENTERRADA DE DISTRIBUIÇÃO DE ENERGIA ELÉTRICA - FORNECIMENTO E INSTALAÇÃO. AF_12/2021
[7 empty] | 92994 | CABO DE COBRE FLEXÍVEL ISOLADO, 120 MM², ANTI-CHAMA 0,6/1,0 KV, PARA REDE ENTERRADA DE DISTRIBUIÇÃO DE ENERGIA ELÉTRICA - FORNECIMENTO E INSTALAÇÃO. AF_12/2021
[7 empty] | 92996 | CABO DE COBRE FLEXÍVEL ISOLADO, 150 MM², ANTI-CHAMA 0,6/1,0 KV, PARA REDE ENTERRADA DE DISTRIBUIÇÃO DE ENERGIA ELÉTRICA - FORNECIMENTO E INSTALAÇÃO. AF_12/2021
[7 empty] | 92998 | CABO DE COBRE FLEXÍVEL ISOLADO, 185 MM², ANTI-CHAMA 0,6/1,0 KV, PARA REDE ENTERRADA DE DISTRIBUIÇÃO DE ENERGIA ELÉTRICA - FORNECIMENTO E INSTALAÇÃO. AF_12/2021
[7 empty] | 93000 | CABO DE COBRE FLEXÍVEL ISOLADO, 240 MM², ANTI-CHAMA 0,6/1,0 KV, PARA REDE ENTERRADA DE DISTRIBUIÇÃO DE ENERGIA ELÉTRICA - FORNECIMENTO E INSTALAÇÃO. AF_12/2021
[7 empty] | 93002 | CABO DE COBRE FLEXÍVEL ISOLADO, 300 MM², ANTI-CHAMA 0,6/1,0 KV, PARA REDE ENTERRADA DE DISTRIBUIÇÃO DE ENERGIA ELÉTRICA - FORNECIMENTO E INSTALAÇÃO. AF_12/2021
[7 empty] | 101884 | CABO DE COBRE ISOLADO, 10 MM², ANTI-CHAMA 450/750 V, INSTALADO EM ELETROCALHA OU PERFILADO - FORNECIMENTO E INSTALAÇÃO. AF_10/2020
[7 empty] | 101885 | CABO DE COBRE ISOLADO, 10 MM², ANTI-CHAMA 0,6/1 KV, INSTALADO EM ELETROCALHA OU PERFILADO - FORNECIMENTO E INSTALAÇÃO. AF_10/2020
[7 empty] | 101886 | CABO DE COBRE ISOLADO, 16 MM², ANTI-CHAMA 450/750 V, INSTALADO EM ELETROCALHA OU PERFILADO - FORNECIMENTO E INSTALAÇÃO. AF_10/2020
[7 empty] | 101887 | CABO DE COBRE ISOLADO, 16 MM², ANTI-CHAMA 0,6/1 KV, INSTALADO EM ELETROCALHA OU PERFILADO - FORNECIMENTO E INSTALAÇÃO. AF_10/2020
[7 empty] | 101888 | CABO DE COBRE ISOLADO, 25 MM², ANTI-CHAMA 450/750 V, INSTALADO EM ELETROCALHA OU PERFILADO - FORNECIMENTO E INSTALAÇÃO. AF_10/2020
[7 empty] | 101889 | CABO DE COBRE ISOLADO, 25 MM², ANTI-CHAMA 0,6/1 KV, INSTALADO EM ELETROCALHA OU PERFILADO - FORNECIMENTO E INSTALAÇÃO. AF_10/2020
[7 empty] | 91936 | CAIXA OCTOGONAL 4" X 4", PVC, INSTALADA EM LAJE - FORNECIMENTO E INSTALAÇÃO. AF_03/2023
[7 empty] | 91937 | CAIXA OCTOGONAL 3" X 3", PVC, INSTALADA EM LAJE - FORNECIMENTO E INSTALAÇÃO. AF_03/2023
[7 empty] | 91939 | CAIXA RETANGULAR 4" X 2" ALTA (2,00 M DO PISO), PVC, INSTALADA EM PAREDE - FORNECIMENTO E INSTALAÇÃO. AF_03/2023
[7 empty] | 91940 | CAIXA RETANGULAR 4" X 2" MÉDIA (1,30 M DO PISO), PVC, INSTALADA EM PAREDE - FORNECIMENTO E INSTALAÇÃO. AF_03/2023
[7 empty] | 91941 | CAIXA RETANGULAR 4" X 2" BAIXA (0,30 M DO PISO), PVC, INSTALADA EM PAREDE - FORNECIMENTO E INSTALAÇÃO. AF_03/2023
[7 empty] | 91942 | CAIXA RETANGULAR 4" X 4" ALTA (2,00 M DO PISO), PVC, INSTALADA EM PAREDE - FORNECIMENTO E INSTALAÇÃO. AF_03/2023
[7 empty] | 91943 | CAIXA RETANGULAR 4" X 4" MÉDIA (1,30 M DO PISO), PVC, INSTALADA EM PAREDE - FORNECIMENTO E INSTALAÇÃO. AF_03/2023
[7 empty] | 91944 | CAIXA RETANGULAR 4" X 4" BAIXA (0,30 M DO PISO), PVC, INSTALADA EM PAREDE - FORNECIMENTO E INSTALAÇÃO. AF_03/2023
[7 empty] | 92865 | CAIXA OCTOGONAL 4" X 4", METÁLICA, INSTALADA EM LAJE - FORNECIMENTO E INSTALAÇÃO. AF_03/2023
[7 empty] | 92866 | CAIXA SEXTAVADA 3" X 3", METÁLICA, INSTALADA EM LAJE - FORNECIMENTO E INSTALAÇÃO. AF_03/2023
[7 empty] | 92867 | CAIXA RETANGULAR 4" X 2" ALTA (2,00 M DO PISO), METÁLICA, INSTALADA EM PAREDE - FORNECIMENTO E INSTALAÇÃO. AF_03/2023
[7 empty] | 92868 | CAIXA RETANGULAR 4" X 2" MÉDIA (1,30 M DO PISO), METÁLICA, INSTALADA EM PAREDE - FORNECIMENTO E INSTALAÇÃO. AF_03/2023
[7 empty] | 92869 | CAIXA RETANGULAR 4" X 2" BAIXA (0,30 M DO PISO), METÁLICA, INSTALADA EM PAREDE - FORNECIMENTO E INSTALAÇÃO. AF_03/2023
[7 empty] | 92870 | CAIXA RETANGULAR 4" X 4" ALTA (2,00 M DO PISO), METÁLICA, INSTALADA EM PAREDE - FORNECIMENTO E INSTALAÇÃO. AF_03/2023
[7 empty] | 92871 | CAIXA RETANGULAR 4" X 4" MÉDIA (1,30 M DO PISO), METÁLICA, INSTALADA EM PAREDE - FORNECIMENTO E INSTALAÇÃO. AF_03/2023
[7 empty] | 92872 | CAIXA RETANGULAR 4" X 4" BAIXA (0,30 M DO PISO), METÁLICA, INSTALADA EM PAREDE - FORNECIMENTO E INSTALAÇÃO. AF_03/2023
[7 empty] | 95777 | CONDULETE DE ALUMÍNIO, TIPO B, PARA ELETRODUTO DE AÇO GALVANIZADO DN 20 MM (3/4''), APARENTE - FORNECIMENTO E INSTALAÇÃO. AF_10/2022
[7 empty] | 95778 | CONDULETE DE ALUMÍNIO, TIPO C, PARA ELETRODUTO DE AÇO GALVANIZADO DN 20 MM (3/4''), APARENTE - FORNECIMENTO E INSTALAÇÃO. AF_10/2022
[7 empty] | 95779 | CONDULETE DE ALUMÍNIO, TIPO E, PARA ELETRODUTO DE AÇO GALVANIZADO DN 20 MM (3/4''), APARENTE - FORNECIMENTO E INSTALAÇÃO. AF_10/2022
[7 empty] | 95780 | CONDULETE DE ALUMÍNIO, TIPO B, PARA ELETRODUTO DE AÇO GALVANIZADO DN 25 MM (1''), APARENTE - FORNECIMENTO E INSTALAÇÃO. AF_10/2022
[7 empty] | 95781 | CONDULETE DE ALUMÍNIO, TIPO C, PARA ELETRODUTO DE AÇO GALVANIZADO DN 25 MM (1''), APARENTE - FORNECIMENTO E INSTALAÇÃO. AF_10/2022
[7 empty] | 95782 | CONDULETE DE ALUMÍNIO, TIPO E, ELETRODUTO DE AÇO GALVANIZADO DN 25 MM (1''), APARENTE - FORNECIMENTO E INSTALAÇÃO. AF_10/2022
[7 empty] | 95785 | CONDULETE DE ALUMÍNIO, TIPO E, PARA ELETRODUTO DE AÇO GALVANIZADO DN 32 MM (1 1/4''), APARENTE - FORNECIMENTO E INSTALAÇÃO. AF_10/2022
[7 empty] | 95787 | CONDULETE DE ALUMÍNIO, TIPO LR, PARA ELETRODUTO DE AÇO GALVANIZADO DN 20 MM (3/4''), APARENTE - FORNECIMENTO E INSTALAÇÃO. AF_10/2022
[7 empty] | 95789 | CONDULETE DE ALUMÍNIO, TIPO LR, PARA ELETRODUTO DE AÇO GALVANIZADO DN 25 MM (1''), APARENTE - FORNECIMENTO E INSTALAÇÃO. AF_10/2022
[7 empty] | 95791 | CONDULETE DE ALUMÍNIO, TIPO LR, PARA ELETRODUTO DE AÇO GALVANIZADO DN 32 MM (1 1/4''), APARENTE - FORNECIMENTO E INSTALAÇÃO. AF_10/2022
[7 empty] | 95795 | CONDULETE DE ALUMÍNIO, TIPO T, PARA ELETRODUTO DE AÇO GALVANIZADO DN 20 MM (3/4''), APARENTE - FORNECIMENTO E INSTALAÇÃO. AF_10/2022
[7 empty] | 95796 | CONDULETE DE ALUMÍNIO, TIPO T, PARA ELETRODUTO DE AÇO GALVANIZADO DN 25 MM (1''), APARENTE - FORNECIMENTO E INSTALAÇÃO. AF_10/2022
[7 empty] | 95797 | CONDULETE DE ALUMÍNIO, TIPO T, PARA ELETRODUTO DE AÇO GALVANIZADO DN 32 MM (1 1/4''), APARENTE - FORNECIMENTO E INSTALAÇÃO. AF_10/2022
[7 empty] | 95801 | CONDULETE DE ALUMÍNIO, TIPO X, PARA ELETRODUTO DE AÇO GALVANIZADO DN 20 MM (3/4''), APARENTE - FORNECIMENTO E INSTALAÇÃO. AF_10/2022
[7 empty] | 95802 | CONDULETE DE ALUMÍNIO, TIPO X, PARA ELETRODUTO DE AÇO GALVANIZADO DN 25 MM (1''), APARENTE - FORNECIMENTO E INSTALAÇÃO. AF_10/2022
[7 empty] | 95803 | CONDULETE DE ALUMÍNIO, TIPO X, PARA ELETRODUTO DE AÇO GALVANIZADO DN 32 MM (1 1/4''), APARENTE - FORNECIMENTO E INSTALAÇÃO. AF_10/2022
[7 empty] | 95804 | CONDULETE DE PVC, TIPO B, PARA ELETRODUTO DE PVC SOLDÁVEL DN 20 MM (1/2''), APARENTE - FORNECIMENTO E INSTALAÇÃO. AF_10/2022
[7 empty] | 95805 | CONDULETE DE PVC, TIPO B, PARA ELETRODUTO DE PVC SOLDÁVEL DN 25 MM (3/4''), APARENTE - FORNECIMENTO E INSTALAÇÃO. AF_10/2022
[7 empty] | 95806 | CONDULETE DE PVC, TIPO B, PARA ELETRODUTO DE PVC SOLDÁVEL DN 32 MM (1''), APARENTE - FORNECIMENTO E INSTALAÇÃO. AF_10/2022
[7 empty] | 95807 | CONDULETE DE PVC, TIPO LL, PARA ELETRODUTO DE PVC SOLDÁVEL DN 20 MM (1/2''), APARENTE - FORNECIMENTO E INSTALAÇÃO. AF_10/2022
[7 empty] | 95808 | CONDULETE DE PVC, TIPO LL, PARA ELETRODUTO DE PVC SOLDÁVEL DN 25 MM (3/4''), APARENTE - FORNECIMENTO E INSTALAÇÃO. AF_10/2022
[7 empty] | 95809 | CONDULETE DE PVC, TIPO LL, PARA ELETRODUTO DE PVC SOLDÁVEL DN 32 MM (1''), APARENTE - FORNECIMENTO E INSTALAÇÃO. AF_10/2022
[7 empty] | 95810 | CONDULETE DE PVC, TIPO LB, PARA ELETRODUTO DE PVC SOLDÁVEL DN 20 MM (1/2''), APARENTE - FORNECIMENTO E INSTALAÇÃO. AF_10/2022
[7 empty] | 95811 | CONDULETE DE PVC, TIPO LB, PARA ELETRODUTO DE PVC SOLDÁVEL DN 25 MM (3/4''), APARENTE - FORNECIMENTO E INSTALAÇÃO. AF_10/2022
[7 empty] | 95812 | CONDULETE DE PVC, TIPO LB, PARA ELETRODUTO DE PVC SOLDÁVEL DN 32 MM (1''), APARENTE - FORNECIMENTO E INSTALAÇÃO. AF_10/2022
[7 empty] | 95813 | CONDULETE DE PVC, TIPO TB, PARA ELETRODUTO DE PVC SOLDÁVEL DN 20 MM (1/2''), APARENTE - FORNECIMENTO E INSTALAÇÃO. AF_10/2022
[7 empty] | 95814 | CONDULETE DE PVC, TIPO TB, PARA ELETRODUTO DE PVC SOLDÁVEL DN 25 MM (3/4''), APARENTE - FORNECIMENTO E INSTALAÇÃO. AF_10/2022
[7 empty] | 95815 | CONDULETE DE PVC, TIPO TB, PARA ELETRODUTO DE PVC SOLDÁVEL DN 32 MM (1''), APARENTE - FORNECIMENTO E INSTALAÇÃO. AF_10/2022
[7 empty] | 95816 | CONDULETE DE PVC, TIPO X, PARA ELETRODUTO DE PVC SOLDÁVEL DN 20 MM (1/2''), APARENTE - FORNECIMENTO E INSTALAÇÃO. AF_10/2022
[7 empty] | 95817 | CONDULETE DE PVC, TIPO X, PARA ELETRODUTO DE PVC SOLDÁVEL DN 25 MM (3/4"), APARENTE - FORNECIMENTO E INSTALAÇÃO. AF_10/2022
[7 empty] | 95818 | CONDULETE DE PVC, TIPO X, PARA ELETRODUTO DE PVC SOLDÁVEL DN 32 MM (1''), APARENTE - FORNECIMENTO E INSTALAÇÃO. AF_10/2022
[7 empty] | 97881 | CAIXA ENTERRADA ELÉTRICA RETANGULAR, EM CONCRETO PRÉ-MOLDADO, FUNDO COM BRITA, DIMENSÕES INTERNAS: 0,3X0,3X0,3 M. AF_12/2020
[7 empty] | 97882 | CAIXA ENTERRADA ELÉTRICA RETANGULAR, EM CONCRETO PRÉ-MOLDADO, FUNDO COM BRITA, DIMENSÕES INTERNAS: 0,4X0,4X0,4 M. AF_12/2020
[7 empty] | 97883 | CAIXA ENTERRADA ELÉTRICA RETANGULAR, EM CONCRETO PRÉ-MOLDADO, FUNDO COM BRITA, DIMENSÕES INTERNAS: 0,6X0,6X0,5 M. AF_12/2020
[7 empty] | 97884 | CAIXA ENTERRADA ELÉTRICA RETANGULAR, EM CONCRETO PRÉ-MOLDADO, FUNDO COM BRITA, DIMENSÕES INTERNAS: 0,8X0,8X0,5 M. AF_12/2020
[7 empty] | 97885 | CAIXA ENTERRADA ELÉTRICA RETANGULAR, EM CONCRETO PRÉ-MOLDADO, FUNDO COM BRITA, DIMENSÕES INTERNAS: 1X1X0,5 M. AF_12/2020
[7 empty] | 97886 | CAIXA ENTERRADA ELÉTRICA RETANGULAR, EM ALVENARIA COM TIJOLOS CERÂMICOS MACIÇOS, FUNDO COM BRITA, DIMENSÕES INTERNAS: 0,3X0,3X0,3 M. AF_12/2020
[7 empty] | 97887 | CAIXA ENTERRADA ELÉTRICA RETANGULAR, EM ALVENARIA COM TIJOLOS CERÂMICOS MACIÇOS, FUNDO COM BRITA, DIMENSÕES INTERNAS: 0,4X0,4X0,4 M. AF_12/2020
[7 empty] | 97888 | CAIXA ENTERRADA ELÉTRICA RETANGULAR, EM ALVENARIA COM TIJOLOS CERÂMICOS MACIÇOS, FUNDO COM BRITA, DIMENSÕES INTERNAS: 0,6X0,6X0,6 M. AF_12/2020
[7 empty] | 97889 | CAIXA ENTERRADA ELÉTRICA RETANGULAR, EM ALVENARIA COM TIJOLOS CERÂMICOS MACIÇOS, FUNDO COM BRITA, DIMENSÕES INTERNAS: 0,8X0,8X0,6 M. AF_12/2020
[7 empty] | 97890 | CAIXA ENTERRADA ELÉTRICA RETANGULAR, EM ALVENARIA COM TIJOLOS CERÂMICOS MACIÇOS, FUNDO COM BRITA, DIMENSÕES INTERNAS: 1X1X0,6 M. AF_12/2020
[7 empty] | 97891 | CAIXA ENTERRADA ELÉTRICA RETANGULAR, EM ALVENARIA COM BLOCOS DE CONCRETO, FUNDO COM BRITA, DIMENSÕES INTERNAS: 0,4X0,4X0,4 M. AF_12/2020
[7 empty] | 97892 | CAIXA ENTERRADA ELÉTRICA RETANGULAR, EM ALVENARIA COM BLOCOS DE CONCRETO, FUNDO COM BRITA, DIMENSÕES INTERNAS: 0,6X0,6X0,6 M. AF_12/2020
[7 empty] | 97893 | CAIXA ENTERRADA ELÉTRICA RETANGULAR, EM ALVENARIA COM BLOCOS DE CONCRETO, FUNDO COM BRITA, DIMENSÕES INTERNAS: 0,8X0,8X0,6 M. AF_12/2020
[7 empty] | 97894 | CAIXA ENTERRADA ELÉTRICA RETANGULAR, EM ALVENARIA COM BLOCOS DE CONCRETO, FUNDO COM BRITA, DIMENSÕES INTERNAS: 1X1X0,6 M. AF_12/2020
[7 empty] | 104396 | CONDULETE DE PVC, TIPO E, PARA ELETRODUTO DE PVC SOLDÁVEL DN 25 MM (3/4''), APARENTE - FORNECIMENTO E INSTALAÇÃO. AF_10/2022
[7 empty] | 104397 | CONDULETE DE PVC, TIPO E, PARA ELETRODUTO DE PVC SOLDÁVEL DN 32 MM (1''), APARENTE - FORNECIMENTO E INSTALAÇÃO. AF_10/2022
[7 empty] | 104398 | CONDULETE DE PVC, TIPO LR, PARA ELETRODUTO DE PVC SOLDÁVEL DN 20 MM (1/2''), APARENTE - FORNECIMENTO E INSTALAÇÃO. AF_10/2022
[7 empty] | 104399 | CONDULETE DE PVC, TIPO LR, PARA ELETRODUTO DE PVC SOLDÁVEL DN 25 MM (3/4''), APARENTE - FORNECIMENTO E INSTALAÇÃO. AF_10/2022
[7 empty] | 104400 | CONDULETE DE PVC, TIPO LR, PARA ELETRODUTO DE PVC SOLDÁVEL DN 32 MM (1''), APARENTE - FORNECIMENTO E INSTALAÇÃO. AF_10/2022
[7 empty] | 104401 | CONDULETE DE PVC, TIPO C, PARA ELETRODUTO DE PVC SOLDÁVEL DN 20 MM (1/2''), APARENTE - FORNECIMENTO E INSTALAÇÃO. AF_10/2022
[7 empty] | 104402 | CONDULETE DE PVC, TIPO C, PARA ELETRODUTO DE PVC SOLDÁVEL DN 25 MM (3/4''), APARENTE - FORNECIMENTO E INSTALAÇÃO. AF_10/2022
[7 empty] | 104403 | CONDULETE DE PVC, TIPO C, PARA ELETRODUTO DE PVC SOLDÁVEL DN 32 MM (1''), APARENTE - FORNECIMENTO E INSTALAÇÃO. AF_10/2022
[7 empty] | 104404 | CONDULETE DE PVC, TIPO T, PARA ELETRODUTO DE PVC SOLDÁVEL DN 25 MM (3/4''), APARENTE - FORNECIMENTO E INSTALAÇÃO. AF_10/2022
[7 empty] | 104405 | CONDULETE DE PVC, TIPO T, PARA ELETRODUTO DE PVC SOLDÁVEL DN 32 MM (1''), APARENTE - FORNECIMENTO E INSTALAÇÃO. AF_10/2022
[7 empty] | 93653 | DISJUNTOR MONOPOLAR TIPO DIN, CORRENTE NOMINAL DE 10A - FORNECIMENTO E INSTALAÇÃO. AF_10/2020
[7 empty] | 93654 | DISJUNTOR MONOPOLAR TIPO DIN, CORRENTE NOMINAL DE 16A - FORNECIMENTO E INSTALAÇÃO. AF_10/2020
[7 empty] | 93655 | DISJUNTOR MONOPOLAR TIPO DIN, CORRENTE NOMINAL DE 20A - FORNECIMENTO E INSTALAÇÃO. AF_10/2020
[7 empty] | 93656 | DISJUNTOR MONOPOLAR TIPO DIN, CORRENTE NOMINAL DE 25A - FORNECIMENTO E INSTALAÇÃO. AF_10/2020
[7 empty] | 93657 | DISJUNTOR MONOPOLAR TIPO DIN, CORRENTE NOMINAL DE 32A - FORNECIMENTO E INSTALAÇÃO. AF_10/2020
[7 empty] | 93658 | DISJUNTOR MONOPOLAR TIPO DIN, CORRENTE NOMINAL DE 40A - FORNECIMENTO E INSTALAÇÃO. AF_10/2020
[7 empty] | 93659 | DISJUNTOR MONOPOLAR TIPO DIN, CORRENTE NOMINAL DE 50A - FORNECIMENTO E INSTALAÇÃO. AF_10/2020
[7 empty] | 93660 | DISJUNTOR BIPOLAR TIPO DIN, CORRENTE NOMINAL DE 10A - FORNECIMENTO E INSTALAÇÃO. AF_10/2020
[7 empty] | 93661 | DISJUNTOR BIPOLAR TIPO DIN, CORRENTE NOMINAL DE 16A - FORNECIMENTO E INSTALAÇÃO. AF_10/2020
[7 empty] | 93662 | DISJUNTOR BIPOLAR TIPO DIN, CORRENTE NOMINAL DE 20A - FORNECIMENTO E INSTALAÇÃO. AF_10/2020
[7 empty] | 93663 | DISJUNTOR BIPOLAR TIPO DIN, CORRENTE NOMINAL DE 25A - FORNECIMENTO E INSTALAÇÃO. AF_10/2020
[7 empty] | 93664 | DISJUNTOR BIPOLAR TIPO DIN, CORRENTE NOMINAL DE 32A - FORNECIMENTO E INSTALAÇÃO. AF_10/2020
[7 empty] | 93665 | DISJUNTOR BIPOLAR TIPO DIN, CORRENTE NOMINAL DE 40A - FORNECIMENTO E INSTALAÇÃO. AF_10/2020
[7 empty] | 93666 | DISJUNTOR BIPOLAR TIPO DIN, CORRENTE NOMINAL DE 50A - FORNECIMENTO E INSTALAÇÃO. AF_10/2020
[7 empty] | 93667 | DISJUNTOR TRIPOLAR TIPO DIN, CORRENTE NOMINAL DE 10A - FORNECIMENTO E INSTALAÇÃO. AF_10/2020
[7 empty] | 93668 | DISJUNTOR TRIPOLAR TIPO DIN, CORRENTE NOMINAL DE 16A - FORNECIMENTO E INSTALAÇÃO. AF_10/2020
[7 empty] | 93669 | DISJUNTOR TRIPOLAR TIPO DIN, CORRENTE NOMINAL DE 20A - FORNECIMENTO E INSTALAÇÃO. AF_10/2020
[7 empty] | 93670 | DISJUNTOR TRIPOLAR TIPO DIN, CORRENTE NOMINAL DE 25A - FORNECIMENTO E INSTALAÇÃO. AF_10/2020
[7 empty] | 93671 | DISJUNTOR TRIPOLAR TIPO DIN, CORRENTE NOMINAL DE 32A - FORNECIMENTO E INSTALAÇÃO. AF_10/2020
[7 empty] | 93672 | DISJUNTOR TRIPOLAR TIPO DIN, CORRENTE NOMINAL DE 40A - FORNECIMENTO E INSTALAÇÃO. AF_10/2020
[7 empty] | 93673 | DISJUNTOR TRIPOLAR TIPO DIN, CORRENTE NOMINAL DE 50A - FORNECIMENTO E INSTALAÇÃO. AF_10/2020
[7 empty] | 97359 | QUADRO DE MEDIÇÃO GERAL DE ENERGIA COM 8 MEDIDORES - FORNECIMENTO E INSTALAÇÃO. AF_10/2020
[7 empty] | 97360 | QUADRO DE MEDIÇÃO GERAL DE ENERGIA COM 12 MEDIDORES - FORNECIMENTO E INSTALAÇÃO. AF_10/2020
[7 empty] | 97361 | QUADRO DE MEDIÇÃO GERAL DE ENERGIA COM 16 MEDIDORES - FORNECIMENTO E INSTALAÇÃO. AF_10/2020
[7 empty] | 97362 | QUADRO DE MEDIÇÃO GERAL DE ENERGIA PARA BARRAMENTO BLINDADO COM 4 MEDIDORES - FORNECIMENTO E INSTALAÇÃO. AF_10/2020
[7 empty] | 101875 | QUADRO DE DISTRIBUIÇÃO DE ENERGIA EM CHAPA DE AÇO GALVANIZADO, DE EMBUTIR, COM BARRAMENTO TRIFÁSICO, PARA 12 DISJUNTORES DIN 100A - FORNECIMENTO E INSTALAÇÃO. AF_10/2020
[7 empty] | 101876 | QUADRO DE DISTRIBUIÇÃO DE ENERGIA EM PVC, DE EMBUTIR, SEM BARRAMENTO, PARA 6 DISJUNTORES - FORNECIMENTO E INSTALAÇÃO. AF_10/2020
[7 empty] | 101877 | QUADRO DE DISTRIBUIÇÃO DE ENERGIA EM PVC, DE EMBUTIR, SEM BARRAMENTO, PARA 3 DISJUNTORES - FORNECIMENTO E INSTALAÇÃO. AF_10/2020
[7 empty] | 101878 | QUADRO DE DISTRIBUIÇÃO DE ENERGIA EM CHAPA DE AÇO GALVANIZADO, DE SOBREPOR, COM BARRAMENTO TRIFÁSICO, PARA 18 DISJUNTORES DIN 100A - FORNECIMENTO E INSTALAÇÃO. AF_10/2020
[7 empty] | 101879 | QUADRO DE DISTRIBUIÇÃO DE ENERGIA EM CHAPA DE AÇO GALVANIZADO, DE EMBUTIR, COM BARRAMENTO TRIFÁSICO, PARA 24 DISJUNTORES DIN 100A - FORNECIMENTO E INSTALAÇÃO. AF_10/2020
[7 empty] | 101880 | QUADRO DE DISTRIBUIÇÃO DE ENERGIA EM CHAPA DE AÇO GALVANIZADO, DE EMBUTIR, COM BARRAMENTO TRIFÁSICO, PARA 30 DISJUNTORES DIN 150A - FORNECIMENTO E INSTALAÇÃO. AF_10/2020
[7 empty] | 101881 | QUADRO DE DISTRIBUIÇÃO DE ENERGIA EM CHAPA DE AÇO GALVANIZADO, DE EMBUTIR, COM BARRAMENTO TRIFÁSICO, PARA 40 DISJUNTORES DIN 100A - FORNECIMENTO E INSTALAÇÃO. AF_10/2020
[7 empty] | 101882 | QUADRO DE DISTRIBUIÇÃO DE ENERGIA EM CHAPA DE AÇO GALVANIZADO, DE EMBUTIR, COM BARRAMENTO TRIFÁSICO, PARA 30 DISJUNTORES DIN 225A - FORNECIMENTO E INSTALAÇÃO. AF_10/2020
[7 empty] | 101883 | QUADRO DE DISTRIBUIÇÃO DE ENERGIA EM CHAPA DE AÇO GALVANIZADO, DE EMBUTIR, COM BARRAMENTO TRIFÁSICO, PARA 18 DISJUNTORES DIN 100A - FORNECIMENTO E INSTALAÇÃO. AF_10/2020
[7 empty] | 101890 | DISJUNTOR MONOPOLAR TIPO NEMA, CORRENTE NOMINAL DE 10 ATÉ 30A - FORNECIMENTO E INSTALAÇÃO. AF_10/2020
[7 empty] | 101891 | DISJUNTOR MONOPOLAR TIPO NEMA, CORRENTE NOMINAL DE 35 ATÉ 50A - FORNECIMENTO E INSTALAÇÃO. AF_10/2020
[7 empty] | 101892 | DISJUNTOR BIPOLAR TIPO NEMA, CORRENTE NOMINAL DE 10 ATÉ 50A - FORNECIMENTO E INSTALAÇÃO. AF_10/2020
[7 empty] | 101893 | DISJUNTOR TRIPOLAR TIPO NEMA, CORRENTE NOMINAL DE 10 ATÉ 50A - FORNECIMENTO E INSTALAÇÃO. AF_10/2020
[7 empty] | 101894 | DISJUNTOR TRIPOLAR TIPO NEMA, CORRENTE NOMINAL DE 60 ATÉ 100A - FORNECIMENTO E INSTALAÇÃO. AF_10/2020
[7 empty] | 101895 | DISJUNTOR TERMOMAGNÉTICO TRIPOLAR , CORRENTE NOMINAL DE 125A - FORNECIMENTO E INSTALAÇÃO. AF_10/2020
[7 empty] | 101896 | DISJUNTOR TERMOMAGNÉTICO TRIPOLAR , CORRENTE NOMINAL DE 200A - FORNECIMENTO E INSTALAÇÃO. AF_10/2020
[7 empty] | 101897 | DISJUNTOR TERMOMAGNÉTICO TRIPOLAR , CORRENTE NOMINAL DE 250A - FORNECIMENTO E INSTALAÇÃO. AF_10/2020
[7 empty] | 101898 | DISJUNTOR TERMOMAGNÉTICO TRIPOLAR , CORRENTE NOMINAL DE 400A - FORNECIMENTO E INSTALAÇÃO. AF_10/2020
[7 empty] | 101899 | DISJUNTOR TERMOMAGNÉTICO TRIPOLAR , CORRENTE NOMINAL DE 600A - FORNECIMENTO E INSTALAÇÃO. AF_10/2020
[7 empty] | 101900 | DISJUNTOR BAIXA TENSÃO TRIPOLAR A SECO 800A/600V - FORNECIMENTO E INSTALAÇÃO. AF_10/2020
[7 empty] | 101901 | CONTATOR TRIPOLAR I NOMINAL 12A - FORNECIMENTO E INSTALAÇÃO. AF_10/2020
[7 empty] | 101902 | CONTATOR TRIPOLAR I NOMINAL 22A - FORNECIMENTO E INSTALAÇÃO. AF_10/2020
[7 empty] | 101903 | CONTATOR TRIPOLAR I NOMINAL 38A - FORNECIMENTO E INSTALAÇÃO. AF_10/2020
[7 empty] | 101904 | CONTATOR TRIPOLAR I NOMIMAL 95A - FORNECIMENTO E INSTALAÇÃO. AF_10/2020
[7 empty] | 101938 | CAIXA DE PROTEÇÃO PARA MEDIDOR MONOFÁSICO DE EMBUTIR - FORNECIMENTO E INSTALAÇÃO. AF_10/2020
[7 empty] | 101946 | QUADRO DE MEDIÇÃO GERAL DE ENERGIA PARA 1 MEDIDOR DE SOBREPOR - FORNECIMENTO E INSTALAÇÃO. AF_10/2020
[7 empty] | 91945 | SUPORTE PARAFUSADO COM PLACA DE ENCAIXE 4" X 2" ALTO (2,00 M DO PISO) PARA PONTO ELÉTRICO - FORNECIMENTO E INSTALAÇÃO. AF_03/2023
[7 empty] | 91946 | SUPORTE PARAFUSADO COM PLACA DE ENCAIXE 4" X 2" MÉDIO (1,30 M DO PISO) PARA PONTO ELÉTRICO - FORNECIMENTO E INSTALAÇÃO. AF_03/2023
[7 empty] | 91947 | SUPORTE PARAFUSADO COM PLACA DE ENCAIXE 4" X 2" BAIXO (0,30 M DO PISO) PARA PONTO ELÉTRICO - FORNECIMENTO E INSTALAÇÃO. AF_03/2023
[7 empty] | 91949 | SUPORTE PARAFUSADO COM PLACA DE ENCAIXE 4" X 4" ALTO (2,00 M DO PISO) PARA PONTO ELÉTRICO - FORNECIMENTO E INSTALAÇÃO. AF_03/2023
[7 empty] | 91950 | SUPORTE PARAFUSADO COM PLACA DE ENCAIXE 4" X 4" MÉDIO (1,30 M DO PISO) PARA PONTO ELÉTRICO - FORNECIMENTO E INSTALAÇÃO. AF_03/2023
[7 empty] | 91951 | SUPORTE PARAFUSADO COM PLACA DE ENCAIXE 4" X 4" BAIXO (0,30 M DO PISO) PARA PONTO ELÉTRICO - FORNECIMENTO E INSTALAÇÃO. AF_03/2023
[7 empty] | 91952 | INTERRUPTOR SIMPLES (1 MÓDULO), 10A/250V, SEM SUPORTE E SEM PLACA - FORNECIMENTO E INSTALAÇÃO. AF_03/2023
[7 empty] | 91953 | INTERRUPTOR SIMPLES (1 MÓDULO), 10A/250V, INCLUINDO SUPORTE E PLACA - FORNECIMENTO E INSTALAÇÃO. AF_03/2023
[7 empty] | 91954 | INTERRUPTOR PARALELO (1 MÓDULO), 10A/250V, SEM SUPORTE E SEM PLACA - FORNECIMENTO E INSTALAÇÃO. AF_03/2023
[7 empty] | 91955 | INTERRUPTOR PARALELO (1 MÓDULO), 10A/250V, INCLUINDO SUPORTE E PLACA - FORNECIMENTO E INSTALAÇÃO. AF_03/2023
[7 empty] | 91956 | INTERRUPTOR SIMPLES (1 MÓDULO) COM INTERRUPTOR PARALELO (1 MÓDULO), 10A/250V, SEM SUPORTE E SEM PLACA - FORNECIMENTO E INSTALAÇÃO. AF_03/2023
[7 empty] | 91957 | INTERRUPTOR SIMPLES (1 MÓDULO) COM INTERRUPTOR PARALELO (1 MÓDULO), 10A/250V, INCLUINDO SUPORTE E PLACA - FORNECIMENTO E INSTALAÇÃO. AF_03/2023
[7 empty] | 91958 | INTERRUPTOR SIMPLES (2 MÓDULOS), 10A/250V, SEM SUPORTE E SEM PLACA - FORNECIMENTO E INSTALAÇÃO. AF_03/2023
[7 empty] | 91959 | INTERRUPTOR SIMPLES (2 MÓDULOS), 10A/250V, INCLUINDO SUPORTE E PLACA - FORNECIMENTO E INSTALAÇÃO. AF_03/2023
[7 empty] | 91960 | INTERRUPTOR PARALELO (2 MÓDULOS), 10A/250V, SEM SUPORTE E SEM PLACA - FORNECIMENTO E INSTALAÇÃO. AF_03/2023
[7 empty] | 91961 | INTERRUPTOR PARALELO (2 MÓDULOS), 10A/250V, INCLUINDO SUPORTE E PLACA - FORNECIMENTO E INSTALAÇÃO. AF_03/2023
[7 empty] | 91962 | INTERRUPTOR SIMPLES (1 MÓDULO) COM INTERRUPTOR PARALELO (2 MÓDULOS), 10A/250V, SEM SUPORTE E SEM PLACA - FORNECIMENTO E INSTALAÇÃO. AF_03/2023
[7 empty] | 91963 | INTERRUPTOR SIMPLES (1 MÓDULO) COM INTERRUPTOR PARALELO (2 MÓDULOS), 10A/250V, INCLUINDO SUPORTE E PLACA - FORNECIMENTO E INSTALAÇÃO. AF_03/2023
[7 empty] | 91964 | INTERRUPTOR SIMPLES (2 MÓDULOS) COM INTERRUPTOR PARALELO (1 MÓDULO), 10A/250V, SEM SUPORTE E SEM PLACA - FORNECIMENTO E INSTALAÇÃO. AF_03/2023
[7 empty] | 91965 | INTERRUPTOR SIMPLES (2 MÓDULOS) COM INTERRUPTOR PARALELO (1 MÓDULO), 10A/250V, INCLUINDO SUPORTE E PLACA - FORNECIMENTO E INSTALAÇÃO. AF_03/2023
[7 empty] | 91966 | INTERRUPTOR SIMPLES (3 MÓDULOS), 10A/250V, SEM SUPORTE E SEM PLACA - FORNECIMENTO E INSTALAÇÃO. AF_03/2023
[7 empty] | 91967 | INTERRUPTOR SIMPLES (3 MÓDULOS), 10A/250V, INCLUINDO SUPORTE E PLACA - FORNECIMENTO E INSTALAÇÃO. AF_03/2023
[7 empty] | 91968 | INTERRUPTOR PARALELO (3 MÓDULOS), 10A/250V, SEM SUPORTE E SEM PLACA - FORNECIMENTO E INSTALAÇÃO. AF_03/2023
[7 empty] | 91969 | INTERRUPTOR PARALELO (3 MÓDULOS), 10A/250V, INCLUINDO SUPORTE E PLACA - FORNECIMENTO E INSTALAÇÃO. AF_03/2023
[7 empty] | 91970 | INTERRUPTOR SIMPLES (3 MÓDULOS) COM INTERRUPTOR PARALELO (1 MÓDULO), 10A/250V, SEM SUPORTE E SEM PLACA - FORNECIMENTO E INSTALAÇÃO. AF_03/2023
[7 empty] | 91971 | INTERRUPTOR SIMPLES (3 MÓDULOS) COM INTERRUPTOR PARALELO (1 MÓDULO), 10A/250V, INCLUINDO SUPORTE E PLACA - FORNECIMENTO E INSTALAÇÃO. AF_03/2023
[7 empty] | 91972 | INTERRUPTOR SIMPLES (2 MÓDULOS) COM INTERRUPTOR PARALELO (2 MÓDULOS), 10A/250V, SEM SUPORTE E SEM PLACA - FORNECIMENTO E INSTALAÇÃO. AF_03/2023
[7 empty] | 91973 | INTERRUPTOR SIMPLES (2 MÓDULOS) COM INTERRUPTOR PARALELO (2 MÓDULOS), 10A/250V, INCLUINDO SUPORTE E PLACA - FORNECIMENTO E INSTALAÇÃO. AF_03/2023
[7 empty] | 91974 | INTERRUPTOR SIMPLES (4 MÓDULOS), 10A/250V, SEM SUPORTE E SEM PLACA - FORNECIMENTO E INSTALAÇÃO. AF_03/2023
[7 empty] | 91975 | INTERRUPTOR SIMPLES (4 MÓDULOS), 10A/250V, INCLUINDO SUPORTE E PLACA - FORNECIMENTO E INSTALAÇÃO. AF_03/2023
[7 empty] | 91976 | INTERRUPTOR SIMPLES (6 MÓDULOS), 10A/250V, SEM SUPORTE E SEM PLACA - FORNECIMENTO E INSTALAÇÃO. AF_03/2023
[7 empty] | 91977 | INTERRUPTOR SIMPLES (6 MÓDULOS), 10A/250V, INCLUINDO SUPORTE E PLACA - FORNECIMENTO E INSTALAÇÃO. AF_03/2023
[7 empty] | 91978 | INTERRUPTOR INTERMEDIÁRIO (1 MÓDULO), 10A/250V, SEM SUPORTE E SEM PLACA - FORNECIMENTO E INSTALAÇÃO. AF_03/2023
[7 empty] | 91979 | INTERRUPTOR INTERMEDIÁRIO (1 MÓDULO), 10A/250V, INCLUINDO SUPORTE E PLACA - FORNECIMENTO E INSTALAÇÃO. AF_03/2023
[7 empty] | 91980 | INTERRUPTOR BIPOLAR (1 MÓDULO), 10A/250V, SEM SUPORTE E SEM PLACA - FORNECIMENTO E INSTALAÇÃO. AF_03/2023
[7 empty] | 91981 | INTERRUPTOR BIPOLAR (1 MÓDULO), 10A/250V, INCLUINDO SUPORTE E PLACA - FORNECIMENTO E INSTALAÇÃO. AF_03/2023
[7 empty] | 91982 | DIMMER ROTATIVO (1 MÓDULO), 220V/600W, SEM SUPORTE E SEM PLACA - FORNECIMENTO E INSTALAÇÃO. AF_03/2023
[7 empty] | 91983 | DIMMER ROTATIVO (1 MÓDULO), 220V/600W, INCLUINDO SUPORTE E PLACA - FORNECIMENTO E INSTALAÇÃO. AF_03/2023
[7 empty] | 91984 | INTERRUPTOR PULSADOR CAMPAINHA (1 MÓDULO), 10A/250V, SEM SUPORTE E SEM PLACA - FORNECIMENTO E INSTALAÇÃO. AF_03/2023
[7 empty] | 91985 | INTERRUPTOR PULSADOR CAMPAINHA (1 MÓDULO), 10A/250V, INCLUINDO SUPORTE E PLACA - FORNECIMENTO E INSTALAÇÃO. AF_03/2023
[7 empty] | 91986 | CAMPAINHA CIGARRA (1 MÓDULO), 10A/250V, SEM SUPORTE E SEM PLACA - FORNECIMENTO E INSTALAÇÃO. AF_03/2023
[7 empty] | 91987 | CAMPAINHA CIGARRA (1 MÓDULO), 10A/250V, INCLUINDO SUPORTE E PLACA - FORNECIMENTO E INSTALAÇÃO. AF_03/2023
[7 empty] | 91988 | INTERRUPTOR PULSADOR MINUTERIA (1 MÓDULO), 10A/250V, SEM SUPORTE E SEM PLACA - FORNECIMENTO E INSTALAÇÃO. AF_03/2023
[7 empty] | 91989 | INTERRUPTOR PULSADOR MINUTERIA (1 MÓDULO), 10A/250V, INCLUINDO SUPORTE E PLACA - FORNECIMENTO E INSTALAÇÃO. AF_03/2023
[7 empty] | 91990 | TOMADA ALTA DE EMBUTIR (1 MÓDULO), 2P+T 10 A, SEM SUPORTE E SEM PLACA - FORNECIMENTO E INSTALAÇÃO. AF_03/2023
[7 empty] | 91991 | TOMADA ALTA DE EMBUTIR (1 MÓDULO), 2P+T 20 A, SEM SUPORTE E SEM PLACA - FORNECIMENTO E INSTALAÇÃO. AF_03/2023
[7 empty] | 91992 | TOMADA ALTA DE EMBUTIR (1 MÓDULO), 2P+T 10 A, INCLUINDO SUPORTE E PLACA - FORNECIMENTO E INSTALAÇÃO. AF_03/2023
[7 empty] | 91993 | TOMADA ALTA DE EMBUTIR (1 MÓDULO), 2P+T 20 A, INCLUINDO SUPORTE E PLACA - FORNECIMENTO E INSTALAÇÃO. AF_03/2023
[7 empty] | 91994 | TOMADA MÉDIA DE EMBUTIR (1 MÓDULO), 2P+T 10 A, SEM SUPORTE E SEM PLACA - FORNECIMENTO E INSTALAÇÃO. AF_03/2023
[7 empty] | 91995 | TOMADA MÉDIA DE EMBUTIR (1 MÓDULO), 2P+T 20 A, SEM SUPORTE E SEM PLACA - FORNECIMENTO E INSTALAÇÃO. AF_03/2023
[7 empty] | 91996 | TOMADA MÉDIA DE EMBUTIR (1 MÓDULO), 2P+T 10 A, INCLUINDO SUPORTE E PLACA - FORNECIMENTO E INSTALAÇÃO. AF_03/2023
[7 empty] | 91997 | TOMADA MÉDIA DE EMBUTIR (1 MÓDULO), 2P+T 20 A, INCLUINDO SUPORTE E PLACA - FORNECIMENTO E INSTALAÇÃO. AF_03/2023
[7 empty] | 91998 | TOMADA BAIXA DE EMBUTIR (1 MÓDULO), 2P+T 10 A, SEM SUPORTE E SEM PLACA - FORNECIMENTO E INSTALAÇÃO. AF_03/2023
[7 empty] | 91999 | TOMADA BAIXA DE EMBUTIR (1 MÓDULO), 2P+T 20 A, SEM SUPORTE E SEM PLACA - FORNECIMENTO E INSTALAÇÃO. AF_03/2023
[7 empty] | 92000 | TOMADA BAIXA DE EMBUTIR (1 MÓDULO), 2P+T 10 A, INCLUINDO SUPORTE E PLACA - FORNECIMENTO E INSTALAÇÃO. AF_03/2023
[7 empty] | 92001 | TOMADA BAIXA DE EMBUTIR (1 MÓDULO), 2P+T 20 A, INCLUINDO SUPORTE E PLACA - FORNECIMENTO E INSTALAÇÃO. AF_03/2023
[7 empty] | 92002 | TOMADA MÉDIA DE EMBUTIR (2 MÓDULOS), 2P+T 10 A, SEM SUPORTE E SEM PLACA - FORNECIMENTO E INSTALAÇÃO. AF_03/2023
[7 empty] | 92003 | TOMADA MÉDIA DE EMBUTIR (2 MÓDULOS), 2P+T 20 A, SEM SUPORTE E SEM PLACA - FORNECIMENTO E INSTALAÇÃO. AF_03/2023
[7 empty] | 92004 | TOMADA MÉDIA DE EMBUTIR (2 MÓDULOS), 2P+T 10 A, INCLUINDO SUPORTE E PLACA - FORNECIMENTO E INSTALAÇÃO. AF_03/2023
[7 empty] | 92005 | TOMADA MÉDIA DE EMBUTIR (2 MÓDULOS), 2P+T 20 A, INCLUINDO SUPORTE E PLACA - FORNECIMENTO E INSTALAÇÃO. AF_03/2023
[7 empty] | 92006 | TOMADA BAIXA DE EMBUTIR (2 MÓDULOS), 2P+T 10 A, SEM SUPORTE E SEM PLACA - FORNECIMENTO E INSTALAÇÃO. AF_03/2023
[7 empty] | 92007 | TOMADA BAIXA DE EMBUTIR (2 MÓDULOS), 2P+T 20 A, SEM SUPORTE E SEM PLACA - FORNECIMENTO E INSTALAÇÃO. AF_03/2023
[7 empty] | 92008 | TOMADA BAIXA DE EMBUTIR (2 MÓDULOS), 2P+T 10 A, INCLUINDO SUPORTE E PLACA - FORNECIMENTO E INSTALAÇÃO. AF_03/2023
[7 empty] | 92009 | TOMADA BAIXA DE EMBUTIR (2 MÓDULOS), 2P+T 20 A, INCLUINDO SUPORTE E PLACA - FORNECIMENTO E INSTALAÇÃO. AF_03/2023
[7 empty] | 92010 | TOMADA MÉDIA DE EMBUTIR (3 MÓDULOS), 2P+T 10 A, SEM SUPORTE E SEM PLACA - FORNECIMENTO E INSTALAÇÃO. AF_03/2023
[7 empty] | 92011 | TOMADA MÉDIA DE EMBUTIR (3 MÓDULOS), 2P+T 20 A, SEM SUPORTE E SEM PLACA - FORNECIMENTO E INSTALAÇÃO. AF_03/2023
[7 empty] | 92012 | TOMADA MÉDIA DE EMBUTIR (3 MÓDULOS), 2P+T 10 A, INCLUINDO SUPORTE E PLACA - FORNECIMENTO E INSTALAÇÃO. AF_03/2023
[7 empty] | 92013 | TOMADA MÉDIA DE EMBUTIR (3 MÓDULOS), 2P+T 20 A, INCLUINDO SUPORTE E PLACA - FORNECIMENTO E INSTALAÇÃO. AF_03/2023
[7 empty] | 92014 | TOMADA BAIXA DE EMBUTIR (3 MÓDULOS), 2P+T 10 A, SEM SUPORTE E SEM PLACA - FORNECIMENTO E INSTALAÇÃO. AF_03/2023
[7 empty] | 92015 | TOMADA BAIXA DE EMBUTIR (3 MÓDULOS), 2P+T 20 A, SEM SUPORTE E SEM PLACA - FORNECIMENTO E INSTALAÇÃO. AF_03/2023
[7 empty] | 92016 | TOMADA BAIXA DE EMBUTIR (3 MÓDULOS), 2P+T 10 A, INCLUINDO SUPORTE E PLACA - FORNECIMENTO E INSTALAÇÃO. AF_03/2023
[7 empty] | 92017 | TOMADA BAIXA DE EMBUTIR (3 MÓDULOS), 2P+T 20 A, INCLUINDO SUPORTE E PLACA - FORNECIMENTO E INSTALAÇÃO. AF_03/2023
[7 empty] | 92018 | TOMADA BAIXA DE EMBUTIR (4 MÓDULOS), 2P+T 10 A, SEM SUPORTE E SEM PLACA - FORNECIMENTO E INSTALAÇÃO. AF_03/2023
[7 empty] | 92019 | TOMADA BAIXA DE EMBUTIR (4 MÓDULOS), 2P+T 10 A, INCLUINDO SUPORTE E PLACA - FORNECIMENTO E INSTALAÇÃO. AF_03/2023
[7 empty] | 92020 | TOMADA BAIXA DE EMBUTIR (6 MÓDULOS), 2P+T 10 A, SEM SUPORTE E SEM PLACA - FORNECIMENTO E INSTALAÇÃO. AF_03/2023
[7 empty] | 92021 | TOMADA BAIXA DE EMBUTIR (6 MÓDULOS), 2P+T 10 A, INCLUINDO SUPORTE E PLACA - FORNECIMENTO E INSTALAÇÃO. AF_03/2023
[7 empty] | 92022 | INTERRUPTOR SIMPLES (1 MÓDULO) COM 1 TOMADA DE EMBUTIR 2P+T 10 A, SEM SUPORTE E SEM PLACA - FORNECIMENTO E INSTALAÇÃO. AF_03/2023
[7 empty] | 92023 | INTERRUPTOR SIMPLES (1 MÓDULO) COM 1 TOMADA DE EMBUTIR 2P+T 10 A, INCLUINDO SUPORTE E PLACA - FORNECIMENTO E INSTALAÇÃO. AF_03/2023
[7 empty] | 92024 | INTERRUPTOR SIMPLES (1 MÓDULO) COM 2 TOMADAS DE EMBUTIR 2P+T 10 A, SEM SUPORTE E SEM PLACA - FORNECIMENTO E INSTALAÇÃO. AF_03/2023
[7 empty] | 92025 | INTERRUPTOR SIMPLES (1 MÓDULO) COM 2 TOMADAS DE EMBUTIR 2P+T 10 A, INCLUINDO SUPORTE E PLACA - FORNECIMENTO E INSTALAÇÃO. AF_03/2023
[7 empty] | 92026 | INTERRUPTOR SIMPLES (2 MÓDULOS) COM 1 TOMADA DE EMBUTIR 2P+T 10 A, SEM SUPORTE E SEM PLACA - FORNECIMENTO E INSTALAÇÃO. AF_03/2023
[7 empty] | 92027 | INTERRUPTOR SIMPLES (2 MÓDULOS) COM 1 TOMADA DE EMBUTIR 2P+T 10 A, INCLUINDO SUPORTE E PLACA - FORNECIMENTO E INSTALAÇÃO. AF_03/2023
[7 empty] | 92028 | INTERRUPTOR PARALELO (1 MÓDULO) COM 1 TOMADA DE EMBUTIR 2P+T 10 A, SEM SUPORTE E SEM PLACA - FORNECIMENTO E INSTALAÇÃO. AF_03/2023
[7 empty] | 92029 | INTERRUPTOR PARALELO (1 MÓDULO) COM 1 TOMADA DE EMBUTIR 2P+T 10 A, INCLUINDO SUPORTE E PLACA - FORNECIMENTO E INSTALAÇÃO. AF_03/2023
[7 empty] | 92030 | INTERRUPTOR PARALELO (1 MÓDULO) COM 2 TOMADAS DE EMBUTIR 2P+T 10 A, SEM SUPORTE E SEM PLACA - FORNECIMENTO E INSTALAÇÃO. AF_03/2023
[7 empty] | 92031 | INTERRUPTOR PARALELO (1 MÓDULO) COM 2 TOMADAS DE EMBUTIR 2P+T 10 A, INCLUINDO SUPORTE E PLACA - FORNECIMENTO E INSTALAÇÃO. AF_03/2023
[7 empty] | 92032 | INTERRUPTOR PARALELO (2 MÓDULOS) COM 1 TOMADA DE EMBUTIR 2P+T 10 A, SEM SUPORTE E SEM PLACA - FORNECIMENTO E INSTALAÇÃO. AF_03/2023
[7 empty] | 92033 | INTERRUPTOR PARALELO (2 MÓDULOS) COM 1 TOMADA DE EMBUTIR 2P+T 10 A, INCLUINDO SUPORTE E PLACA - FORNECIMENTO E INSTALAÇÃO. AF_03/2023
[7 empty] | 92034 | INTERRUPTOR SIMPLES (1 MÓDULO), INTERRUPTOR PARALELO (1 MÓDULO) E 1 TOMADA DE EMBUTIR 2P+T 10 A, SEM SUPORTE E SEM PLACA - FORNECIMENTO E INSTALAÇÃO. AF_03/2023
[7 empty] | 92035 | INTERRUPTOR SIMPLES (1 MÓDULO), INTERRUPTOR PARALELO (1 MÓDULO) E 1 TOMADA DE EMBUTIR 2P+T 10 A, INCLUINDO SUPORTE E PLACA - FORNECIMENTO E INSTALAÇÃO. AF_03/2023
[7 empty] | 97584 | LUMINÁRIA TIPO CALHA, DE SOBREPOR, COM 1 LÂMPADA TUBULAR FLUORESCENTE DE 36 W, COM REATOR DE PARTIDA RÁPIDA - FORNECIMENTO E INSTALAÇÃO. AF_02/2020
[7 empty] | 97595 | SENSOR DE PRESENÇA COM FOTOCÉLULA, FIXAÇÃO EM PAREDE - FORNECIMENTO E INSTALAÇÃO. AF_02/2020
[7 empty] | 97596 | SENSOR DE PRESENÇA SEM FOTOCÉLULA, FIXAÇÃO EM PAREDE - FORNECIMENTO E INSTALAÇÃO. AF_02/2020
[7 empty] | 97597 | SENSOR DE PRESENÇA COM FOTOCÉLULA, FIXAÇÃO EM TETO - FORNECIMENTO E INSTALAÇÃO. AF_02/2020
[7 empty] | 97598 | SENSOR DE PRESENÇA SEM FOTOCÉLULA, FIXAÇÃO EM TETO - FORNECIMENTO E INSTALAÇÃO. AF_02/2020
[7 empty] | 97599 | LUMINÁRIA DE EMERGÊNCIA, COM 30 LÂMPADAS LED DE 2 W, SEM REATOR - FORNECIMENTO E INSTALAÇÃO. AF_02/2020
[7 empty] | 97609 | LÂMPADA COMPACTA DE LED 6 W, BASE E27 - FORNECIMENTO E INSTALAÇÃO. AF_02/2020
[7 empty] | 97610 | LÂMPADA COMPACTA DE LED 10 W, BASE E27 - FORNECIMENTO E INSTALAÇÃO. AF_02/2020
[7 empty] | 100902 | LÂMPADA TUBULAR LED DE 9/10 W, BASE G13 - FORNECIMENTO E INSTALAÇÃO. AF_02/2020_PS
[7 empty] | 100903 | LÂMPADA TUBULAR LED DE 18/20 W, BASE G13 - FORNECIMENTO E INSTALAÇÃO. AF_02/2020_PS
[7 empty] | 103782 | LUMINÁRIA TIPO PLAFON CIRCULAR, DE SOBREPOR, COM LED DE 12/13 W - FORNECIMENTO E INSTALAÇÃO. AF_03/2022
[7 empty] | 101489 | ENTRADA DE ENERGIA ELÉTRICA, AÉREA, MONOFÁSICA, COM CAIXA DE SOBREPOR, CABO DE 10 MM2 E DISJUNTOR DIN 50A (NÃO INCLUSO O POSTE DE CONCRETO). AF_07/2020_PS
[7 empty] | 101490 | ENTRADA DE ENERGIA ELÉTRICA, AÉREA, MONOFÁSICA, COM CAIXA DE SOBREPOR, CABO DE 16 MM2 E DISJUNTOR DIN 50A (NÃO INCLUSO O POSTE DE CONCRETO). AF_07/2020_PS
[7 empty] | 101491 | ENTRADA DE ENERGIA ELÉTRICA, AÉREA, MONOFÁSICA, COM CAIXA DE SOBREPOR, CABO DE 25 MM2 E DISJUNTOR DIN 50A (NÃO INCLUSO O POSTE DE CONCRETO). AF_07/2020_PS
[7 empty] | 101492 | ENTRADA DE ENERGIA ELÉTRICA, AÉREA, MONOFÁSICA, COM CAIXA DE SOBREPOR, CABO DE 35 MM2 E DISJUNTOR DIN 50A (NÃO INCLUSO O POSTE DE CONCRETO). AF_07/2020_PS
[7 empty] | 101493 | ENTRADA DE ENERGIA ELÉTRICA, AÉREA, MONOFÁSICA, COM CAIXA DE EMBUTIR, CABO DE 10 MM2 E DISJUNTOR DIN 50A (NÃO INCLUSO O POSTE DE CONCRETO). AF_07/2020_PS
[7 empty] | 101494 | ENTRADA DE ENERGIA ELÉTRICA, AÉREA, MONOFÁSICA, COM CAIXA DE EMBUTIR, CABO DE 16 MM2 E DISJUNTOR DIN 50A (NÃO INCLUSO O POSTE DE CONCRETO). AF_07/2020_PS
[7 empty] | 101495 | ENTRADA DE ENERGIA ELÉTRICA, AÉREA, MONOFÁSICA, COM CAIXA DE EMBUTIR, CABO DE 25 MM2 E DISJUNTOR DIN 50A (NÃO INCLUSO O POSTE DE CONCRETO). AF_07/2020_PS
[7 empty] | 101496 | ENTRADA DE ENERGIA ELÉTRICA, AÉREA, MONOFÁSICA, COM CAIXA DE EMBUTIR, CABO DE 35 MM2 E DISJUNTOR DIN 50A (NÃO INCLUSO O POSTE DE CONCRETO). AF_07/2020_PS
[7 empty] | 101497 | ENTRADA DE ENERGIA ELÉTRICA, AÉREA, BIFÁSICA, COM CAIXA DE SOBREPOR, CABO DE 10 MM2 E DISJUNTOR DIN 50A (NÃO INCLUSO O POSTE DE CONCRETO). AF_07/2020_PS
[7 empty] | 101498 | ENTRADA DE ENERGIA ELÉTRICA, AÉREA, BIFÁSICA, COM CAIXA DE SOBREPOR, CABO DE 16 MM2 E DISJUNTOR DIN 50A (NÃO INCLUSO O POSTE DE CONCRETO). AF_07/2020_PS
[7 empty] | 101499 | ENTRADA DE ENERGIA ELÉTRICA, AÉREA, BIFÁSICA, COM CAIXA DE SOBREPOR, CABO DE 25 MM2 E DISJUNTOR DIN 50A (NÃO INCLUSO O POSTE DE CONCRETO). AF_07/2020_PS
[7 empty] | 101500 | ENTRADA DE ENERGIA ELÉTRICA, AÉREA, BIFÁSICA, COM CAIXA DE SOBREPOR, CABO DE 35 MM2 E DISJUNTOR DIN 50A (NÃO INCLUSO O POSTE DE CONCRETO). AF_07/2020_PS
[7 empty] | 101501 | ENTRADA DE ENERGIA ELÉTRICA, AÉREA, BIFÁSICA, COM CAIXA DE EMBUTIR, CABO DE 10 MM2 E DISJUNTOR DIN 50A (NÃO INCLUSO O POSTE DE CONCRETO). AF_07/2020_PS
[7 empty] | 101502 | ENTRADA DE ENERGIA ELÉTRICA, AÉREA, BIFÁSICA, COM CAIXA DE EMBUTIR, CABO DE 16 MM2 E DISJUNTOR DIN 50A (NÃO INCLUSO O POSTE DE CONCRETO). AF_07/2020_PS
[7 empty] | 101503 | ENTRADA DE ENERGIA ELÉTRICA, AÉREA, BIFÁSICA, COM CAIXA DE EMBUTIR, CABO DE 25 MM2 E DISJUNTOR DIN 50A (NÃO INCLUSO O POSTE DE CONCRETO). AF_07/2020_PS
[7 empty] | 101504 | ENTRADA DE ENERGIA ELÉTRICA, AÉREA, BIFÁSICA, COM CAIXA DE EMBUTIR, CABO DE 35 MM2 E DISJUNTOR DIN 50A (NÃO INCLUSO O POSTE DE CONCRETO). AF_07/2020_PS
[7 empty] | 101505 | ENTRADA DE ENERGIA ELÉTRICA, AÉREA, TRIFÁSICA, COM CAIXA DE SOBREPOR, CABO DE 10 MM2 E DISJUNTOR DIN 50A (NÃO INCLUSO O POSTE DE CONCRETO). AF_07/2020_PS
[7 empty] | 101506 | ENTRADA DE ENERGIA ELÉTRICA, AÉREA, TRIFÁSICA, COM CAIXA DE SOBREPOR, CABO DE 16 MM2 E DISJUNTOR DIN 50A (NÃO INCLUSO O POSTE DE CONCRETO). AF_07/2020_PS
[7 empty] | 101507 | ENTRADA DE ENERGIA ELÉTRICA, AÉREA, TRIFÁSICA, COM CAIXA DE SOBREPOR, CABO DE 25 MM2 E DISJUNTOR DIN 50A (NÃO INCLUSO O POSTE DE CONCRETO). AF_07/2020_PS
[7 empty] | 101508 | ENTRADA DE ENERGIA ELÉTRICA, AÉREA, TRIFÁSICA, COM CAIXA DE SOBREPOR, CABO DE 35 MM2 E DISJUNTOR DIN 50A (NÃO INCLUSO O POSTE DE CONCRETO). AF_07/2020_PS
[7 empty] | 101509 | ENTRADA DE ENERGIA ELÉTRICA, AÉREA, TRIFÁSICA, COM CAIXA DE EMBUTIR, CABO DE 10 MM2 E DISJUNTOR DIN 50A (NÃO INCLUSO O POSTE DE CONCRETO). AF_07/2020
[7 empty] | 101510 | ENTRADA DE ENERGIA ELÉTRICA, AÉREA, TRIFÁSICA, COM CAIXA DE EMBUTIR, CABO DE 16 MM2 E DISJUNTOR DIN 50A (NÃO INCLUSO O POSTE DE CONCRETO). AF_07/2020
[7 empty] | 101511 | ENTRADA DE ENERGIA ELÉTRICA, AÉREA, TRIFÁSICA, COM CAIXA DE EMBUTIR, CABO DE 25 MM2 E DISJUNTOR DIN 50A (NÃO INCLUSO O POSTE DE CONCRETO). AF_07/2020
[7 empty] | 101512 | ENTRADA DE ENERGIA ELÉTRICA, AÉREA, TRIFÁSICA, COM CAIXA DE EMBUTIR, CABO DE 35 MM2 E DISJUNTOR DIN 50A (NÃO INCLUSO O POSTE DE CONCRETO). AF_07/2020
[7 empty] | 101513 | ENTRADA DE ENERGIA ELÉTRICA, SUBTERRÂNEA, MONOFÁSICA, COM CAIXA DE SOBREPOR, CABO DE 10 MM2 E DISJUNTOR DIN 50A (NÃO INCLUSA MURETA DE ALVENARIA). AF_07/2020_PS
[7 empty] | 101514 | ENTRADA DE ENERGIA ELÉTRICA, SUBTERRÂNEA, MONOFÁSICA, COM CAIXA DE SOBREPOR, CABO DE 16 MM2 E DISJUNTOR DIN 50A (NÃO INCLUSA MURETA DE ALVENARIA). AF_07/2020_PS
[7 empty] | 101515 | ENTRADA DE ENERGIA ELÉTRICA, SUBTERRÂNEA, MONOFÁSICA, COM CAIXA DE SOBREPOR, CABO DE 25 MM2 E DISJUNTOR DIN 50A (NÃO INCLUSA MURETA DE ALVENARIA). AF_07/2020_PS
[7 empty] | 101516 | ENTRADA DE ENERGIA ELÉTRICA, SUBTERRÂNEA, MONOFÁSICA, COM CAIXA DE SOBREPOR, CABO DE 35 MM2 E DISJUNTOR DIN 50A (NÃO INCLUSA MURETA DE ALVENARIA). AF_07/2020_PS
[7 empty] | 101517 | ENTRADA DE ENERGIA ELÉTRICA, SUBTERRÂNEA, MONOFÁSICA, COM CAIXA DE EMBUTIR, CABO DE 10 MM2 E DISJUNTOR DIN 50A (NÃO INCLUSA MURETA DE ALVENARIA). AF_07/2020_PS
[7 empty] | 101518 | ENTRADA DE ENERGIA ELÉTRICA, SUBTERRÂNEA, MONOFÁSICA, COM CAIXA DE EMBUTIR, CABO DE 16 MM2 E DISJUNTOR DIN 50A (NÃO INCLUSA MURETA DE ALVENARIA). AF_07/2020_PS
[7 empty] | 101519 | ENTRADA DE ENERGIA ELÉTRICA, SUBTERRÂNEA, MONOFÁSICA, COM CAIXA DE EMBUTIR, CABO DE 25 MM2 E DISJUNTOR DIN 50A (NÃO INCLUSA MURETA DE ALVENARIA). AF_07/2020_PS
[7 empty] | 101520 | ENTRADA DE ENERGIA ELÉTRICA, SUBTERRÂNEA, MONOFÁSICA, COM CAIXA DE EMBUTIR, CABO DE 35 MM2 E DISJUNTOR DIN 50A (NÃO INCLUSA MURETA DE ALVENARIA). AF_07/2020_PS
[7 empty] | 101521 | ENTRADA DE ENERGIA ELÉTRICA, SUBTERRÂNEA, BIFÁSICA, COM CAIXA DE SOBREPOR, CABO DE 10 MM2 E DISJUNTOR DIN 50A (NÃO INCLUSA MURETA DE ALVENARIA). AF_07/2020_PS
[7 empty] | 101522 | ENTRADA DE ENERGIA ELÉTRICA, SUBTERRÂNEA, BIFÁSICA, COM CAIXA DE SOBREPOR, CABO DE 16 MM2 E DISJUNTOR DIN 50A (NÃO INCLUSA MURETA DE ALVENARIA). AF_07/2020_PS
[7 empty] | 101523 | ENTRADA DE ENERGIA ELÉTRICA, SUBTERRÂNEA, BIFÁSICA, COM CAIXA DE SOBREPOR, CABO DE 25 MM2 E DISJUNTOR DIN 50A (NÃO INCLUSA MURETA DE ALVENARIA). AF_07/2020_PS
[7 empty] | 101524 | ENTRADA DE ENERGIA ELÉTRICA, SUBTERRÂNEA, BIFÁSICA, COM CAIXA DE SOBREPOR, CABO DE 35 MM2 E DISJUNTOR DIN 50A (NÃO INCLUSA MURETA DE ALVENARIA). AF_07/2020_PS
[7 empty] | 101525 | ENTRADA DE ENERGIA ELÉTRICA, SUBTERRÂNEA, BIFÁSICA, COM CAIXA DE EMBUTIR, CABO DE 10 MM2 E DISJUNTOR DIN 50A (NÃO INCLUSA MURETA DE ALVENARIA). AF_07/2020_PS
[7 empty] | 101526 | ENTRADA DE ENERGIA ELÉTRICA, SUBTERRÂNEA, BIFÁSICA, COM CAIXA DE EMBUTIR, CABO DE 16 MM2 E DISJUNTOR DIN 50A (NÃO INCLUSA MURETA DE ALVENARIA). AF_07/2020_PS
[7 empty] | 101527 | ENTRADA DE ENERGIA ELÉTRICA, SUBTERRÂNEA, BIFÁSICA, COM CAIXA DE EMBUTIR, CABO DE 25 MM2 E DISJUNTOR DIN 50A (NÃO INCLUSA MURETA DE ALVENARIA). AF_07/2020_PS
[7 empty] | 101528 | ENTRADA DE ENERGIA ELÉTRICA, SUBTERRÂNEA, BIFÁSICA, COM CAIXA DE EMBUTIR, CABO DE 35 MM2 E DISJUNTOR DIN 50A (NÃO INCLUSA MURETA DE ALVENARIA). AF_07/2020_PS
[7 empty] | 101529 | ENTRADA DE ENERGIA ELÉTRICA, SUBTERRÂNEA, TRIFÁSICA, COM CAIXA DE SOBREPOR, CABO DE 10 MM2 E DISJUNTOR DIN 50A (NÃO INCLUSA MURETA DE ALVENARIA). AF_07/2020_PS
[7 empty] | 101530 | ENTRADA DE ENERGIA ELÉTRICA, SUBTERRÂNEA, TRIFÁSICA, COM CAIXA DE SOBREPOR, CABO DE 16 MM2 E DISJUNTOR DIN 50A (NÃO INCLUSA MURETA DE ALVENARIA). AF_07/2020_PS
[7 empty] | 101531 | ENTRADA DE ENERGIA ELÉTRICA, SUBTERRÂNEA, TRIFÁSICA, COM CAIXA DE SOBREPOR, CABO DE 25 MM2 E DISJUNTOR DIN 50A (NÃO INCLUSA MURETA DE ALVENARIA). AF_07/2020_PS
[7 empty] | 101532 | ENTRADA DE ENERGIA ELÉTRICA, SUBTERRÂNEA, TRIFÁSICA, COM CAIXA DE SOBREPOR, CABO DE 35 MM2 E DISJUNTOR DIN 50A (NÃO INCLUSA MURETA DE ALVENARIA). AF_07/2020_PS
[7 empty] | 101533 | ENTRADA DE ENERGIA ELÉTRICA, SUBTERRÂNEA, TRIFÁSICA, COM CAIXA DE EMBUTIR, CABO DE 10 MM2 E DISJUNTOR DIN 50A (NÃO INCLUSA MURETA DE ALVENARIA). AF_07/2020
[7 empty] | 101534 | ENTRADA DE ENERGIA ELÉTRICA, SUBTERRÂNEA, TRIFÁSICA, COM CAIXA DE EMBUTIR, CABO DE 16 MM2 E DISJUNTOR DIN 50A (NÃO INCLUSA MURETA DE ALVENARIA). AF_07/2020
[7 empty] | 101535 | ENTRADA DE ENERGIA ELÉTRICA, SUBTERRÂNEA, TRIFÁSICA, COM CAIXA DE EMBUTIR, CABO DE 25 MM2 E DISJUNTOR DIN 50A (NÃO INCLUSA MURETA DE ALVENARIA). AF_07/2020
[7 empty] | 101536 | ENTRADA DE ENERGIA ELÉTRICA, SUBTERRÂNEA, TRIFÁSICA, COM CAIXA DE EMBUTIR, CABO DE 35 MM2 E DISJUNTOR DIN 50A (NÃO INCLUSA MURETA DE ALVENARIA). AF_07/2020
[7 empty] | 101537 | APARELHO SINALIZADOR DE SAÍDA DE GARAGEM, COM CÉLULA FOTOELÉTRICA - FORNECIMENTO E INSTALAÇÃO. AF_07/2020
[7 empty] | 101538 | ARMAÇÃO SECUNDÁRIA, COM 1 ESTRIBO E 1 ISOLADOR - FORNECIMENTO E INSTALAÇÃO. AF_07/2020
[7 empty] | 101539 | ARMAÇÃO SECUNDÁRIA, COM 2 ESTRIBOS E 2 ISOLADORES - FORNECIMENTO E INSTALAÇÃO. AF_07/2020
[7 empty] | 101540 | ARMAÇÃO SECUNDÁRIA, COM 3 ESTRIBOS E 3 ISOLADORES - FORNECIMENTO E INSTALAÇÃO. AF_07/2020
[7 empty] | 101541 | ARMAÇÃO SECUNDÁRIA, COM 4 ESTRIBOS E 4 ISOLADORES - FORNECIMENTO E INSTALAÇÃO. AF_07/2020
[7 empty] | 101542 | ARMAÇÃO SECUNDÁRIA, COM 1 ESTRIBO, SEM ISOLADOR - FORNECIMENTO E INSTALAÇÃO. AF_07/2020
[7 empty] | 101543 | ARMAÇÃO SECUNDÁRIA, COM 2 ESTRIBOS, SEM ISOLADOR - FORNECIMENTO E INSTALAÇÃO. AF_07/2020
[7 empty] | 101544 | ARMAÇÃO SECUNDÁRIA, COM 3 ESTRIBOS, SEM ISOLADOR - FORNECIMENTO E INSTALAÇÃO. AF_07/2020
[7 empty] | 101545 | ARMAÇÃO SECUNDÁRIA, COM 4 ESTRIBOS, SEM ISOLADOR - FORNECIMENTO E INSTALAÇÃO. AF_07/2020
[7 empty] | 101546 | ISOLADOR, TIPO PINO, PARA TENSÃO 15 KV - FORNECIMENTO E INSTALAÇÃO. AF_07/2020
[7 empty] | 101547 | ISOLADOR, TIPO DISCO, PARA TENSÃO 15 KV - FORNECIMENTO E INSTALAÇÃO. AF_07/2020
[7 empty] | 101548 | ISOLADOR, TIPO ROLDANA, PARA BAIXA TENSÃO - FORNECIMENTO E INSTALAÇÃO. AF_07/2020
[7 empty] | 101549 | GRAMPO PARALELO METÁLICO, PARA REDES AÉREAS DE DISTRIBUIÇÃO DE ENERGIA ELÉTRICA DE BAIXA TENSÃO - FORNECIMENTO E INSTALAÇÃO. AF_07/2020
[7 empty] | 101553 | ALÇA PREFORMADA DE DISTRIBUIÇÃO, EM AÇO GALVANIZADO, AWG 1 - FORNECIMENTO E INSTALAÇÃO. AF_07/2020
[7 empty] | 101554 | ALÇA PREFORMADA DE DISTRIBUIÇÃO, EM AÇO GALVANIZADO, AWG 2 - FORNECIMENTO E INSTALAÇÃO. AF_07/2020
[7 empty] | 101555 | ALÇA PREFORMADA DE DISTRIBUIÇÃO, EM AÇO GALVANIZADO, AWG 4 - FORNECIMENTO E INSTALAÇÃO. AF_07/2020
[7 empty] | 101556 | ALÇA PREFORMADA DE DISTRIBUIÇÃO, EM AÇO GALVANIZADO, AWG 6 - FORNECIMENTO E INSTALAÇÃO. AF_07/2020
[7 empty] | 101560 | CABO DE COBRE FLEXÍVEL ISOLADO, 10 MM², 0,6/1,0 KV, PARA REDE AÉREA DE DISTRIBUIÇÃO DE ENERGIA ELÉTRICA DE BAIXA TENSÃO - FORNECIMENTO E INSTALAÇÃO. AF_07/2020
[7 empty] | 101561 | CABO DE COBRE FLEXÍVEL ISOLADO, 16 MM², 0,6/1,0 KV, PARA REDE AÉREA DE DISTRIBUIÇÃO DE ENERGIA ELÉTRICA DE BAIXA TENSÃO - FORNECIMENTO E INSTALAÇÃO. AF_07/2020
[7 empty] | 101562 | CABO DE COBRE FLEXÍVEL ISOLADO, 25 MM², 0,6/1,0 KV, PARA REDE AÉREA DE DISTRIBUIÇÃO DE ENERGIA ELÉTRICA DE BAIXA TENSÃO - FORNECIMENTO E INSTALAÇÃO. AF_07/2020
[7 empty] | 101563 | CABO DE COBRE FLEXÍVEL ISOLADO, 35 MM², 0,6/1,0 KV, PARA REDE AÉREA DE DISTRIBUIÇÃO DE ENERGIA ELÉTRICA DE BAIXA TENSÃO - FORNECIMENTO E INSTALAÇÃO. AF_07/2020
[7 empty] | 101564 | CABO DE COBRE FLEXÍVEL ISOLADO, 50 MM², 0,6/1,0 KV, PARA REDE AÉREA DE DISTRIBUIÇÃO DE ENERGIA ELÉTRICA DE BAIXA TENSÃO - FORNECIMENTO E INSTALAÇÃO. AF_07/2020
[7 empty] | 101565 | CABO DE COBRE FLEXÍVEL ISOLADO, 70 MM², 0,6/1,0 KV, PARA REDE AÉREA DE DISTRIBUIÇÃO DE ENERGIA ELÉTRICA DE BAIXA TENSÃO - FORNECIMENTO E INSTALAÇÃO. AF_07/2020
[7 empty] | 101567 | CABO DE COBRE FLEXÍVEL ISOLADO, 95 MM², 0,6/1,0 KV, PARA REDE AÉREA DE DISTRIBUIÇÃO DE ENERGIA ELÉTRICA DE BAIXA TENSÃO - FORNECIMENTO E INSTALAÇÃO. AF_07/2020
[7 empty] | 101568 | CABO DE COBRE FLEXÍVEL ISOLADO, 120 MM², 0,6/1,0 KV, PARA REDE AÉREA DE DISTRIBUIÇÃO DE ENERGIA ELÉTRICA DE BAIXA TENSÃO - FORNECIMENTO E INSTALAÇÃO. AF_07/2020
[7 empty] | 101630 | SUBSTITUIÇÃO DE REATOR PARA ILUMINAÇÃO PÚBLICA (NÃO INCLUI FORNECIMENTO). AF_08/2020
[7 empty] | 101632 | RELÉ FOTOELÉTRICO PARA COMANDO DE ILUMINAÇÃO EXTERNA 1000 W - FORNECIMENTO E INSTALAÇÃO. AF_08/2020
[7 empty] | 101633 | SUBSTITUIÇÃO DE RELÉ FOTOELÉTRICO PARA COMANDO DE ILUMINAÇÃO EXTERNA 1000 W - FORNECIMENTO E INSTALAÇÃO. AF_08/2020
[7 empty] | 101636 | BRAÇO PARA ILUMINAÇÃO PÚBLICA, EM TUBO DE AÇO GALVANIZADO, COMPRIMENTO DE 1,50 M, PARA FIXAÇÃO EM POSTE DE CONCRETO - FORNECIMENTO E INSTALAÇÃO. AF_08/2020
[7 empty] | 101637 | BRAÇO PARA ILUMINAÇÃO PÚBLICA, EM TUBO DE AÇO GALVANIZADO, COMPRIMENTO DE 1,50 M, PARA FIXAÇÃO EM POSTE METÁLICO - FORNECIMENTO E INSTALAÇÃO. AF_08/2020
[7 empty] | 101651 | SUBSTITUIÇÃO DE LÂMPADA PARA ILUMINAÇÃO PÚBLICA (NÃO INCLUI FORNECIMENTO). AF_08/2020
[7 empty] | 101653 | LUMINÁRIA ABERTA PARA ILUMINAÇÃO PÚBLICA, PARA LÂMPADA VAPOR DE MERCÚRIO ATÉ 400 W E MISTA ATÉ 500 W, COM BRAÇO EM TUBO DE AÇO GALV 1", COMPRIMENTO DE 1,50 M, PARA POSTE DE CONCRETO - FORNECIMENTO E INSTALAÇÃO (EXCLUSIVE LÂMPADA E REATOR). AF_08/2020
[7 empty] | 101654 | LUMINÁRIA DE LED PARA ILUMINAÇÃO PÚBLICA, DE 33 W ATÉ 50 W - FORNECIMENTO E INSTALAÇÃO. AF_08/2020
[7 empty] | 101655 | LUMINÁRIA DE LED PARA ILUMINAÇÃO PÚBLICA, DE 51 W ATÉ 67 W - FORNECIMENTO E INSTALAÇÃO. AF_08/2020
[7 empty] | 101656 | LUMINÁRIA DE LED PARA ILUMINAÇÃO PÚBLICA, DE 68 W ATÉ 97 W - FORNECIMENTO E INSTALAÇÃO. AF_08/2020
[7 empty] | 101657 | LUMINÁRIA DE LED PARA ILUMINAÇÃO PÚBLICA, DE 98 W ATÉ 137 W - FORNECIMENTO E INSTALAÇÃO. AF_08/2020
[7 empty] | 101658 | LUMINÁRIA DE LED PARA ILUMINAÇÃO PÚBLICA, DE 138 W ATÉ 180 W - FORNECIMENTO E INSTALAÇÃO. AF_08/2020
[7 empty] | 101659 | LUMINÁRIA DE LED PARA ILUMINAÇÃO PÚBLICA, DE 181 W ATÉ 239 W - FORNECIMENTO E INSTALAÇÃO. AF_08/2020
[7 empty] | 101660 | LUMINÁRIA DE LED PARA ILUMINAÇÃO PÚBLICA, DE 240 W ATÉ 350 W - FORNECIMENTO E INSTALAÇÃO. AF_08/2020
[7 empty] | 101661 | SUBSTITUIÇÃO DE LUMINÁRIA DE VAPOR DE MERCÚRIO/VAPOR DE SÓDIO POR LUMINÁRIA DE LED PARA ILUMINAÇÃO PÚBLICA (NÃO INCLUI FORNECIMENTO). AF_08/2020
[7 empty] | 101663 | ABRAÇADEIRA DE FIXAÇÃO DE BRAÇOS DE LUMINÁRIAS DE 2" - FORNECIMENTO E INSTALAÇÃO. AF_08/2020
[7 empty] | 101664 | ABRAÇADEIRA DE FIXAÇÃO DE BRAÇOS DE LUMINÁRIAS DE 3" - FORNECIMENTO E INSTALAÇÃO. AF_08/2020
[7 empty] | 101665 | ABRAÇADEIRA DE FIXAÇÃO DE BRAÇOS DE LUMINÁRIAS DE 4" - FORNECIMENTO E INSTALAÇÃO. AF_08/2020
[7 empty] | 100578 | ASSENTAMENTO DE POSTE DE CONCRETO COM COMPRIMENTO NOMINAL DE 9 M, CARGA NOMINAL MENOR OU IGUAL A 1000 DAN, ENGASTAMENTO SIMPLES COM 1,5 M DE SOLO (NÃO INCLUI FORNECIMENTO). AF_11/2019
[7 empty] | 100579 | ASSENTAMENTO DE POSTE DE CONCRETO COM COMPRIMENTO NOMINAL DE 10 M, CARGA NOMINAL MENOR OU IGUAL A 1000 DAN, ENGASTAMENTO SIMPLES COM 1,6 M DE SOLO (NÃO INCLUI FORNECIMENTO). AF_11/2019
[7 empty] | 100580 | ASSENTAMENTO DE POSTE DE CONCRETO COM COMPRIMENTO NOMINAL DE 10 M, CARGA NOMINAL MAIOR QUE 1000 DAN, ENGASTAMENTO SIMPLES COM 1,6 M DE SOLO (NÃO INCLUI FORNECIMENTO). AF_11/2019
[7 empty] | 100581 | ASSENTAMENTO DE POSTE DE CONCRETO COM COMPRIMENTO NOMINAL DE 10,5 M, CARGA NOMINAL MENOR OU IGUAL A 1000 DAN, ENGASTAMENTO SIMPLES COM 1,65 M DE SOLO (NÃO INCLUI FORNECIMENTO). AF_11/2019
[7 empty] | 100582 | ASSENTAMENTO DE POSTE DE CONCRETO COM COMPRIMENTO NOMINAL DE 10,5 M, CARGA NOMINAL MAIOR QUE 1000 DAN, ENGASTAMENTO SIMPLES COM 1,65 M DE SOLO (NÃO INCLUI FORNECIMENTO). AF_11/2019
[7 empty] | 100583 | ASSENTAMENTO DE POSTE DE CONCRETO COM COMPRIMENTO NOMINAL DE 11 M, CARGA NOMINAL MENOR OU IGUAL A 1000 DAN, ENGASTAMENTO SIMPLES COM 1,7 M DE SOLO (NÃO INCLUI FORNECIMENTO). AF_11/2019
[7 empty] | 100584 | ASSENTAMENTO DE POSTE DE CONCRETO COM COMPRIMENTO NOMINAL DE 11 M, CARGA NOMINAL MAIOR QUE 1000 DAN, ENGASTAMENTO SIMPLES COM 1,7 M DE SOLO (NÃO INCLUI FORNECIMENTO). AF_11/2019
[7 empty] | 100585 | ASSENTAMENTO DE POSTE DE CONCRETO COM COMPRIMENTO NOMINAL DE 12 M, CARGA NOMINAL MENOR OU IGUAL A 1000 DAN, ENGASTAMENTO SIMPLES COM 1,8 M DE SOLO (NÃO INCLUI FORNECIMENTO). AF_11/2019
[7 empty] | 100586 | ASSENTAMENTO DE POSTE DE CONCRETO COM COMPRIMENTO NOMINAL DE 12 M, CARGA NOMINAL MAIOR QUE 1000 DAN, ENGASTAMENTO SIMPLES COM 1,8 M DE SOLO (NÃO INCLUI FORNECIMENTO). AF_11/2019
[7 empty] | 100587 | ASSENTAMENTO DE POSTE DE CONCRETO COM COMPRIMENTO NOMINAL DE 13 M, CARGA NOMINAL MENOR OU IGUAL A 1000 DAN, ENGASTAMENTO SIMPLES COM 1,9 M DE SOLO (NÃO INCLUI FORNECIMENTO). AF_11/2019
[7 empty] | 100588 | ASSENTAMENTO DE POSTE DE CONCRETO COM COMPRIMENTO NOMINAL DE 13 M, CARGA NOMINAL MAIOR QUE 1000 DAN, ENGASTAMENTO SIMPLES COM 1,9 M DE SOLO (NÃO INCLUI FORNECIMENTO). AF_11/2019
[7 empty] | 100589 | ASSENTAMENTO DE POSTE DE CONCRETO COM COMPRIMENTO NOMINAL DE 13,5 M, CARGA NOMINAL MENOR OU IGUAL A 1000 DAN, ENGASTAMENTO SIMPLES COM 1,95 M DE SOLO (NÃO INCLUI FORNECIMENTO). AF_11/2019
[7 empty] | 100590 | ASSENTAMENTO DE POSTE DE CONCRETO COM COMPRIMENTO NOMINAL DE 13,5 M, CARGA NOMINAL MAIOR QUE 1000 DAN, ENGASTAMENTO SIMPLES COM 1,95 M DE SOLO (NÃO INCLUI FORNECIMENTO). AF_11/2019
[7 empty] | 100591 | ASSENTAMENTO DE POSTE DE CONCRETO COM COMPRIMENTO NOMINAL DE 14 M, CARGA NOMINAL MENOR OU IGUAL A 1000 DAN, ENGASTAMENTO SIMPLES COM 2 M DE SOLO (NÃO INCLUI FORNECIMENTO). AF_11/2019
[7 empty] | 100592 | ASSENTAMENTO DE POSTE DE CONCRETO COM COMPRIMENTO NOMINAL DE 14 M, CARGA NOMINAL MAIOR QUE 1000 DAN, ENGASTAMENTO SIMPLES COM 2 M DE SOLO (NÃO INCLUI FORNECIMENTO). AF_11/2019
[7 empty] | 100593 | ASSENTAMENTO DE POSTE DE CONCRETO COM COMPRIMENTO NOMINAL DE 15 M, CARGA NOMINAL MENOR OU IGUAL A 1000 DAN, ENGASTAMENTO SIMPLES COM 2,1 M DE SOLO (NÃO INCLUI FORNECIMENTO). AF_11/2019
[7 empty] | 100594 | ASSENTAMENTO DE POSTE DE CONCRETO COM COMPRIMENTO NOMINAL DE 15 M, CARGA NOMINAL MAIOR QUE 1000 DAN, ENGASTAMENTO SIMPLES COM 2,1 M DE SOLO (NÃO INCLUI FORNECIMENTO). AF_11/2019
[7 empty] | 100595 | ASSENTAMENTO DE POSTE DE CONCRETO COM COMPRIMENTO NOMINAL DE 18 M, CARGA NOMINAL MENOR OU IGUAL A 1000 DAN, ENGASTAMENTO SIMPLES COM 2,4 M DE SOLO (NÃO INCLUI FORNECIMENTO). AF_11/2019
[7 empty] | 100596 | ASSENTAMENTO DE POSTE DE CONCRETO COM COMPRIMENTO NOMINAL DE 18 M, CARGA NOMINAL MAIOR QUE 1000 DAN, ENGASTAMENTO SIMPLES COM 2,4 M DE SOLO (NÃO INCLUI FORNECIMENTO). AF_11/2019
[7 empty] | 100597 | ASSENTAMENTO DE POSTE DE CONCRETO COM COMPRIMENTO NOMINAL DE 20 M, CARGA NOMINAL MENOR OU IGUAL A 1000 DAN, ENGASTAMENTO SIMPLES COM 2,6 M DE SOLO (NÃO INCLUI FORNECIMENTO). AF_11/2019
[7 empty] | 100598 | ASSENTAMENTO DE POSTE DE CONCRETO COM COMPRIMENTO NOMINAL DE 20 M, CARGA NOMINAL MAIOR QUE 1000, ENGASTAMENTO SIMPLES COM 2,6 M DE SOLO (NÃO INCLUI FORNECIMENTO). AF_11/2019
[7 empty] | 100599 | ASSENTAMENTO DE POSTE DE CONCRETO COM COMPRIMENTO NOMINAL DE 9 M, CARGA NOMINAL DE 150 DAN, ENGASTAMENTO BASE CONCRETADA COM 1 M DE CONCRETO E 0,5 M DE SOLO (NÃO INCLUI FORNECIMENTO). AF_11/2019
[7 empty] | 100600 | ASSENTAMENTO DE POSTE DE CONCRETO COM COMPRIMENTO NOMINAL DE 9 M, CARGA NOMINAL DE 300 DAN, ENGASTAMENTO BASE CONCRETADA COM 1 M DE CONCRETO E 0,5 M DE SOLO (NÃO INCLUI FORNECIMENTO). AF_11/2019
[7 empty] | 100601 | ASSENTAMENTO DE POSTE DE CONCRETO COM COMPRIMENTO NOMINAL DE 9 M, CARGA NOMINAL DE 400 DAN, ENGASTAMENTO BASE CONCRETADA COM 1 M DE CONCRETO E 0,5 M DE SOLO (NÃO INCLUI FORNECIMENTO). AF_11/2019
[7 empty] | 100602 | ASSENTAMENTO DE POSTE DE CONCRETO COM COMPRIMENTO NOMINAL DE 9 M, CARGA NOMINAL DE 600 DAN, ENGASTAMENTO BASE CONCRETADA COM 1 M DE CONCRETO E 0,5 M DE SOLO (NÃO INCLUI FORNECIMENTO). AF_11/2019
[7 empty] | 100603 | ASSENTAMENTO DE POSTE DE CONCRETO COM COMPRIMENTO NOMINAL DE 9 M, CARGA NOMINAL DE 1000 DAN, ENGASTAMENTO BASE CONCRETADA COM 1 M DE CONCRETO E 0,5 M DE SOLO (NÃO INCLUI FORNECIMENTO). AF_11/2019
[7 empty] | 100604 | ASSENTAMENTO DE POSTE DE CONCRETO COM COMPRIMENTO NOMINAL DE 10 M, CARGA NOMINAL DE 300 DAN, ENGASTAMENTO BASE CONCRETADA COM 1 M DE CONCRETO E 0,6 M DE SOLO (NÃO INCLUI FORNECIMENTO). AF_11/2019
[7 empty] | 100605 | ASSENTAMENTO DE POSTE DE CONCRETO COM COMPRIMENTO NOMINAL DE 10 M, CARGA NOMINAL DE 600 DAN, ENGASTAMENTO BASE CONCRETADA COM 1 M DE CONCRETO E 0,6 M DE SOLO (NÃO INCLUI FORNECIMENTO). AF_11/2019
[7 empty] | 100606 | ASSENTAMENTO DE POSTE DE CONCRETO COM COMPRIMENTO NOMINAL DE 10 M, CARGA NOMINAL DE 1000 DAN, ENGASTAMENTO BASE CONCRETADA COM 1 M DE CONCRETO E 0,6 M DE SOLO (NÃO INCLUI FORNECIMENTO). AF_11/2019
[7 empty] | 100607 | ASSENTAMENTO DE POSTE DE CONCRETO COM COMPRIMENTO NOMINAL DE 10,5 M, CARGA NOMINAL DE 300 DAN, ENGASTAMENTO BASE CONCRETADA COM 1 M DE CONCRETO E 0,65 M DE SOLO (NÃO INCLUI FORNECIMENTO). AF_11/2019
[7 empty] | 100608 | ASSENTAMENTO DE POSTE DE CONCRETO COM COMPRIMENTO NOMINAL DE 10,5 M, CARGA NOMINAL DE 600 DAN, ENGASTAMENTO BASE CONCRETADA COM 1 M DE CONCRETO E 0,65 M DE SOLO (NÃO INCLUI FORNECIMENTO). AF_11/2019
[7 empty] | 100609 | ASSENTAMENTO DE POSTE DE CONCRETO COM COMPRIMENTO NOMINAL DE 10,5 M, CARGA NOMINAL DE 1000 DAN, ENGASTAMENTO BASE CONCRETADA COM 1 M DE CONCRETO E 0,65 M DE SOLO (NÃO INCLUI FORNECIMENTO). AF_11/2019
[7 empty] | 100610 | ASSENTAMENTO DE POSTE DE CONCRETO COM COMPRIMENTO NOMINAL DE 11 M, CARGA NOMINAL DE 300 DAN, ENGASTAMENTO BASE CONCRETADA COM 1 M DE CONCRETO E 0,7 M DE SOLO (NÃO INCLUI FORNECIMENTO). AF_11/2019
[7 empty] | 100611 | ASSENTAMENTO DE POSTE DE CONCRETO COM COMPRIMENTO NOMINAL DE 11 M, CARGA NOMINAL DE 400 DAN, ENGASTAMENTO BASE CONCRETADA COM 1 M DE CONCRETO E 0,7 M DE SOLO (NÃO INCLUI FORNECIMENTO). AF_11/2019
[7 empty] | 100612 | ASSENTAMENTO DE POSTE DE CONCRETO COM COMPRIMENTO NOMINAL DE 11 M, CARGA NOMINAL DE 600 DAN, ENGASTAMENTO BASE CONCRETADA COM 1 M DE CONCRETO E 0,7 M DE SOLO (NÃO INCLUI FORNECIMENTO). AF_11/2019
[7 empty] | 100613 | ASSENTAMENTO DE POSTE DE CONCRETO COM COMPRIMENTO NOMINAL DE 11 M, CARGA NOMINAL DE 1000 DAN, ENGASTAMENTO BASE CONCRETADA COM 1 M DE CONCRETO E 0,7 M DE SOLO (NÃO INCLUI FORNECIMENTO). AF_11/2019
[7 empty] | 100614 | ASSENTAMENTO DE POSTE DE CONCRETO COM COMPRIMENTO NOMINAL DE 12 M, CARGA NOMINAL DE 400 DAN, ENGASTAMENTO BASE CONCRETADA COM 1 M DE CONCRETO E 0,8 M DE SOLO (NÃO INCLUI FORNECIMENTO). AF_11/2019
[7 empty] | 100615 | ASSENTAMENTO DE POSTE DE CONCRETO COM COMPRIMENTO NOMINAL DE 12 M, CARGA NOMINAL DE 600 DAN, ENGASTAMENTO BASE CONCRETADA COM 1 M DE CONCRETO E 0,8 M DE SOLO (NÃO INCLUI FORNECIMENTO). AF_11/2019
[7 empty] | 100616 | ASSENTAMENTO DE POSTE DE CONCRETO COM COMPRIMENTO NOMINAL DE 12 M, CARGA NOMINAL DE 1000 DAN, ENGASTAMENTO BASE CONCRETADA COM 1 M DE CONCRETO E 0,8 M DE SOLO (NÃO INCLUI FORNECIMENTO). AF_11/2019
[7 empty] | 100617 | ASSENTAMENTO DE POSTE DE CONCRETO COM COMPRIMENTO NOMINAL DE 13 M, CARGA NOMINAL DE 600 DAN, ENGASTAMENTO BASE CONCRETADA COM 1 M DE CONCRETO E 0,9 M DE SOLO (NÃO INCLUI FORNECIMENTO). AF_11/2019
[7 empty] | 100618 | ASSENTAMENTO DE POSTE DE CONCRETO COM COMPRIMENTO NOMINAL DE 13 M, CARGA NOMINAL DE 1000 DAN, ENGASTAMENTO BASE CONCRETADA COM 1 M DE CONCRETO E 0,9 M DE SOLO - SOMENTE INSTALAÇÃO, SEM FORNECIMENTO. AF_11/2019
[7 empty] | 100619 | POSTE DECORATIVO PARA JARDIM EM AÇO TUBULAR, H = *2,5* M, SEM LUMINÁRIA - FORNECIMENTO E INSTALAÇÃO. AF_11/2019
[7 empty] | 100620 | POSTE DE AÇO CONICO CONTÍNUO CURVO SIMPLES, FLANGEADO, H=9M, INCLUSIVE LUMINÁRIA, SEM LÂMPADA - FORNECIMENTO E INSTALACAO. AF_11/2019
[7 empty] | 100621 | POSTE DE AÇO CONICO CONTÍNUO CURVO DUPLO, FLANGEADO, H=9M, INCLUSIVE LUMINÁRIAS, SEM LÂMPADAS - FORNECIMENTO E INSTALACAO. AF_11/2019
[7 empty] | 100622 | POSTE DE AÇO CONICO CONTÍNUO CURVO SIMPLES, ENGASTADO, H=9M, INCLUSIVE LUMINÁRIA, SEM LÂMPADA - FORNECIMENTO E INSTALACAO. AF_11/2019
[7 empty] | 100623 | POSTE DE AÇO CONICO CONTÍNUO CURVO DUPLO, ENGASTADO, H=9M, INCLUSIVE LUMINÁRIAS, SEM LÂMPADAS - FORNECIMENTO E INSTALACAO. AF_11/2019
[7 empty] | 97605 | LUMINÁRIA ARANDELA TIPO MEIA LUA, DE SOBREPOR, COM 1 LÂMPADA LED DE 6 W, SEM REATOR - FORNECIMENTO E INSTALAÇÃO. AF_02/2020
[7 empty] | 97607 | LUMINÁRIA ARANDELA TIPO TARTARUGA, DE SOBREPOR, COM 1 LÂMPADA LED DE 6 W, SEM REATOR - FORNECIMENTO E INSTALAÇÃO. AF_02/2020
[7 empty] | 102102 | TRANSFORMADOR DE DISTRIBUIÇÃO, 30 KVA, TRIFÁSICO, 60 HZ, CLASSE 15 KV, IMERSO EM ÓLEO MINERAL, INSTALAÇÃO EM POSTE (NÃO INCLUSO SUPORTE) - FORNECIMENTO E INSTALAÇÃO. AF_12/2020
[7 empty] | 102103 | TRANSFORMADOR DE DISTRIBUIÇÃO, 45 KVA, TRIFÁSICO, 60 HZ, CLASSE 15 KV, IMERSO EM ÓLEO MINERAL, INSTALAÇÃO EM POSTE (NÃO INCLUSO SUPORTE) - FORNECIMENTO E INSTALAÇÃO. AF_12/2020
[7 empty] | 102104 | TRANSFORMADOR DE DISTRIBUIÇÃO, 75 KVA, TRIFÁSICO, 60 HZ, CLASSE 15 KV, IMERSO EM ÓLEO MINERAL, INSTALAÇÃO EM POSTE (NÃO INCLUSO SUPORTE) - FORNECIMENTO E INSTALAÇÃO. AF_12/2020
[7 empty] | 102105 | TRANSFORMADOR DE DISTRIBUIÇÃO, 112,5 KVA, TRIFÁSICO, 60 HZ, CLASSE 15 KV, IMERSO EM ÓLEO MINERAL, INSTALAÇÃO EM POSTE (NÃO INCLUSO SUPORTE) - FORNECIMENTO E INSTALAÇÃO. AF_12/2020
[7 empty] | 102106 | TRANSFORMADOR DE DISTRIBUIÇÃO, 150 KVA, TRIFÁSICO, 60 HZ, CLASSE 15 KV, IMERSO EM ÓLEO MINERAL, INSTALAÇÃO EM POSTE (NÃO INCLUSO SUPORTE) - FORNECIMENTO E INSTALAÇÃO. AF_12/2020
[7 empty] | 102107 | TRANSFORMADOR DE DISTRIBUIÇÃO, 225 KVA, TRIFÁSICO, 60 HZ, CLASSE 15 KV, IMERSO EM ÓLEO MINERAL, INSTALAÇÃO EM POSTE (NÃO INCLUSO SUPORTE) - FORNECIMENTO E INSTALAÇÃO. AF_12/2020
[7 empty] | 102108 | TRANSFORMADOR DE DISTRIBUIÇÃO, 300 KVA, TRIFÁSICO, 60 HZ, CLASSE 15 KV, IMERSO EM ÓLEO MINERAL, INSTALAÇÃO EM POSTE (NÃO INCLUSO SUPORTE) - FORNECIMENTO E INSTALAÇÃO. AF_12/2020
[7 empty] | 102109 | SUPORTE PARA TRANSFORMADOR EM POSTE DE CONCRETO CIRCULAR - FORNECIMENTO E INSTALAÇÃO. AF_12/2020
[7 empty] | 102110 | SUPORTE PARA TRANSFORMADOR EM POSTE DE CONCRETO DUPLO T - FORNECIMENTO E INSTALAÇÃO. AF_12/2020
[7 empty] | 103654 | TRANSFORMADOR DE DISTRIBUIÇÃO, 500KVA, TRIFÁSICO, 60 HZ, CLASSE 15 KV, IMERSO EM ÓLEO MINERAL, INSTALAÇÃO EM SOLO (NÃO INCLUSO ABRIGO) - FORNECIMENTO E INSTALAÇÃO. AF_02/2022
[7 empty] | 103655 | TRANSFORMADOR DE DISTRIBUIÇÃO, 750 KVA, TRIFÁSICO, 60 HZ, CLASSE 15 KV, IMERSO EM ÓLEO MINERAL, INSTALAÇÃO EM SOLO (NÃO INCLUSO ABRIGO) - FORNECIMENTO E INSTALAÇÃO. AF_02/2022
[7 empty] | 103656 | TRANSFORMADOR DE DISTRIBUIÇÃO, 1000 KVA, TRIFÁSICO, 60 HZ, CLASSE 15 KV, IMERSO EM ÓLEO MINERAL, INSTALAÇÃO EM SOLO (NÃO INCLUSO ABRIGO) - FORNECIMENTO E INSTALAÇÃO. AF_02/2022
[7 empty] | 96973 | CORDOALHA DE COBRE NU 35 MM², NÃO ENTERRADA, COM ISOLADOR - FORNECIMENTO E INSTALAÇÃO. AF_08/2023
[7 empty] | 96974 | CORDOALHA DE COBRE NU 50 MM², NÃO ENTERRADA, COM ISOLADOR - FORNECIMENTO E INSTALAÇÃO. AF_08/2023
[7 empty] | 96975 | CORDOALHA DE COBRE NU 70 MM², NÃO ENTERRADA, COM ISOLADOR - FORNECIMENTO E INSTALAÇÃO. AF_08/2023
[7 empty] | 96976 | CORDOALHA DE COBRE NU 95 MM², NÃO ENTERRADA, COM ISOLADOR - FORNECIMENTO E INSTALAÇÃO. AF_08/2023
[7 empty] | 96977 | CORDOALHA DE COBRE NU 50 MM², ENTERRADA - FORNECIMENTO E INSTALAÇÃO. AF_08/2023
[7 empty] | 96978 | CORDOALHA DE COBRE NU 70 MM², ENTERRADA - FORNECIMENTO E INSTALAÇÃO. AF_08/2023
[7 empty] | 96979 | CORDOALHA DE COBRE NU 95 MM², ENTERRADA - FORNECIMENTO E INSTALAÇÃO. AF_08/2023
[7 empty] | 96984 | ELETRODUTO PVC RÍGIDO, DIÂMETRO 40MM, COM 3 METROS, PARA SPDA - FORNECIMENTO E INSTALAÇÃO. AF_08/2023
[7 empty] | 96985 | HASTE DE ATERRAMENTO, DIÂMETRO 5/8", COM 3 METROS - FORNECIMENTO E INSTALAÇÃO. AF_08/2023
[7 empty] | 96986 | HASTE DE ATERRAMENTO, DIÂMETRO 3/4", COM 3 METROS - FORNECIMENTO E INSTALAÇÃO. AF_08/2023
[7 empty] | 96987 | BASE METÁLICA PARA MASTRO 1 ½" PARA SPDA - FORNECIMENTO E INSTALAÇÃO. AF_08/2023
[7 empty] | 96988 | MASTRO 1 ½", COM 3 METROS, PARA SPDA - FORNECIMENTO E INSTALAÇÃO. AF_08/2023
[7 empty] | 96989 | CAPTOR TIPO FRANKLIN PARA SPDA - FORNECIMENTO E INSTALAÇÃO. AF_08/2023
[7 empty] | 98463 | SUPORTE ISOLADOR PARA FIXAÇÃO DA CORDOALHA DE COBRE EM ALVENARIA OU CONCRETO - FORNECIMENTO E INSTALAÇÃO. AF_08/2023
[7 empty] | 104746 | MINI CAPTOR PARA SPDA - FORNECIMENTO E INSTALAÇÃO. AF_08/2023
[7 empty] | 104749 | CONECTOR GRAMPO METÁLICO TIPO OLHAL, PARA SPDA, PARA HASTE DE ATERRAMENTO DE 3/4'' E CABOS DE 10 A 50 MM2 - FORNECIMENTO E INSTALAÇÃO. AF_08/2023
[7 empty] | 104750 | CONECTOR GRAMPO METÁLICO TIPO OLHAL, PARA SPDA, PARA HASTE DE ATERRAMENTO DE 5/8'' E CABOS DE 10 A 50 MM2 - FORNECIMENTO E INSTALAÇÃO. AF_08/2023
[7 empty] | 104751 | CONECTOR GRAMPO PARALELO METÁLICO, PARA SPDA, PARA CABOS DE 6 A 50 MM2 - FORNECIMENTO E INSTALAÇÃO. AF_08/2023
[7 empty] | 104752 | CONECTOR SPLIT-BOLT, PARA SPDA, PARA CABOS ATÉ 35 MM2 - FORNECIMENTO E INSTALAÇÃO. AF_08/2023
[7 empty] | 104753 | CONECTOR SPLIT-BOLT, PARA SPDA, PARA CABOS ATÉ 50 MM2 - FORNECIMENTO E INSTALAÇÃO. AF_08/2023
[7 empty] | 104754 | CONECTOR SPLIT-BOLT, PARA SPDA, PARA CABOS ATÉ 70 MM2 - FORNECIMENTO E INSTALAÇÃO. AF_08/2023
[7 empty] | 104755 | CONECTOR SPLIT-BOLT, PARA SPDA, PARA CABOS ATÉ 95 MM2 - FORNECIMENTO E INSTALAÇÃO. AF_08/2023
[7 empty] | 103490 | PLACA DE CONCRETO PRÉ-MOLDADO COMO PROTEÇÃO MECÂNICA ADICIONAL NO REATERRO PARA REDE ENTERRADA DE DISTRIBUIÇÃO DE ENERGIA ELÉTRICA - FORNECIMENTO E INSTALAÇÃO. AF_12/2021
[7 empty] | 103491 | CONCRETAGEM COMO PROTEÇÃO MECÂNICA ADICIONAL NO REATERRO PARA REDE ENTERRADA DE DISTRIBUIÇÃO DE ENERGIA ELÉTRICA - FORNECIMENTO E INSTALAÇÃO. AF_12/2021
[7 empty] | 104758 | FURO MANUAL EM ALVENARIA, PARA INSTALAÇÕES ELÉTRICAS, DIÂMETROS MENORES OU IGUAIS A 40 MM. AF_09/2023
[7 empty] | 104759 | FURO MANUAL EM ALVENARIA, PARA INSTALAÇÕES ELÉTRICAS, DIÂMETROS MAIORES QUE 40 MM E MENORES OU IGUAIS A 75 MM. AF_09/2023
[7 empty] | 104760 | FURO MANUAL EM ALVENARIA, PARA INSTALAÇÕES ELÉTRICAS, DIÂMETROS MAIORES QUE 75 MM E MENORES OU IGUAIS A 100 MM. AF_09/2023
[7 empty] | 104761 | FURO MECANIZADO EM CONCRETO, COM MARTELO DEMOLIDOR, PARA INSTALAÇÕES ELÉTRICAS, DIÂMETROS MENORES OU IGUAIS A 40 MM. AF_09/2023
[7 empty] | 104762 | FURO MECANIZADO EM CONCRETO, COM MARTELO DEMOLIDOR, PARA INSTALAÇÕES ELÉTRICAS, DIÂMETROS MAIORES QUE 40 MM E MENORES OU IGUAIS A 75 MM. AF_09/2023
[7 empty] | 104763 | FURO MECANIZADO EM CONCRETO, COM MARTELO DEMOLIDOR, PARA INSTALAÇÕES ELÉTRICAS, DIÂMETROS MAIORES QUE 75 MM E MENORES OU IGUAIS A 150 MM. AF_09/2023
[7 empty] | 104764 | SUPORTE PARA 2 ELETRODUTOS, ESPAÇADO A CADA 80 CM, EM PERFILADO COM COMPRIMENTO DE 25 CM FIXADO EM LAJE, POR METRO DE ELETRODUTO FIXADO. AF_09/2023
[7 empty] | 104765 | SUPORTE PARA 4 ELETRODUTOS, ESPAÇADO A CADA 80 CM, EM PERFILADO COM COMPRIMENTO DE 42 CM FIXADO EM LAJE, POR METRO DE ELETRODUTO FIXADO. AF_09/2023
[7 empty] | 104766 | CHUMBAMENTO LINEAR EM ALVENARIA PARA ELETRODUTOS COM DIÂMETROS MENORES OU IGUAIS A 40 MM. AF_09/2023
[7 empty] | 104768 | FURO MECANIZADO EM ALVENARIA, PARA INSTALAÇÕES ELÉTRICAS, DIÂMETROS MENORES OU IGUAIS A 40 MM. AF_09/2023
[7 empty] | 104770 | FURO MECANIZADO EM ALVENARIA, PARA INSTALAÇÕES ELÉTRICAS, DIÂMETROS MAIORES QUE 40 MM E MENORES OU IGUAIS A 75 MM. AF_09/2023
[7 empty] | 104772 | FURO MECANIZADO EM ALVENARIA, PARA INSTALAÇÕES ELÉTRICAS, DIÂMETROS MAIORES QUE 75 MM E MENORES OU IGUAIS A 100 MM. AF_09/2023
[7 empty] | 104774 | FURO MECANIZADO EM CONCRETO, COM PERFURATRIZ, PARA INSTALAÇÕES ELÉTRICAS, DIÂMETROS MENORES OU IGUAIS A 40 MM. AF_09/2023
[7 empty] | 104776 | FURO MECANIZADO EM CONCRETO, COM PERFURATRIZ, PARA INSTALAÇÕES ELÉTRICAS, DIÂMETROS MAIORES QUE 40 MM E MENORES OU IGUAIS A 75 MM. AF_09/2023
[7 empty] | 104778 | FURO MECANIZADO EM CONCRETO, COM PERFURATRIZ, PARA INSTALAÇÕES ELÉTRICAS, DIÂMETROS MAIORES QUE 75 MM E MENORES OU IGUAIS A 150 MM. AF_09/2023
[7 empty] | 104780 | RASGO LINEAR MECANIZADO EM ALVENARIA, PARA ELETRODUTOS, DIÂMETROS MENORES OU IGUAIS A 40 MM. AF_09/2023
[7 empty] | 104785 | FIXAÇÃO DE ELETRODUTOS, DIÂMETROS MENORES OU IGUAIS A 40 MM, COM ABRAÇADEIRA METÁLICA RÍGIDA TIPO D COM PARAFUSO DE FIXAÇÃO 1 1/4", FIXADA DIRETAMENTE NA LAJE OU PAREDE. AF_09/2023
[7 empty] | 96765 | ABRIGO PARA HIDRANTE, 90X60X17CM, COM REGISTRO GLOBO ANGULAR 45 GRAUS 2 1/2", ADAPTADOR STORZ 2 1/2", MANGUEIRA DE INCÊNDIO 20M, REDUÇÃO 2 1/2" X 1 1/2" E ESGUICHO EM LATÃO 1 1/2" - FORNECIMENTO E INSTALAÇÃO. AF_10/2020
[7 empty] | 101905 | EXTINTOR DE INCÊNDIO PORTÁTIL COM CARGA DE ÁGUA PRESSURIZADA DE 10 L, CLASSE A - FORNECIMENTO E INSTALAÇÃO. AF_10/2020_PE
[7 empty] | 101906 | EXTINTOR DE INCÊNDIO PORTÁTIL COM CARGA DE CO2 DE 4 KG, CLASSE BC - FORNECIMENTO E INSTALAÇÃO. AF_10/2020_PE
[7 empty] | 101907 | EXTINTOR DE INCÊNDIO PORTÁTIL COM CARGA DE CO2 DE 6 KG, CLASSE BC - FORNECIMENTO E INSTALAÇÃO. AF_10/2020_PE
[7 empty] | 101908 | EXTINTOR DE INCÊNDIO PORTÁTIL COM CARGA DE PQS DE 4 KG, CLASSE BC - FORNECIMENTO E INSTALAÇÃO. AF_10/2020_PE
[7 empty] | 101909 | EXTINTOR DE INCÊNDIO PORTÁTIL COM CARGA DE PQS DE 6 KG, CLASSE BC - FORNECIMENTO E INSTALAÇÃO. AF_10/2020_PE
[7 empty] | 101910 | EXTINTOR DE INCÊNDIO PORTÁTIL COM CARGA DE PQS DE 8 KG, CLASSE BC - FORNECIMENTO E INSTALAÇÃO. AF_10/2020_PE
[7 empty] | 101911 | EXTINTOR DE INCÊNDIO PORTÁTIL COM CARGA DE PQS DE 12 KG, CLASSE BC - FORNECIMENTO E INSTALAÇÃO. AF_10/2020_PE
[7 empty] | 101912 | ABRIGO PARA HIDRANTE, 75X45X17CM, COM REGISTRO GLOBO ANGULAR 45 GRAUS 2 1/2", ADAPTADOR STORZ 2 1/2", MANGUEIRA DE INCÊNDIO 15M 2 1/2" E ESGUICHO EM LATÃO 2 1/2" - FORNECIMENTO E INSTALAÇÃO. AF_10/2020
[7 empty] | 101913 | CAIXA DE INCÊNDIO 45X75X17CM - FORNECIMENTO E INSTALAÇÃO. AF_10/2020
[7 empty] | 101914 | CAIXA DE INCÊNDIO 60X90X17CM - FORNECIMENTO E INSTALAÇÃO. AF_10/2020
[7 empty] | 101915 | CONJUNTO DE MANGUEIRA PARA COMBATE A INCÊNDIO EM FIBRA DE POLIESTER PURA, COM 1.1/2", REVESTIDA INTERNAMENTE, COMPRIMENTO DE 15M - FORNECIMENTO E INSTALAÇÃO. AF_10/2020
[7 empty] | 101916 | HIDRANTE SUBTERRÂNEO PREDIAL (COM CURVA LONGA E CAIXA), DN 75 MM - FORNECIMENTO E INSTALAÇÃO. AF_10/2020
[7 empty] | 101917 | MANÔMETRO 0 A 200 PSI (0 A 14 KGF/CM2), D = 50MM - FORNECIMENTO E INSTALAÇÃO. AF_10/2020
[7 empty] | 98261 | CABO TELEFÔNICO CCI-50 1 PAR, INSTALADO EM ENTRADA DE EDIFICAÇÃO - FORNECIMENTO E INSTALAÇÃO. AF_11/2019
[7 empty] | 98262 | CABO TELEFÔNICO CCI-50 2 PARES, SEM BLINDAGEM, INSTALADO EM ENTRADA DE EDIFICAÇÃO - FORNECIMENTO E INSTALAÇÃO. AF_11/2019
[7 empty] | 98263 | CABO TELEFÔNICO CCI-50 3 PARES, SEM BLINDAGEM, INSTALADO EM ENTRADA DE EDIFICAÇÃO - FORNECIMENTO E INSTALAÇÃO. AF_11/2019
[7 empty] | 98264 | CABO TELEFÔNICO CCI-50 4 PARES, SEM BLINDAGEM, INSTALADO EM ENTRADA DE EDIFICAÇÃO - FORNECIMENTO E INSTALAÇÃO. AF_11/2019
[7 empty] | 98265 | CABO TELEFÔNICO CCI-50 5 PARES, SEM BLINDAGEM, INSTALADO EM ENTRADA DE EDIFICAÇÃO - FORNECIMENTO E INSTALAÇÃO. AF_11/2019
[7 empty] | 98266 | CABO TELEFÔNICO CCI-50 6 PARES, SEM BLINDAGEM, INSTALADO EM ENTRADA DE EDIFICAÇÃO - FORNECIMENTO E INSTALAÇÃO. AF_11/2019
[7 empty] | 98267 | CABO TELEFÔNICO CI-50 10 PARES INSTALADO EM ENTRADA DE EDIFICAÇÃO - FORNECIMENTO E INSTALAÇÃO. AF_11/2019
[7 empty] | 98268 | CABO TELEFÔNICO CI-50 20 PARES INSTALADO EM ENTRADA DE EDIFICAÇÃO - FORNECIMENTO E INSTALAÇÃO. AF_11/2019
[7 empty] | 98269 | CABO TELEFÔNICO CI-50 30 PARES INSTALADO EM ENTRADA DE EDIFICAÇÃO - FORNECIMENTO E INSTALAÇÃO. AF_11/2019
[7 empty] | 98270 | CABO TELEFÔNICO CI-50 50 PARES INSTALADO EM ENTRADA DE EDIFICAÇÃO - FORNECIMENTO E INSTALAÇÃO. AF_11/2019
[7 empty] | 98271 | CABO TELEFÔNICO CI-50 75 PARES INSTALADO EM ENTRADA DE EDIFICAÇÃO - FORNECIMENTO E INSTALAÇÃO. AF_11/2019
[7 empty] | 98272 | CABO TELEFÔNICO CI-50 200 PARES INSTALADO EM ENTRADA DE EDIFICAÇÃO - FORNECIMENTO E INSTALAÇÃO. AF_11/2019
[7 empty] | 98273 | CABO TELEFÔNICO CCI-50 4 PARES, SEM BLINDAGEM, INSTALADO EM PRUMADA - FORNECIMENTO E INSTALAÇÃO. AF_11/2019
[7 empty] | 98274 | CABO TELEFÔNICO CCI-50 5 PARES, SEM BLINDAGEM, INSTALADO EM PRUMADA - FORNECIMENTO E INSTALAÇÃO. AF_11/2019
[7 empty] | 98275 | CABO TELEFÔNICO CCI-50 6 PARES, SEM BLINDAGEM, INSTALADO EM PRUMADA - FORNECIMENTO E INSTALAÇÃO. AF_11/2019
[7 empty] | 98276 | CABO TELEFÔNICO CI-50 10 PARES INSTALADO EM PRUMADA - FORNECIMENTO E INSTALAÇÃO. AF_11/2019
[7 empty] | 98277 | CABO TELEFÔNICO CI-50 20 PARES INSTALADO EM PRUMADA - FORNECIMENTO E INSTALAÇÃO. AF_11/2019
[7 empty] | 98278 | CABO TELEFÔNICO CI-50 30 PARES INSTALADO EM PRUMADA - FORNECIMENTO E INSTALAÇÃO. AF_11/2019
[7 empty] | 98279 | CABO TELEFÔNICO CI-50 50 PARES INSTALADO EM PRUMADA - FORNECIMENTO E INSTALAÇÃO. AF_11/2019
[7 empty] | 98280 | CABO TELEFÔNICO CCI-50 1 PAR, SEM BLINDAGEM, INSTALADO EM DISTRIBUIÇÃO DE EDIFICAÇÃO RESIDENCIAL - FORNECIMENTO E INSTALAÇÃO. AF_11/2019
[7 empty] | 98281 | CABO TELEFÔNICO CCI-50 2 PARES, SEM BLINDAGEM, INSTALADO EM DISTRIBUIÇÃO DE EDIFICAÇÃO RESIDENCIAL - FORNECIMENTO E INSTALAÇÃO. AF_11/2019
[7 empty] | 98282 | CABO TELEFÔNICO CCI-50 3 PARES, SEM BLINDAGEM, INSTALADO EM DISTRIBUIÇÃO DE EDIFICAÇÃO RESIDENCIAL - FORNECIMENTO E INSTALAÇÃO. AF_11/2019
[7 empty] | 98283 | CABO TELEFÔNICO CCI-50 4 PARES, SEM BLINDAGEM, INSTALADO EM DISTRIBUIÇÃO DE EDIFICAÇÃO RESIDENCIAL - FORNECIMENTO E INSTALAÇÃO. AF_11/2019
[7 empty] | 98284 | CABO TELEFÔNICO CCI-50 5 PARES, SEM BLINDAGEM, INSTALADO EM DISTRIBUIÇÃO DE EDIFICAÇÃO RESIDENCIAL - FORNECIMENTO E INSTALAÇÃO. AF_11/2019
[7 empty] | 98285 | CABO TELEFÔNICO CCI-50 6 PARES, SEM BLINDAGEM, INSTALADO EM DISTRIBUIÇÃO DE EDIFICAÇÃO RESIDENCIAL - FORNECIMENTO E INSTALAÇÃO. AF_11/2019
[7 empty] | 98286 | CABO TELEFÔNICO CI-50 10 PARES INSTALADO EM DISTRIBUIÇÃO DE EDIFICAÇÃO RESIDENCIAL - FORNECIMENTO E INSTALAÇÃO. AF_11/2019
[7 empty] | 98287 | CABO TELEFÔNICO CCI-50 1 PAR, SEM BLINDAGEM, INSTALADO EM DISTRIBUIÇÃO DE EDIFICAÇÃO INSTITUCIONAL - FORNECIMENTO E INSTALAÇÃO. AF_11/2019
[7 empty] | 98288 | CABO TELEFÔNICO CCI-50 2 PARES, SEM BLINDAGEM, INSTALADO EM DISTRIBUIÇÃO DE EDIFICAÇÃO INSTITUCIONAL - FORNECIMENTO E INSTALAÇÃO. AF_11/2019
[7 empty] | 98289 | CABO TELEFÔNICO CCI-50 3 PARES, SEM BLINDAGEM, INSTALADO EM DISTRIBUIÇÃO DE EDIFICAÇÃO INSTITUCIONAL - FORNECIMENTO E INSTALAÇÃO. AF_11/2019
[7 empty] | 98290 | CABO TELEFÔNICO CCI-50 4 PARES, SEM BLINDAGEM, INSTALADO EM DISTRIBUIÇÃO DE EDIFICAÇÃO INSTITUCIONAL - FORNECIMENTO E INSTALAÇÃO. AF_11/2019
[7 empty] | 98291 | CABO TELEFÔNICO CCI-50 5 PARES, SEM BLINDAGEM, INSTALADO EM DISTRIBUIÇÃO DE EDIFICAÇÃO INSTITUCIONAL - FORNECIMENTO E INSTALAÇÃO. AF_11/2019
[7 empty] | 98292 | CABO TELEFÔNICO CCI-50 6 PARES, SEM BLINDAGEM, INSTALADO EM DISTRIBUIÇÃO DE EDIFICAÇÃO INSTITUCIONAL - FORNECIMENTO E INSTALAÇÃO. AF_11/2019
[7 empty] | 98293 | CABO TELEFÔNICO CI-50 10 PARES INSTALADO EM DISTRIBUIÇÃO DE EDIFICAÇÃO INSTITUCIONAL - FORNECIMENTO E INSTALAÇÃO. AF_11/2019
[7 empty] | 98400 | CABO TELEFÔNICO CTP-APL-50 10 PARES INSTALADO EM ENTRADA DE EDIFICAÇÃO - FORNECIMENTO E INSTALAÇÃO. AF_11/2019
[7 empty] | 98401 | CABO TELEFÔNICO CTP-APL-50 20 PARES INSTALADO EM ENTRADA DE EDIFICAÇÃO - FORNECIMENTO E INSTALAÇÃO. AF_11/2019
[7 empty] | 98402 | CABO TELEFÔNICO CTP-APL-50 30 PARES INSTALADO EM ENTRADA DE EDIFICAÇÃO - FORNECIMENTO E INSTALAÇÃO. AF_11/2019
[7 empty] | 100556 | CAIXA DE PASSAGEM PARA TELEFONE 15X15X10CM (SOBREPOR), FORNECIMENTO E INSTALACAO. AF_11/2019
[7 empty] | 100557 | CAIXA DE PASSAGEM PARA TELEFONE 80X80X15CM (SOBREPOR) FORNECIMENTO E INSTALACAO. AF_11/2019
[7 empty] | 100560 | QUADRO DE DISTRIBUIÇÃO PARA TELEFONE N.2, 20X20X12CM EM CHAPA METALICA, DE EMBUTIR, SEM ACESSORIOS, PADRÃO TELEBRAS, FORNECIMENTO E INSTALAÇÃO. AF_11/2019
[7 empty] | 100561 | QUADRO DE DISTRIBUICAO PARA TELEFONE N.3, 40X40X12CM EM CHAPA METALICA, DE EMBUTIR, SEM ACESSORIOS, PADRAO TELEBRAS, FORNECIMENTO E INSTALAÇÃO. AF_11/2019
[7 empty] | 100562 | QUADRO DE DISTRIBUICAO PARA TELEFONE N.4, 60X60X12CM EM CHAPA METALICA, DE EMBUTIR, SEM ACESSORIOS, PADRAO TELEBRAS, FORNECIMENTO E INSTALAÇÃO. AF_11/2019
[7 empty] | 100563 | QUADRO DE DISTRIBUIÇÃO PARA TELEFONE N.5, 80X80X12CM EM CHAPA METALICA, SEM ACESSORIOS, PADRAO TELEBRAS, FORNECIMENTO E INSTALAÇÃO. AF_11/2019
[7 empty] | 101795 | CAIXA ENTERRADA PARA INSTALAÇÕES TELEFÔNICAS TIPO R1, EM ALVENARIA COM BLOCOS DE CONCRETO, DIMENSÕES INTERNAS: 0,35X0,60X0,60 M, EXCLUINDO TAMPÃO. AF_12/2020
[7 empty] | 101798 | TAMPA PARA CAIXA TIPO R1, EM FERRO FUNDIDO, DIMENSÕES INTERNAS: 0,40 X 0,60 M - FORNECIMENTO E INSTALAÇÃO. AF_12/2020
[7 empty] | 101799 | TAMPA PARA CAIXA TIPO R2 E R3, EM FERRO FUNDIDO, DIMENSÕES INTERNAS: 0,55 X 1,10 M - FORNECIMENTO E INSTALAÇÃO. AF_12/2020
[7 empty] | 98397 | PINTURA ANTICORROSIVA DE DUTO METÁLICO. AF_03/2024
[7 empty] | 103244 | AR CONDICIONADO SPLIT INVERTER, HI-WALL (PAREDE), 9000 BTU/H, CICLO FRIO - FORNECIMENTO E INSTALAÇÃO. AF_11/2021_PE
[7 empty] | 103245 | AR CONDICIONADO SPLIT ON/OFF, HI-WALL (PAREDE), 9000 BTUS/H, CICLO FRIO - FORNECIMENTO E INSTALAÇÃO. AF_11/2021_PE
[7 empty] | 103246 | AR CONDICIONADO SPLIT ON/OFF, HI-WALL (PAREDE), 9000 BTUS/H, CICLO QUENTE/FRIO - FORNECIMENTO E INSTALAÇÃO. AF_11/2021_PE
[7 empty] | 103247 | AR CONDICIONADO SPLIT INVERTER, HI-WALL (PAREDE), 12000 BTU/H, CICLO FRIO - FORNECIMENTO E INSTALAÇÃO. AF_11/2021_PE
[7 empty] | 103248 | AR CONDICIONADO SPLIT ON/OFF, HI-WALL (PAREDE), 12000 BTUS/H, CICLO FRIO - FORNECIMENTO E INSTALAÇÃO. AF_11/2021_PE
[7 empty] | 103249 | AR CONDICIONADO SPLIT ON/OFF, HI-WALL (PAREDE), 12000 BTUS/H, CICLO QUENTE/FRIO - FORNECIMENTO E INSTALAÇÃO. AF_11/2021_PE
[7 empty] | 103250 | AR CONDICIONADO SPLIT INVERTER, HI-WALL (PAREDE), 18000 BTU/H, CICLO FRIO - FORNECIMENTO E INSTALAÇÃO. AF_11/2021_PE
[7 empty] | 103251 | AR CONDICIONADO SPLIT ON/OFF, HI-WALL (PAREDE), 18000 BTUS/H, CICLO FRIO - FORNECIMENTO E INSTALAÇÃO. AF_11/2021_PE
[7 empty] | 103252 | AR CONDICIONADO SPLIT ON/OFF, HI-WALL (PAREDE), 18000 BTUS/H, CICLO QUENTE/FRIO - FORNECIMENTO E INSTALAÇÃO. AF_11/2021_PE
[7 empty] | 103253 | AR CONDICIONADO SPLIT INVERTER, HI-WALL (PAREDE), 24000 BTU/H, CICLO FRIO - FORNECIMENTO E INSTALAÇÃO. AF_11/2021_PE
[7 empty] | 103254 | AR CONDICIONADO SPLIT ON/OFF, HI-WALL (PAREDE), 24000 BTUS/H, CICLO FRIO - FORNECIMENTO E INSTALAÇÃO. AF_11/2021_PE
[7 empty] | 103255 | AR CONDICIONADO SPLIT ON/OFF, HI-WALL (PAREDE), 24000 BTUS/H, CICLO QUENTE/FRIO - FORNECIMENTO E INSTALAÇÃO. AF_11/2021_PE
[7 empty] | 103256 | AR CONDICIONADO SPLIT INVERTER, PISO TETO, 18000 BTU/H, CICLO FRIO - FORNECIMENTO E INSTALAÇÃO. AF_11/2021_PSE
[7 empty] | 103257 | AR CONDICIONADO SPLIT ON/OFF, PISO TETO, 18.000 BTU/H, CICLO FRIO - FORNECIMENTO E INSTALAÇÃO. AF_11/2021_PSE
[7 empty] | 103258 | AR CONDICIONADO SPLIT INVERTER, PISO TETO, 24000 BTU/H, CICLO FRIO - FORNECIMENTO E INSTALAÇÃO. AF_11/2021_PSE
[7 empty] | 103259 | AR CONDICIONADO SPLIT ON/OFF, PISO TETO, 24.000 BTU/H, CICLO FRIO - FORNECIMENTO E INSTALAÇÃO. AF_11/2021_PSE
[7 empty] | 103260 | AR CONDICIONADO SPLIT INVERTER, PISO TETO, 24000 BTU/H, QUENTE/FRIO - FORNECIMENTO E INSTALAÇÃO. AF_11/2021_PSE
[7 empty] | 103261 | AR CONDICIONADO SPLIT INVERTER, PISO TETO, 36000 BTU/H, CICLO FRIO - FORNECIMENTO E INSTALAÇÃO. AF_11/2021_PSE
[7 empty] | 103262 | AR CONDICIONADO SPLIT ON/OFF, PISO TETO, 36.000 BTU/H, CICLO FRIO - FORNECIMENTO E INSTALAÇÃO. AF_11/2021_PSE
[7 empty] | 103263 | AR CONDICIONADO SPLIT INVERTER, PISO TETO, 48000 BTU/H, CICLO FRIO - FORNECIMENTO E INSTALAÇÃO. AF_11/2021_PE
[7 empty] | 103264 | AR CONDICIONADO SPLIT ON/OFF, PISO TETO, 48.000 BTU/H, CICLO FRIO - FORNECIMENTO E INSTALAÇÃO. AF_11/2021_PE
[7 empty] | 103265 | AR CONDICIONADO SPLIT INVERTER, PISO TETO, APRESENTANDO ENTRE 54000 E 58000 BTU/H, CICLO FRIO - FORNECIMENTO E INSTALAÇÃO. AF_11/2021_PE
[7 empty] | 103266 | AR CONDICIONADO SPLIT ON/OFF, PISO TETO, 60.000 BTU/H, CICLO FRIO - FORNECIMENTO E INSTALAÇÃO. AF_11/2021_PE
[7 empty] | 103267 | AR CONDICIONADO SPLIT ON/OFF, CASSETE (TETO), FRIO 4 VIAS 18000 BTU/H - FORNECIMENTO E INSTALAÇÃO. AF_11/2021_PE
[7 empty] | 103268 | AR CONDICIONADO SPLIT ON/OFF, CASSETE (TETO), 18000 BTU/H, CICLO QUENTE/FRIO - FORNECIMENTO E INSTALAÇÃO. AF_11/2021_PE
[7 empty] | 103269 | AR CONDICIONADO SPLIT ON/OFF, CASSETE (TETO), FRIO 4 VIAS 24000 BTU/H - FORNECIMENTO E INSTALAÇÃO. AF_11/2021_PE
[7 empty] | 103270 | AR CONDICIONADO SPLIT ON/OFF, CASSETE (TETO), 24000 BTU/H, CICLO QUENTE/FRIO - FORNECIMENTO E INSTALAÇÃO. AF_11/2021_PE
[7 empty] | 103271 | AR CONDICIONADO SPLIT ON/OFF, CASSETE (TETO), FRIO 4 VIAS 36000 BTU/H - FORNECIMENTO E INSTALAÇÃO. AF_11/2021_PE
[7 empty] | 103272 | AR CONDICIONADO SPLIT ON/OFF, CASSETE (TETO), 36000 BTU/H, CICLO QUENTE/FRIO - FORNECIMENTO E INSTALAÇÃO. AF_11/2021_PE
[7 empty] | 103273 | AR CONDICIONADO SPLIT ON/OFF, CASSETE (TETO), FRIO 4 VIAS 48000 BTU/H - FORNECIMENTO E INSTALAÇÃO. AF_11/2021_PE
[7 empty] | 103274 | AR CONDICIONADO SPLIT ON/OFF, CASSETE (TETO), 48000 BTU/H, CICLO QUENTE/FRIO - FORNECIMENTO E INSTALAÇÃO. AF_11/2021_PE
[7 empty] | 103275 | AR CONDICIONADO SPLIT ON/OFF, CASSETE (TETO), FRIO 4 VIAS 60000 BTU/H - FORNECIMENTO E INSTALAÇÃO. AF_11/2021_PE
[7 empty] | 103276 | AR CONDICIONADO SPLIT ON/OFF, CASSETE (TETO), 60000 BTU/H, CICLO QUENTE/FRIO - FORNECIMENTO E INSTALAÇÃO. AF_11/2021_PE
[7 empty] | 103277 | AR CONDICIONADO SPLITÃO 10 TR - FORNECIMENTO E INSTALAÇÃO. AF_11/2021_PE
[7 empty] | 103278 | AR CONDICIONADO SPLITÃO 15 TR - FORNECIMENTO E INSTALAÇÃO. AF_11/2021_PE
[7 empty] | 103288 | RASGO E CHUMBAMENTO EM ALVENARIA PARA TUBOS DE SPLIT PAREDE DE 9000 A 24000 BTUS/H. AF_11/2021
[7 empty] | 103289 | TUBO EM COBRE FLEXÍVEL, DN 1/4", COM ISOLAMENTO, INSTALADO EM FORRO, PARA RAMAL DE ALIMENTAÇÃO DE AR CONDICIONADO, INCLUSO FIXADOR. AF_11/2021_PA
[7 empty] | 103290 | TUBO EM COBRE FLEXÍVEL, DN 3/8", COM ISOLAMENTO, INSTALADO EM FORRO, PARA RAMAL DE ALIMENTAÇÃO DE AR CONDICIONADO, INCLUSO FIXADOR. AF_11/2021_PA
[7 empty] | 103291 | TUBO EM COBRE FLEXÍVEL, DN 1/2", COM ISOLAMENTO, INSTALADO EM FORRO, PARA RAMAL DE ALIMENTAÇÃO DE AR CONDICIONADO, INCLUSO FIXADOR. AF_11/2021_PA
[7 empty] | 103292 | TUBO EM COBRE FLEXÍVEL, DN 5/8", COM ISOLAMENTO, INSTALADO EM FORRO, PARA RAMAL DE ALIMENTAÇÃO DE AR CONDICIONADO, INCLUSO FIXADOR. AF_11/2021_PA
[7 empty] | 101936 | INSTALAÇÃO DE TUBOS E CONEXÕES, EM AÇO/FERRO GALVANIZADO, PARA O CENTRO DE MEDIÇÃO DE GÁS DE EDIFÍCIO RESIDENCIAL, COM 4 PAVIMENTOS, 16 UNIDADES HABITACIONAIS, DN 32 (1 1/4") - FORNECIMENTO E INSTALAÇÃO. AF_10/2020
[7 empty] | 101937 | INSTALAÇÃO DE TUBOS E CONEXÕES, EM AÇO/FERRO GALVANIZADO, PARA O CENTRO DE MEDIÇÃO DE GÁS DE EDIFÍCIO RESIDENCIAL, COM 4 PAVIMENTOS, 16 UNIDADES HABITACIONAIS, DN 50 (2") - FORNECIMENTO E INSTALAÇÃO. AF_10/2020
[7 empty] | 98294 | CABO ELETRÔNICO CATEGORIA 5E, INSTALADO EM EDIFICAÇÃO RESIDENCIAL - FORNECIMENTO E INSTALAÇÃO. AF_11/2019
[7 empty] | 98295 | CABO ELETRÔNICO CATEGORIA 5E, INSTALADO EM EDIFICAÇÃO INSTITUCIONAL - FORNECIMENTO E INSTALAÇÃO. AF_11/2019
[7 empty] | 98296 | CABO ELETRÔNICO CATEGORIA 6, INSTALADO EM EDIFICAÇÃO RESIDENCIAL - FORNECIMENTO E INSTALAÇÃO. AF_11/2019
[7 empty] | 98297 | CABO ELETRÔNICO CATEGORIA 6, INSTALADO EM EDIFICAÇÃO INSTITUCIONAL - FORNECIMENTO E INSTALAÇÃO. AF_11/2019
[7 empty] | 98298 | CABO ELETRÔNICO CATEGORIA 6A, INSTALADO EM EDIFICAÇÃO RESIDENCIAL - FORNECIMENTO E INSTALAÇÃO. AF_11/2019
[7 empty] | 98299 | CABO ELETRÔNICO CATEGORIA 6A, INSTALADO EM EDIFICAÇÃO INSTITUCIONAL - FORNECIMENTO E INSTALAÇÃO. AF_11/2019
[7 empty] | 98300 | CABO COAXIAL RG6 95% - FORNECIMENTO E INSTALAÇÃO. AF_11/2019
[7 empty] | 98301 | PATCH PANEL 24 PORTAS, CATEGORIA 5E - FORNECIMENTO E INSTALAÇÃO. AF_11/2019
[7 empty] | 98302 | PATCH PANEL 24 PORTAS, CATEGORIA 6 - FORNECIMENTO E INSTALAÇÃO. AF_11/2019
[7 empty] | 98304 | PATCH PANEL 48 PORTAS, CATEGORIA 6 - FORNECIMENTO E INSTALAÇÃO. AF_11/2019
[7 empty] | 98305 | RACK FECHADO PARA SERVIDOR - FORNECIMENTO E INSTALAÇÃO. AF_11/2019
[7 empty] | 98306 | BLOCO DE ENGATE RÁPIDO PARA BASTIDOR TIPO M10 - FORNECIMENTO E INSTALAÇÃO. AF_11/2019
[7 empty] | 98307 | TOMADA DE REDE RJ45 - FORNECIMENTO E INSTALAÇÃO. AF_11/2019
[7 empty] | 98308 | TOMADA PARA TELEFONE RJ11 - FORNECIMENTO E INSTALAÇÃO. AF_11/2019
[7 empty] | 98593 | PATCH PANEL 48 PORTAS, CATEGORIA 5E - FORNECIMENTO E INSTALAÇÃO. AF_11/2019
[7 empty] | 100553 | CABO COAXIAL RG11 95% - FORNECIMENTO E INSTALAÇÃO. AF_11/2019
[7 empty] | 100554 | CABO COAXIAL RG59 95% - FORNECIMENTO E INSTALAÇÃO. AF_11/2019
[7 empty] | 100555 | RACK ABERTO EM COLUNA 44U PARA SERVIDOR - FORNECIMENTO E INSTALAÇÃO. AF_11/2019
[7 empty] | 89355 | TUBO, PVC, SOLDÁVEL, DN 20MM, INSTALADO EM RAMAL OU SUB-RAMAL DE ÁGUA - FORNECIMENTO E INSTALAÇÃO. AF_06/2022
[7 empty] | 89356 | TUBO, PVC, SOLDÁVEL, DN 25MM, INSTALADO EM RAMAL OU SUB-RAMAL DE ÁGUA - FORNECIMENTO E INSTALAÇÃO. AF_06/2022
[7 empty] | 89357 | TUBO, PVC, SOLDÁVEL, DN 32MM, INSTALADO EM RAMAL OU SUB-RAMAL DE ÁGUA - FORNECIMENTO E INSTALAÇÃO. AF_06/2022
[7 empty] | 89401 | TUBO, PVC, SOLDÁVEL, DN 20MM, INSTALADO EM RAMAL DE DISTRIBUIÇÃO DE ÁGUA - FORNECIMENTO E INSTALAÇÃO. AF_06/2022
[7 empty] | 89402 | TUBO, PVC, SOLDÁVEL, DN 25MM, INSTALADO EM RAMAL DE DISTRIBUIÇÃO DE ÁGUA - FORNECIMENTO E INSTALAÇÃO. AF_06/2022
[7 empty] | 89403 | TUBO, PVC, SOLDÁVEL, DN 32MM, INSTALADO EM RAMAL DE DISTRIBUIÇÃO DE ÁGUA - FORNECIMENTO E INSTALAÇÃO. AF_06/2022
[7 empty] | 89446 | TUBO, PVC, SOLDÁVEL, DN 25MM, INSTALADO EM PRUMADA DE ÁGUA - FORNECIMENTO E INSTALAÇÃO. AF_06/2022
[7 empty] | 89447 | TUBO, PVC, SOLDÁVEL, DN 32MM, INSTALADO EM PRUMADA DE ÁGUA - FORNECIMENTO E INSTALAÇÃO. AF_06/2022
[7 empty] | 89448 | TUBO, PVC, SOLDÁVEL, DN 40MM, INSTALADO EM PRUMADA DE ÁGUA - FORNECIMENTO E INSTALAÇÃO. AF_06/2022
[7 empty] | 89449 | TUBO, PVC, SOLDÁVEL, DN 50MM, INSTALADO EM PRUMADA DE ÁGUA - FORNECIMENTO E INSTALAÇÃO. AF_06/2022
[7 empty] | 89450 | TUBO, PVC, SOLDÁVEL, DN 60MM, INSTALADO EM PRUMADA DE ÁGUA - FORNECIMENTO E INSTALAÇÃO. AF_06/2022
[7 empty] | 89451 | TUBO, PVC, SOLDÁVEL, DN 75MM, INSTALADO EM PRUMADA DE ÁGUA - FORNECIMENTO E INSTALAÇÃO. AF_06/2022
[7 empty] | 89452 | TUBO, PVC, SOLDÁVEL, DN 85MM, INSTALADO EM PRUMADA DE ÁGUA - FORNECIMENTO E INSTALAÇÃO. AF_06/2022
[7 empty] | 89508 | TUBO PVC, SÉRIE R, ÁGUA PLUVIAL, DN 40 MM, FORNECIDO E INSTALADO EM RAMAL DE ENCAMINHAMENTO. AF_06/2022
[7 empty] | 89509 | TUBO PVC, SÉRIE R, ÁGUA PLUVIAL, DN 50 MM, FORNECIDO E INSTALADO EM RAMAL DE ENCAMINHAMENTO. AF_06/2022
[7 empty] | 89511 | TUBO PVC, SÉRIE R, ÁGUA PLUVIAL, DN 75 MM, FORNECIDO E INSTALADO EM RAMAL DE ENCAMINHAMENTO. AF_06/2022
[7 empty] | 89512 | TUBO PVC, SÉRIE R, ÁGUA PLUVIAL, DN 100 MM, FORNECIDO E INSTALADO EM RAMAL DE ENCAMINHAMENTO. AF_06/2022
[7 empty] | 89576 | TUBO PVC, SÉRIE R, ÁGUA PLUVIAL, DN 75 MM, FORNECIDO E INSTALADO EM CONDUTORES VERTICAIS DE ÁGUAS PLUVIAIS. AF_06/2022
[7 empty] | 89578 | TUBO PVC, SÉRIE R, ÁGUA PLUVIAL, DN 100 MM, FORNECIDO E INSTALADO EM CONDUTORES VERTICAIS DE ÁGUAS PLUVIAIS. AF_06/2022
[7 empty] | 89580 | TUBO PVC, SÉRIE R, ÁGUA PLUVIAL, DN 150 MM, FORNECIDO E INSTALADO EM CONDUTORES VERTICAIS DE ÁGUAS PLUVIAIS. AF_06/2022
[7 empty] | 89633 | TUBO, CPVC, SOLDÁVEL, DN 15MM, INSTALADO EM RAMAL OU SUB-RAMAL DE ÁGUA - FORNECIMENTO E INSTALAÇÃO. AF_06/2022
[7 empty] | 89634 | TUBO, CPVC, SOLDÁVEL, DN 22MM, INSTALADO EM RAMAL OU SUB-RAMAL DE ÁGUA - FORNECIMENTO E INSTALAÇÃO. AF_06/2022
[7 empty] | 89635 | TUBO, CPVC, SOLDÁVEL, DN 28MM, INSTALADO EM RAMAL OU SUB-RAMAL DE ÁGUA - FORNECIMENTO E INSTALAÇÃO. AF_06/2022
[7 empty] | 89636 | TUBO, CPVC, SOLDÁVEL, DN 35MM, INSTALADO EM RAMAL OU SUB-RAMAL DE ÁGUA FORNECIMENTO E INSTALAÇÃO. AF_06/2022
[7 empty] | 89711 | TUBO PVC, SERIE NORMAL, ESGOTO PREDIAL, DN 40 MM, FORNECIDO E INSTALADO EM RAMAL DE DESCARGA OU RAMAL DE ESGOTO SANITÁRIO. AF_08/2022
[7 empty] | 89712 | TUBO PVC, SERIE NORMAL, ESGOTO PREDIAL, DN 50 MM, FORNECIDO E INSTALADO EM RAMAL DE DESCARGA OU RAMAL DE ESGOTO SANITÁRIO. AF_08/2022
[7 empty] | 89713 | TUBO PVC, SERIE NORMAL, ESGOTO PREDIAL, DN 75 MM, FORNECIDO E INSTALADO EM RAMAL DE DESCARGA OU RAMAL DE ESGOTO SANITÁRIO. AF_08/2022
[7 empty] | 89714 | TUBO PVC, SERIE NORMAL, ESGOTO PREDIAL, DN 100 MM, FORNECIDO E INSTALADO EM RAMAL DE DESCARGA OU RAMAL DE ESGOTO SANITÁRIO. AF_08/2022
[7 empty] | 89716 | TUBO, CPVC, SOLDÁVEL, DN 22MM, INSTALADO EM RAMAL DE DISTRIBUIÇÃO DE ÁGUA - FORNECIMENTO E INSTALAÇÃO. AF_06/2022
[7 empty] | 89717 | TUBO, CPVC, SOLDÁVEL, DN 28MM, INSTALADO EM RAMAL DE DISTRIBUIÇÃO DE ÁGUA - FORNECIMENTO E INSTALAÇÃO. AF_06/2022
[7 empty] | 89770 | TUBO, CPVC, SOLDÁVEL, DN 35MM, INSTALADO EM PRUMADA DE ÁGUA FORNECIMENTO E INSTALAÇÃO. AF_06/2022
[7 empty] | 89771 | TUBO, CPVC, SOLDÁVEL, DN 42MM, INSTALADO EM PRUMADA DE ÁGUA FORNECIMENTO E INSTALAÇÃO. AF_06/2022
[7 empty] | 89773 | TUBO, CPVC, SOLDÁVEL, DN 73MM, INSTALADO EM PRUMADA DE ÁGUA FORNECIMENTO E INSTALAÇÃO. AF_06/2022
[7 empty] | 89775 | TUBO, CPVC, SOLDÁVEL, DN 89MM, INSTALADO EM PRUMADA DE ÁGUA FORNECIMENTO E INSTALAÇÃO. AF_06/2022
[7 empty] | 89798 | TUBO PVC, SERIE NORMAL, ESGOTO PREDIAL, DN 50 MM, FORNECIDO E INSTALADO EM PRUMADA DE ESGOTO SANITÁRIO OU VENTILAÇÃO. AF_08/2022
[7 empty] | 89799 | TUBO PVC, SERIE NORMAL, ESGOTO PREDIAL, DN 75 MM, FORNECIDO E INSTALADO EM PRUMADA DE ESGOTO SANITÁRIO OU VENTILAÇÃO. AF_08/2022
[7 empty] | 89800 | TUBO PVC, SERIE NORMAL, ESGOTO PREDIAL, DN 100 MM, FORNECIDO E INSTALADO EM PRUMADA DE ESGOTO SANITÁRIO OU VENTILAÇÃO. AF_08/2022
[7 empty] | 89848 | TUBO PVC, SERIE NORMAL, ESGOTO PREDIAL, DN 100 MM, FORNECIDO E INSTALADO EM SUBCOLETOR AÉREO DE ESGOTO SANITÁRIO. AF_08/2022
[7 empty] | 89849 | TUBO PVC, SERIE NORMAL, ESGOTO PREDIAL, DN 150 MM, FORNECIDO E INSTALADO EM SUBCOLETOR AÉREO DE ESGOTO SANITÁRIO. AF_08/2022
[7 empty] | 89865 | TUBO, PVC, SOLDÁVEL, DN 25MM, INSTALADO EM DRENO DE AR-CONDICIONADO - FORNECIMENTO E INSTALAÇÃO. AF_08/2022
[7 empty] | 92275 | TUBO EM COBRE RÍGIDO, DN 22 MM, CLASSE E, SEM ISOLAMENTO, INSTALADO EM PRUMADA DE HIDRÁULICA PREDIAL - FORNECIMENTO E INSTALAÇÃO. AF_04/2022
[7 empty] | 92276 | TUBO EM COBRE RÍGIDO, DN 28 MM, CLASSE E, SEM ISOLAMENTO, INSTALADO EM PRUMADA DE HIDRÁULICA PREDIAL - FORNECIMENTO E INSTALAÇÃO. AF_04/2022
[7 empty] | 92277 | TUBO EM COBRE RÍGIDO, DN 35 MM, CLASSE E, SEM ISOLAMENTO, INSTALADO EM PRUMADA DE HIDRÁULICA PREDIAL - FORNECIMENTO E INSTALAÇÃO. AF_04/2022
[7 empty] | 92278 | TUBO EM COBRE RÍGIDO, DN 42 MM, CLASSE E, SEM ISOLAMENTO, INSTALADO EM PRUMADA DE HIDRÁULICA PREDIAL - FORNECIMENTO E INSTALAÇÃO. AF_04/2022
[7 empty] | 92279 | TUBO EM COBRE RÍGIDO, DN 54 MM, CLASSE E, SEM ISOLAMENTO, INSTALADO EM PRUMADA DE HIDRÁULICA PREDIAL - FORNECIMENTO E INSTALAÇÃO. AF_04/2022
[7 empty] | 92280 | TUBO EM COBRE RÍGIDO, DN 66 MM, CLASSE E, SEM ISOLAMENTO, INSTALADO EM PRUMADA DE HIDRÁULICA PREDIAL - FORNECIMENTO E INSTALAÇÃO. AF_04/2022
[7 empty] | 92281 | TUBO EM COBRE RÍGIDO, DN 22 MM, CLASSE E, COM ISOLAMENTO, INSTALADO EM PRUMADA DE HIDRÁULICA PREDIAL - FORNECIMENTO E INSTALAÇÃO. AF_04/2022
[7 empty] | 92282 | TUBO EM COBRE RÍGIDO, DN 28 MM, CLASSE E, COM ISOLAMENTO, INSTALADO EM PRUMADA DE HIDRÁULICA PREDIAL - FORNECIMENTO E INSTALAÇÃO. AF_04/2022
[7 empty] | 92283 | TUBO EM COBRE RÍGIDO, DN 35 MM, CLASSE E, COM ISOLAMENTO, INSTALADO EM PRUMADA DE HIDRÁULICA PREDIAL - FORNECIMENTO E INSTALAÇÃO. AF_04/2022
[7 empty] | 92284 | TUBO EM COBRE RÍGIDO, DN 42 MM, CLASSE E, COM ISOLAMENTO, INSTALADO EM PRUMADA DE HIDRÁULICA PREDIAL - FORNECIMENTO E INSTALAÇÃO. AF_04/2022
[7 empty] | 92285 | TUBO EM COBRE RÍGIDO, DN 54 MM, CLASSE E, COM ISOLAMENTO, INSTALADO EM PRUMADA DE HIDRÁULICA PREDIAL - FORNECIMENTO E INSTALAÇÃO. AF_04/2022
[7 empty] | 92286 | TUBO EM COBRE RÍGIDO, DN 66 MM, CLASSE E, COM ISOLAMENTO, INSTALADO EM PRUMADA DE HIDRÁULICA PREDIAL - FORNECIMENTO E INSTALAÇÃO. AF_04/2022
[7 empty] | 92305 | TUBO EM COBRE RÍGIDO, DN 15 MM, CLASSE E, SEM ISOLAMENTO, INSTALADO EM RAMAL DE DISTRIBUIÇÃO DE HIDRÁULICA PREDIAL - FORNECIMENTO E INSTALAÇÃO. AF_04/2022
[7 empty] | 92306 | TUBO EM COBRE RÍGIDO, DN 22 MM, CLASSE E, SEM ISOLAMENTO, INSTALADO EM RAMAL DE DISTRIBUIÇÃO DE HIDRÁULICA PREDIAL - FORNECIMENTO E INSTALAÇÃO. AF_04/2022
[7 empty] | 92307 | TUBO EM COBRE RÍGIDO, DN 28 MM, CLASSE E, SEM ISOLAMENTO, INSTALADO EM RAMAL DE DISTRIBUIÇÃO DE HIDRÁULICA PREDIAL - FORNECIMENTO E INSTALAÇÃO. AF_04/2022
[7 empty] | 92308 | TUBO EM COBRE RÍGIDO, DN 15 MM, CLASSE E, COM ISOLAMENTO, INSTALADO EM RAMAL DE DISTRIBUIÇÃO DE HIDRÁULICA PREDIAL - FORNECIMENTO E INSTALAÇÃO. AF_04/2022
[7 empty] | 92309 | TUBO EM COBRE RÍGIDO, DN 22 MM, CLASSE E, COM ISOLAMENTO, INSTALADO EM RAMAL DE DISTRIBUIÇÃO DE HIDRÁULICA PREDIAL - FORNECIMENTO E INSTALAÇÃO. AF_04/2022
[7 empty] | 92310 | TUBO EM COBRE RÍGIDO, DN 28 MM, CLASSE E, COM ISOLAMENTO, INSTALADO EM RAMAL DE DISTRIBUIÇÃO DE HIDRÁULICA PREDIAL - FORNECIMENTO E INSTALAÇÃO. AF_04/2022
[7 empty] | 92320 | TUBO EM COBRE RÍGIDO, DN 15 MM, CLASSE E, SEM ISOLAMENTO, INSTALADO EM RAMAL E SUB-RAMAL DE HIDRÁULICA PREDIAL - FORNECIMENTO E INSTALAÇÃO. AF_04/2022
[7 empty] | 92321 | TUBO EM COBRE RÍGIDO, DN 22 MM, CLASSE E, SEM ISOLAMENTO, INSTALADO EM RAMAL E SUB-RAMAL DE HIDRÁULICA PREDIAL - FORNECIMENTO E INSTALAÇÃO. AF_04/2022
[7 empty] | 92322 | TUBO EM COBRE RÍGIDO, DN 28 MM, CLASSE E, SEM ISOLAMENTO, INSTALADO EM RAMAL E SUB-RAMAL DE HIDRÁULICA PREDIAL - FORNECIMENTO E INSTALAÇÃO. AF_04/2022
[7 empty] | 92323 | TUBO EM COBRE RÍGIDO, DN 15 MM, CLASSE E, COM ISOLAMENTO, INSTALADO EM RAMAL E SUB-RAMAL DE HIDRÁULICA PREDIAL - FORNECIMENTO E INSTALAÇÃO. AF_04/2022
[7 empty] | 92324 | TUBO EM COBRE RÍGIDO, DN 22 MM, CLASSE E, COM ISOLAMENTO, INSTALADO EM RAMAL E SUB-RAMAL DE HIDRÁULICA PREDIAL - FORNECIMENTO E INSTALAÇÃO. AF_04/2022
[7 empty] | 92325 | TUBO EM COBRE RÍGIDO, DN 28 MM, CLASSE E, COM ISOLAMENTO, INSTALADO EM RAMAL E SUB-RAMAL DE HIDRÁULICA PREDIAL - FORNECIMENTO E INSTALAÇÃO. AF_04/2022
[7 empty] | 92335 | TUBO DE AÇO GALVANIZADO COM COSTURA, CLASSE MÉDIA, CONEXÃO RANHURADA, DN 50 (2"), INSTALADO EM PRUMADAS - FORNECIMENTO E INSTALAÇÃO. AF_10/2020
[7 empty] | 92336 | TUBO DE AÇO GALVANIZADO COM COSTURA, CLASSE MÉDIA, CONEXÃO RANHURADA, DN 65 (2 1/2"), INSTALADO EM PRUMADAS - FORNECIMENTO E INSTALAÇÃO. AF_10/2020
[7 empty] | 92337 | TUBO DE AÇO GALVANIZADO COM COSTURA, CLASSE MÉDIA, CONEXÃO RANHURADA, DN 80 (3"), INSTALADO EM PRUMADAS - FORNECIMENTO E INSTALAÇÃO. AF_10/2020
[7 empty] | 92338 | TUBO DE AÇO PRETO SEM COSTURA, CONEXÃO SOLDADA, DN 50 (2"), INSTALADO EM PRUMADAS - FORNECIMENTO E INSTALAÇÃO. AF_10/2020
[7 empty] | 92339 | TUBO DE AÇO PRETO SEM COSTURA, CONEXÃO SOLDADA, DN 65 (2 1/2"), INSTALADO EM PRUMADAS - FORNECIMENTO E INSTALAÇÃO. AF_10/2020
[7 empty] | 92341 | TUBO DE AÇO GALVANIZADO COM COSTURA, CLASSE MÉDIA, DN 50 (2"), CONEXÃO ROSQUEADA, INSTALADO EM PRUMADAS - FORNECIMENTO E INSTALAÇÃO. AF_10/2020
[7 empty] | 92342 | TUBO DE AÇO GALVANIZADO COM COSTURA, CLASSE MÉDIA, DN 65 (2 1/2"), CONEXÃO ROSQUEADA, INSTALADO EM PRUMADAS - FORNECIMENTO E INSTALAÇÃO. AF_10/2020
[7 empty] | 92343 | TUBO DE AÇO GALVANIZADO COM COSTURA, CLASSE MÉDIA, DN 80 (3"), CONEXÃO ROSQUEADA, INSTALADO EM PRUMADAS - FORNECIMENTO E INSTALAÇÃO. AF_10/2020
[7 empty] | 92359 | TUBO DE AÇO PRETO SEM COSTURA, CONEXÃO SOLDADA, DN 25 (1"), INSTALADO EM REDE DE ALIMENTAÇÃO PARA HIDRANTE - FORNECIMENTO E INSTALAÇÃO. AF_10/2020
[7 empty] | 92360 | TUBO DE AÇO PRETO SEM COSTURA, CONEXÃO SOLDADA, DN 32 (1 1/4"), INSTALADO EM REDE DE ALIMENTAÇÃO PARA HIDRANTE - FORNECIMENTO E INSTALAÇÃO. AF_10/2020
[7 empty] | 92361 | TUBO DE AÇO PRETO SEM COSTURA, CONEXÃO SOLDADA, DN 50 (2"), INSTALADO EM REDE DE ALIMENTAÇÃO PARA HIDRANTE - FORNECIMENTO E INSTALAÇÃO. AF_10/2020
[7 empty] | 92362 | TUBO DE AÇO PRETO SEM COSTURA, CONEXÃO SOLDADA, DN 65 (2 1/2"), INSTALADO EM REDE DE ALIMENTAÇÃO PARA HIDRANTE - FORNECIMENTO E INSTALAÇÃO. AF_10/2020
[7 empty] | 92364 | TUBO DE AÇO GALVANIZADO COM COSTURA, CLASSE MÉDIA, DN 32 (1 1/4"), CONEXÃO ROSQUEADA, INSTALADO EM REDE DE ALIMENTAÇÃO PARA HIDRANTE - FORNECIMENTO E INSTALAÇÃO. AF_10/2020
[7 empty] | 92365 | TUBO DE AÇO GALVANIZADO COM COSTURA, CLASSE MÉDIA, DN 40 (1 1/2"), CONEXÃO ROSQUEADA, INSTALADO EM REDE DE ALIMENTAÇÃO PARA HIDRANTE - FORNECIMENTO E INSTALAÇÃO. AF_10/2020
[7 empty] | 92366 | TUBO DE AÇO GALVANIZADO COM COSTURA, CLASSE MÉDIA, DN 50 (2"), CONEXÃO ROSQUEADA, INSTALADO EM REDE DE ALIMENTAÇÃO PARA HIDRANTE - FORNECIMENTO E INSTALAÇÃO. AF_10/2020
[7 empty] | 92367 | TUBO DE AÇO GALVANIZADO COM COSTURA, CLASSE MÉDIA, DN 65 (2 1/2"), CONEXÃO ROSQUEADA, INSTALADO EM REDE DE ALIMENTAÇÃO PARA HIDRANTE - FORNECIMENTO E INSTALAÇÃO. AF_10/2020
[7 empty] | 92368 | TUBO DE AÇO GALVANIZADO COM COSTURA, CLASSE MÉDIA, DN 80 (3"), CONEXÃO ROSQUEADA, INSTALADO EM REDE DE ALIMENTAÇÃO PARA HIDRANTE - FORNECIMENTO E INSTALAÇÃO. AF_10/2020
[7 empty] | 92645 | TUBO DE AÇO PRETO SEM COSTURA, CONEXÃO SOLDADA, DN 25 (1"), INSTALADO EM REDE DE ALIMENTAÇÃO PARA SPRINKLER - FORNECIMENTO E INSTALAÇÃO. AF_10/2020
[7 empty] | 92646 | TUBO DE AÇO PRETO SEM COSTURA, CONEXÃO SOLDADA, DN 32 (1 1/4"), INSTALADO EM REDE DE ALIMENTAÇÃO PARA SPRINKLER - FORNECIMENTO E INSTALAÇÃO. AF_10/2020
[7 empty] | 92648 | TUBO DE AÇO PRETO SEM COSTURA, CONEXÃO SOLDADA, DN 40 (1 1/2"), INSTALADO EM REDE DE ALIMENTAÇÃO PARA SPRINKLER - FORNECIMENTO E INSTALAÇÃO. AF_10/2020
[7 empty] | 92649 | TUBO DE AÇO PRETO SEM COSTURA, CONEXÃO SOLDADA, DN 50 (2"), INSTALADO EM REDE DE ALIMENTAÇÃO PARA SPRINKLER - FORNECIMENTO E INSTALAÇÃO. AF_10/2020
[7 empty] | 92650 | TUBO DE AÇO PRETO SEM COSTURA, CONEXÃO SOLDADA, DN 65 (2 1/2"), INSTALADO EM REDE DE ALIMENTAÇÃO PARA SPRINKLER - FORNECIMENTO E INSTALAÇÃO. AF_10/2020
[7 empty] | 92652 | TUBO DE AÇO GALVANIZADO COM COSTURA, CLASSE MÉDIA, CONEXÃO ROSQUEADA, DN 32 (1 1/4"), INSTALADO EM REDE DE ALIMENTAÇÃO PARA SPRINKLER - FORNECIMENTO E INSTALAÇÃO. AF_10/2020
[7 empty] | 92653 | TUBO DE AÇO GALVANIZADO COM COSTURA, CLASSE MÉDIA, CONEXÃO ROSQUEADA, DN 40 (1 1/2"), INSTALADO EM REDE DE ALIMENTAÇÃO PARA SPRINKLER - FORNECIMENTO E INSTALAÇÃO. AF_10/2020
[7 empty] | 92654 | TUBO DE AÇO GALVANIZADO COM COSTURA, CLASSE MÉDIA, CONEXÃO ROSQUEADA, DN 50 (2"), INSTALADO EM REDE DE ALIMENTAÇÃO PARA SPRINKLER - FORNECIMENTO E INSTALAÇÃO. AF_10/2020
[7 empty] | 92655 | TUBO DE AÇO GALVANIZADO COM COSTURA, CLASSE MÉDIA, CONEXÃO ROSQUEADA, DN 65 (2 1/2"), INSTALADO EM REDE DE ALIMENTAÇÃO PARA SPRINKLER - FORNECIMENTO E INSTALAÇÃO. AF_10/2020
[7 empty] | 92656 | TUBO DE AÇO GALVANIZADO COM COSTURA, CLASSE MÉDIA, CONEXÃO ROSQUEADA, DN 80 (3"), INSTALADO EM REDE DE ALIMENTAÇÃO PARA SPRINKLER - FORNECIMENTO E INSTALAÇÃO. AF_10/2020
[7 empty] | 92687 | TUBO DE AÇO GALVANIZADO COM COSTURA, CLASSE MÉDIA, CONEXÃO ROSQUEADA, DN 15 (1/2"), INSTALADO EM RAMAIS E SUB-RAMAIS DE GÁS - FORNECIMENTO E INSTALAÇÃO. AF_10/2020
[7 empty] | 92688 | TUBO DE AÇO GALVANIZADO COM COSTURA, CLASSE MÉDIA, CONEXÃO ROSQUEADA, DN 20 (3/4"), INSTALADO EM RAMAIS E SUB-RAMAIS DE GÁS - FORNECIMENTO E INSTALAÇÃO. AF_10/2020
[7 empty] | 92689 | TUBO DE AÇO PRETO SEM COSTURA, CLASSE MÉDIA, CONEXÃO SOLDADA, DN 15 (1/2"), INSTALADO EM RAMAIS E SUB-RAMAIS DE GÁS - FORNECIMENTO E INSTALAÇÃO. AF_10/2020
[7 empty] | 92690 | TUBO DE AÇO PRETO SEM COSTURA, CLASSE MÉDIA, CONEXÃO SOLDADA, DN 20 (3/4"), INSTALADO EM RAMAIS E SUB-RAMAIS DE GÁS - FORNECIMENTO E INSTALAÇÃO. AF_10/2020
[7 empty] | 92691 | TUBO DE AÇO PRETO SEM COSTURA, CLASSE MÉDIA, CONEXÃO SOLDADA, DN 25 (1"), INSTALADO EM RAMAIS E SUB-RAMAIS DE GÁS - FORNECIMENTO E INSTALAÇÃO. AF_10/2020
[7 empty] | 94462 | TUBO DE AÇO GALVANIZADO COM COSTURA, CLASSE MÉDIA, DN 50 MM (2"), CONEXÃO ROSQUEADA, INSTALADO EM RESERVAÇÃO PREDIAL DE ÁGUA - FORNECIMENTO E INSTALAÇÃO. AF_04/2024
[7 empty] | 94463 | TUBO DE AÇO GALVANIZADO COM COSTURA, CLASSE MÉDIA, DN 65 MM (2 1/2"), CONEXÃO ROSQUEADA, INSTALADO EM RESERVAÇÃO PREDIAL DE ÁGUA - FORNECIMENTO E INSTALAÇÃO. AF_04/2024
[7 empty] | 94464 | TUBO DE AÇO GALVANIZADO COM COSTURA, CLASSE MÉDIA, DN 80 MM (3"), CONEXÃO ROSQUEADA, INSTALADO EM RESERVAÇÃO PREDIAL DE ÁGUA - FORNECIMENTO E INSTALAÇÃO. AF_04/2024
[7 empty] | 94602 | TUBO EM COBRE RÍGIDO, DN 54 MM, CLASSE E, SEM ISOLAMENTO, INSTALADO EM RESERVAÇÃO PREDIAL DE ÁGUA - FORNECIMENTO E INSTALAÇÃO. AF_04/2024
[7 empty] | 94603 | TUBO EM COBRE RÍGIDO, DN 66 MM, CLASSE E, SEM ISOLAMENTO, INSTALADO EM RESERVAÇÃO PREDIAL DE ÁGUA - FORNECIMENTO E INSTALAÇÃO. AF_04/2024
[7 empty] | 94604 | TUBO EM COBRE RÍGIDO, DN 79 MM, CLASSE E, SEM ISOLAMENTO, INSTALADO EM RESERVAÇÃO PREDIAL DE ÁGUA - FORNECIMENTO E INSTALAÇÃO. AF_04/2024
[7 empty] | 94605 | TUBO EM COBRE RÍGIDO, DN 104 MM, CLASSE E, SEM ISOLAMENTO, INSTALADO EM RESERVAÇÃO PREDIAL DE ÁGUA - FORNECIMENTO E INSTALAÇÃO. AF_04/2024
[7 empty] | 94648 | TUBO, PVC, SOLDÁVEL, DN 25 MM, INSTALADO EM RESERVAÇÃO PREDIAL DE ÁGUA - FORNECIMENTO E INSTALAÇÃO. AF_04/2024
[7 empty] | 94649 | TUBO, PVC, SOLDÁVEL, DN 32 MM, INSTALADO EM RESERVAÇÃO PREDIAL DE ÁGUA - FORNECIMENTO E INSTALAÇÃO. AF_04/2024
[7 empty] | 94650 | TUBO, PVC, SOLDÁVEL, DN 40 MM, INSTALADO EM RESERVAÇÃO PREDIAL DE ÁGUA - FORNECIMENTO E INSTALAÇÃO. AF_04/2024
[7 empty] | 94651 | TUBO, PVC, SOLDÁVEL, DN 50 MM, INSTALADO EM RESERVAÇÃO PREDIAL DE ÁGUA - FORNECIMENTO E INSTALAÇÃO. AF_04/2024
[7 empty] | 94652 | TUBO, PVC, SOLDÁVEL, DN 60 MM, INSTALADO EM RESERVAÇÃO PREDIAL DE ÁGUA - FORNECIMENTO E INSTALAÇÃO. AF_04/2024
[7 empty] | 94653 | TUBO, PVC, SOLDÁVEL, DN 75 MM, INSTALADO EM RESERVAÇÃO PREDIAL DE ÁGUA - FORNECIMENTO E INSTALAÇÃO. AF_04/2024
[7 empty] | 94654 | TUBO, PVC, SOLDÁVEL, DN 85 MM, INSTALADO EM RESERVAÇÃO PREDIAL DE ÁGUA - FORNECIMENTO E INSTALAÇÃO. AF_04/2024
[7 empty] | 94655 | TUBO, PVC, SOLDÁVEL, DN 110 MM, INSTALADO EM RESERVAÇÃO PREDIAL DE ÁGUA - FORNECIMENTO E INSTALAÇÃO. AF_04/2024
[7 empty] | 94716 | TUBO, CPVC, SOLDÁVEL, DN 22 MM, INSTALADO EM RESERVAÇÃO PREDIAL DE ÁGUA - FORNECIMENTO E INSTALAÇÃO. AF_04/2024
[7 empty] | 94717 | TUBO, CPVC, SOLDÁVEL, DN 28 MM, INSTALADO EM RESERVAÇÃO PREDIAL DE ÁGUA - FORNECIMENTO E INSTALAÇÃO. AF_04/2024
[7 empty] | 94718 | TUBO, CPVC, SOLDÁVEL, DN 35 MM, INSTALADO EM RESERVAÇÃO PREDIAL DE ÁGUA - FORNECIMENTO E INSTALAÇÃO. AF_04/2024
[7 empty] | 94719 | TUBO, CPVC, SOLDÁVEL, DN 42 MM, INSTALADO EM RESERVAÇÃO PREDIAL DE ÁGUA - FORNECIMENTO E INSTALAÇÃO. AF_04/2024
[7 empty] | 94720 | TUBO, CPVC, SOLDÁVEL, DN 54 MM, INSTALADO EM RESERVAÇÃO PREDIAL DE ÁGUA - FORNECIMENTO E INSTALAÇÃO. AF_04/2024
[7 empty] | 94721 | TUBO, CPVC, SOLDÁVEL, DN 73 MM, INSTALADO EM RESERVAÇÃO PREDIAL DE ÁGUA - FORNECIMENTO E INSTALAÇÃO. AF_04/2024
[7 empty] | 94722 | TUBO, CPVC, SOLDÁVEL, DN 89 MM, INSTALADO EM RESERVAÇÃO PREDIAL DE ÁGUA - FORNECIMENTO E INSTALAÇÃO. AF_04/2024
[7 empty] | 94723 | TUBO, CPVC, SOLDÁVEL, DN 114 MM, INSTALADO EM RESERVAÇÃO PREDIAL DE ÁGUA - FORNECIMENTO E INSTALAÇÃO. AF_04/2024
[7 empty] | 95697 | TUBO DE AÇO PRETO SEM COSTURA, CONEXÃO SOLDADA, DN 40 (1 1/2"), INSTALADO EM REDE DE ALIMENTAÇÃO PARA HIDRANTE - FORNECIMENTO E INSTALAÇÃO. AF_10/2020
[7 empty] | 96635 | TUBO, PPR, DN 25, CLASSE PN 20, INSTALADO EM RAMAL OU SUB-RAMAL DE ÁGUA FORNECIMENTO E INSTALAÇÃO. AF_08/2022
[7 empty] | 96636 | TUBO, PPR, DN 25, CLASSE PN 25 INSTALADO EM RAMAL OU SUB-RAMAL DE ÁGUA FORNECIMENTO E INSTALAÇÃO. AF_08/2022
[7 empty] | 96644 | TUBO, PPR, DN 25, CLASSE PN 20, INSTALADO EM RAMAL DE DISTRIBUIÇÃO DE ÁGUA FORNECIMENTO E INSTALAÇÃO. AF_08/2022
[7 empty] | 96645 | TUBO, PPR, DN 32, CLASSE PN 12, INSTALADO EM RAMAL DE DISTRIBUIÇÃO DE ÁGUA FORNECIMENTO E INSTALAÇÃO. AF_08/2022
[7 empty] | 96646 | TUBO, PPR, DN 40, CLASSE PN 12, INSTALADO EM RAMAL DE DISTRIBUIÇÃO DE ÁGUA FORNECIMENTO E INSTALAÇÃO. AF_08/2022
[7 empty] | 96647 | TUBO, PPR, DN 25, CLASSE PN 25, INSTALADO EM RAMAL DE DISTRIBUIÇÃO DE ÁGUA FORNECIMENTO E INSTALAÇÃO. AF_08/2022
[7 empty] | 96648 | TUBO, PPR, DN 32, CLASSE PN 25, INSTALADO EM RAMAL DE DISTRIBUIÇÃO DE ÁGUA FORNECIMENTO E INSTALAÇÃO. AF_08/2022
[7 empty] | 96649 | TUBO, PPR, DN 40, CLASSE PN 25, INSTALADO EM RAMAL DE DISTRIBUIÇÃO DE ÁGUA FORNECIMENTO E INSTALAÇÃO. AF_08/2022
[7 empty] | 96668 | TUBO, PPR, DN 25, CLASSE PN 20, INSTALADO EM PRUMADA DE ÁGUA FORNECIMENTO E INSTALAÇÃO. AF_08/2022
[7 empty] | 96669 | TUBO, PPR, DN 32, CLASSE PN 12, INSTALADO EM PRUMADA DE ÁGUA FORNECIMENTO E INSTALAÇÃO. AF_08/2022
[7 empty] | 96670 | TUBO, PPR, DN 40, CLASSE PN 12, INSTALADO EM PRUMADA DE ÁGUA FORNECIMENTO E INSTALAÇÃO. AF_08/2022
[7 empty] | 96671 | TUBO, PPR, DN 50, CLASSE PN 12, INSTALADO EM PRUMADA DE ÁGUA FORNECIMENTO E INSTALAÇÃO. AF_08/2022
[7 empty] | 96672 | TUBO, PPR, DN 63, CLASSE PN 12, INSTALADO EM PRUMADA DE ÁGUA FORNECIMENTO E INSTALAÇÃO. AF_08/2022
[7 empty] | 96673 | TUBO, PPR, DN 75, CLASSE PN 12, INSTALADO EM PRUMADA DE ÁGUA FORNECIMENTO E INSTALAÇÃO. AF_08/2022
[7 empty] | 96674 | TUBO, PPR, DN 90, CLASSE PN 12, INSTALADO EM PRUMADA DE ÁGUA FORNECIMENTO E INSTALAÇÃO. AF_08/2022
[7 empty] | 96675 | TUBO, PPR, DN 110, CLASSE PN 12, INSTALADO EM PRUMADA DE ÁGUA FORNECIMENTO E INSTALAÇÃO. AF_08/2022
[7 empty] | 96676 | TUBO, PPR, DN 25, CLASSE PN 25, INSTALADO EM PRUMADA DE ÁGUA FORNECIMENTO E INSTALAÇÃO. AF_08/2022
[7 empty] | 96677 | TUBO, PPR, DN 32, CLASSE PN 25, INSTALADO EM PRUMADA DE ÁGUA FORNECIMENTO E INSTALAÇÃO. AF_08/2022
[7 empty] | 96678 | TUBO, PPR, DN 40, CLASSE PN 25, INSTALADO EM PRUMADA DE ÁGUA FORNECIMENTO E INSTALAÇÃO. AF_08/2022
[7 empty] | 96679 | TUBO, PPR, DN 50, CLASSE PN 25, INSTALADO EM PRUMADA DE ÁGUA FORNECIMENTO E INSTALAÇÃO. AF_08/2022
[7 empty] | 96680 | TUBO, PPR, DN 63, CLASSE PN 25, INSTALADO EM PRUMADA DE ÁGUA FORNECIMENTO E INSTALAÇÃO. AF_08/2022
[7 empty] | 96681 | TUBO, PPR, DN 75, CLASSE PN 25, INSTALADO EM PRUMADA DE ÁGUA FORNECIMENTO E INSTALAÇÃO. AF_08/2022
[7 empty] | 96682 | TUBO, PPR, DN 90, CLASSE PN 25, INSTALADO EM PRUMADA DE ÁGUA FORNECIMENTO E INSTALAÇÃO. AF_08/2022
[7 empty] | 96683 | TUBO, PPR, DN 110, CLASSE PN 25, INSTALADO EM PRUMADA DE ÁGUA FORNECIMENTO E INSTALAÇÃO. AF_08/2022
[7 empty] | 96718 | TUBO, PPR, DN 20 MM, CLASSE PN 20, INSTALADO EM RESERVAÇÃO PREDIAL DE ÁGUA - FORNECIMENTO E INSTALAÇÃO. AF_04/2024
[7 empty] | 96719 | TUBO, PPR, DN 25 MM, CLASSE PN 20, INSTALADO EM RESERVAÇÃO PREDIAL DE ÁGUA - FORNECIMENTO E INSTALAÇÃO. AF_04/2024
[7 empty] | 96720 | TUBO, PPR, DN 32 MM, CLASSE PN 12, INSTALADO EM RESERVAÇÃO PREDIAL DE ÁGUA - FORNECIMENTO E INSTALAÇÃO. AF_04/2024
[7 empty] | 96721 | TUBO, PPR, DN 40 MM, CLASSE PN 12, INSTALADO EM RESERVAÇÃO PREDIAL DE ÁGUA - FORNECIMENTO E INSTALAÇÃO. AF_04/2024
[7 empty] | 96722 | TUBO, PPR, DN 50 MM, CLASSE PN 12, INSTALADO EM RESERVAÇÃO PREDIAL DE ÁGUA - FORNECIMENTO E INSTALAÇÃO. AF_04/2024
[7 empty] | 96723 | TUBO, PPR, DN 63 MM, CLASSE PN 12, INSTALADO EM RESERVAÇÃO PREDIAL DE ÁGUA - FORNECIMENTO E INSTALAÇÃO. AF_04/2024
[7 empty] | 96724 | TUBO, PPR, DN 75 MM, CLASSE PN 12, INSTALADO EM RESERVAÇÃO PREDIAL DE ÁGUA - FORNECIMENTO E INSTALAÇÃO. AF_04/2024
[7 empty] | 96725 | TUBO, PPR, DN 90 MM, CLASSE PN 12, INSTALADO EM RESERVAÇÃO PREDIAL DE ÁGUA - FORNECIMENTO E INSTALAÇÃO. AF_04/2024
[7 empty] | 96726 | TUBO, PPR, DN 110 MM, CLASSE PN 12, INSTALADO EM RESERVAÇÃO PREDIAL DE ÁGUA - FORNECIMENTO E INSTALAÇÃO. AF_04/2024
[7 empty] | 96727 | TUBO, PPR, DN 20 MM, CLASSE PN 25, INSTALADO EM RESERVAÇÃO PREDIAL DE ÁGUA - FORNECIMENTO E INSTALAÇÃO. AF_04/2024
[7 empty] | 96728 | TUBO, PPR, DN 25 MM, CLASSE PN 25, INSTALADO EM RESERVAÇÃO PREDIAL DE ÁGUA - FORNECIMENTO E INSTALAÇÃO. AF_04/2024
[7 empty] | 96729 | TUBO, PPR, DN 32 MM, CLASSE PN 25, INSTALADO EM RESERVAÇÃO PREDIAL DE ÁGUA - FORNECIMENTO E INSTALAÇÃO. AF_04/2024
[7 empty] | 96730 | TUBO, PPR, DN 40 MM, CLASSE PN 25, INSTALADO EM RESERVAÇÃO PREDIAL DE ÁGUA - FORNECIMENTO E INSTALAÇÃO. AF_04/2024
[7 empty] | 96731 | TUBO, PPR, DN 50 MM, CLASSE PN 25, INSTALADO EM RESERVAÇÃO PREDIAL DE ÁGUA - FORNECIMENTO E INSTALAÇÃO. AF_04/2024
[7 empty] | 96732 | TUBO, PPR, DN 63 MM, CLASSE PN 25, INSTALADO EM RESERVAÇÃO PREDIAL DE ÁGUA - FORNECIMENTO E INSTALAÇÃO. AF_04/2024
[7 empty] | 96733 | TUBO, PPR, DN 75 MM, CLASSE PN 25, INSTALADO EM RESERVAÇÃO PREDIAL DE ÁGUA - FORNECIMENTO E INSTALAÇÃO. AF_04/2024
[7 empty] | 96734 | TUBO, PPR, DN 90 MM, CLASSE PN 25, INSTALADO EM RESERVAÇÃO PREDIAL DE ÁGUA - FORNECIMENTO E INSTALAÇÃO. AF_04/2024
[7 empty] | 96735 | TUBO, PPR, DN 110 MM, CLASSE PN 25, INSTALADO EM RESERVAÇÃO PREDIAL DE ÁGUA - FORNECIMENTO E INSTALAÇÃO. AF_04/2024
[7 empty] | 96798 | TUBO, PEX, MONOCAMADA, DN 16, INSTALADO EM RAMAL/SUB-RAMAL OU DISTRIBUIÇÃO DE ÁGUA - FORNECIMENTO E INSTALAÇÃO. AF_02/2023
[7 empty] | 96799 | TUBO, PEX, MONOCAMADA, DN 20, INSTALADO EM RAMAL/SUB-RAMAL OU DISTRIBUIÇÃO DE ÁGUA - FORNECIMENTO E INSTALAÇÃO. AF_02/2023
[7 empty] | 96800 | TUBO, PEX, MONOCAMADA, DN 25, INSTALADO EM RAMAL/SUB-RAMAL OU DISTRIBUIÇÃO DE ÁGUA - FORNECIMENTO E INSTALAÇÃO. AF_02/2023
[7 empty] | 96801 | TUBO, PEX, MONOCAMADA, DN 32, INSTALADO EM RAMAL/SUB-RAMAL OU DISTRIBUIÇÃO DE ÁGUA - FORNECIMENTO E INSTALAÇÃO. AF_02/2023
[7 empty] | 97327 | TUBO EM COBRE FLEXÍVEL, DN 1/4", COM ISOLAMENTO, INSTALADO EM RAMAL DE ALIMENTAÇÃO DE AR CONDICIONADO COM CONDENSADORA INDIVIDUAL FORNECIMENTO E INSTALAÇÃO. AF_12/2015
[7 empty] | 97328 | TUBO EM COBRE FLEXÍVEL, DN 3/8", COM ISOLAMENTO, INSTALADO EM RAMAL DE ALIMENTAÇÃO DE AR CONDICIONADO COM CONDENSADORA INDIVIDUAL - FORNECIMENTO E INSTALAÇÃO. AF_12/2015
[7 empty] | 97329 | TUBO EM COBRE FLEXÍVEL, DN 1/2", COM ISOLAMENTO, INSTALADO EM RAMAL DE ALIMENTAÇÃO DE AR CONDICIONADO COM CONDENSADORA INDIVIDUAL - FORNECIMENTO E INSTALAÇÃO. AF_12/2015
[7 empty] | 97330 | TUBO EM COBRE FLEXÍVEL, DN 5/8", COM ISOLAMENTO, INSTALADO EM RAMAL DE ALIMENTAÇÃO DE AR CONDICIONADO COM CONDENSADORA INDIVIDUAL - FORNECIMENTO E INSTALAÇÃO. AF_12/2015
[7 empty] | 97331 | TUBO EM COBRE FLEXÍVEL, DN 1/4", COM ISOLAMENTO, INSTALADO EM RAMAL DE ALIMENTAÇÃO DE AR CONDICIONADO COM CONDENSADORA CENTRAL - FORNECIMENTO E INSTALAÇÃO. AF_12/2015
[7 empty] | 97332 | TUBO EM COBRE FLEXÍVEL, DN 3/8", COM ISOLAMENTO, INSTALADO EM RAMAL DE ALIMENTAÇÃO DE AR CONDICIONADO COM CONDENSADORA CENTRAL - FORNECIMENTO E INSTALAÇÃO. AF_12/2015
[7 empty] | 97333 | TUBO EM COBRE FLEXÍVEL, DN 1/2", COM ISOLAMENTO, INSTALADO EM RAMAL DE ALIMENTAÇÃO DE AR CONDICIONADO COM CONDENSADORA CENTRAL - FORNECIMENTO E INSTALAÇÃO. AF_12/2015
[7 empty] | 97334 | TUBO EM COBRE FLEXÍVEL, DN 5/8", COM ISOLAMENTO, INSTALADO EM RAMAL DE ALIMENTAÇÃO DE AR CONDICIONADO COM CONDENSADORA CENTRAL FORNECIMENTO E INSTALAÇÃO. AF_12/2015
[7 empty] | 97335 | TUBO EM COBRE RÍGIDO, DN 22 MM, CLASSE A, SEM ISOLAMENTO, INSTALADO EM PRUMADA DE GÁS COMBUSTÍVEL - FORNECIMENTO E INSTALAÇÃO. AF_04/2022
[7 empty] | 97336 | TUBO EM COBRE RÍGIDO, DN 28 MM, CLASSE A, SEM ISOLAMENTO, INSTALADO EM PRUMADA DE GÁS COMBUSTÍVEL - FORNECIMENTO E INSTALAÇÃO. AF_04/2022
[7 empty] | 97337 | TUBO EM COBRE RÍGIDO, DN 35 MM, CLASSE A, SEM ISOLAMENTO, INSTALADO EM PRUMADA DE GÁS COMBUSTÍVEL - FORNECIMENTO E INSTALAÇÃO. AF_04/2022
[7 empty] | 97338 | TUBO EM COBRE RÍGIDO, DN 42 MM, CLASSE A, SEM ISOLAMENTO, INSTALADO EM PRUMADA DE GÁS COMBUSTÍVEL - FORNECIMENTO E INSTALAÇÃO. AF_04/2022
[7 empty] | 97339 | TUBO EM COBRE RÍGIDO, DN 54 MM, CLASSE A, SEM ISOLAMENTO, INSTALADO EM PRUMADA DE GÁS COMBUSTÍVEL - FORNECIMENTO E INSTALAÇÃO. AF_04/2022
[7 empty] | 97340 | TUBO EM COBRE RÍGIDO, DN 66 MM, CLASSE A, SEM ISOLAMENTO, INSTALADO EM PRUMADA DE GÁS COMBUSTÍVEL - FORNECIMENTO E INSTALAÇÃO. AF_04/2022
[7 empty] | 97347 | TUBO EM COBRE RÍGIDO, DN 22 MM, CLASSE I, SEM ISOLAMENTO, INSTALADO EM PRUMADA - FORNECIMENTO E INSTALAÇÃO. AF_12/2015
[7 empty] | 97348 | TUBO EM COBRE RÍGIDO, DN 28 MM, CLASSE I, SEM ISOLAMENTO, INSTALADO EM PRUMADA - FORNECIMENTO E INSTALAÇÃO. AF_12/2015
[7 empty] | 97349 | TUBO EM COBRE RÍGIDO, DN 35 MM, CLASSE I, SEM ISOLAMENTO, INSTALADO EM PRUMADA - FORNECIMENTO E INSTALAÇÃO. AF_12/2015
[7 empty] | 97350 | TUBO EM COBRE RÍGIDO, DN 42 MM, CLASSE I, SEM ISOLAMENTO, INSTALADO EM PRUMADA - FORNECIMENTO E INSTALAÇÃO. AF_12/2015
[7 empty] | 97351 | TUBO EM COBRE RÍGIDO, DN 54 MM, CLASSE I, SEM ISOLAMENTO, INSTALADO EM PRUMADA - FORNECIMENTO E INSTALAÇÃO. AF_12/2015
[7 empty] | 97352 | TUBO EM COBRE RÍGIDO, DN 66 MM, CLASSE I, SEM ISOLAMENTO, INSTALADO EM PRUMADA - FORNECIMENTO E INSTALAÇÃO. AF_12/2015
[7 empty] | 97353 | TUBO EM COBRE RÍGIDO, DN 15 MM, CLASSE I, SEM ISOLAMENTO, INSTALADO EM RAMAL DE DISTRIBUIÇÃO - FORNECIMENTO E INSTALAÇÃO. AF_12/2015
[7 empty] | 97354 | TUBO EM COBRE RÍGIDO, DN 22 MM, CLASSE I, SEM ISOLAMENTO, INSTALADO EM RAMAL DE DISTRIBUIÇÃO- FORNECIMENTO E INSTALAÇÃO. AF_12/2015
[7 empty] | 97355 | TUBO EM COBRE RÍGIDO, DN 28 MM, CLASSE I, SEM ISOLAMENTO, INSTALADO EM RAMAL DE DISTRIBUIÇÃO- FORNECIMENTO E INSTALAÇÃO. AF_12/2015
[7 empty] | 97356 | TUBO EM COBRE RÍGIDO, DN 15 MM, CLASSE I, SEM ISOLAMENTO, INSTALADO EM RAMAL E SUB-RAMAL - FORNECIMENTO E INSTALAÇÃO. AF_12/2015
[7 empty] | 97357 | TUBO EM COBRE RÍGIDO, DN 22 MM, CLASSE I, SEM ISOLAMENTO, INSTALADO EM RAMAL E SUB-RAMAL - FORNECIMENTO E INSTALAÇÃO. AF_12/2015
[7 empty] | 97358 | TUBO EM COBRE RÍGIDO, DN 28 MM, CLASSE I, SEM ISOLAMENTO, INSTALADO EM RAMAL E SUB-RAMAL - FORNECIMENTO E INSTALAÇÃO. AF_12/2015
[7 empty] | 97498 | TUBO DE AÇO GALVANIZADO COM COSTURA, CLASSE MÉDIA, DN 25 (1"), CONEXÃO ROSQUEADA, INSTALADO EM REDE DE ALIMENTAÇÃO PARA HIDRANTE - FORNECIMENTO E INSTALAÇÃO. AF_10/2020
[7 empty] | 97535 | TUBO DE AÇO GALVANIZADO COM COSTURA, CLASSE MÉDIA, CONEXÃO ROSQUEADA, DN 25 (1"), INSTALADO EM REDE DE ALIMENTAÇÃO PARA SPRINKLER - FORNECIMENTO E INSTALAÇÃO. AF_10/2020
[7 empty] | 97536 | TUBO DE AÇO GALVANIZADO COM COSTURA, CLASSE MÉDIA, CONEXÃO ROSQUEADA, DN 25 (1"), INSTALADO EM RAMAIS E SUB-RAMAIS DE GÁS - FORNECIMENTO E INSTALAÇÃO. AF_10/2020
[7 empty] | 100788 | KIT CAVALETE PARA GÁS - SEM MEDIDOR OU REGULADOR - ENTRADA INDIVIDUAL PRINCIPAL, EM AÇO GALVANIZADO DN 15 E 25 MM (1/2" E 1") - FORNECIMENTO E INSTALAÇÃO. AF_01/2020
[7 empty] | 100791 | TUBO, PEX, MULTICAMADA, DN 16, INSTALADO EM IMPLANTAÇÃO DE INSTALAÇÕES DE GÁS - FORNECIMENTO E INSTALAÇÃO. AF_01/2020
[7 empty] | 100792 | TUBO, PEX, MULTICAMADA, DN 20, INSTALADO EM IMPLANTAÇÃO DE INSTALAÇÕES DE GÁS - FORNECIMENTO E INSTALAÇÃO. AF_01/2020
[7 empty] | 100793 | TUBO, PEX, MULTICAMADA, DN 26, INSTALADO EM IMPLANTAÇÃO DE INSTALAÇÕES DE GÁS - FORNECIMENTO E INSTALAÇÃO. AF_01/2020
[7 empty] | 100794 | TUBO, PEX, MULTICAMADA, DN 32, INSTALADO EM IMPLANTAÇÃO DE INSTALAÇÕES DE GÁS - FORNECIMENTO E INSTALAÇÃO. AF_01/2020
[7 empty] | 100799 | TUBO, PEX, MULTICAMADA, COM TUBO LUVA, DN 16, INSTALADO EM IMPLANTAÇÃO DE INSTALAÇÕES DE GÁS - FORNECIMENTO E INSTALAÇÃO. AF_01/2020
[7 empty] | 100800 | TUBO, PEX, MULTICAMADA, COM TUBO LUVA, DN 20, INSTALADO EM IMPLANTAÇÃO DE INSTALAÇÕES DE GÁS - FORNECIMENTO E INSTALAÇÃO. AF_01/2020
[7 empty] | 100801 | TUBO, PEX, MULTICAMADA, COM TUBO LUVA, DN 26, INSTALADO EM IMPLANTAÇÃO DE INSTALAÇÕES DE GÁS - FORNECIMENTO E INSTALAÇÃO. AF_01/2020
[7 empty] | 100802 | TUBO, PEX, MULTICAMADA, COM TUBO LUVA, DN 32, INSTALADO EM IMPLANTAÇÃO DE INSTALAÇÕES DE GÁS - FORNECIMENTO E INSTALAÇÃO. AF_01/2020
[7 empty] | 100803 | TUBO, PEX, MULTICAMADA, DN 16, INSTALADO EM RAMAL INTERNO DE INSTALAÇÕES DE GÁS - FORNECIMENTO E INSTALAÇÃO. AF_01/2020
[7 empty] | 100804 | TUBO, PEX, MULTICAMADA, DN 20, INSTALADO EM RAMAL INTERNO DE INSTALAÇÕES DE GÁS - FORNECIMENTO E INSTALAÇÃO. AF_01/2020
[7 empty] | 100805 | TUBO, PEX, MULTICAMADA, DN 26, INSTALADO EM RAMAL INTERNO DE INSTALAÇÕES DE GÁS - FORNECIMENTO E INSTALAÇÃO. AF_01/2020
[7 empty] | 100806 | TUBO, PEX, MULTICAMADA, DN 32, INSTALADO EM RAMAL INTERNO DE INSTALAÇÕES DE GÁS - FORNECIMENTO E INSTALAÇÃO. AF_01/2020
[7 empty] | 100807 | TUBO, PEX, MULTICAMADA, COM TUBO LUVA, DN 16, INSTALADO EM RAMAL INTERNO DE INSTALAÇÕES DE GÁS - FORNECIMENTO E INSTALAÇÃO. AF_01/2020
[7 empty] | 100808 | TUBO, PEX, MULTICAMADA, COM TUBO LUVA, DN 20, INSTALADO EM RAMAL INTERNO DE INSTALAÇÕES DE GÁS - FORNECIMENTO E INSTALAÇÃO. AF_01/2020
[7 empty] | 100809 | TUBO, PEX, MULTICAMADA, COM TUBO LUVA, DN 26, INSTALADO EM RAMAL INTERNO DE INSTALAÇÕES DE GÁS - FORNECIMENTO E INSTALAÇÃO. AF_01/2020
[7 empty] | 100810 | TUBO, PEX, MULTICAMADA, COM TUBO LUVA, DN 32, INSTALADO EM RAMAL INTERNO DE INSTALAÇÕES DE GÁS - FORNECIMENTO E INSTALAÇÃO. AF_01/2020
[7 empty] | 101918 | TUBO DE AÇO GALVANIZADO COM COSTURA, CLASSE MÉDIA, DN 100 (4"), CONEXÃO ROSQUEADA, INSTALADO EM PRUMADAS - FORNECIMENTO E INSTALAÇÃO. AF_10/2020
[7 empty] | 101919 | UNIÃO, EM FERRO GALVANIZADO, 4", CONEXÃO ROSQUEADA, INSTALADO EM PRUMADAS - FORNECIMENTO E INSTALAÇÃO. AF_10/2020
[7 empty] | 101920 | LUVA, EM FERRO GALVANIZADO, 4", CONEXÃO ROSQUEADA, INSTALADO EM PRUMADAS - FORNECIMENTO E INSTALAÇÃO. AF_10/2020
[7 empty] | 101921 | LUVA DE REDUÇÃO, EM FERRO GALVANIZADO, 4" X 2 1/2", CONEXÃO ROSQUEADA, INSTALADO EM PRUMADAS - FORNECIMENTO E INSTALAÇÃO. AF_10/2020
[7 empty] | 101922 | LUVA DE REDUÇÃO, EM FERRO GALVANIZADO, 4" X 2", CONEXÃO ROSQUEADA, INSTALADO EM PRUMADAS - FORNECIMENTO E INSTALAÇÃO. AF_10/2020
[7 empty] | 101923 | LUVA DE REDUÇÃO, EM FERRO GALVANIZADO, 4" X 3", CONEXÃO ROSQUEADA, INSTALADO EM PRUMADAS - FORNECIMENTO E INSTALAÇÃO. AF_10/2020
[7 empty] | 101924 | NIPLE, EM FERRO GALVANIZADO, 4", CONEXÃO ROSQUEADA, INSTALADO EM PRUMADAS - FORNECIMENTO E INSTALAÇÃO. AF_10/2020
[7 empty] | 101925 | JOELHO 90°, EM FERRO GALVANIZADO, 4", CONEXÃO ROSQUEADA, INSTALADO EM PRUMADAS - FORNECIMENTO E INSTALAÇÃO. AF_10/2020
[7 empty] | 101926 | TÊ, EM FERRO GALVANIZADO, 4", CONEXÃO ROSQUEADA, INSTALADO EM PRUMADAS - FORNECIMENTO E INSTALAÇÃO. AF_10/2020
[7 empty] | 101927 | TUBO DE AÇO GALVANIZADO COM COSTURA, CLASSE MÉDIA, DN 100 (4"), CONEXÃO ROSQUEADA, INSTALADO EM REDE DE ALIMENTAÇÃO PARA HIDRANTE - FORNECIMENTO E INSTALAÇÃO. AF_10/2020
[7 empty] | 101928 | UNIÃO, EM FERRO GALVANIZADO, 4", CONEXÃO ROSQUEADA, INSTALADO EM REDE DE ALIMENTAÇÃO PARA HIDRANTE - FORNECIMENTO E INSTALAÇÃO. AF_10/2020
[7 empty] | 101929 | LUVA, EM FERRO GALVANIZADO, 4", CONEXÃO ROSQUEADA, INSTALADO EM REDE DE ALIMENTAÇÃO PARA HIDRANTE - FORNECIMENTO E INSTALAÇÃO. AF_10/2020
[7 empty] | 101930 | LUVA DE REDUÇÃO, EM FERRO GALVANIZADO, 4" X 2 1/2", CONEXÃO ROSQUEADA, INSTALADO EM REDE DE ALIMENTAÇÃO PARA HIDRANTE - FORNECIMENTO E INSTALAÇÃO. AF_10/2020
[7 empty] | 101931 | LUVA DE REDUÇÃO, EM FERRO GALVANIZADO, 4" X 2", CONEXÃO ROSQUEADA, INSTALADO EM REDE DE ALIMENTAÇÃO PARA HIDRANTE - FORNECIMENTO E INSTALAÇÃO. AF_10/2020
[7 empty] | 101932 | LUVA DE REDUÇÃO, EM FERRO GALVANIZADO, 4" X 3", CONEXÃO ROSQUEADA, INSTALADO EM REDE DE ALIMENTAÇÃO PARA HIDRANTE - FORNECIMENTO E INSTALAÇÃO. AF_10/2020
[7 empty] | 101933 | NIPLE, EM FERRO GALVANIZADO, 4", CONEXÃO ROSQUEADA, INSTALADO EM REDE DE ALIMENTAÇÃO PARA HIDRANTE - FORNECIMENTO E INSTALAÇÃO. AF_10/2020
[7 empty] | 101934 | JOELHO 90°, EM FERRO GALVANIZADO, 4", CONEXÃO ROSQUEADA, INSTALADO EM REDE DE ALIMENTAÇÃO PARA HIDRANTE - FORNECIMENTO E INSTALAÇÃO. AF_10/2020
[7 empty] | 101935 | TÊ, EM FERRO GALVANIZADO, 4", CONEXÃO ROSQUEADA, INSTALADO EM REDE DE ALIMENTAÇÃO PARA HIDRANTE - FORNECIMENTO E INSTALAÇÃO. AF_10/2020
[7 empty] | 103802 | TUBO EM COBRE RÍGIDO, DN 15 MM, CLASSE E, SEM ISOLAMENTO, INSTALADO EM RAMAL E SUB-RAMAL DE GÁS COMBUSTÍVEL - FORNECIMENTO E INSTALAÇÃO. AF_04/2022
[7 empty] | 103803 | TUBO EM COBRE RÍGIDO, DN 22 MM, CLASSE E, SEM ISOLAMENTO, INSTALADO EM RAMAL E SUB-RAMAL DE GÁS COMBUSTÍVEL - FORNECIMENTO E INSTALAÇÃO. AF_04/2022
[7 empty] | 103804 | TUBO EM COBRE RÍGIDO, DN 28 MM, CLASSE E, SEM ISOLAMENTO, INSTALADO EM RAMAL E SUB-RAMAL DE GÁS COMBUSTÍVEL - FORNECIMENTO E INSTALAÇÃO. AF_04/2022
[7 empty] | 103835 | TUBO EM COBRE RÍGIDO, DN 15 MM, CLASSE A, SEM ISOLAMENTO, INSTALADO EM RAMAL E SUB-RAMAL DE GÁS MEDICINAL - FORNECIMENTO E INSTALAÇÃO. AF_04/2022
[7 empty] | 103836 | TUBO EM COBRE RÍGIDO, DN 22 MM, CLASSE A, SEM ISOLAMENTO, INSTALADO EM RAMAL E SUB-RAMAL DE GÁS MEDICINAL - FORNECIMENTO E INSTALAÇÃO. AF_04/2022
[7 empty] | 103837 | TUBO EM COBRE RÍGIDO, DN 28 MM, CLASSE A, SEM ISOLAMENTO, INSTALADO EM RAMAL E SUB-RAMAL DE GÁS MEDICINAL - FORNECIMENTO E INSTALAÇÃO. AF_04/2022
[7 empty] | 103868 | TUBO EM COBRE RÍGIDO, DN 15 MM, CLASSE E, SEM ISOLAMENTO, INSTALADO EM RAMAL E SUB-RAMAL DE AQUECIMENTO SOLAR - FORNECIMENTO E INSTALAÇÃO. AF_04/2022
[7 empty] | 103869 | TUBO EM COBRE RÍGIDO, DN 22 MM, CLASSE E, SEM ISOLAMENTO, INSTALADO EM RAMAL E SUB-RAMAL DE AQUECIMENTO SOLAR - FORNECIMENTO E INSTALAÇÃO. AF_04/2022
[7 empty] | 103870 | TUBO EM COBRE RÍGIDO, DN 28 MM, CLASSE E, SEM ISOLAMENTO, INSTALADO EM RAMAL E SUB-RAMAL DE AQUECIMENTO SOLAR - FORNECIMENTO E INSTALAÇÃO. AF_04/2022
[7 empty] | 103871 | TUBO EM COBRE RÍGIDO, DN 15 MM, CLASSE E, COM ISOLAMENTO, INSTALADO EM RAMAL E SUB-RAMAL DE AQUECIMENTO SOLAR - FORNECIMENTO E INSTALAÇÃO. AF_04/2022
[7 empty] | 103872 | TUBO EM COBRE RÍGIDO, DN 22 MM, CLASSE E, COM ISOLAMENTO, INSTALADO EM RAMAL E SUB-RAMAL DE AQUECIMENTO SOLAR - FORNECIMENTO E INSTALAÇÃO. AF_04/2022
[7 empty] | 103873 | TUBO EM COBRE RÍGIDO, DN 28 MM, CLASSE E, COM ISOLAMENTO, INSTALADO EM RAMAL E SUB-RAMAL DE AQUECIMENTO SOLAR - FORNECIMENTO E INSTALAÇÃO. AF_04/2022
[7 empty] | 103978 | TUBO, PVC, SOLDÁVEL, DN 40MM, INSTALADO EM RAMAL DE DISTRIBUIÇÃO DE ÁGUA - FORNECIMENTO E INSTALAÇÃO. AF_06/2022
[7 empty] | 103979 | TUBO, PVC, SOLDÁVEL, DN 50MM, INSTALADO EM RAMAL DE DISTRIBUIÇÃO DE ÁGUA - FORNECIMENTO E INSTALAÇÃO. AF_06/2022
[7 empty] | 104021 | TUBO, CPVC, SOLDÁVEL, DN 42MM, INSTALADO EM RAMAL DE DISTRIBUIÇÃO DE ÁGUA - FORNECIMENTO E INSTALAÇÃO. AF_06/2022
[7 empty] | 104166 | TUBO PVC, SÉRIE R, ÁGUA PLUVIAL, DN 150 MM, FORNECIDO E INSTALADO EM RAMAL DE ENCAMINHAMENTO. AF_06/2022
[7 empty] | 104194 | TUBO, PPR, DN 20, CLASSE PN20, INSTALADO EM RAMAL OU SUB-RAMAL DE ÁGUA - FORNECIMENTO E INSTALAÇÃO. AF_08/2022
[7 empty] | 104195 | TUBO, PPR, DN 20, CLASSE PN25, INSTALADO EM RAMAL OU SUB-RAMAL DE ÁGUA - FORNECIMENTO E INSTALAÇÃO. AF_08/2022
[7 empty] | 104315 | TUBO, PVC, SOLDÁVEL, DN 20 MM, INSTALADO EM DRENO DE AR CONDICIONADO - FORNECIMENTO E INSTALAÇÃO. AF_08/2022
[7 empty] | 104316 | TUBO, PVC, SOLDÁVEL, DN 32 MM, INSTALADO EM DRENO DE AR CONDICIONADO - FORNECIMENTO E INSTALAÇÃO. AF_08/2022
[7 empty] | 105138 | BUCHA DE REDUÇÃO PVC, SOLDÁVEL, LONGA, DN 60 X 25 MM, INSTALADO EM RESERVAÇÃO PREDIAL DE ÁGUA - FORNECIMENTO E INSTALAÇÃO. AF_04/2024
[7 empty] | 105139 | BUCHA DE REDUÇÃO PVC, SOLDÁVEL, LONGA, DN 60 X 32 MM, INSTALADO EM RESERVAÇÃO PREDIAL DE ÁGUA - FORNECIMENTO E INSTALAÇÃO. AF_04/2024
[7 empty] | 105140 | BUCHA DE REDUÇÃO PVC, SOLDÁVEL, LONGA, DN 60 X 50 MM, INSTALADO EM RESERVAÇÃO PREDIAL DE ÁGUA - FORNECIMENTO E INSTALAÇÃO. AF_04/2024
[7 empty] | 105141 | BUCHA DE REDUÇÃO PVC, SOLDÁVEL, LONGA, DN 75 X 50 MM, INSTALADO EM RESERVAÇÃO PREDIAL DE ÁGUA - FORNECIMENTO E INSTALAÇÃO. AF_04/2024
[7 empty] | 105142 | LUVA DE REDUÇÃO SOLDÁVEL, PVC, DN 32 MM X 25 MM, INSTALADO EM RESERVAÇÃO PREDIAL DE ÁGUA - FORNECIMENTO E INSTALAÇÃO. AF_04/2024
[7 empty] | 105143 | LUVA DE REDUÇÃO SOLDÁVEL, PVC, DN 40 MM X 32 MM, INSTALADO EM RESERVAÇÃO PREDIAL DE ÁGUA - FORNECIMENTO E INSTALAÇÃO. AF_04/2024
[7 empty] | 105144 | LUVA DE REDUÇÃO SOLDÁVEL, PVC, DN 60 MM X 50 MM, INSTALADO EM RESERVAÇÃO PREDIAL DE ÁGUA - FORNECIMENTO E INSTALAÇÃO. AF_04/2024
[7 empty] | 105145 | LUVA DE REDUÇÃO, SOLDÁVEL, PVC, DN 50 X 25 MM, INSTALADO EM RESERVAÇÃO PREDIAL DE ÁGUA - FORNECIMENTO E INSTALAÇÃO. AF_04/2024
[7 empty] | 105153 | JOELHO PPR 45 GRAUS, SOLDÁVEL, DN 63 MM, INSTALADO EM RESERVAÇÃO PREDIAL DE ÁGUA - FORNECIMENTO E INSTALAÇÃO. AF_04/2024
[7 empty] | 89358 | JOELHO 90 GRAUS, PVC, SOLDÁVEL, DN 20MM, INSTALADO EM RAMAL OU SUB-RAMAL DE ÁGUA - FORNECIMENTO E INSTALAÇÃO. AF_06/2022
[7 empty] | 89359 | JOELHO 45 GRAUS, PVC, SOLDÁVEL, DN 20MM, INSTALADO EM RAMAL OU SUB-RAMAL DE ÁGUA - FORNECIMENTO E INSTALAÇÃO. AF_06/2022
[7 empty] | 89360 | CURVA 90 GRAUS, PVC, SOLDÁVEL, DN 20MM, INSTALADO EM RAMAL OU SUB-RAMAL DE ÁGUA - FORNECIMENTO E INSTALAÇÃO. AF_06/2022
[7 empty] | 89361 | CURVA 45 GRAUS, PVC, SOLDÁVEL, DN 20MM, INSTALADO EM RAMAL OU SUB-RAMAL DE ÁGUA - FORNECIMENTO E INSTALAÇÃO. AF_06/2022
[7 empty] | 89362 | JOELHO 90 GRAUS, PVC, SOLDÁVEL, DN 25MM, INSTALADO EM RAMAL OU SUB-RAMAL DE ÁGUA - FORNECIMENTO E INSTALAÇÃO. AF_06/2022
[7 empty] | 89363 | JOELHO 45 GRAUS, PVC, SOLDÁVEL, DN 25MM, INSTALADO EM RAMAL OU SUB-RAMAL DE ÁGUA - FORNECIMENTO E INSTALAÇÃO. AF_06/2022
[7 empty] | 89364 | CURVA 90 GRAUS, PVC, SOLDÁVEL, DN 25MM, INSTALADO EM RAMAL OU SUB-RAMAL DE ÁGUA - FORNECIMENTO E INSTALAÇÃO. AF_06/2022
[7 empty] | 89365 | CURVA 45 GRAUS, PVC, SOLDÁVEL, DN 25MM, INSTALADO EM RAMAL OU SUB-RAMAL DE ÁGUA - FORNECIMENTO E INSTALAÇÃO. AF_06/2022
[7 empty] | 89366 | JOELHO 90 GRAUS COM BUCHA DE LATÃO, PVC, SOLDÁVEL, DN 25MM, X 3/4 INSTALADO EM RAMAL OU SUB-RAMAL DE ÁGUA - FORNECIMENTO E INSTALAÇÃO. AF_06/2022
[7 empty] | 89367 | JOELHO 90 GRAUS, PVC, SOLDÁVEL, DN 32MM, INSTALADO EM RAMAL OU SUB-RAMAL DE ÁGUA - FORNECIMENTO E INSTALAÇÃO. AF_06/2022
[7 empty] | 89368 | JOELHO 45 GRAUS, PVC, SOLDÁVEL, DN 32MM, INSTALADO EM RAMAL OU SUB-RAMAL DE ÁGUA - FORNECIMENTO E INSTALAÇÃO. AF_06/2022
[7 empty] | 89369 | CURVA 90 GRAUS, PVC, SOLDÁVEL, DN 32MM, INSTALADO EM RAMAL OU SUB-RAMAL DE ÁGUA - FORNECIMENTO E INSTALAÇÃO. AF_06/2022
[7 empty] | 89370 | CURVA 45 GRAUS, PVC, SOLDÁVEL, DN 32MM, INSTALADO EM RAMAL OU SUB-RAMAL DE ÁGUA - FORNECIMENTO E INSTALAÇÃO. AF_06/2022
[7 empty] | 89371 | LUVA, PVC, SOLDÁVEL, DN 20MM, INSTALADO EM RAMAL OU SUB-RAMAL DE ÁGUA - FORNECIMENTO E INSTALAÇÃO. AF_06/2022
[7 empty] | 89372 | LUVA DE CORRER, PVC, SOLDÁVEL, DN 20MM, INSTALADO EM RAMAL OU SUB-RAMAL DE ÁGUA - FORNECIMENTO E INSTALAÇÃO. AF_06/2022
[7 empty] | 89373 | LUVA DE REDUÇÃO, PVC, SOLDÁVEL, DN 25MM X 20MM, INSTALADO EM RAMAL OU SUB-RAMAL DE ÁGUA - FORNECIMENTO E INSTALAÇÃO. AF_06/2022
[7 empty] | 89374 | LUVA COM BUCHA DE LATÃO, PVC, SOLDÁVEL, DN 20MM X 1/2", INSTALADO EM RAMAL OU SUB-RAMAL DE ÁGUA - FORNECIMENTO E INSTALAÇÃO. AF_06/2022
[7 empty] | 89375 | UNIÃO, PVC, SOLDÁVEL, DN 20MM, INSTALADO EM RAMAL OU SUB-RAMAL DE ÁGUA - FORNECIMENTO E INSTALAÇÃO. AF_06/2022
[7 empty] | 89376 | ADAPTADOR CURTO COM BOLSA E ROSCA PARA REGISTRO, PVC, SOLDÁVEL, DN 20MM X 1/2 , INSTALADO EM RAMAL OU SUB-RAMAL DE ÁGUA - FORNECIMENTO E INSTALAÇÃO. AF_06/2022
[7 empty] | 89377 | CURVA DE TRANSPOSIÇÃO, PVC, SOLDÁVEL, DN 20MM, INSTALADO EM RAMAL OU SUB-RAMAL DE ÁGUA - FORNECIMENTO E INSTALAÇÃO. AF_06/2022
[7 empty] | 89378 | LUVA, PVC, SOLDÁVEL, DN 25MM, INSTALADO EM RAMAL OU SUB-RAMAL DE ÁGUA - FORNECIMENTO E INSTALAÇÃO. AF_06/2022
[7 empty] | 89379 | LUVA DE CORRER, PVC, SOLDÁVEL, DN 25MM, INSTALADO EM RAMAL OU SUB-RAMAL DE ÁGUA - FORNECIMENTO E INSTALAÇÃO. AF_12/2014
[7 empty] | 89380 | LUVA DE REDUÇÃO, PVC, SOLDÁVEL, DN 32MM X 25MM, INSTALADO EM RAMAL OU SUB-RAMAL DE ÁGUA - FORNECIMENTO E INSTALAÇÃO. AF_06/2022
[7 empty] | 89381 | LUVA COM BUCHA DE LATÃO, PVC, SOLDÁVEL, DN 25MM X 3/4 , INSTALADO EM RAMAL OU SUB-RAMAL DE ÁGUA - FORNECIMENTO E INSTALAÇÃO. AF_06/2022
[7 empty] | 89382 | UNIÃO, PVC, SOLDÁVEL, DN 25MM, INSTALADO EM RAMAL OU SUB-RAMAL DE ÁGUA - FORNECIMENTO E INSTALAÇÃO. AF_06/2022
[7 empty] | 89383 | ADAPTADOR CURTO COM BOLSA E ROSCA PARA REGISTRO, PVC, SOLDÁVEL, DN 25MM X 3/4 , INSTALADO EM RAMAL OU SUB-RAMAL DE ÁGUA - FORNECIMENTO E INSTALAÇÃO. AF_06/2022
[7 empty] | 89384 | CURVA DE TRANSPOSIÇÃO, PVC, SOLDÁVEL, DN 25MM, INSTALADO EM RAMAL OU SUB-RAMAL DE ÁGUA FORNECIMENTO E INSTALAÇÃO. AF_06/2022
[7 empty] | 89385 | LUVA SOLDÁVEL E COM ROSCA, PVC, SOLDÁVEL, DN 25MM X 3/4 , INSTALADO EM RAMAL OU SUB-RAMAL DE ÁGUA - FORNECIMENTO E INSTALAÇÃO. AF_06/2022
[7 empty] | 89386 | LUVA, PVC, SOLDÁVEL, DN 32MM, INSTALADO EM RAMAL OU SUB-RAMAL DE ÁGUA - FORNECIMENTO E INSTALAÇÃO. AF_06/2022
[7 empty] | 89387 | LUVA DE CORRER, PVC, SOLDÁVEL, DN 32MM, INSTALADO EM RAMAL OU SUB-RAMAL DE ÁGUA FORNECIMENTO E INSTALAÇÃO. AF_06/2022
[7 empty] | 89389 | LUVA SOLDÁVEL E COM ROSCA, PVC, SOLDÁVEL, DN 32MM X 1 , INSTALADO EM RAMAL OU SUB-RAMAL DE ÁGUA - FORNECIMENTO E INSTALAÇÃO. AF_06/2022
[7 empty] | 89390 | UNIÃO, PVC, SOLDÁVEL, DN 32MM, INSTALADO EM RAMAL OU SUB-RAMAL DE ÁGUA - FORNECIMENTO E INSTALAÇÃO. AF_06/2022
[7 empty] | 89391 | ADAPTADOR CURTO COM BOLSA E ROSCA PARA REGISTRO, PVC, SOLDÁVEL, DN 32MM X 1 , INSTALADO EM RAMAL OU SUB-RAMAL DE ÁGUA - FORNECIMENTO E INSTALAÇÃO. AF_06/2022
[7 empty] | 89392 | CURVA DE TRANSPOSIÇÃO, PVC, SOLDÁVEL, DN 32MM, INSTALADO EM RAMAL OU SUB-RAMAL DE ÁGUA FORNECIMENTO E INSTALAÇÃO. AF_06/2022
[7 empty] | 89393 | TE, PVC, SOLDÁVEL, DN 20MM, INSTALADO EM RAMAL OU SUB-RAMAL DE ÁGUA - FORNECIMENTO E INSTALAÇÃO. AF_06/2022
[7 empty] | 89394 | TÊ COM BUCHA DE LATÃO NA BOLSA CENTRAL, PVC, SOLDÁVEL, DN 20MM X 1/2 , INSTALADO EM RAMAL OU SUB-RAMAL DE ÁGUA - FORNECIMENTO E INSTALAÇÃO. AF_06/2022
[7 empty] | 89395 | TE, PVC, SOLDÁVEL, DN 25MM, INSTALADO EM RAMAL OU SUB-RAMAL DE ÁGUA - FORNECIMENTO E INSTALAÇÃO. AF_06/2022
[7 empty] | 89396 | TÊ COM BUCHA DE LATÃO NA BOLSA CENTRAL, PVC, SOLDÁVEL, DN 25MM X 1/2 , INSTALADO EM RAMAL OU SUB-RAMAL DE ÁGUA - FORNECIMENTO E INSTALAÇÃO. AF_06/2022
[7 empty] | 89397 | TÊ DE REDUÇÃO, PVC, SOLDÁVEL, DN 25MM X 20MM, INSTALADO EM RAMAL OU SUB-RAMAL DE ÁGUA - FORNECIMENTO E INSTALAÇÃO. AF_06/2022
[7 empty] | 89398 | TE, PVC, SOLDÁVEL, DN 32MM, INSTALADO EM RAMAL OU SUB-RAMAL DE ÁGUA - FORNECIMENTO E INSTALAÇÃO. AF_06/2022
[7 empty] | 89399 | TÊ COM BUCHA DE LATÃO NA BOLSA CENTRAL, PVC, SOLDÁVEL, DN 32MM X 3/4 , INSTALADO EM RAMAL OU SUB-RAMAL DE ÁGUA - FORNECIMENTO E INSTALAÇÃO. AF_06/2022
[7 empty] | 89400 | TÊ DE REDUÇÃO, PVC, SOLDÁVEL, DN 32MM X 25MM, INSTALADO EM RAMAL OU SUB-RAMAL DE ÁGUA - FORNECIMENTO E INSTALAÇÃO. AF_06/2022
[7 empty] | 89404 | JOELHO 90 GRAUS, PVC, SOLDÁVEL, DN 20MM, INSTALADO EM RAMAL DE DISTRIBUIÇÃO DE ÁGUA - FORNECIMENTO E INSTALAÇÃO. AF_06/2022
[7 empty] | 89405 | JOELHO 45 GRAUS, PVC, SOLDÁVEL, DN 20MM, INSTALADO EM RAMAL DE DISTRIBUIÇÃO DE ÁGUA - FORNECIMENTO E INSTALAÇÃO. AF_06/2022
[7 empty] | 89406 | CURVA 90 GRAUS, PVC, SOLDÁVEL, DN 20MM, INSTALADO EM RAMAL DE DISTRIBUIÇÃO DE ÁGUA - FORNECIMENTO E INSTALAÇÃO. AF_06/2022
[7 empty] | 89407 | CURVA 45 GRAUS, PVC, SOLDÁVEL, DN 20MM, INSTALADO EM RAMAL DE DISTRIBUIÇÃO DE ÁGUA - FORNECIMENTO E INSTALAÇÃO. AF_06/2022
[7 empty] | 89408 | JOELHO 90 GRAUS, PVC, SOLDÁVEL, DN 25MM, INSTALADO EM RAMAL DE DISTRIBUIÇÃO DE ÁGUA - FORNECIMENTO E INSTALAÇÃO. AF_06/2022
[7 empty] | 89409 | JOELHO 45 GRAUS, PVC, SOLDÁVEL, DN 25MM, INSTALADO EM RAMAL DE DISTRIBUIÇÃO DE ÁGUA - FORNECIMENTO E INSTALAÇÃO. AF_06/2022
[7 empty] | 89410 | CURVA 90 GRAUS, PVC, SOLDÁVEL, DN 25MM, INSTALADO EM RAMAL DE DISTRIBUIÇÃO DE ÁGUA - FORNECIMENTO E INSTALAÇÃO. AF_06/2022
[7 empty] | 89411 | CURVA 45 GRAUS, PVC, SOLDÁVEL, DN 25MM, INSTALADO EM RAMAL DE DISTRIBUIÇÃO DE ÁGUA - FORNECIMENTO E INSTALAÇÃO. AF_06/2022
[7 empty] | 89412 | JOELHO 90 GRAUS, PVC, SOLDÁVEL, DN 25MM, X 3/4 INSTALADO EM RAMAL DE DISTRIBUIÇÃO DE ÁGUA - FORNECIMENTO E INSTALAÇÃO. AF_06/2022
[7 empty] | 89413 | JOELHO 90 GRAUS, PVC, SOLDÁVEL, DN 32MM, INSTALADO EM RAMAL DE DISTRIBUIÇÃO DE ÁGUA - FORNECIMENTO E INSTALAÇÃO. AF_06/2022
[7 empty] | 89414 | JOELHO 45 GRAUS, PVC, SOLDÁVEL, DN 32MM, INSTALADO EM RAMAL DE DISTRIBUIÇÃO DE ÁGUA - FORNECIMENTO E INSTALAÇÃO. AF_06/2022
[7 empty] | 89415 | CURVA 90 GRAUS, PVC, SOLDÁVEL, DN 32MM, INSTALADO EM RAMAL DE DISTRIBUIÇÃO DE ÁGUA - FORNECIMENTO E INSTALAÇÃO. AF_06/2022
[7 empty] | 89416 | CURVA 45 GRAUS, PVC, SOLDÁVEL, DN 32MM, INSTALADO EM RAMAL DE DISTRIBUIÇÃO DE ÁGUA - FORNECIMENTO E INSTALAÇÃO. AF_06/2022
[7 empty] | 89417 | LUVA, PVC, SOLDÁVEL, DN 20MM, INSTALADO EM RAMAL DE DISTRIBUIÇÃO DE ÁGUA - FORNECIMENTO E INSTALAÇÃO. AF_06/2022
[7 empty] | 89418 | LUVA DE CORRER, PVC, SOLDÁVEL, DN 20MM, INSTALADO EM RAMAL DE DISTRIBUIÇÃO DE ÁGUA - FORNECIMENTO E INSTALAÇÃO. AF_06/2022
[7 empty] | 89419 | LUVA DE REDUÇÃO, PVC, SOLDÁVEL, DN 25MM X 20MM, INSTALADO EM RAMAL DE DISTRIBUIÇÃO DE ÁGUA - FORNECIMENTO E INSTALAÇÃO. AF_06/2022
[7 empty] | 89421 | UNIÃO, PVC, SOLDÁVEL, DN 20MM, INSTALADO EM RAMAL DE DISTRIBUIÇÃO DE ÁGUA - FORNECIMENTO E INSTALAÇÃO. AF_06/2022
[7 empty] | 89423 | CURVA DE TRANSPOSIÇÃO, PVC, SOLDÁVEL, DN 20MM, INSTALADO EM RAMAL DE DISTRIBUIÇÃO DE ÁGUA FORNECIMENTO E INSTALAÇÃO. AF_06/2022
[7 empty] | 89424 | LUVA, PVC, SOLDÁVEL, DN 25MM, INSTALADO EM RAMAL DE DISTRIBUIÇÃO DE ÁGUA - FORNECIMENTO E INSTALAÇÃO. AF_06/2022
[7 empty] | 89425 | LUVA DE CORRER, PVC, SOLDÁVEL, DN 25MM, INSTALADO EM RAMAL DE DISTRIBUIÇÃO DE ÁGUA - FORNECIMENTO E INSTALAÇÃO. AF_06/2022
[7 empty] | 89426 | LUVA DE REDUÇÃO, PVC, SOLDÁVEL, DN 32MM X 25MM, INSTALADO EM RAMAL DE DISTRIBUIÇÃO DE ÁGUA - FORNECIMENTO E INSTALAÇÃO. AF_06/2022
[7 empty] | 89427 | LUVA COM BUCHA DE LATÃO, PVC, SOLDÁVEL, DN 25MM X 3/4 , INSTALADO EM RAMAL DE DISTRIBUIÇÃO DE ÁGUA - FORNECIMENTO E INSTALAÇÃO. AF_06/2022
[7 empty] | 89428 | UNIÃO, PVC, SOLDÁVEL, DN 25MM, INSTALADO EM RAMAL DE DISTRIBUIÇÃO DE ÁGUA - FORNECIMENTO E INSTALAÇÃO. AF_06/2022
[7 empty] | 89429 | ADAPTADOR CURTO COM BOLSA E ROSCA PARA REGISTRO, PVC, SOLDÁVEL, DN 25MM X 3/4 , INSTALADO EM RAMAL DE DISTRIBUIÇÃO DE ÁGUA - FORNECIMENTO E INSTALAÇÃO. AF_06/2022
[7 empty] | 89430 | CURVA DE TRANSPOSIÇÃO, PVC, SOLDÁVEL, DN 25MM, INSTALADO EM RAMAL DE DISTRIBUIÇÃO DE ÁGUA FORNECIMENTO E INSTALAÇÃO. AF_06/2022
[7 empty] | 89431 | LUVA, PVC, SOLDÁVEL, DN 32MM, INSTALADO EM RAMAL DE DISTRIBUIÇÃO DE ÁGUA - FORNECIMENTO E INSTALAÇÃO. AF_06/2022
[7 empty] | 89432 | LUVA DE CORRER, PVC, SOLDÁVEL, DN 32MM, INSTALADO EM RAMAL DE DISTRIBUIÇÃO DE ÁGUA FORNECIMENTO E INSTALAÇÃO. AF_06/2022
[7 empty] | 89433 | LUVA DE REDUÇÃO, PVC, SOLDÁVEL, DN 40MM X 32MM, INSTALADO EM RAMAL DE DISTRIBUIÇÃO DE ÁGUA - FORNECIMENTO E INSTALAÇÃO. AF_06/2022
[7 empty] | 89434 | LUVA SOLDÁVEL E COM ROSCA, PVC, SOLDÁVEL, DN 32MM X 1 , INSTALADO EM RAMAL DE DISTRIBUIÇÃO DE ÁGUA - FORNECIMENTO E INSTALAÇÃO. AF_06/2022
[7 empty] | 89435 | UNIÃO, PVC, SOLDÁVEL, DN 32MM, INSTALADO EM RAMAL DE DISTRIBUIÇÃO DE ÁGUA - FORNECIMENTO E INSTALAÇÃO. AF_06/2022
[7 empty] | 89436 | ADAPTADOR CURTO COM BOLSA E ROSCA PARA REGISTRO, PVC, SOLDÁVEL, DN 32MM X 1 , INSTALADO EM RAMAL DE DISTRIBUIÇÃO DE ÁGUA - FORNECIMENTO E INSTALAÇÃO. AF_06/2022
[7 empty] | 89437 | CURVA DE TRANSPOSIÇÃO, PVC, SOLDÁVEL, DN 32MM, INSTALADO EM RAMAL DE DISTRIBUIÇÃO DE ÁGUA FORNECIMENTO E INSTALAÇÃO. AF_06/2022
[7 empty] | 89438 | TE, PVC, SOLDÁVEL, DN 20MM, INSTALADO EM RAMAL DE DISTRIBUIÇÃO DE ÁGUA - FORNECIMENTO E INSTALAÇÃO. AF_06/2022
[7 empty] | 89439 | TÊ SOLDÁVEL E COM ROSCA NA BOLSA CENTRAL, PVC, SOLDÁVEL, DN 20MM X 1/2 , INSTALADO EM RAMAL DE DISTRIBUIÇÃO DE ÁGUA - FORNECIMENTO E INSTALAÇÃO. AF_06/2022
[7 empty] | 89440 | TE, PVC, SOLDÁVEL, DN 25MM, INSTALADO EM RAMAL DE DISTRIBUIÇÃO DE ÁGUA - FORNECIMENTO E INSTALAÇÃO. AF_06/2022
[7 empty] | 89442 | TÊ DE REDUÇÃO, PVC, SOLDÁVEL, DN 25MM X 20MM, INSTALADO EM RAMAL DE DISTRIBUIÇÃO DE ÁGUA - FORNECIMENTO E INSTALAÇÃO. AF_06/2022
[7 empty] | 89443 | TE, PVC, SOLDÁVEL, DN 32MM, INSTALADO EM RAMAL DE DISTRIBUIÇÃO DE ÁGUA - FORNECIMENTO E INSTALAÇÃO. AF_06/2022
[7 empty] | 89444 | TÊ COM BUCHA DE LATÃO NA BOLSA CENTRAL, PVC, SOLDÁVEL, DN 32MM X 3/4 , INSTALADO EM RAMAL DE DISTRIBUIÇÃO DE ÁGUA - FORNECIMENTO E INSTALAÇÃO. AF_06/2022
[7 empty] | 89445 | TÊ DE REDUÇÃO, PVC, SOLDÁVEL, DN 32MM X 25MM, INSTALADO EM RAMAL DE DISTRIBUIÇÃO DE ÁGUA - FORNECIMENTO E INSTALAÇÃO. AF_06/2022
[7 empty] | 89481 | JOELHO 90 GRAUS, PVC, SOLDÁVEL, DN 25MM, INSTALADO EM PRUMADA DE ÁGUA - FORNECIMENTO E INSTALAÇÃO. AF_06/2022
[7 empty] | 89485 | JOELHO 45 GRAUS, PVC, SOLDÁVEL, DN 25MM, INSTALADO EM PRUMADA DE ÁGUA - FORNECIMENTO E INSTALAÇÃO. AF_06/2022
[7 empty] | 89489 | CURVA 90 GRAUS, PVC, SOLDÁVEL, DN 25MM, INSTALADO EM PRUMADA DE ÁGUA - FORNECIMENTO E INSTALAÇÃO. AF_06/2022
[7 empty] | 89490 | CURVA 45 GRAUS, PVC, SOLDÁVEL, DN 25MM, INSTALADO EM PRUMADA DE ÁGUA - FORNECIMENTO E INSTALAÇÃO. AF_06/2022
[7 empty] | 89492 | JOELHO 90 GRAUS, PVC, SOLDÁVEL, DN 32MM, INSTALADO EM PRUMADA DE ÁGUA - FORNECIMENTO E INSTALAÇÃO. AF_06/2022
[7 empty] | 89493 | JOELHO 45 GRAUS, PVC, SOLDÁVEL, DN 32MM, INSTALADO EM PRUMADA DE ÁGUA - FORNECIMENTO E INSTALAÇÃO. AF_06/2022
[7 empty] | 89494 | CURVA 90 GRAUS, PVC, SOLDÁVEL, DN 32MM, INSTALADO EM PRUMADA DE ÁGUA - FORNECIMENTO E INSTALAÇÃO. AF_06/2022
[7 empty] | 89496 | CURVA 45 GRAUS, PVC, SOLDÁVEL, DN 32MM, INSTALADO EM PRUMADA DE ÁGUA - FORNECIMENTO E INSTALAÇÃO. AF_06/2022
[7 empty] | 89497 | JOELHO 90 GRAUS, PVC, SOLDÁVEL, DN 40MM, INSTALADO EM PRUMADA DE ÁGUA - FORNECIMENTO E INSTALAÇÃO. AF_06/2022
[7 empty] | 89498 | JOELHO 45 GRAUS, PVC, SOLDÁVEL, DN 40MM, INSTALADO EM PRUMADA DE ÁGUA - FORNECIMENTO E INSTALAÇÃO. AF_06/2022
[7 empty] | 89499 | CURVA 90 GRAUS, PVC, SOLDÁVEL, DN 40MM, INSTALADO EM PRUMADA DE ÁGUA - FORNECIMENTO E INSTALAÇÃO. AF_06/2022
[7 empty] | 89500 | CURVA 45 GRAUS, PVC, SOLDÁVEL, DN 40MM, INSTALADO EM PRUMADA DE ÁGUA - FORNECIMENTO E INSTALAÇÃO. AF_06/2022
[7 empty] | 89501 | JOELHO 90 GRAUS, PVC, SOLDÁVEL, DN 50MM, INSTALADO EM PRUMADA DE ÁGUA - FORNECIMENTO E INSTALAÇÃO. AF_06/2022
[7 empty] | 89502 | JOELHO 45 GRAUS, PVC, SOLDÁVEL, DN 50MM, INSTALADO EM PRUMADA DE ÁGUA - FORNECIMENTO E INSTALAÇÃO. AF_06/2022
[7 empty] | 89503 | CURVA 90 GRAUS, PVC, SOLDÁVEL, DN 50MM, INSTALADO EM PRUMADA DE ÁGUA - FORNECIMENTO E INSTALAÇÃO. AF_06/2022
[7 empty] | 89504 | CURVA 45 GRAUS, PVC, SOLDÁVEL, DN 50MM, INSTALADO EM PRUMADA DE ÁGUA - FORNECIMENTO E INSTALAÇÃO. AF_06/2022
[7 empty] | 89505 | JOELHO 90 GRAUS, PVC, SOLDÁVEL, DN 60MM, INSTALADO EM PRUMADA DE ÁGUA - FORNECIMENTO E INSTALAÇÃO. AF_06/2022
[7 empty] | 89506 | JOELHO 45 GRAUS, PVC, SOLDÁVEL, DN 60MM, INSTALADO EM PRUMADA DE ÁGUA - FORNECIMENTO E INSTALAÇÃO. AF_06/2022
[7 empty] | 89507 | CURVA 90 GRAUS, PVC, SOLDÁVEL, DN 60MM, INSTALADO EM PRUMADA DE ÁGUA - FORNECIMENTO E INSTALAÇÃO. AF_06/2022
[7 empty] | 89510 | CURVA 45 GRAUS, PVC, SOLDÁVEL, DN 60MM, INSTALADO EM PRUMADA DE ÁGUA - FORNECIMENTO E INSTALAÇÃO. AF_06/2022
[7 empty] | 89513 | JOELHO 90 GRAUS, PVC, SOLDÁVEL, DN 75MM, INSTALADO EM PRUMADA DE ÁGUA - FORNECIMENTO E INSTALAÇÃO. AF_06/2022
[7 empty] | 89514 | JOELHO 90 GRAUS, PVC, SERIE R, ÁGUA PLUVIAL, DN 40 MM, JUNTA SOLDÁVEL, FORNECIDO E INSTALADO EM RAMAL DE ENCAMINHAMENTO. AF_06/2022
[7 empty] | 89515 | JOELHO 45 GRAUS, PVC, SOLDÁVEL, DN 75MM, INSTALADO EM PRUMADA DE ÁGUA - FORNECIMENTO E INSTALAÇÃO. AF_06/2022
[7 empty] | 89516 | JOELHO 45 GRAUS, PVC, SERIE R, ÁGUA PLUVIAL, DN 40 MM, JUNTA SOLDÁVEL, FORNECIDO E INSTALADO EM RAMAL DE ENCAMINHAMENTO. AF_06/2022
[7 empty] | 89517 | CURVA 90 GRAUS, PVC, SOLDÁVEL, DN 75MM, INSTALADO EM PRUMADA DE ÁGUA - FORNECIMENTO E INSTALAÇÃO. AF_06/2022
[7 empty] | 89518 | JOELHO 90 GRAUS, PVC, SERIE R, ÁGUA PLUVIAL, DN 50 MM, JUNTA ELÁSTICA, FORNECIDO E INSTALADO EM RAMAL DE ENCAMINHAMENTO. AF_06/2022
[7 empty] | 89519 | CURVA 45 GRAUS, PVC, SOLDÁVEL, DN 75MM, INSTALADO EM PRUMADA DE ÁGUA - FORNECIMENTO E INSTALAÇÃO. AF_06/2022
[7 empty] | 89520 | JOELHO 45 GRAUS, PVC, SERIE R, ÁGUA PLUVIAL, DN 50 MM, JUNTA ELÁSTICA, FORNECIDO E INSTALADO EM RAMAL DE ENCAMINHAMENTO. AF_06/2022
[7 empty] | 89521 | JOELHO 90 GRAUS, PVC, SOLDÁVEL, DN 85MM, INSTALADO EM PRUMADA DE ÁGUA - FORNECIMENTO E INSTALAÇÃO. AF_06/2022
[7 empty] | 89522 | JOELHO 90 GRAUS, PVC, SERIE R, ÁGUA PLUVIAL, DN 75 MM, JUNTA ELÁSTICA, FORNECIDO E INSTALADO EM RAMAL DE ENCAMINHAMENTO. AF_06/2022
[7 empty] | 89523 | JOELHO 45 GRAUS, PVC, SOLDÁVEL, DN 85MM, INSTALADO EM PRUMADA DE ÁGUA - FORNECIMENTO E INSTALAÇÃO. AF_06/2022
[7 empty] | 89524 | JOELHO 45 GRAUS, PVC, SERIE R, ÁGUA PLUVIAL, DN 75 MM, JUNTA ELÁSTICA, FORNECIDO E INSTALADO EM RAMAL DE ENCAMINHAMENTO. AF_06/2022
[7 empty] | 89525 | CURVA 90 GRAUS, PVC, SOLDÁVEL, DN 85MM, INSTALADO EM PRUMADA DE ÁGUA - FORNECIMENTO E INSTALAÇÃO. AF_06/2022
[7 empty] | 89526 | CURVA 87 GRAUS E 30 MINUTOS, PVC, SERIE R, ÁGUA PLUVIAL, DN 75 MM, JUNTA ELÁSTICA, FORNECIDO E INSTALADO EM RAMAL DE ENCAMINHAMENTO. AF_06/2022
[7 empty] | 89527 | CURVA 45 GRAUS, PVC, SOLDÁVEL, DN 85MM, INSTALADO EM PRUMADA DE ÁGUA - FORNECIMENTO E INSTALAÇÃO. AF_06/2022
[7 empty] | 89528 | LUVA, PVC, SOLDÁVEL, DN 25MM, INSTALADO EM PRUMADA DE ÁGUA - FORNECIMENTO E INSTALAÇÃO. AF_06/2022
[7 empty] | 89529 | JOELHO 90 GRAUS, PVC, SERIE R, ÁGUA PLUVIAL, DN 100 MM, JUNTA ELÁSTICA, FORNECIDO E INSTALADO EM RAMAL DE ENCAMINHAMENTO. AF_06/2022
[7 empty] | 89530 | LUVA DE CORRER, PVC, SOLDÁVEL, DN 25MM, INSTALADO EM PRUMADA DE ÁGUA - FORNECIMENTO E INSTALAÇÃO. AF_06/2022
[7 empty] | 89531 | JOELHO 45 GRAUS, PVC, SERIE R, ÁGUA PLUVIAL, DN 100 MM, JUNTA ELÁSTICA, FORNECIDO E INSTALADO EM RAMAL DE ENCAMINHAMENTO. AF_06/2022
[7 empty] | 89532 | LUVA DE REDUÇÃO, PVC, SOLDÁVEL, DN 32MM X 25MM, INSTALADO EM PRUMADA DE ÁGUA - FORNECIMENTO E INSTALAÇÃO. AF_06/2022
[7 empty] | 89535 | CURVA 87 GRAUS E 30 MINUTOS, PVC, SERIE R, ÁGUA PLUVIAL, DN 100 MM, JUNTA ELÁSTICA, FORNECIDO E INSTALADO EM RAMAL DE ENCAMINHAMENTO. AF_06/2022
[7 empty] | 89536 | UNIÃO, PVC, SOLDÁVEL, DN 25MM, INSTALADO EM PRUMADA DE ÁGUA - FORNECIMENTO E INSTALAÇÃO. AF_06/2022
[7 empty] | 89540 | CURVA DE TRANSPOSIÇÃO, PVC, SOLDÁVEL, DN 25MM, INSTALADO EM PRUMADA DE ÁGUA - FORNECIMENTO E INSTALAÇÃO. AF_06/2022
[7 empty] | 89541 | LUVA, PVC, SOLDÁVEL, DN 32MM, INSTALADO EM PRUMADA DE ÁGUA - FORNECIMENTO E INSTALAÇÃO. AF_06/2022
[7 empty] | 89542 | LUVA DE CORRER, PVC, SOLDÁVEL, DN 32MM, INSTALADO EM PRUMADA DE ÁGUA - FORNECIMENTO E INSTALAÇÃO. AF_06/2022
[7 empty] | 89544 | LUVA SIMPLES, PVC, SERIE R, ÁGUA PLUVIAL, DN 40 MM, JUNTA SOLDÁVEL, FORNECIDO E INSTALADO EM RAMAL DE ENCAMINHAMENTO. AF_06/2022
[7 empty] | 89545 | LUVA SIMPLES, PVC, SERIE R, ÁGUA PLUVIAL, DN 50 MM, JUNTA ELÁSTICA, FORNECIDO E INSTALADO EM RAMAL DE ENCAMINHAMENTO. AF_06/2022
[7 empty] | 89546 | BUCHA DE REDUÇÃO LONGA, PVC, SERIE R, ÁGUA PLUVIAL, DN 50 X 40 MM, JUNTA ELÁSTICA, FORNECIDO E INSTALADO EM RAMAL DE ENCAMINHAMENTO. AF_06/2022
[7 empty] | 89547 | LUVA SIMPLES, PVC, SERIE R, ÁGUA PLUVIAL, DN 75 MM, JUNTA ELÁSTICA, FORNECIDO E INSTALADO EM RAMAL DE ENCAMINHAMENTO. AF_06/2022
[7 empty] | 89548 | LUVA DE CORRER, PVC, SERIE R, ÁGUA PLUVIAL, DN 75 MM, JUNTA ELÁSTICA, FORNECIDO E INSTALADO EM RAMAL DE ENCAMINHAMENTO. AF_06/2022
[7 empty] | 89549 | REDUÇÃO EXCÊNTRICA, PVC, SERIE R, ÁGUA PLUVIAL, DN 75 X 50 MM, JUNTA ELÁSTICA, FORNECIDO E INSTALADO EM RAMAL DE ENCAMINHAMENTO. AF_06/2022
[7 empty] | 89550 | TÊ DE INSPEÇÃO, PVC, SERIE R, ÁGUA PLUVIAL, DN 75 MM, JUNTA ELÁSTICA, FORNECIDO E INSTALADO EM RAMAL DE ENCAMINHAMENTO. AF_06/2022
[7 empty] | 89551 | LUVA SOLDÁVEL E COM ROSCA, PVC, SOLDÁVEL, DN 32MM X 1 , INSTALADO EM PRUMADA DE ÁGUA - FORNECIMENTO E INSTALAÇÃO. AF_06/2022
[7 empty] | 89552 | UNIÃO, PVC, SOLDÁVEL, DN 32MM, INSTALADO EM PRUMADA DE ÁGUA - FORNECIMENTO E INSTALAÇÃO. AF_06/2022
[7 empty] | 89553 | ADAPTADOR CURTO COM BOLSA E ROSCA PARA REGISTRO, PVC, SOLDÁVEL, DN 32MM X 1 , INSTALADO EM PRUMADA DE ÁGUA - FORNECIMENTO E INSTALAÇÃO. AF_06/2022
[7 empty] | 89554 | LUVA SIMPLES, PVC, SERIE R, ÁGUA PLUVIAL, DN 100 MM, JUNTA ELÁSTICA, FORNECIDO E INSTALADO EM RAMAL DE ENCAMINHAMENTO. AF_06/2022
[7 empty] | 89555 | CURVA DE TRANSPOSIÇÃO, PVC, SOLDÁVEL, DN 32MM, INSTALADO EM PRUMADA DE ÁGUA FORNECIMENTO E INSTALAÇÃO. AF_06/2022
[7 empty] | 89556 | LUVA DE CORRER, PVC, SERIE R, ÁGUA PLUVIAL, DN 100 MM, JUNTA ELÁSTICA, FORNECIDO E INSTALADO EM RAMAL DE ENCAMINHAMENTO. AF_06/2022
[7 empty] | 89557 | REDUÇÃO EXCÊNTRICA, PVC, SERIE R, ÁGUA PLUVIAL, DN 100 X 75 MM, JUNTA ELÁSTICA, FORNECIDO E INSTALADO EM RAMAL DE ENCAMINHAMENTO. AF_06/2022
[7 empty] | 89558 | LUVA, PVC, SOLDÁVEL, DN 40MM, INSTALADO EM PRUMADA DE ÁGUA - FORNECIMENTO E INSTALAÇÃO. AF_06/2022
[7 empty] | 89559 | TÊ DE INSPEÇÃO, PVC, SERIE R, ÁGUA PLUVIAL, DN 100 MM, JUNTA ELÁSTICA, FORNECIDO E INSTALADO EM RAMAL DE ENCAMINHAMENTO. AF_06/2022
[7 empty] | 89560 | LUVA DE CORRER, PVC, SOLDÁVEL, DN 40MM, INSTALADO EM PRUMADA DE ÁGUA FORNECIMENTO E INSTALAÇÃO. AF_06/2022
[7 empty] | 89561 | JUNÇÃO SIMPLES, PVC, SERIE R, ÁGUA PLUVIAL, DN 40 MM, JUNTA SOLDÁVEL, FORNECIDO E INSTALADO EM RAMAL DE ENCAMINHAMENTO. AF_06/2022
[7 empty] | 89562 | LUVA DE REDUÇÃO, PVC, SOLDÁVEL, DN 40MM X 32MM, INSTALADO EM PRUMADA DE ÁGUA - FORNECIMENTO E INSTALAÇÃO. AF_06/2022
[7 empty] | 89563 | JUNÇÃO SIMPLES, PVC, SERIE R, ÁGUA PLUVIAL, DN 50 MM, JUNTA ELÁSTICA, FORNECIDO E INSTALADO EM RAMAL DE ENCAMINHAMENTO. AF_06/2022
[7 empty] | 89564 | LUVA COM ROSCA, PVC, SOLDÁVEL, DN 40MM X 1.1/4 , INSTALADO EM PRUMADA DE ÁGUA - FORNECIMENTO E INSTALAÇÃO. AF_06/2022
[7 empty] | 89565 | JUNÇÃO SIMPLES, PVC, SERIE R, ÁGUA PLUVIAL, DN 75 X 75 MM, JUNTA ELÁSTICA, FORNECIDO E INSTALADO EM RAMAL DE ENCAMINHAMENTO. AF_06/2022
[7 empty] | 89566 | TÊ, PVC, SERIE R, ÁGUA PLUVIAL, DN 75 MM, JUNTA ELÁSTICA, FORNECIDO E INSTALADO EM RAMAL DE ENCAMINHAMENTO. AF_06/2022
[7 empty] | 89567 | JUNÇÃO SIMPLES, PVC, SERIE R, ÁGUA PLUVIAL, DN 100 X 100 MM, JUNTA ELÁSTICA, FORNECIDO E INSTALADO EM RAMAL DE ENCAMINHAMENTO. AF_06/2022
[7 empty] | 89568 | UNIÃO, PVC, SOLDÁVEL, DN 40MM, INSTALADO EM PRUMADA DE ÁGUA - FORNECIMENTO E INSTALAÇÃO. AF_06/2022
[7 empty] | 89569 | JUNÇÃO SIMPLES, PVC, SERIE R, ÁGUA PLUVIAL, DN 100 X 75 MM, JUNTA ELÁSTICA, FORNECIDO E INSTALADO EM RAMAL DE ENCAMINHAMENTO. AF_06/2022
[7 empty] | 89570 | ADAPTADOR CURTO COM BOLSA E ROSCA PARA REGISTRO, PVC, SOLDÁVEL, DN 40MM X 1.1/2 , INSTALADO EM PRUMADA DE ÁGUA - FORNECIMENTO E INSTALAÇÃO. AF_06/2022
[7 empty] | 89571 | TÊ, PVC, SERIE R, ÁGUA PLUVIAL, DN 100 X 100 MM, JUNTA ELÁSTICA, FORNECIDO E INSTALADO EM RAMAL DE ENCAMINHAMENTO. AF_06/2022
[7 empty] | 89572 | ADAPTADOR CURTO COM BOLSA E ROSCA PARA REGISTRO, PVC, SOLDÁVEL, DN 40MM X 1.1/4 , INSTALADO EM PRUMADA DE ÁGUA - FORNECIMENTO E INSTALAÇÃO. AF_06/2022
[7 empty] | 89573 | TÊ, PVC, SERIE R, ÁGUA PLUVIAL, DN 100 X 75 MM, JUNTA ELÁSTICA, FORNECIDO E INSTALADO EM RAMAL DE ENCAMINHAMENTO. AF_06/2022
[7 empty] | 89574 | JUNÇÃO DUPLA, PVC, SERIE R, ÁGUA PLUVIAL, DN 100 X 100 X 100 MM, JUNTA ELÁSTICA, FORNECIDO E INSTALADO EM RAMAL DE ENCAMINHAMENTO. AF_06/2022
[7 empty] | 89575 | LUVA, PVC, SOLDÁVEL, DN 50MM, INSTALADO EM PRUMADA DE ÁGUA - FORNECIMENTO E INSTALAÇÃO. AF_06/2022
[7 empty] | 89577 | LUVA DE CORRER, PVC, SOLDÁVEL, DN 50MM, INSTALADO EM PRUMADA DE ÁGUA - FORNECIMENTO E INSTALAÇÃO. AF_06/2022
[7 empty] | 89579 | LUVA DE REDUÇÃO, PVC, SOLDÁVEL, DN 50MM X 25MM, INSTALADO EM PRUMADA DE ÁGUA FORNECIMENTO E INSTALAÇÃO. AF_06/2022
[7 empty] | 89581 | JOELHO 90 GRAUS, PVC, SERIE R, ÁGUA PLUVIAL, DN 75 MM, JUNTA ELÁSTICA, FORNECIDO E INSTALADO EM CONDUTORES VERTICAIS DE ÁGUAS PLUVIAIS. AF_06/2022
[7 empty] | 89582 | JOELHO 45 GRAUS, PVC, SERIE R, ÁGUA PLUVIAL, DN 75 MM, JUNTA ELÁSTICA, FORNECIDO E INSTALADO EM CONDUTORES VERTICAIS DE ÁGUAS PLUVIAIS. AF_06/2022
[7 empty] | 89583 | CURVA 87 GRAUS E 30 MINUTOS, PVC, SERIE R, ÁGUA PLUVIAL, DN 75 MM, JUNTA ELÁSTICA, FORNECIDO E INSTALADO EM CONDUTORES VERTICAIS DE ÁGUAS PLUVIAIS. AF_06/2022
[7 empty] | 89584 | JOELHO 90 GRAUS, PVC, SERIE R, ÁGUA PLUVIAL, DN 100 MM, JUNTA ELÁSTICA, FORNECIDO E INSTALADO EM CONDUTORES VERTICAIS DE ÁGUAS PLUVIAIS. AF_06/2022
[7 empty] | 89585 | JOELHO 45 GRAUS, PVC, SERIE R, ÁGUA PLUVIAL, DN 100 MM, JUNTA ELÁSTICA, FORNECIDO E INSTALADO EM CONDUTORES VERTICAIS DE ÁGUAS PLUVIAIS. AF_06/2022
[7 empty] | 89587 | CURVA 87 GRAUS E 30 MINUTOS, PVC, SERIE R, ÁGUA PLUVIAL, DN 100 MM, JUNTA ELÁSTICA, FORNECIDO E INSTALADO EM CONDUTORES VERTICAIS DE ÁGUAS PLUVIAIS. AF_06/2022
[7 empty] | 89590 | JOELHO 90 GRAUS, PVC, SERIE R, ÁGUA PLUVIAL, DN 150 MM, JUNTA ELÁSTICA, FORNECIDO E INSTALADO EM CONDUTORES VERTICAIS DE ÁGUAS PLUVIAIS. AF_06/2022
[7 empty] | 89591 | JOELHO 45 GRAUS, PVC, SERIE R, ÁGUA PLUVIAL, DN 150 MM, JUNTA ELÁSTICA, FORNECIDO E INSTALADO EM CONDUTORES VERTICAIS DE ÁGUAS PLUVIAIS. AF_06/2022
[7 empty] | 89592 | CURVA 87 GRAUS E 30 MINUTOS, PVC, SERIE R, ÁGUA PLUVIAL, DN 150 MM, JUNTA ELÁSTICA, FORNECIDO E INSTALADO EM CONDUTORES VERTICAIS DE ÁGUAS PLUVIAIS. AF_06/2022
[7 empty] | 89593 | LUVA COM ROSCA, PVC, SOLDÁVEL, DN 50MM X 1.1/2 , INSTALADO EM PRUMADA DE ÁGUA - FORNECIMENTO E INSTALAÇÃO. AF_06/2022
[7 empty] | 89594 | UNIÃO, PVC, SOLDÁVEL, DN 50MM, INSTALADO EM PRUMADA DE ÁGUA - FORNECIMENTO E INSTALAÇÃO. AF_06/2022
[7 empty] | 89595 | ADAPTADOR CURTO COM BOLSA E ROSCA PARA REGISTRO, PVC, SOLDÁVEL, DN 50MM X 1.1/4 , INSTALADO EM PRUMADA DE ÁGUA - FORNECIMENTO E INSTALAÇÃO. AF_06/2022
[7 empty] | 89596 | ADAPTADOR CURTO COM BOLSA E ROSCA PARA REGISTRO, PVC, SOLDÁVEL, DN 50MM X 1.1/2 , INSTALADO EM PRUMADA DE ÁGUA - FORNECIMENTO E INSTALAÇÃO. AF_06/2022
[7 empty] | 89597 | LUVA, PVC, SOLDÁVEL, DN 60MM, INSTALADO EM PRUMADA DE ÁGUA - FORNECIMENTO E INSTALAÇÃO. AF_06/2022
[7 empty] | 89598 | LUVA DE CORRER, PVC, SOLDÁVEL, DN 60MM, INSTALADO EM PRUMADA DE ÁGUA FORNECIMENTO E INSTALAÇÃO. AF_06/2022
[7 empty] | 89599 | LUVA SIMPLES, PVC, SERIE R, ÁGUA PLUVIAL, DN 75 MM, JUNTA ELÁSTICA, FORNECIDO E INSTALADO EM CONDUTORES VERTICAIS DE ÁGUAS PLUVIAIS. AF_06/2022
[7 empty] | 89600 | LUVA DE CORRER, PVC, SERIE R, ÁGUA PLUVIAL, DN 75 MM, JUNTA ELÁSTICA, FORNECIDO E INSTALADO EM CONDUTORES VERTICAIS DE ÁGUAS PLUVIAIS. AF_06/2022
[7 empty] | 89605 | LUVA DE REDUÇÃO, PVC, SOLDÁVEL, DN 60MM X 50MM, INSTALADO EM PRUMADA DE ÁGUA - FORNECIMENTO E INSTALAÇÃO. AF_06/2022
[7 empty] | 89609 | UNIÃO, PVC, SOLDÁVEL, DN 60MM, INSTALADO EM PRUMADA DE ÁGUA - FORNECIMENTO E INSTALAÇÃO. AF_06/2022
[7 empty] | 89610 | ADAPTADOR CURTO COM BOLSA E ROSCA PARA REGISTRO, PVC, SOLDÁVEL, DN 60MM X 2 , INSTALADO EM PRUMADA DE ÁGUA - FORNECIMENTO E INSTALAÇÃO. AF_06/2022
[7 empty] | 89611 | LUVA, PVC, SOLDÁVEL, DN 75MM, INSTALADO EM PRUMADA DE ÁGUA - FORNECIMENTO E INSTALAÇÃO. AF_06/2022
[7 empty] | 89612 | UNIÃO, PVC, SOLDÁVEL, DN 75MM, INSTALADO EM PRUMADA DE ÁGUA - FORNECIMENTO E INSTALAÇÃO. AF_06/2022
[7 empty] | 89613 | ADAPTADOR CURTO COM BOLSA E ROSCA PARA REGISTRO, PVC, SOLDÁVEL, DN 75MM X 2.1/2", INSTALADO EM PRUMADA DE ÁGUA - FORNECIMENTO E INSTALAÇÃO. AF_12/2014
[7 empty] | 89614 | LUVA, PVC, SOLDÁVEL, DN 85MM, INSTALADO EM PRUMADA DE ÁGUA - FORNECIMENTO E INSTALAÇÃO. AF_06/2022
[7 empty] | 89615 | UNIÃO, PVC, SOLDÁVEL, DN 85MM, INSTALADO EM PRUMADA DE ÁGUA - FORNECIMENTO E INSTALAÇÃO. AF_06/2022
[7 empty] | 89616 | ADAPTADOR CURTO COM BOLSA E ROSCA PARA REGISTRO, PVC, SOLDÁVEL, DN 85MM X 3 , INSTALADO EM PRUMADA DE ÁGUA - FORNECIMENTO E INSTALAÇÃO. AF_06/2022
[7 empty] | 89617 | TE, PVC, SOLDÁVEL, DN 25MM, INSTALADO EM PRUMADA DE ÁGUA - FORNECIMENTO E INSTALAÇÃO. AF_06/2022
[7 empty] | 89620 | TE, PVC, SOLDÁVEL, DN 32MM, INSTALADO EM PRUMADA DE ÁGUA - FORNECIMENTO E INSTALAÇÃO. AF_06/2022
[7 empty] | 89622 | TÊ DE REDUÇÃO, PVC, SOLDÁVEL, DN 32MM X 25MM, INSTALADO EM PRUMADA DE ÁGUA - FORNECIMENTO E INSTALAÇÃO. AF_06/2022
[7 empty] | 89623 | TE, PVC, SOLDÁVEL, DN 40MM, INSTALADO EM PRUMADA DE ÁGUA - FORNECIMENTO E INSTALAÇÃO. AF_06/2022
[7 empty] | 89624 | TÊ DE REDUÇÃO, PVC, SOLDÁVEL, DN 40MM X 32MM, INSTALADO EM PRUMADA DE ÁGUA - FORNECIMENTO E INSTALAÇÃO. AF_06/2022
[7 empty] | 89625 | TE, PVC, SOLDÁVEL, DN 50MM, INSTALADO EM PRUMADA DE ÁGUA - FORNECIMENTO E INSTALAÇÃO. AF_06/2022
[7 empty] | 89626 | TÊ DE REDUÇÃO, PVC, SOLDÁVEL, DN 50MM X 40MM, INSTALADO EM PRUMADA DE ÁGUA - FORNECIMENTO E INSTALAÇÃO. AF_06/2022
[7 empty] | 89627 | TÊ DE REDUÇÃO, PVC, SOLDÁVEL, DN 50MM X 25MM, INSTALADO EM PRUMADA DE ÁGUA - FORNECIMENTO E INSTALAÇÃO. AF_06/2022
[7 empty] | 89628 | TE, PVC, SOLDÁVEL, DN 60MM, INSTALADO EM PRUMADA DE ÁGUA - FORNECIMENTO E INSTALAÇÃO. AF_06/2022
[7 empty] | 89629 | TE, PVC, SOLDÁVEL, DN 75MM, INSTALADO EM PRUMADA DE ÁGUA - FORNECIMENTO E INSTALAÇÃO. AF_06/2022
[7 empty] | 89630 | TE DE REDUÇÃO, PVC, SOLDÁVEL, DN 75MM X 50MM, INSTALADO EM PRUMADA DE ÁGUA - FORNECIMENTO E INSTALAÇÃO. AF_06/2022
[7 empty] | 89631 | TE, PVC, SOLDÁVEL, DN 85MM, INSTALADO EM PRUMADA DE ÁGUA - FORNECIMENTO E INSTALAÇÃO. AF_06/2022
[7 empty] | 89632 | TE DE REDUÇÃO, PVC, SOLDÁVEL, DN 85MM X 60MM, INSTALADO EM PRUMADA DE ÁGUA - FORNECIMENTO E INSTALAÇÃO. AF_06/2022
[7 empty] | 89637 | JOELHO 90 GRAUS, CPVC, SOLDÁVEL, DN 15MM, INSTALADO EM RAMAL OU SUB-RAMAL DE ÁGUA - FORNECIMENTO E INSTALAÇÃO. AF_06/2022
[7 empty] | 89638 | JOELHO 45 GRAUS, CPVC, SOLDÁVEL, DN 15MM, INSTALADO EM RAMAL OU SUB-RAMAL DE ÁGUA - FORNECIMENTO E INSTALAÇÃO. AF_06/2022
[7 empty] | 89639 | CURVA 90 GRAUS, CPVC, SOLDÁVEL, DN 15MM, INSTALADO EM RAMAL OU SUB-RAMAL DE ÁGUA - FORNECIMENTO E INSTALAÇÃO. AF_06/2022
[7 empty] | 89640 | JOELHO DE TRANSIÇÃO, 90 GRAUS, CPVC, SOLDÁVEL, DN 15MM X 1/2", INSTALADO EM RAMAL OU SUB-RAMAL DE ÁGUA - FORNECIMENTO E INSTALAÇÃO. AF_06/2022
[7 empty] | 89641 | JOELHO 90 GRAUS, CPVC, SOLDÁVEL, DN 22MM, INSTALADO EM RAMAL OU SUB-RAMAL DE ÁGUA - FORNECIMENTO E INSTALAÇÃO. AF_06/2022
[7 empty] | 89642 | JOELHO 45 GRAUS, CPVC, SOLDÁVEL, DN 22MM, INSTALADO EM RAMAL OU SUB-RAMAL DE ÁGUA - FORNECIMENTO E INSTALAÇÃO. AF_06/2022
[7 empty] | 89643 | CURVA 90 GRAUS, CPVC, SOLDÁVEL, DN 22MM, INSTALADO EM RAMAL OU SUB-RAMAL DE ÁGUA - FORNECIMENTO E INSTALAÇÃO. AF_06/2022
[7 empty] | 89644 | JOELHO DE TRANSIÇÃO, 90 GRAUS, CPVC, SOLDÁVEL, DN 22MM X 1/2", INSTALADO EM RAMAL OU SUB-RAMAL DE ÁGUA - FORNECIMENTO E INSTALAÇÃO. AF_06/2022
[7 empty] | 89645 | JOELHO DE TRANSIÇÃO, 90 GRAUS, CPVC, SOLDÁVEL, DN 22MM X 3/4", INSTALADO EM RAMAL OU SUB-RAMAL DE ÁGUA - FORNECIMENTO E INSTALAÇÃO. AF_06/2022
[7 empty] | 89646 | JOELHO 90 GRAUS, CPVC, SOLDÁVEL, DN 28MM, INSTALADO EM RAMAL OU SUB-RAMAL DE ÁGUA - FORNECIMENTO E INSTALAÇÃO. AF_06/2022
[7 empty] | 89647 | JOELHO 45 GRAUS, CPVC, SOLDÁVEL, DN 28MM, INSTALADO EM RAMAL OU SUB-RAMAL DE ÁGUA FORNECIMENTO E INSTALAÇÃO. AF_06/2022
[7 empty] | 89648 | CURVA 90 GRAUS, CPVC, SOLDÁVEL, DN 28MM, INSTALADO EM RAMAL OU SUB-RAMAL DE ÁGUA FORNECIMENTO E INSTALAÇÃO. AF_06/2022
[7 empty] | 89649 | JOELHO 90 GRAUS, CPVC, SOLDÁVEL, DN 35MM, INSTALADO EM RAMAL OU SUB-RAMAL DE ÁGUA FORNECIMENTO E INSTALAÇÃO. AF_06/2022
[7 empty] | 89650 | JOELHO 45 GRAUS, CPVC, SOLDÁVEL, DN 35MM, INSTALADO EM RAMAL OU SUB-RAMAL DE ÁGUA FORNECIMENTO E INSTALAÇÃO. AF_06/2022
[7 empty] | 89651 | LUVA, CPVC, SOLDÁVEL, DN 15MM, INSTALADO EM RAMAL OU SUB-RAMAL DE ÁGUA - FORNECIMENTO E INSTALAÇÃO. AF_06/2022
[7 empty] | 89652 | LUVA DE CORRER, CPVC, SOLDÁVEL, DN 15MM, INSTALADO EM RAMAL OU SUB-RAMAL DE ÁGUA FORNECIMENTO E INSTALAÇÃO. AF_06/2022
[7 empty] | 89653 | LUVA DE TRANSIÇÃO, CPVC, SOLDÁVEL, DN15MM X 1/2", INSTALADO EM RAMAL OU SUB-RAMAL DE ÁGUA - FORNECIMENTO E INSTALAÇÃO. AF_06/2022
[7 empty] | 89654 | UNIÃO, CPVC, SOLDÁVEL, DN15MM, INSTALADO EM RAMAL OU SUB-RAMAL DE ÁGUA FORNECIMENTO E INSTALAÇÃO. AF_06/2022
[7 empty] | 89655 | CONECTOR, CPVC, SOLDÁVEL, DN 15MM X 1/2 , INSTALADO EM RAMAL OU SUB-RAMAL DE ÁGUA FORNECIMENTO E INSTALAÇÃO. AF_06/2022
[7 empty] | 89656 | ADAPTADOR, CPVC, SOLDÁVEL, DN15MM, INSTALADO EM RAMAL OU SUB-RAMAL DE ÁGUA FORNECIMENTO E INSTALAÇÃO. AF_06/2022
[7 empty] | 89657 | CURVA DE TRANSPOSIÇÃO, CPVC, SOLDÁVEL, DN15MM, INSTALADO EM RAMAL OU SUB-RAMAL DE ÁGUA FORNECIMENTO E INSTALAÇÃO. AF_06/2022
[7 empty] | 89658 | LUVA, CPVC, SOLDÁVEL, DN 22MM, INSTALADO EM RAMAL OU SUB-RAMAL DE ÁGUA FORNECIMENTO E INSTALAÇÃO. AF_06/2022
[7 empty] | 89659 | LUVA DE CORRER, CPVC, SOLDÁVEL, DN 22MM, INSTALADO EM RAMAL OU SUB-RAMAL DE ÁGUA FORNECIMENTO E INSTALAÇÃO. AF_06/2022
[7 empty] | 89660 | LUVA DE TRANSIÇÃO, CPVC, SOLDÁVEL, DN22MM X 25MM, INSTALADO EM RAMAL OU SUB-RAMAL DE ÁGUA - FORNECIMENTO E INSTALAÇÃO. AF_06/2022
[7 empty] | 89661 | UNIÃO, CPVC, SOLDÁVEL, DN22MM, INSTALADO EM RAMAL OU SUB-RAMAL DE ÁGUA FORNECIMENTO E INSTALAÇÃO. AF_06/2022
[7 empty] | 89662 | CONECTOR, CPVC, SOLDÁVEL, DN 22MM X 1/2 , INSTALADO EM RAMAL OU SUB-RAMAL DE ÁGUA FORNECIMENTO E INSTALAÇÃO. AF_06/2022
[7 empty] | 89663 | ADAPTADOR, CPVC, SOLDÁVEL, DN22MM, INSTALADO EM RAMAL OU SUB-RAMAL DE ÁGUA FORNECIMENTO E INSTALAÇÃO. AF_06/2022
[7 empty] | 89664 | CURVA DE TRANSPOSIÇÃO, CPVC, SOLDÁVEL, DN22MM, INSTALADO EM RAMAL OU SUB-RAMAL DE ÁGUA FORNECIMENTO E INSTALAÇÃO. AF_06/2022
[7 empty] | 89666 | BUCHA DE REDUÇÃO, CPVC, SOLDÁVEL, DN22MM X 15MM, INSTALADO EM RAMAL OU SUB-RAMAL DE ÁGUA FORNECIMENTO E INSTALAÇÃO. AF_06/2022
[7 empty] | 89667 | TÊ DE INSPEÇÃO, PVC, SERIE R, ÁGUA PLUVIAL, DN 75 MM, JUNTA ELÁSTICA, FORNECIDO E INSTALADO EM CONDUTORES VERTICAIS DE ÁGUAS PLUVIAIS. AF_06/2022
[7 empty] | 89668 | CONECTOR, CPVC, SOLDÁVEL, DN22MM X 3/4", INSTALADO EM RAMAL OU SUB-RAMAL DE ÁGUA - FORNECIMENTO E INSTALAÇÃO. AF_06/2022
[7 empty] | 89669 | LUVA SIMPLES, PVC, SERIE R, ÁGUA PLUVIAL, DN 100 MM, JUNTA ELÁSTICA, FORNECIDO E INSTALADO EM CONDUTORES VERTICAIS DE ÁGUAS PLUVIAIS. AF_06/2022
[7 empty] | 89670 | LUVA, CPVC, SOLDÁVEL, DN 28MM, INSTALADO EM RAMAL OU SUB-RAMAL DE ÁGUA FORNECIMENTO E INSTALAÇÃO. AF_06/2022
[7 empty] | 89671 | LUVA DE CORRER, PVC, SERIE R, ÁGUA PLUVIAL, DN 100 MM, JUNTA ELÁSTICA, FORNECIDO E INSTALADO EM CONDUTORES VERTICAIS DE ÁGUAS PLUVIAIS. AF_06/2022
[7 empty] | 89672 | LUVA DE CORRER, CPVC, SOLDÁVEL, DN 28MM, INSTALADO EM RAMAL OU SUB-RAMAL DE ÁGUA FORNECIMENTO E INSTALAÇÃO. AF_06/2022
[7 empty] | 89673 | REDUÇÃO EXCÊNTRICA, PVC, SERIE R, ÁGUA PLUVIAL, DN 100 X 75 MM, JUNTA ELÁSTICA, FORNECIDO E INSTALADO EM CONDUTORES VERTICAIS DE ÁGUAS PLUVIAIS. AF_06/2022
[7 empty] | 89674 | UNIÃO, CPVC, SOLDÁVEL, DN28MM, INSTALADO EM RAMAL OU SUB-RAMAL DE ÁGUA FORNECIMENTO E INSTALAÇÃO. AF_06/2022
[7 empty] | 89675 | TÊ DE INSPEÇÃO, PVC, SERIE R, ÁGUA PLUVIAL, DN 100 MM, JUNTA ELÁSTICA, FORNECIDO E INSTALADO EM CONDUTORES VERTICAIS DE ÁGUAS PLUVIAIS. AF_06/2022
[7 empty] | 89676 | CONECTOR, CPVC, SOLDÁVEL, DN 28MM X 1 , INSTALADO EM RAMAL OU SUB-RAMAL DE ÁGUA FORNECIMENTO E INSTALAÇÃO. AF_06/2022
[7 empty] | 89677 | LUVA SIMPLES, PVC, SERIE R, ÁGUA PLUVIAL, DN 150 MM, JUNTA ELÁSTICA, FORNECIDO E INSTALADO EM CONDUTORES VERTICAIS DE ÁGUAS PLUVIAIS. AF_06/2022
[7 empty] | 89678 | BUCHA DE REDUÇÃO, CPVC, SOLDÁVEL, DN28MM X 22MM, INSTALADO EM RAMAL OU SUB-RAMAL DE ÁGUA FORNECIMENTO E INSTALAÇÃO. AF_06/2022
[7 empty] | 89679 | LUVA DE CORRER, PVC, SERIE R, ÁGUA PLUVIAL, DN 150 MM, JUNTA ELÁSTICA, FORNECIDO E INSTALADO EM CONDUTORES VERTICAIS DE ÁGUAS PLUVIAIS. AF_06/2022
[7 empty] | 89680 | LUVA, CPVC, SOLDÁVEL, DN 35MM, INSTALADO EM RAMAL OU SUB-RAMAL DE ÁGUA FORNECIMENTO E INSTALAÇÃO. AF_06/2022
[7 empty] | 89681 | REDUÇÃO EXCÊNTRICA, PVC, SERIE R, ÁGUA PLUVIAL, DN 150 X 100 MM, JUNTA ELÁSTICA, FORNECIDO E INSTALADO EM CONDUTORES VERTICAIS DE ÁGUAS PLUVIAIS. AF_06/2022
[7 empty] | 89682 | LUVA DE CORRER, CPVC, SOLDÁVEL, DN 35MM, INSTALADO EM RAMAL OU SUB-RAMAL DE ÁGUA FORNECIMENTO E INSTALAÇÃO. AF_06/2022
[7 empty] | 89683 | TÊ DE INSPEÇÃO, PVC, SERIE R, ÁGUA PLUVIAL, DN 150 X 100 MM, JUNTA ELÁSTICA, FORNECIDO E INSTALADO EM CONDUTORES VERTICAIS DE ÁGUAS PLUVIAIS. AF_06/2022
[7 empty] | 89684 | UNIÃO, CPVC, SOLDÁVEL, DN35MM, INSTALADO EM RAMAL OU SUB-RAMAL DE ÁGUA FORNECIMENTO E INSTALAÇÃO. AF_06/2022
[7 empty] | 89685 | JUNÇÃO SIMPLES, PVC, SERIE R, ÁGUA PLUVIAL, DN 75 X 75 MM, JUNTA ELÁSTICA, FORNECIDO E INSTALADO EM CONDUTORES VERTICAIS DE ÁGUAS PLUVIAIS. AF_06/2022
[7 empty] | 89686 | CONECTOR, CPVC, SOLDÁVEL, DN 35MM X 1 1/4 , INSTALADO EM RAMAL OU SUB-RAMAL DE ÁGUA FORNECIMENTO E INSTALAÇÃO. AF_06/2022
[7 empty] | 89687 | TÊ, PVC, SERIE R, ÁGUA PLUVIAL, DN 75 X 75 MM, JUNTA ELÁSTICA, FORNECIDO E INSTALADO EM CONDUTORES VERTICAIS DE ÁGUAS PLUVIAIS. AF_06/2022
[7 empty] | 89689 | BUCHA DE REDUÇÃO, CPVC, SOLDÁVEL, DN35MM X 28MM, INSTALADO EM RAMAL OU SUB-RAMAL DE ÁGUA FORNECIMENTO E INSTALAÇÃO. AF_06/2022
[7 empty] | 89690 | JUNÇÃO SIMPLES, PVC, SERIE R, ÁGUA PLUVIAL, DN 100 X 100 MM, JUNTA ELÁSTICA, FORNECIDO E INSTALADO EM CONDUTORES VERTICAIS DE ÁGUAS PLUVIAIS. AF_06/2022
[7 empty] | 89691 | TE, CPVC, SOLDÁVEL, DN 15MM, INSTALADO EM RAMAL OU SUB-RAMAL DE ÁGUA - FORNECIMENTO E INSTALAÇÃO. AF_06/2022
[7 empty] | 89692 | JUNÇÃO SIMPLES, PVC, SERIE R, ÁGUA PLUVIAL, DN 100 X 75 MM, JUNTA ELÁSTICA, FORNECIDO E INSTALADO EM CONDUTORES VERTICAIS DE ÁGUAS PLUVIAIS. AF_06/2022
[7 empty] | 89693 | TÊ, PVC, SERIE R, ÁGUA PLUVIAL, DN 100 X 100 MM, JUNTA ELÁSTICA, FORNECIDO E INSTALADO EM CONDUTORES VERTICAIS DE ÁGUAS PLUVIAIS. AF_06/2022
[7 empty] | 89694 | TE DE TRANSIÇÃO, CPVC, SOLDÁVEL, DN 15MM X 1/2 , INSTALADO EM RAMAL OU SUB-RAMAL DE ÁGUA FORNECIMENTO E INSTALAÇÃO. AF_06/2022
[7 empty] | 89695 | TÊ MISTURADOR, CPVC, SOLDÁVEL, DN15MM, INSTALADO EM RAMAL OU SUB-RAMAL DE ÁGUA FORNECIMENTO E INSTALAÇÃO. AF_06/2022
[7 empty] | 89696 | TÊ, PVC, SERIE R, ÁGUA PLUVIAL, DN 100 X 75 MM, JUNTA ELÁSTICA, FORNECIDO E INSTALADO EM CONDUTORES VERTICAIS DE ÁGUAS PLUVIAIS. AF_06/2022
[7 empty] | 89697 | TE, CPVC, SOLDÁVEL, DN 22MM, INSTALADO EM RAMAL OU SUB-RAMAL DE ÁGUA - FORNECIMENTO E INSTALAÇÃO. AF_06/2022
[7 empty] | 89698 | JUNÇÃO SIMPLES, PVC, SERIE R, ÁGUA PLUVIAL, DN 150 X 150 MM, JUNTA ELÁSTICA, FORNECIDO E INSTALADO EM CONDUTORES VERTICAIS DE ÁGUAS PLUVIAIS. AF_06/2022
[7 empty] | 89699 | JUNÇÃO SIMPLES, PVC, SERIE R, ÁGUA PLUVIAL, DN 150 X 100 MM, JUNTA ELÁSTICA, FORNECIDO E INSTALADO EM CONDUTORES VERTICAIS DE ÁGUAS PLUVIAIS. AF_06/2022
[7 empty] | 89700 | TE DE TRANSIÇÃO, CPVC, SOLDÁVEL, DN 22MM X 1/2 , INSTALADO EM RAMAL OU SUB-RAMAL DE ÁGUA FORNECIMENTO E INSTALAÇÃO. AF_06/2022
[7 empty] | 89701 | TÊ, PVC, SERIE R, ÁGUA PLUVIAL, DN 150 X 150 MM, JUNTA ELÁSTICA, FORNECIDO E INSTALADO EM CONDUTORES VERTICAIS DE ÁGUAS PLUVIAIS. AF_06/2022
[7 empty] | 89702 | TÊ MISTURADOR, CPVC, SOLDÁVEL, DN22MM, INSTALADO EM RAMAL OU SUB-RAMAL DE ÁGUA FORNECIMENTO E INSTALAÇÃO. AF_06/2022
[7 empty] | 89703 | TE MISTURADOR DE TRANSIÇÃO, CPVC, SOLDÁVEL, DN 22MM X 3/4", INSTALADO EM RAMAL OU SUB-RAMAL DE ÁGUA - FORNECIMENTO E INSTALAÇÃO. AF_06/2022
[7 empty] | 89704 | TÊ, PVC, SERIE R, ÁGUA PLUVIAL, DN 150 X 100 MM, JUNTA ELÁSTICA, FORNECIDO E INSTALADO EM CONDUTORES VERTICAIS DE ÁGUAS PLUVIAIS. AF_06/2022
[7 empty] | 89705 | TÊ, CPVC, SOLDÁVEL, DN28MM, INSTALADO EM RAMAL OU SUB-RAMAL DE ÁGUA FORNECIMENTO E INSTALAÇÃO. AF_06/2022
[7 empty] | 89706 | TÊ, CPVC, SOLDÁVEL, DN35MM, INSTALADO EM RAMAL OU SUB-RAMAL DE ÁGUA FORNECIMENTO E INSTALAÇÃO. AF_06/2022
[7 empty] | 89718 | TUBO, CPVC, SOLDÁVEL, DN 35MM, INSTALADO EM RAMAL DE DISTRIBUIÇÃO DE ÁGUA FORNECIMENTO E INSTALAÇÃO. AF_06/2022
[7 empty] | 89719 | JOELHO 90 GRAUS, CPVC, SOLDÁVEL, DN 22MM, INSTALADO EM RAMAL DE DISTRIBUIÇÃO DE ÁGUA FORNECIMENTO E INSTALAÇÃO. AF_06/2022
[7 empty] | 89720 | JOELHO 45 GRAUS, CPVC, SOLDÁVEL, DN 22MM, INSTALADO EM RAMAL DE DISTRIBUIÇÃO DE ÁGUA FORNECIMENTO E INSTALAÇÃO. AF_06/2022
[7 empty] | 89721 | CURVA 90 GRAUS, CPVC, SOLDÁVEL, DN 22MM, INSTALADO EM RAMAL DE DISTRIBUIÇÃO DE ÁGUA - FORNECIMENTO E INSTALAÇÃO. AF_06/2022
[7 empty] | 89723 | JOELHO 90 GRAUS, CPVC, SOLDÁVEL, DN 28MM, INSTALADO EM RAMAL DE DISTRIBUIÇÃO DE ÁGUA FORNECIMENTO E INSTALAÇÃO. AF_06/2022
[7 empty] | 89724 | JOELHO 90 GRAUS, PVC, SERIE NORMAL, ESGOTO PREDIAL, DN 40 MM, JUNTA SOLDÁVEL, FORNECIDO E INSTALADO EM RAMAL DE DESCARGA OU RAMAL DE ESGOTO SANITÁRIO. AF_08/2022
[7 empty] | 89725 | JOELHO 45 GRAUS, CPVC, SOLDÁVEL, DN 28MM, INSTALADO EM RAMAL DE DISTRIBUIÇÃO DE ÁGUA FORNECIMENTO E INSTALAÇÃO. AF_06/2022
[7 empty] | 89726 | JOELHO 45 GRAUS, PVC, SERIE NORMAL, ESGOTO PREDIAL, DN 40 MM, JUNTA SOLDÁVEL, FORNECIDO E INSTALADO EM RAMAL DE DESCARGA OU RAMAL DE ESGOTO SANITÁRIO. AF_08/2022
[7 empty] | 89727 | CURVA 90 GRAUS, CPVC, SOLDÁVEL, DN 28MM, INSTALADO EM RAMAL DE DISTRIBUIÇÃO DE ÁGUA FORNECIMENTO E INSTALAÇÃO. AF_06/2022
[7 empty] | 89728 | CURVA CURTA 90 GRAUS, PVC, SERIE NORMAL, ESGOTO PREDIAL, DN 40 MM, JUNTA SOLDÁVEL, FORNECIDO E INSTALADO EM RAMAL DE DESCARGA OU RAMAL DE ESGOTO SANITÁRIO. AF_08/2022
[7 empty] | 89729 | JOELHO 90 GRAUS, CPVC, SOLDÁVEL, DN 35MM, INSTALADO EM RAMAL DE DISTRIBUIÇÃO DE ÁGUA FORNECIMENTO E INSTALAÇÃO. AF_06/2022
[7 empty] | 89730 | CURVA LONGA 90 GRAUS, PVC, SERIE NORMAL, ESGOTO PREDIAL, DN 40 MM, JUNTA SOLDÁVEL, FORNECIDO E INSTALADO EM RAMAL DE DESCARGA OU RAMAL DE ESGOTO SANITÁRIO. AF_08/2022
[7 empty] | 89731 | JOELHO 90 GRAUS, PVC, SERIE NORMAL, ESGOTO PREDIAL, DN 50 MM, JUNTA ELÁSTICA, FORNECIDO E INSTALADO EM RAMAL DE DESCARGA OU RAMAL DE ESGOTO SANITÁRIO. AF_08/2022
[7 empty] | 89732 | JOELHO 45 GRAUS, PVC, SERIE NORMAL, ESGOTO PREDIAL, DN 50 MM, JUNTA ELÁSTICA, FORNECIDO E INSTALADO EM RAMAL DE DESCARGA OU RAMAL DE ESGOTO SANITÁRIO. AF_08/2022
[7 empty] | 89733 | CURVA CURTA 90 GRAUS, PVC, SERIE NORMAL, ESGOTO PREDIAL, DN 50 MM, JUNTA ELÁSTICA, FORNECIDO E INSTALADO EM RAMAL DE DESCARGA OU RAMAL DE ESGOTO SANITÁRIO. AF_08/2022
[7 empty] | 89734 | JOELHO 45 GRAUS, CPVC, SOLDÁVEL, DN 35MM, INSTALADO EM RAMAL DE DISTRIBUIÇÃO DE ÁGUA FORNECIMENTO E INSTALAÇÃO. AF_06/2022
[7 empty] | 89735 | CURVA LONGA 90 GRAUS, PVC, SERIE NORMAL, ESGOTO PREDIAL, DN 50 MM, JUNTA ELÁSTICA, FORNECIDO E INSTALADO EM RAMAL DE DESCARGA OU RAMAL DE ESGOTO SANITÁRIO. AF_08/2022
[7 empty] | 89736 | LUVA, CPVC, SOLDÁVEL, DN 22MM, INSTALADO EM RAMAL DE DISTRIBUIÇÃO DE ÁGUA FORNECIMENTO E INSTALAÇÃO. AF_06/2022
[7 empty] | 89737 | JOELHO 90 GRAUS, PVC, SERIE NORMAL, ESGOTO PREDIAL, DN 75 MM, JUNTA ELÁSTICA, FORNECIDO E INSTALADO EM RAMAL DE DESCARGA OU RAMAL DE ESGOTO SANITÁRIO. AF_08/2022
[7 empty] | 89738 | LUVA DE CORRER, CPVC, SOLDÁVEL, DN 22MM, INSTALADO EM RAMAL DE DISTRIBUIÇÃO DE ÁGUA FORNECIMENTO E INSTALAÇÃO. AF_12/2014
[7 empty] | 89739 | JOELHO 45 GRAUS, PVC, SERIE NORMAL, ESGOTO PREDIAL, DN 75 MM, JUNTA ELÁSTICA, FORNECIDO E INSTALADO EM RAMAL DE DESCARGA OU RAMAL DE ESGOTO SANITÁRIO. AF_08/2022
[7 empty] | 89740 | LUVA DE TRANSIÇÃO, CPVC, SOLDÁVEL, DN 22MM X 25MM, INSTALADO EM RAMAL DE DISTRIBUIÇÃO DE ÁGUA FORNECIMENTO E INSTALAÇÃO. AF_06/2022
[7 empty] | 89741 | UNIÃO, CPVC, SOLDÁVEL, DN 22MM, INSTALADO EM RAMAL DE DISTRIBUIÇÃO DE ÁGUA FORNECIMENTO E INSTALAÇÃO. AF_06/2022
[7 empty] | 89742 | CURVA CURTA 90 GRAUS, PVC, SERIE NORMAL, ESGOTO PREDIAL, DN 75 MM, JUNTA ELÁSTICA, FORNECIDO E INSTALADO EM RAMAL DE DESCARGA OU RAMAL DE ESGOTO SANITÁRIO. AF_08/2022
[7 empty] | 89743 | CURVA LONGA 90 GRAUS, PVC, SERIE NORMAL, ESGOTO PREDIAL, DN 75 MM, JUNTA ELÁSTICA, FORNECIDO E INSTALADO EM RAMAL DE DESCARGA OU RAMAL DE ESGOTO SANITÁRIO. AF_08/2022
[7 empty] | 89744 | JOELHO 90 GRAUS, PVC, SERIE NORMAL, ESGOTO PREDIAL, DN 100 MM, JUNTA ELÁSTICA, FORNECIDO E INSTALADO EM RAMAL DE DESCARGA OU RAMAL DE ESGOTO SANITÁRIO. AF_08/2022
[7 empty] | 89746 | JOELHO 45 GRAUS, PVC, SERIE NORMAL, ESGOTO PREDIAL, DN 100 MM, JUNTA ELÁSTICA, FORNECIDO E INSTALADO EM RAMAL DE DESCARGA OU RAMAL DE ESGOTO SANITÁRIO. AF_08/2022
[7 empty] | 89747 | ADAPTADOR, CPVC, SOLDÁVEL, DN 22MM, INSTALADO EM RAMAL DE DISTRIBUIÇÃO DE ÁGUA FORNECIMENTO E INSTALAÇÃO. AF_06/2022
[7 empty] | 89748 | CURVA CURTA 90 GRAUS, PVC, SERIE NORMAL, ESGOTO PREDIAL, DN 100 MM, JUNTA ELÁSTICA, FORNECIDO E INSTALADO EM RAMAL DE DESCARGA OU RAMAL DE ESGOTO SANITÁRIO. AF_08/2022
[7 empty] | 89749 | CURVA DE TRANSPOSIÇÃO, CPVC, SOLDÁVEL, DN 22MM, INSTALADO EM RAMAL DE DISTRIBUIÇÃO DE ÁGUA FORNECIMENTO E INSTALAÇÃO. AF_06/2022
[7 empty] | 89750 | CURVA LONGA 90 GRAUS, PVC, SERIE NORMAL, ESGOTO PREDIAL, DN 100 MM, JUNTA ELÁSTICA, FORNECIDO E INSTALADO EM RAMAL DE DESCARGA OU RAMAL DE ESGOTO SANITÁRIO. AF_08/2022
[7 empty] | 89752 | LUVA SIMPLES, PVC, SERIE NORMAL, ESGOTO PREDIAL, DN 40 MM, JUNTA SOLDÁVEL, FORNECIDO E INSTALADO EM RAMAL DE DESCARGA OU RAMAL DE ESGOTO SANITÁRIO. AF_08/2022
[7 empty] | 89753 | LUVA SIMPLES, PVC, SERIE NORMAL, ESGOTO PREDIAL, DN 50 MM, JUNTA ELÁSTICA, FORNECIDO E INSTALADO EM RAMAL DE DESCARGA OU RAMAL DE ESGOTO SANITÁRIO. AF_08/2022
[7 empty] | 89754 | LUVA DE CORRER, PVC, SERIE NORMAL, ESGOTO PREDIAL, DN 50 MM, JUNTA ELÁSTICA, FORNECIDO E INSTALADO EM RAMAL DE DESCARGA OU RAMAL DE ESGOTO SANITÁRIO. AF_08/2022
[7 empty] | 89755 | LUVA, CPVC, SOLDÁVEL, DN 28MM, INSTALADO EM RAMAL DE DISTRIBUIÇÃO DE ÁGUA FORNECIMENTO E INSTALAÇÃO. AF_06/2022
[7 empty] | 89756 | LUVA DE CORRER, CPVC, SOLDÁVEL, DN 28MM, INSTALADO EM RAMAL DE DISTRIBUIÇÃO DE ÁGUA FORNECIMENTO E INSTALAÇÃO. AF_06/2022
[7 empty] | 89757 | UNIÃO, CPVC, SOLDÁVEL, DN 28MM, INSTALADO EM RAMAL DE DISTRIBUIÇÃO DE ÁGUA FORNECIMENTO E INSTALAÇÃO. AF_06/2022
[7 empty] | 89758 | CONECTOR, CPVC, SOLDÁVEL, DN 28MM X 1 , INSTALADO EM RAMAL DE DISTRIBUIÇÃO DE ÁGUA FORNECIMENTO E INSTALAÇÃO. AF_06/2022
[7 empty] | 89759 | BUCHA DE REDUÇÃO, CPVC, SOLDÁVEL, DN 28MM X 22MM, INSTALADO EM RAMAL DE DISTRIBUIÇÃO DE ÁGUA - FORNECIMENTO E INSTALAÇÃO. AF_06/2022
[7 empty] | 89760 | LUVA, CPVC, SOLDÁVEL, DN 35MM, INSTALADO EM RAMAL DE DISTRIBUIÇÃO DE ÁGUA - FORNECIMENTO E INSTALAÇÃO. AF_06/2022
[7 empty] | 89761 | LUVA DE CORRER, CPVC, SOLDÁVEL, DN 35MM, INSTALADO EM RAMAL DE DISTRIBUIÇÃO DE ÁGUA - FORNECIMENTO E INSTALAÇÃO. AF_06/2022
[7 empty] | 89762 | UNIÃO, CPVC, SOLDÁVEL, DN35MM, INSTALADO EM RAMAL DE DISTRIBUIÇÃO DE ÁGUA - FORNECIMENTO E INSTALAÇÃO. AF_06/2022
[7 empty] | 89763 | CONECTOR, CPVC, SOLDÁVEL, DN 35MM X 1 1/4 , INSTALADO EM RAMAL DE DISTRIBUIÇÃO DE ÁGUA - FORNECIMENTO E INSTALAÇÃO. AF_06/2022
[7 empty] | 89764 | BUCHA DE REDUÇÃO, CPVC, SOLDÁVEL, DN35MM X 28MM, INSTALADO EM RAMAL DE DISTRIBUIÇÃO DE ÁGUA - FORNECIMENTO E INSTALAÇÃO. AF_06/2022
[7 empty] | 89765 | TE, CPVC, SOLDÁVEL, DN 22MM, INSTALADO EM RAMAL DE DISTRIBUIÇÃO DE ÁGUA - FORNECIMENTO E INSTALAÇÃO. AF_06/2022
[7 empty] | 89767 | TÊ MISTURADOR, CPVC, SOLDÁVEL, DN 22MM, INSTALADO EM RAMAL DE DISTRIBUIÇÃO DE ÁGUA - FORNECIMENTO E INSTALAÇÃO. AF_06/2022
[7 empty] | 89768 | TÊ, CPVC, SOLDÁVEL, DN 28MM, INSTALADO EM RAMAL DE DISTRIBUIÇÃO DE ÁGUA - FORNECIMENTO E INSTALAÇÃO. AF_06/2022
[7 empty] | 89769 | TÊ, CPVC, SOLDÁVEL, DN35MM, INSTALADO EM RAMAL DE DISTRIBUIÇÃO DE ÁGUA - FORNECIMENTO E INSTALAÇÃO. AF_06/2022
[7 empty] | 89772 | TUBO, CPVC, SOLDÁVEL, DN 54MM, INSTALADO EM PRUMADA DE ÁGUA FORNECIMENTO E INSTALAÇÃO. AF_06/2022
[7 empty] | 89774 | LUVA SIMPLES, PVC, SERIE NORMAL, ESGOTO PREDIAL, DN 75 MM, JUNTA ELÁSTICA, FORNECIDO E INSTALADO EM RAMAL DE DESCARGA OU RAMAL DE ESGOTO SANITÁRIO. AF_08/2022
[7 empty] | 89776 | LUVA DE CORRER, PVC, SERIE NORMAL, ESGOTO PREDIAL, DN 75 MM, JUNTA ELÁSTICA, FORNECIDO E INSTALADO EM RAMAL DE DESCARGA OU RAMAL DE ESGOTO SANITÁRIO. AF_08/2022
[7 empty] | 89777 | JOELHO 90 GRAUS, CPVC, SOLDÁVEL, DN 35MM, INSTALADO EM PRUMADA DE ÁGUA FORNECIMENTO E INSTALAÇÃO. AF_06/2022
[7 empty] | 89778 | LUVA SIMPLES, PVC, SERIE NORMAL, ESGOTO PREDIAL, DN 100 MM, JUNTA ELÁSTICA, FORNECIDO E INSTALADO EM RAMAL DE DESCARGA OU RAMAL DE ESGOTO SANITÁRIO. AF_08/2022
[7 empty] | 89779 | LUVA DE CORRER, PVC, SERIE NORMAL, ESGOTO PREDIAL, DN 100 MM, JUNTA ELÁSTICA, FORNECIDO E INSTALADO EM RAMAL DE DESCARGA OU RAMAL DE ESGOTO SANITÁRIO. AF_08/2022
[7 empty] | 89780 | JOELHO 45 GRAUS, CPVC, SOLDÁVEL, DN 35MM, INSTALADO EM PRUMADA DE ÁGUA - FORNECIMENTO E INSTALAÇÃO. AF_06/2022
[7 empty] | 89781 | JOELHO 90 GRAUS, CPVC, SOLDÁVEL, DN 42MM, INSTALADO EM PRUMADA DE ÁGUA FORNECIMENTO E INSTALAÇÃO. AF_06/2022
[7 empty] | 89782 | TE, PVC, SERIE NORMAL, ESGOTO PREDIAL, DN 40 X 40 MM, JUNTA SOLDÁVEL, FORNECIDO E INSTALADO EM RAMAL DE DESCARGA OU RAMAL DE ESGOTO SANITÁRIO. AF_08/2022
[7 empty] | 89783 | JUNÇÃO SIMPLES, PVC, SERIE NORMAL, ESGOTO PREDIAL, DN 40 MM, JUNTA SOLDÁVEL, FORNECIDO E INSTALADO EM RAMAL DE DESCARGA OU RAMAL DE ESGOTO SANITÁRIO. AF_08/2022
[7 empty] | 89784 | TE, PVC, SERIE NORMAL, ESGOTO PREDIAL, DN 50 X 50 MM, JUNTA ELÁSTICA, FORNECIDO E INSTALADO EM RAMAL DE DESCARGA OU RAMAL DE ESGOTO SANITÁRIO. AF_08/2022
[7 empty] | 89785 | JUNÇÃO SIMPLES, PVC, SERIE NORMAL, ESGOTO PREDIAL, DN 50 X 50 MM, JUNTA ELÁSTICA, FORNECIDO E INSTALADO EM RAMAL DE DESCARGA OU RAMAL DE ESGOTO SANITÁRIO. AF_08/2022
[7 empty] | 89786 | TE, PVC, SERIE NORMAL, ESGOTO PREDIAL, DN 75 X 75 MM, JUNTA ELÁSTICA, FORNECIDO E INSTALADO EM RAMAL DE DESCARGA OU RAMAL DE ESGOTO SANITÁRIO. AF_08/2022
[7 empty] | 89787 | JOELHO 45 GRAUS, CPVC, SOLDÁVEL, DN 42MM, INSTALADO EM PRUMADA DE ÁGUA FORNECIMENTO E INSTALAÇÃO. AF_06/2022
[7 empty] | 89788 | JOELHO 90 GRAUS, CPVC, SOLDÁVEL, DN 54MM, INSTALADO EM PRUMADA DE ÁGUA FORNECIMENTO E INSTALAÇÃO. AF_06/2022
[7 empty] | 89789 | JOELHO 45 GRAUS, CPVC, SOLDÁVEL, DN 54MM, INSTALADO EM PRUMADA DE ÁGUA FORNECIMENTO E INSTALAÇÃO. AF_06/2022
[7 empty] | 89790 | JOELHO 90 GRAUS, CPVC, SOLDÁVEL, DN 73MM, INSTALADO EM PRUMADA DE ÁGUA FORNECIMENTO E INSTALAÇÃO. AF_06/2022
[7 empty] | 89791 | JOELHO 45 GRAUS, CPVC, SOLDÁVEL, DN 73MM, INSTALADO EM PRUMADA DE ÁGUA FORNECIMENTO E INSTALAÇÃO. AF_06/2022
[7 empty] | 89792 | JOELHO 90 GRAUS, CPVC, SOLDÁVEL, DN 89MM, INSTALADO EM PRUMADA DE ÁGUA FORNECIMENTO E INSTALAÇÃO. AF_06/2022
[7 empty] | 89793 | JOELHO 45 GRAUS, CPVC, SOLDÁVEL, DN 89MM, INSTALADO EM PRUMADA DE ÁGUA FORNECIMENTO E INSTALAÇÃO. AF_06/2022
[7 empty] | 89794 | LUVA, CPVC, SOLDÁVEL, DN 35MM, INSTALADO EM PRUMADA DE ÁGUA FORNECIMENTO E INSTALAÇÃO. AF_06/2022
[7 empty] | 89795 | JUNÇÃO SIMPLES, PVC, SERIE NORMAL, ESGOTO PREDIAL, DN 75 X 75 MM, JUNTA ELÁSTICA, FORNECIDO E INSTALADO EM RAMAL DE DESCARGA OU RAMAL DE ESGOTO SANITÁRIO. AF_08/2022
[7 empty] | 89796 | TE, PVC, SERIE NORMAL, ESGOTO PREDIAL, DN 100 X 100 MM, JUNTA ELÁSTICA, FORNECIDO E INSTALADO EM RAMAL DE DESCARGA OU RAMAL DE ESGOTO SANITÁRIO. AF_08/2022
[7 empty] | 89797 | JUNÇÃO SIMPLES, PVC, SERIE NORMAL, ESGOTO PREDIAL, DN 100 X 100 MM, JUNTA ELÁSTICA, FORNECIDO E INSTALADO EM RAMAL DE DESCARGA OU RAMAL DE ESGOTO SANITÁRIO. AF_08/2022
[7 empty] | 89801 | JOELHO 90 GRAUS, PVC, SERIE NORMAL, ESGOTO PREDIAL, DN 50 MM, JUNTA ELÁSTICA, FORNECIDO E INSTALADO EM PRUMADA DE ESGOTO SANITÁRIO OU VENTILAÇÃO. AF_08/2022
[7 empty] | 89802 | JOELHO 45 GRAUS, PVC, SERIE NORMAL, ESGOTO PREDIAL, DN 50 MM, JUNTA ELÁSTICA, FORNECIDO E INSTALADO EM PRUMADA DE ESGOTO SANITÁRIO OU VENTILAÇÃO. AF_08/2022
[7 empty] | 89803 | CURVA CURTA 90 GRAUS, PVC, SERIE NORMAL, ESGOTO PREDIAL, DN 50 MM, JUNTA ELÁSTICA, FORNECIDO E INSTALADO EM PRUMADA DE ESGOTO SANITÁRIO OU VENTILAÇÃO. AF_08/2022
[7 empty] | 89804 | CURVA LONGA 90 GRAUS, PVC, SERIE NORMAL, ESGOTO PREDIAL, DN 50 MM, JUNTA ELÁSTICA, FORNECIDO E INSTALADO EM PRUMADA DE ESGOTO SANITÁRIO OU VENTILAÇÃO. AF_08/2022
[7 empty] | 89805 | JOELHO 90 GRAUS, PVC, SERIE NORMAL, ESGOTO PREDIAL, DN 75 MM, JUNTA ELÁSTICA, FORNECIDO E INSTALADO EM PRUMADA DE ESGOTO SANITÁRIO OU VENTILAÇÃO. AF_08/2022
[7 empty] | 89806 | JOELHO 45 GRAUS, PVC, SERIE NORMAL, ESGOTO PREDIAL, DN 75 MM, JUNTA ELÁSTICA, FORNECIDO E INSTALADO EM PRUMADA DE ESGOTO SANITÁRIO OU VENTILAÇÃO. AF_08/2022
[7 empty] | 89807 | CURVA CURTA 90 GRAUS, PVC, SERIE NORMAL, ESGOTO PREDIAL, DN 75 MM, JUNTA ELÁSTICA, FORNECIDO E INSTALADO EM PRUMADA DE ESGOTO SANITÁRIO OU VENTILAÇÃO. AF_08/2022
[7 empty] | 89808 | CURVA LONGA 90 GRAUS, PVC, SERIE NORMAL, ESGOTO PREDIAL, DN 75 MM, JUNTA ELÁSTICA, FORNECIDO E INSTALADO EM PRUMADA DE ESGOTO SANITÁRIO OU VENTILAÇÃO. AF_08/2022
[7 empty] | 89809 | JOELHO 90 GRAUS, PVC, SERIE NORMAL, ESGOTO PREDIAL, DN 100 MM, JUNTA ELÁSTICA, FORNECIDO E INSTALADO EM PRUMADA DE ESGOTO SANITÁRIO OU VENTILAÇÃO. AF_08/2022
[7 empty] | 89810 | JOELHO 45 GRAUS, PVC, SERIE NORMAL, ESGOTO PREDIAL, DN 100 MM, JUNTA ELÁSTICA, FORNECIDO E INSTALADO EM PRUMADA DE ESGOTO SANITÁRIO OU VENTILAÇÃO. AF_08/2022
[7 empty] | 89811 | CURVA CURTA 90 GRAUS, PVC, SERIE NORMAL, ESGOTO PREDIAL, DN 100 MM, JUNTA ELÁSTICA, FORNECIDO E INSTALADO EM PRUMADA DE ESGOTO SANITÁRIO OU VENTILAÇÃO. AF_08/2022
[7 empty] | 89812 | CURVA LONGA 90 GRAUS, PVC, SERIE NORMAL, ESGOTO PREDIAL, DN 100 MM, JUNTA ELÁSTICA, FORNECIDO E INSTALADO EM PRUMADA DE ESGOTO SANITÁRIO OU VENTILAÇÃO. AF_08/2022
[7 empty] | 89813 | LUVA SIMPLES, PVC, SERIE NORMAL, ESGOTO PREDIAL, DN 50 MM, JUNTA ELÁSTICA, FORNECIDO E INSTALADO EM PRUMADA DE ESGOTO SANITÁRIO OU VENTILAÇÃO. AF_08/2022
[7 empty] | 89814 | LUVA DE CORRER, PVC, SERIE NORMAL, ESGOTO PREDIAL, DN 50 MM, JUNTA ELÁSTICA, FORNECIDO E INSTALADO EM PRUMADA DE ESGOTO SANITÁRIO OU VENTILAÇÃO. AF_08/2022
[7 empty] | 89815 | LUVA DE CORRER, CPVC, SOLDÁVEL, DN 35MM, INSTALADO EM PRUMADA DE ÁGUA FORNECIMENTO E INSTALAÇÃO. AF_06/2022
[7 empty] | 89816 | UNIÃO, CPVC, SOLDÁVEL, DN35MM, INSTALADO EM PRUMADA DE ÁGUA FORNECIMENTO E INSTALAÇÃO. AF_06/2022
[7 empty] | 89817 | LUVA SIMPLES, PVC, SERIE NORMAL, ESGOTO PREDIAL, DN 75 MM, JUNTA ELÁSTICA, FORNECIDO E INSTALADO EM PRUMADA DE ESGOTO SANITÁRIO OU VENTILAÇÃO. AF_08/2022
[7 empty] | 89818 | CONECTOR, CPVC, SOLDÁVEL, DN 35MM X 1 1/4 , INSTALADO EM PRUMADA DE ÁGUA FORNECIMENTO E INSTALAÇÃO. AF_06/2022
[7 empty] | 89819 | LUVA DE CORRER, PVC, SERIE NORMAL, ESGOTO PREDIAL, DN 75 MM, JUNTA ELÁSTICA, FORNECIDO E INSTALADO EM PRUMADA DE ESGOTO SANITÁRIO OU VENTILAÇÃO. AF_08/2022
[7 empty] | 89821 | LUVA SIMPLES, PVC, SERIE NORMAL, ESGOTO PREDIAL, DN 100 MM, JUNTA ELÁSTICA, FORNECIDO E INSTALADO EM PRUMADA DE ESGOTO SANITÁRIO OU VENTILAÇÃO. AF_08/2022
[7 empty] | 89822 | LUVA, CPVC, SOLDÁVEL, DN 42MM, INSTALADO EM PRUMADA DE ÁGUA FORNECIMENTO E INSTALAÇÃO. AF_06/2022
[7 empty] | 89823 | LUVA DE CORRER, PVC, SERIE NORMAL, ESGOTO PREDIAL, DN 100 MM, JUNTA ELÁSTICA, FORNECIDO E INSTALADO EM PRUMADA DE ESGOTO SANITÁRIO OU VENTILAÇÃO. AF_08/2022
[7 empty] | 89824 | LUVA DE CORRER, CPVC, SOLDÁVEL, DN 42MM, INSTALADO EM PRUMADA DE ÁGUA FORNECIMENTO E INSTALAÇÃO. AF_06/2022
[7 empty] | 89825 | TE, PVC, SERIE NORMAL, ESGOTO PREDIAL, DN 50 X 50 MM, JUNTA ELÁSTICA, FORNECIDO E INSTALADO EM PRUMADA DE ESGOTO SANITÁRIO OU VENTILAÇÃO. AF_08/2022
[7 empty] | 89826 | LUVA DE TRANSIÇÃO, CPVC, SOLDÁVEL, DN42MM X 1.1/2 , INSTALADO EM PRUMADA DE ÁGUA FORNECIMENTO E INSTALAÇÃO. AF_06/2022
[7 empty] | 89827 | JUNÇÃO SIMPLES, PVC, SERIE NORMAL, ESGOTO PREDIAL, DN 50 X 50 MM, JUNTA ELÁSTICA, FORNECIDO E INSTALADO EM PRUMADA DE ESGOTO SANITÁRIO OU VENTILAÇÃO. AF_08/2022
[7 empty] | 89828 | UNIÃO, CPVC, SOLDÁVEL, DN42MM, INSTALADO EM PRUMADA DE ÁGUA FORNECIMENTO E INSTALAÇÃO. AF_06/2022
[7 empty] | 89829 | TE, PVC, SERIE NORMAL, ESGOTO PREDIAL, DN 75 X 75 MM, JUNTA ELÁSTICA, FORNECIDO E INSTALADO EM PRUMADA DE ESGOTO SANITÁRIO OU VENTILAÇÃO. AF_08/2022
[7 empty] | 89830 | JUNÇÃO SIMPLES, PVC, SERIE NORMAL, ESGOTO PREDIAL, DN 75 X 75 MM, JUNTA ELÁSTICA, FORNECIDO E INSTALADO EM PRUMADA DE ESGOTO SANITÁRIO OU VENTILAÇÃO. AF_08/2022
[7 empty] | 89831 | CONECTOR, CPVC, SOLDÁVEL, DN 42MM X 1.1/2 , INSTALADO EM PRUMADA DE ÁGUA FORNECIMENTO E INSTALAÇÃO. AF_06/2022
[7 empty] | 89832 | BUCHA DE REDUÇÃO, CPVC, SOLDÁVEL, DN 42MM X 22MM, INSTALADO EM RAMAL DE DISTRIBUIÇÃO DE ÁGUA - FORNECIMENTO E INSTALAÇÃO. AF_06/2022
[7 empty] | 89833 | TE, PVC, SERIE NORMAL, ESGOTO PREDIAL, DN 100 X 100 MM, JUNTA ELÁSTICA, FORNECIDO E INSTALADO EM PRUMADA DE ESGOTO SANITÁRIO OU VENTILAÇÃO. AF_08/2022
[7 empty] | 89834 | JUNÇÃO SIMPLES, PVC, SERIE NORMAL, ESGOTO PREDIAL, DN 100 X 100 MM, JUNTA ELÁSTICA, FORNECIDO E INSTALADO EM PRUMADA DE ESGOTO SANITÁRIO OU VENTILAÇÃO. AF_08/2022
[7 empty] | 89835 | LUVA, CPVC, SOLDÁVEL, DN 54MM, INSTALADO EM PRUMADA DE ÁGUA FORNECIMENTO E INSTALAÇÃO. AF_06/2022
[7 empty] | 89836 | LUVA DE TRANSIÇÃO, CPVC, SOLDÁVEL, DN 54MM X 2 , INSTALADO EM PRUMADA DE ÁGUA FORNECIMENTO E INSTALAÇÃO. AF_06/2022
[7 empty] | 89837 | UNIÃO, CPVC, SOLDÁVEL, DN 54MM, INSTALADO EM PRUMADA DE ÁGUA FORNECIMENTO E INSTALAÇÃO. AF_06/2022
[7 empty] | 89838 | LUVA, CPVC, SOLDÁVEL, DN 73MM, INSTALADO EM PRUMADA DE ÁGUA FORNECIMENTO E INSTALAÇÃO. AF_06/2022
[7 empty] | 89839 | UNIÃO, CPVC, SOLDÁVEL, DN 73MM, INSTALADO EM PRUMADA DE ÁGUA FORNECIMENTO E INSTALAÇÃO. AF_06/2022
[7 empty] | 89840 | LUVA, CPVC, SOLDÁVEL, DN 89MM, INSTALADO EM PRUMADA DE ÁGUA FORNECIMENTO E INSTALAÇÃO. AF_06/2022
[7 empty] | 89841 | UNIÃO, CPVC, SOLDÁVEL, DN 89MM, INSTALADO EM PRUMADA DE ÁGUA FORNECIMENTO E INSTALAÇÃO. AF_06/2022
[7 empty] | 89842 | TÊ, CPVC, SOLDÁVEL, DN 35MM, INSTALADO EM PRUMADA DE ÁGUA FORNECIMENTO E INSTALAÇÃO. AF_06/2022
[7 empty] | 89844 | TE, CPVC, SOLDÁVEL, DN 42MM, INSTALADO EM PRUMADA DE ÁGUA FORNECIMENTO E INSTALAÇÃO. AF_06/2022
[7 empty] | 89845 | TÊ, CPVC, SOLDÁVEL, DN 54 MM, INSTALADO EM PRUMADA DE ÁGUA FORNECIMENTO E INSTALAÇÃO. AF_06/2022
[7 empty] | 89846 | TÊ, CPVC, SOLDÁVEL, DN 73MM, INSTALADO EM PRUMADA DE ÁGUA FORNECIMENTO E INSTALAÇÃO. AF_06/2022
[7 empty] | 89847 | TÊ, CPVC, SOLDÁVEL, DN 89MM, INSTALADO EM PRUMADA DE ÁGUA FORNECIMENTO E INSTALAÇÃO. AF_06/2022
[7 empty] | 89850 | JOELHO 90 GRAUS, PVC, SERIE NORMAL, ESGOTO PREDIAL, DN 100 MM, JUNTA ELÁSTICA, FORNECIDO E INSTALADO EM SUBCOLETOR AÉREO DE ESGOTO SANITÁRIO. AF_08/2022
[7 empty] | 89851 | JOELHO 45 GRAUS, PVC, SERIE NORMAL, ESGOTO PREDIAL, DN 100 MM, JUNTA ELÁSTICA, FORNECIDO E INSTALADO EM SUBCOLETOR AÉREO DE ESGOTO SANITÁRIO. AF_08/2022
[7 empty] | 89852 | CURVA CURTA 90 GRAUS, PVC, SERIE NORMAL, ESGOTO PREDIAL, DN 100 MM, JUNTA ELÁSTICA, FORNECIDO E INSTALADO EM SUBCOLETOR AÉREO DE ESGOTO SANITÁRIO. AF_08/2022
[7 empty] | 89853 | CURVA LONGA 90 GRAUS, PVC, SERIE NORMAL, ESGOTO PREDIAL, DN 100 MM, JUNTA ELÁSTICA, FORNECIDO E INSTALADO EM SUBCOLETOR AÉREO DE ESGOTO SANITÁRIO. AF_08/2022
[7 empty] | 89854 | JOELHO 90 GRAUS, PVC, SERIE NORMAL, ESGOTO PREDIAL, DN 150 MM, JUNTA ELÁSTICA, FORNECIDO E INSTALADO EM SUBCOLETOR AÉREO DE ESGOTO SANITÁRIO. AF_08/2022
[7 empty] | 89855 | JOELHO 45 GRAUS, PVC, SERIE NORMAL, ESGOTO PREDIAL, DN 150 MM, JUNTA ELÁSTICA, FORNECIDO E INSTALADO EM SUBCOLETOR AÉREO DE ESGOTO SANITÁRIO. AF_08/2022
[7 empty] | 89856 | LUVA SIMPLES, PVC, SERIE NORMAL, ESGOTO PREDIAL, DN 100 MM, JUNTA ELÁSTICA, FORNECIDO E INSTALADO EM SUBCOLETOR AÉREO DE ESGOTO SANITÁRIO. AF_08/2022
[7 empty] | 89857 | LUVA DE CORRER, PVC, SERIE NORMAL, ESGOTO PREDIAL, DN 100 MM, JUNTA ELÁSTICA, FORNECIDO E INSTALADO EM SUBCOLETOR AÉREO DE ESGOTO SANITÁRIO. AF_08/2022
[7 empty] | 89860 | TE, PVC, SERIE NORMAL, ESGOTO PREDIAL, DN 100 X 100 MM, JUNTA ELÁSTICA, FORNECIDO E INSTALADO EM SUBCOLETOR AÉREO DE ESGOTO SANITÁRIO. AF_08/2022
[7 empty] | 89861 | JUNÇÃO SIMPLES, PVC, SERIE NORMAL, ESGOTO PREDIAL, DN 100 X 100 MM, JUNTA ELÁSTICA, FORNECIDO E INSTALADO EM SUBCOLETOR AÉREO DE ESGOTO SANITÁRIO. AF_08/2022
[7 empty] | 89866 | JOELHO 90 GRAUS, PVC, SOLDÁVEL, DN 25MM, INSTALADO EM DRENO DE AR-CONDICIONADO - FORNECIMENTO E INSTALAÇÃO. AF_08/2022
[7 empty] | 89867 | JOELHO 45 GRAUS, PVC, SOLDÁVEL, DN 25MM, INSTALADO EM DRENO DE AR-CONDICIONADO - FORNECIMENTO E INSTALAÇÃO. AF_08/2022
[7 empty] | 89868 | LUVA, PVC, SOLDÁVEL, DN 25MM, INSTALADO EM DRENO DE AR-CONDICIONADO - FORNECIMENTO E INSTALAÇÃO. AF_08/2022
[7 empty] | 89869 | TE, PVC, SOLDÁVEL, DN 25MM, INSTALADO EM DRENO DE AR-CONDICIONADO - FORNECIMENTO E INSTALAÇÃO. AF_08/2022
[7 empty] | 89979 | LUVA COM BUCHA DE LATÃO, PVC, SOLDÁVEL, DN 32MM X 1 , INSTALADO EM RAMAL OU SUB-RAMAL DE ÁGUA FORNECIMENTO E INSTALAÇÃO. AF_06/2022
[7 empty] | 89981 | LUVA SOLDÁVEL E COM BUCHA DE LATÃO, PVC, SOLDÁVEL, DN 32MM X 1 , INSTALADO EM PRUMADA DE ÁGUA FORNECIMENTO E INSTALAÇÃO. AF_06/2022
[7 empty] | 90373 | JOELHO 90 GRAUS COM BUCHA DE LATÃO, PVC, SOLDÁVEL, DN 25MM, X 1/2 INSTALADO EM RAMAL OU SUB-RAMAL DE ÁGUA - FORNECIMENTO E INSTALAÇÃO. AF_06/2022
[7 empty] | 90374 | TÊ COM BUCHA DE LATÃO NA BOLSA CENTRAL, PVC, SOLDÁVEL, DN 25MM X 3/4 , INSTALADO EM RAMAL OU SUB-RAMAL DE ÁGUA - FORNECIMENTO E INSTALAÇÃO. AF_06/2022
[7 empty] | 92287 | COTOVELO EM COBRE, DN 22 MM, 90 GRAUS, SEM ANEL DE SOLDA, INSTALADO EM PRUMADA DE HIDRÁULICA PREDIAL - FORNECIMENTO E INSTALAÇÃO. AF_04/2022
[7 empty] | 92288 | COTOVELO EM COBRE, DN 28 MM, 90 GRAUS, SEM ANEL DE SOLDA, INSTALADO EM PRUMADA DE HIDRÁULICA PREDIAL - FORNECIMENTO E INSTALAÇÃO. AF_04/2022
[7 empty] | 92289 | COTOVELO EM COBRE, DN 35 MM, 90 GRAUS, SEM ANEL DE SOLDA, INSTALADO EM PRUMADA DE HIDRÁULICA PREDIAL - FORNECIMENTO E INSTALAÇÃO. AF_04/2022
[7 empty] | 92290 | COTOVELO EM COBRE, DN 42 MM, 90 GRAUS, SEM ANEL DE SOLDA, INSTALADO EM PRUMADA DE HIDRÁULICA PREDIAL - FORNECIMENTO E INSTALAÇÃO. AF_04/2022
[7 empty] | 92291 | COTOVELO EM COBRE, DN 54 MM, 90 GRAUS, SEM ANEL DE SOLDA, INSTALADO EM PRUMADA DE HIDRÁULICA PREDIAL - FORNECIMENTO E INSTALAÇÃO. AF_04/2022
[7 empty] | 92292 | COTOVELO EM COBRE, DN 66 MM, 90 GRAUS, SEM ANEL DE SOLDA, INSTALADO EM PRUMADA DE HIDRÁULICA PREDIAL - FORNECIMENTO E INSTALAÇÃO. AF_04/2022
[7 empty] | 92293 | LUVA EM COBRE, DN 22 MM, SEM ANEL DE SOLDA, INSTALADO EM PRUMADA DE HIDRÁULICA PREDIAL - FORNECIMENTO E INSTALAÇÃO. AF_04/2022
[7 empty] | 92294 | LUVA EM COBRE, DN 28 MM, SEM ANEL DE SOLDA, INSTALADO EM PRUMADA DE HIDRÁULICA PREDIAL - FORNECIMENTO E INSTALAÇÃO. AF_04/2022
[7 empty] | 92295 | LUVA EM COBRE, DN 35 MM, SEM ANEL DE SOLDA, INSTALADO EM PRUMADA DE HIDRÁULICA PREDIAL - FORNECIMENTO E INSTALAÇÃO. AF_04/2022
[7 empty] | 92296 | LUVA EM COBRE, DN 42 MM, SEM ANEL DE SOLDA, INSTALADO EM PRUMADA DE HIDRÁULICA PREDIAL - FORNECIMENTO E INSTALAÇÃO. AF_04/2022
[7 empty] | 92297 | LUVA EM COBRE, DN 54 MM, SEM ANEL DE SOLDA, INSTALADO EM PRUMADA DE HIDRÁULICA PREDIAL - FORNECIMENTO E INSTALAÇÃO. AF_04/2022
[7 empty] | 92298 | LUVA EM COBRE, DN 66 MM, SEM ANEL DE SOLDA, INSTALADO EM PRUMADA DE HIDRÁULICA PREDIAL - FORNECIMENTO E INSTALAÇÃO. AF_04/2022
[7 empty] | 92299 | TE EM COBRE, DN 22 MM, SEM ANEL DE SOLDA, INSTALADO EM PRUMADA DE HIDRÁULICA PREDIAL - FORNECIMENTO E INSTALAÇÃO. AF_04/2022
[7 empty] | 92300 | TE EM COBRE, DN 28 MM, SEM ANEL DE SOLDA, INSTALADO EM PRUMADA DE HIDRÁULICA PREDIAL - FORNECIMENTO E INSTALAÇÃO. AF_04/2022
[7 empty] | 92301 | TE EM COBRE, DN 35 MM, SEM ANEL DE SOLDA, INSTALADO EM PRUMADA DE HIDRÁULICA PREDIAL - FORNECIMENTO E INSTALAÇÃO. AF_04/2022
[7 empty] | 92302 | TE EM COBRE, DN 42 MM, SEM ANEL DE SOLDA, INSTALADO EM PRUMADA DE HIDRÁULICA PREDIAL - FORNECIMENTO E INSTALAÇÃO. AF_04/2022
[7 empty] | 92303 | TE EM COBRE, DN 54 MM, SEM ANEL DE SOLDA, INSTALADO EM PRUMADA DE HIDRÁULICA PREDIAL - FORNECIMENTO E INSTALAÇÃO. AF_04/2022
[7 empty] | 92304 | TE EM COBRE, DN 66 MM, SEM ANEL DE SOLDA, INSTALADO EM PRUMADA DE HIDRÁULICA PREDIAL - FORNECIMENTO E INSTALAÇÃO. AF_04/2022
[7 empty] | 92311 | COTOVELO EM COBRE, DN 15 MM, 90 GRAUS, SEM ANEL DE SOLDA, INSTALADO EM RAMAL DE DISTRIBUIÇÃO FORNECIMENTO E INSTALAÇÃO. AF_04/2022
[7 empty] | 92312 | COTOVELO EM COBRE, DN 22 MM, 90 GRAUS, SEM ANEL DE SOLDA, INSTALADO EM RAMAL DE DISTRIBUIÇÃO DE HIDRÁULICA PREDIAL - FORNECIMENTO E INSTALAÇÃO. AF_04/2022
[7 empty] | 92313 | COTOVELO EM COBRE, DN 28 MM, 90 GRAUS, SEM ANEL DE SOLDA, INSTALADO EM RAMAL DE DISTRIBUIÇÃO DE HIDRÁULICA PREDIAL - FORNECIMENTO E INSTALAÇÃO. AF_04/2022
[7 empty] | 92314 | LUVA EM COBRE, DN 15 MM, SEM ANEL DE SOLDA, INSTALADO EM RAMAL DE DISTRIBUIÇÃO DE HIDRÁULICA PREDIAL - FORNECIMENTO E INSTALAÇÃO. AF_04/2022
[7 empty] | 92315 | LUVA EM COBRE, DN 22 MM, SEM ANEL DE SOLDA, INSTALADO EM RAMAL DE DISTRIBUIÇÃO DE HIDRÁULICA PREDIAL - FORNECIMENTO E INSTALAÇÃO. AF_04/2022
[7 empty] | 92316 | LUVA EM COBRE, DN 28 MM, SEM ANEL DE SOLDA, INSTALADO EM RAMAL DE DISTRIBUIÇÃO DE HIDRÁULICA PREDIAL - FORNECIMENTO E INSTALAÇÃO. AF_04/2022
[7 empty] | 92317 | TE EM COBRE, DN 15 MM, SEM ANEL DE SOLDA, INSTALADO EM RAMAL DE DISTRIBUIÇÃO DE HIDRÁULICA PREDIAL - FORNECIMENTO E INSTALAÇÃO. AF_04/2022
[7 empty] | 92318 | TE EM COBRE, DN 22 MM, SEM ANEL DE SOLDA, INSTALADO EM RAMAL DE DISTRIBUIÇÃO DE HIDRÁULICA PREDIAL - FORNECIMENTO E INSTALAÇÃO. AF_04/2022
[7 empty] | 92319 | TE EM COBRE, DN 28 MM, SEM ANEL DE SOLDA, INSTALADO EM RAMAL DE DISTRIBUIÇÃO DE HIDRÁULICA PREDIAL - FORNECIMENTO E INSTALAÇÃO. AF_04/2022
[7 empty] | 92326 | COTOVELO EM COBRE, DN 15 MM, 90 GRAUS, SEM ANEL DE SOLDA, INSTALADO EM RAMAL E SUB-RAMAL DE HIDRÁULICA PREDIAL - FORNECIMENTO E INSTALAÇÃO. AF_04/2022
[7 empty] | 92327 | COTOVELO EM COBRE, DN 22 MM, 90 GRAUS, SEM ANEL DE SOLDA, INSTALADO EM RAMAL E SUB-RAMAL DE HIDRÁULICA PREDIAL - FORNECIMENTO E INSTALAÇÃO. AF_04/2022
[7 empty] | 92328 | COTOVELO EM COBRE, DN 28 MM, 90 GRAUS, SEM ANEL DE SOLDA, INSTALADO EM RAMAL E SUB-RAMAL DE HIDRÁULICA PREDIAL - FORNECIMENTO E INSTALAÇÃO. AF_04/2022
[7 empty] | 92329 | LUVA EM COBRE, DN 15 MM, SEM ANEL DE SOLDA, INSTALADO EM RAMAL E SUB-RAMAL DE HIDRÁULICA PREDIAL - FORNECIMENTO E INSTALAÇÃO. AF_04/2022
[7 empty] | 92330 | LUVA EM COBRE, DN 22 MM, SEM ANEL DE SOLDA, INSTALADO EM RAMAL E SUB-RAMAL DE HIDRÁULICA PREDIAL - FORNECIMENTO E INSTALAÇÃO. AF_04/2022
[7 empty] | 92331 | LUVA EM COBRE, DN 28 MM, SEM ANEL DE SOLDA, INSTALADO EM RAMAL E SUB-RAMAL DE HIDRÁULICA PREDIAL - FORNECIMENTO E INSTALAÇÃO. AF_04/2022
[7 empty] | 92332 | TE EM COBRE, DN 15 MM, SEM ANEL DE SOLDA, INSTALADO EM RAMAL E SUB-RAMAL DE HIDRÁULICA PREDIAL - FORNECIMENTO E INSTALAÇÃO. AF_04/2022
[7 empty] | 92333 | TE EM COBRE, DN 22 MM, SEM ANEL DE SOLDA, INSTALADO EM RAMAL E SUB-RAMAL DE HIDRÁULICA PREDIAL - FORNECIMENTO E INSTALAÇÃO. AF_04/2022
[7 empty] | 92334 | TE EM COBRE, DN 28 MM, SEM ANEL DE SOLDA, INSTALADO EM RAMAL E SUB-RAMAL DE HIDRÁULICA PREDIAL - FORNECIMENTO E INSTALAÇÃO. AF_04/2022
[7 empty] | 92344 | NIPLE, EM FERRO GALVANIZADO, DN 50 (2"), CONEXÃO ROSQUEADA, INSTALADO EM PRUMADAS - FORNECIMENTO E INSTALAÇÃO. AF_10/2020
[7 empty] | 92345 | LUVA, EM FERRO GALVANIZADO, DN 50 (2"), CONEXÃO ROSQUEADA, INSTALADO EM PRUMADAS - FORNECIMENTO E INSTALAÇÃO. AF_10/2020
[7 empty] | 92346 | NIPLE, EM FERRO GALVANIZADO, DN 65 (2 1/2"), CONEXÃO ROSQUEADA, INSTALADO EM PRUMADAS - FORNECIMENTO E INSTALAÇÃO. AF_10/2020
[7 empty] | 92347 | LUVA, EM FERRO GALVANIZADO, DN 65 (2 1/2"), CONEXÃO ROSQUEADA, INSTALADO EM PRUMADAS - FORNECIMENTO E INSTALAÇÃO. AF_10/2020
[7 empty] | 92348 | NIPLE, EM FERRO GALVANIZADO, DN 80 (3"), CONEXÃO ROSQUEADA, INSTALADO EM PRUMADAS - FORNECIMENTO E INSTALAÇÃO. AF_10/2020
[7 empty] | 92349 | LUVA, EM FERRO GALVANIZADO, DN 80 (3"), CONEXÃO ROSQUEADA, INSTALADO EM PRUMADAS - FORNECIMENTO E INSTALAÇÃO. AF_10/2020
[7 empty] | 92350 | JOELHO 45 GRAUS, EM FERRO GALVANIZADO, DN 50 (2"), CONEXÃO ROSQUEADA, INSTALADO EM PRUMADAS - FORNECIMENTO E INSTALAÇÃO. AF_10/2020
[7 empty] | 92351 | JOELHO 90 GRAUS, EM FERRO GALVANIZADO, DN 50 (2"), CONEXÃO ROSQUEADA, INSTALADO EM PRUMADAS - FORNECIMENTO E INSTALAÇÃO. AF_10/2020
[7 empty] | 92352 | JOELHO 45 GRAUS, EM FERRO GALVANIZADO, DN 65 (2 1/2"), CONEXÃO ROSQUEADA, INSTALADO EM PRUMADAS - FORNECIMENTO E INSTALAÇÃO. AF_10/2020
[7 empty] | 92353 | JOELHO 90 GRAUS, EM FERRO GALVANIZADO, DN 65 (2 1/2"), CONEXÃO ROSQUEADA, INSTALADO EM PRUMADAS - FORNECIMENTO E INSTALAÇÃO. AF_10/2020
[7 empty] | 92354 | JOELHO 45 GRAUS, EM FERRO GALVANIZADO, DN 80 (3"), CONEXÃO ROSQUEADA, INSTALADO EM PRUMADAS - FORNECIMENTO E INSTALAÇÃO. AF_10/2020
[7 empty] | 92355 | JOELHO 90 GRAUS, EM FERRO GALVANIZADO, DN 80 (3"), CONEXÃO ROSQUEADA, INSTALADO EM PRUMADAS - FORNECIMENTO E INSTALAÇÃO. AF_10/2020
[7 empty] | 92356 | TÊ, EM FERRO GALVANIZADO, DN 50 (2"), CONEXÃO ROSQUEADA, INSTALADO EM PRUMADAS - FORNECIMENTO E INSTALAÇÃO. AF_10/2020
[7 empty] | 92357 | TÊ, EM FERRO GALVANIZADO, DN 65 (2 1/2"), CONEXÃO ROSQUEADA, INSTALADO EM PRUMADAS - FORNECIMENTO E INSTALAÇÃO. AF_10/2020
[7 empty] | 92358 | TÊ, EM FERRO GALVANIZADO, DN 80 (3"), CONEXÃO ROSQUEADA, INSTALADO EM PRUMADAS - FORNECIMENTO E INSTALAÇÃO. AF_10/2020
[7 empty] | 92369 | NIPLE, EM FERRO GALVANIZADO, DN 25 (1"), CONEXÃO ROSQUEADA, INSTALADO EM REDE DE ALIMENTAÇÃO PARA HIDRANTE - FORNECIMENTO E INSTALAÇÃO. AF_10/2020
[7 empty] | 92370 | LUVA, EM FERRO GALVANIZADO, DN 25 (1"), CONEXÃO ROSQUEADA, INSTALADO EM REDE DE ALIMENTAÇÃO PARA HIDRANTE - FORNECIMENTO E INSTALAÇÃO. AF_10/2020
[7 empty] | 92371 | NIPLE, EM FERRO GALVANIZADO, DN 32 (1 1/4"), CONEXÃO ROSQUEADA, INSTALADO EM REDE DE ALIMENTAÇÃO PARA HIDRANTE - FORNECIMENTO E INSTALAÇÃO. AF_10/2020
[7 empty] | 92372 | LUVA, EM FERRO GALVANIZADO, DN 32 (1 1/4"), CONEXÃO ROSQUEADA, INSTALADO EM REDE DE ALIMENTAÇÃO PARA HIDRANTE - FORNECIMENTO E INSTALAÇÃO. AF_10/2020
[7 empty] | 92373 | NIPLE, EM FERRO GALVANIZADO, DN 40 (1 1/2"), CONEXÃO ROSQUEADA, INSTALADO EM REDE DE ALIMENTAÇÃO PARA HIDRANTE - FORNECIMENTO E INSTALAÇÃO. AF_10/2020
[7 empty] | 92374 | LUVA, EM FERRO GALVANIZADO, DN 40 (1 1/2"), CONEXÃO ROSQUEADA, INSTALADO EM REDE DE ALIMENTAÇÃO PARA HIDRANTE - FORNECIMENTO E INSTALAÇÃO. AF_10/2020
[7 empty] | 92375 | NIPLE, EM FERRO GALVANIZADO, DN 50 (2"), CONEXÃO ROSQUEADA, INSTALADO EM REDE DE ALIMENTAÇÃO PARA HIDRANTE - FORNECIMENTO E INSTALAÇÃO. AF_10/2020
[7 empty] | 92376 | LUVA, EM FERRO GALVANIZADO, DN 50 (2"), CONEXÃO ROSQUEADA, INSTALADO EM REDE DE ALIMENTAÇÃO PARA HIDRANTE - FORNECIMENTO E INSTALAÇÃO. AF_10/2020
[7 empty] | 92377 | NIPLE, EM FERRO GALVANIZADO, DN 65 (2 1/2"), CONEXÃO ROSQUEADA, INSTALADO EM REDE DE ALIMENTAÇÃO PARA HIDRANTE - FORNECIMENTO E INSTALAÇÃO. AF_10/2020
[7 empty] | 92378 | LUVA, EM FERRO GALVANIZADO, DN 65 (2 1/2"), CONEXÃO ROSQUEADA, INSTALADO EM REDE DE ALIMENTAÇÃO PARA HIDRANTE - FORNECIMENTO E INSTALAÇÃO. AF_10/2020
[7 empty] | 92379 | NIPLE, EM FERRO GALVANIZADO, DN 80 (3"), CONEXÃO ROSQUEADA, INSTALADO EM REDE DE ALIMENTAÇÃO PARA HIDRANTE - FORNECIMENTO E INSTALAÇÃO. AF_10/2020
[7 empty] | 92380 | LUVA, EM FERRO GALVANIZADO, DN 80 (3"), CONEXÃO ROSQUEADA, INSTALADO EM REDE DE ALIMENTAÇÃO PARA HIDRANTE - FORNECIMENTO E INSTALAÇÃO. AF_10/2020
[7 empty] | 92381 | JOELHO 45 GRAUS, EM FERRO GALVANIZADO, DN 25 (1"), CONEXÃO ROSQUEADA, INSTALADO EM REDE DE ALIMENTAÇÃO PARA HIDRANTE - FORNECIMENTO E INSTALAÇÃO. AF_10/2020
[7 empty] | 92382 | JOELHO 90 GRAUS, EM FERRO GALVANIZADO, DN 25 (1"), CONEXÃO ROSQUEADA, INSTALADO EM REDE DE ALIMENTAÇÃO PARA HIDRANTE - FORNECIMENTO E INSTALAÇÃO. AF_10/2020
[7 empty] | 92383 | JOELHO 45 GRAUS, EM FERRO GALVANIZADO, DN 32 (1 1/4"), CONEXÃO ROSQUEADA, INSTALADO EM REDE DE ALIMENTAÇÃO PARA HIDRANTE - FORNECIMENTO E INSTALAÇÃO. AF_10/2020
[7 empty] | 92384 | JOELHO 90 GRAUS, EM FERRO GALVANIZADO, DN 32 (1 1/4"), CONEXÃO ROSQUEADA, INSTALADO EM REDE DE ALIMENTAÇÃO PARA HIDRANTE - FORNECIMENTO E INSTALAÇÃO. AF_10/2020
[7 empty] | 92385 | JOELHO 45 GRAUS, EM FERRO GALVANIZADO, DN 40 (1 1/2"), CONEXÃO ROSQUEADA, INSTALADO EM REDE DE ALIMENTAÇÃO PARA HIDRANTE - FORNECIMENTO E INSTALAÇÃO. AF_10/2020
[7 empty] | 92386 | JOELHO 90 GRAUS, EM FERRO GALVANIZADO, DN 40 (1 1/2"), CONEXÃO ROSQUEADA, INSTALADO EM REDE DE ALIMENTAÇÃO PARA HIDRANTE - FORNECIMENTO E INSTALAÇÃO. AF_10/2020
[7 empty] | 92387 | JOELHO 45 GRAUS, EM FERRO GALVANIZADO, DN 50 (2"), CONEXÃO ROSQUEADA, INSTALADO EM REDE DE ALIMENTAÇÃO PARA HIDRANTE - FORNECIMENTO E INSTALAÇÃO. AF_10/2020
[7 empty] | 92388 | JOELHO 90 GRAUS, EM FERRO GALVANIZADO, DN 50 (2"), CONEXÃO ROSQUEADA, INSTALADO EM REDE DE ALIMENTAÇÃO PARA HIDRANTE - FORNECIMENTO E INSTALAÇÃO. AF_10/2020
[7 empty] | 92389 | JOELHO 45 GRAUS, EM FERRO GALVANIZADO, DN 65 (2 1/2"), CONEXÃO ROSQUEADA, INSTALADO EM REDE DE ALIMENTAÇÃO PARA HIDRANTE - FORNECIMENTO E INSTALAÇÃO. AF_10/2020
[7 empty] | 92390 | JOELHO 90 GRAUS, EM FERRO GALVANIZADO, DN 65 (2 1/2"), CONEXÃO ROSQUEADA, INSTALADO EM REDE DE ALIMENTAÇÃO PARA HIDRANTE - FORNECIMENTO E INSTALAÇÃO. AF_10/2020
[7 empty] | 92635 | JOELHO 45 GRAUS, EM FERRO GALVANIZADO, CONEXÃO ROSQUEADA, DN 80 (3"), INSTALADO EM REDE DE ALIMENTAÇÃO PARA HIDRANTE - FORNECIMENTO E INSTALAÇÃO. AF_10/2020
[7 empty] | 92636 | JOELHO 90 GRAUS, EM FERRO GALVANIZADO, CONEXÃO ROSQUEADA, DN 80 (3"), INSTALADO EM REDE DE ALIMENTAÇÃO PARA HIDRANTE - FORNECIMENTO E INSTALAÇÃO. AF_10/2020
[7 empty] | 92637 | TÊ, EM FERRO GALVANIZADO, CONEXÃO ROSQUEADA, DN 25 (1"), INSTALADO EM REDE DE ALIMENTAÇÃO PARA HIDRANTE - FORNECIMENTO E INSTALAÇÃO. AF_10/2020
[7 empty] | 92638 | TÊ, EM FERRO GALVANIZADO, CONEXÃO ROSQUEADA, DN 32 (1 1/4"), INSTALADO EM REDE DE ALIMENTAÇÃO PARA HIDRANTE - FORNECIMENTO E INSTALAÇÃO. AF_10/2020
[7 empty] | 92639 | TÊ, EM FERRO GALVANIZADO, CONEXÃO ROSQUEADA, DN 40 (1 1/2"), INSTALADO EM REDE DE ALIMENTAÇÃO PARA HIDRANTE - FORNECIMENTO E INSTALAÇÃO. AF_10/2020
[7 empty] | 92640 | TÊ, EM FERRO GALVANIZADO, CONEXÃO ROSQUEADA, DN 50 (2"), INSTALADO EM REDE DE ALIMENTAÇÃO PARA HIDRANTE - FORNECIMENTO E INSTALAÇÃO. AF_10/2020
[7 empty] | 92642 | TÊ, EM FERRO GALVANIZADO, CONEXÃO ROSQUEADA, DN 65 (2 1/2"), INSTALADO EM REDE DE ALIMENTAÇÃO PARA HIDRANTE - FORNECIMENTO E INSTALAÇÃO. AF_10/2020
[7 empty] | 92644 | TÊ, EM FERRO GALVANIZADO, CONEXÃO ROSQUEADA, DN 80 (3"), INSTALADO EM REDE DE ALIMENTAÇÃO PARA HIDRANTE - FORNECIMENTO E INSTALAÇÃO. AF_10/2020
[7 empty] | 92657 | NIPLE, EM FERRO GALVANIZADO, CONEXÃO ROSQUEADA, DN 25 (1"), INSTALADO EM REDE DE ALIMENTAÇÃO PARA SPRINKLER - FORNECIMENTO E INSTALAÇÃO. AF_10/2020
[7 empty] | 92658 | LUVA, EM FERRO GALVANIZADO, CONEXÃO ROSQUEADA, DN 25 (1"), INSTALADO EM REDE DE ALIMENTAÇÃO PARA SPRINKLER - FORNECIMENTO E INSTALAÇÃO. AF_10/2020
[7 empty] | 92659 | NIPLE, EM FERRO GALVANIZADO, CONEXÃO ROSQUEADA, DN 32 (1 1/4"), INSTALADO EM REDE DE ALIMENTAÇÃO PARA SPRINKLER - FORNECIMENTO E INSTALAÇÃO. AF_10/2020
[7 empty] | 92660 | LUVA, EM FERRO GALVANIZADO, CONEXÃO ROSQUEADA, DN 32 (1 1/4"), INSTALADO EM REDE DE ALIMENTAÇÃO PARA SPRINKLER - FORNECIMENTO E INSTALAÇÃO. AF_10/2020
[7 empty] | 92661 | NIPLE, EM FERRO GALVANIZADO, CONEXÃO ROSQUEADA, DN 40 (1 1/2"), INSTALADO EM REDE DE ALIMENTAÇÃO PARA SPRINKLER - FORNECIMENTO E INSTALAÇÃO. AF_10/2020
[7 empty] | 92662 | LUVA, EM FERRO GALVANIZADO, CONEXÃO ROSQUEADA, DN 40 (1 1/2"), INSTALADO EM REDE DE ALIMENTAÇÃO PARA SPRINKLER - FORNECIMENTO E INSTALAÇÃO. AF_10/2020
[7 empty] | 92663 | NIPLE, EM FERRO GALVANIZADO, CONEXÃO ROSQUEADA, DN 50 (2"), INSTALADO EM REDE DE ALIMENTAÇÃO PARA SPRINKLER - FORNECIMENTO E INSTALAÇÃO. AF_10/2020
[7 empty] | 92664 | LUVA, EM FERRO GALVANIZADO, CONEXÃO ROSQUEADA, DN 50 (2"), INSTALADO EM REDE DE ALIMENTAÇÃO PARA SPRINKLER - FORNECIMENTO E INSTALAÇÃO. AF_10/2020
[7 empty] | 92665 | NIPLE, EM FERRO GALVANIZADO, CONEXÃO ROSQUEADA, DN 65 (2 1/2"), INSTALADO EM REDE DE ALIMENTAÇÃO PARA SPRINKLER - FORNECIMENTO E INSTALAÇÃO. AF_10/2020
[7 empty] | 92666 | LUVA, EM FERRO GALVANIZADO, CONEXÃO ROSQUEADA, DN 65 (2 1/2"), INSTALADO EM REDE DE ALIMENTAÇÃO PARA SPRINKLER - FORNECIMENTO E INSTALAÇÃO. AF_10/2020
[7 empty] | 92667 | NIPLE, EM FERRO GALVANIZADO, CONEXÃO ROSQUEADA, DN 80 (3"), INSTALADO EM REDE DE ALIMENTAÇÃO PARA SPRINKLER - FORNECIMENTO E INSTALAÇÃO. AF_10/2020
[7 empty] | 92668 | LUVA, EM FERRO GALVANIZADO, CONEXÃO ROSQUEADA, DN 80 (3"), INSTALADO EM REDE DE ALIMENTAÇÃO PARA SPRINKLER - FORNECIMENTO E INSTALAÇÃO. AF_10/2020
[7 empty] | 92669 | JOELHO 45 GRAUS, EM FERRO GALVANIZADO, CONEXÃO ROSQUEADA, DN 25 (1"), INSTALADO EM REDE DE ALIMENTAÇÃO PARA SPRINKLER - FORNECIMENTO E INSTALAÇÃO. AF_10/2020
[7 empty] | 92670 | JOELHO 90 GRAUS, EM FERRO GALVANIZADO, CONEXÃO ROSQUEADA, DN 25 (1"), INSTALADO EM REDE DE ALIMENTAÇÃO PARA SPRINKLER - FORNECIMENTO E INSTALAÇÃO. AF_10/2020
[7 empty] | 92671 | JOELHO 45 GRAUS, EM FERRO GALVANIZADO, CONEXÃO ROSQUEADA, DN 32 (1 1/4"), INSTALADO EM REDE DE ALIMENTAÇÃO PARA SPRINKLER - FORNECIMENTO E INSTALAÇÃO. AF_10/2020
[7 empty] | 92672 | JOELHO 90 GRAUS, EM FERRO GALVANIZADO, CONEXÃO ROSQUEADA, DN 32 (1 1/4"), INSTALADO EM REDE DE ALIMENTAÇÃO PARA SPRINKLER - FORNECIMENTO E INSTALAÇÃO. AF_10/2020
[7 empty] | 92673 | JOELHO 45 GRAUS, EM FERRO GALVANIZADO, CONEXÃO ROSQUEADA, DN 40 (1 1/2"), INSTALADO EM REDE DE ALIMENTAÇÃO PARA SPRINKLER - FORNECIMENTO E INSTALAÇÃO. AF_10/2020
[7 empty] | 92674 | JOELHO 90 GRAUS, EM FERRO GALVANIZADO, CONEXÃO ROSQUEADA, DN 40 (1 1/2"), INSTALADO EM REDE DE ALIMENTAÇÃO PARA SPRINKLER - FORNECIMENTO E INSTALAÇÃO. AF_10/2020
[7 empty] | 92675 | JOELHO 45 GRAUS, EM FERRO GALVANIZADO, CONEXÃO ROSQUEADA, DN 50 (2"), INSTALADO EM REDE DE ALIMENTAÇÃO PARA SPRINKLER - FORNECIMENTO E INSTALAÇÃO. AF_10/2020
[7 empty] | 92676 | JOELHO 90 GRAUS, EM FERRO GALVANIZADO, CONEXÃO ROSQUEADA, DN 50 (2"), INSTALADO EM REDE DE ALIMENTAÇÃO PARA SPRINKLER - FORNECIMENTO E INSTALAÇÃO. AF_10/2020
[7 empty] | 92677 | JOELHO 45 GRAUS, EM FERRO GALVANIZADO, CONEXÃO ROSQUEADA, DN 65 (2 1/2"), INSTALADO EM REDE DE ALIMENTAÇÃO PARA SPRINKLER - FORNECIMENTO E INSTALAÇÃO. AF_10/2020
[7 empty] | 92678 | JOELHO 90 GRAUS, EM FERRO GALVANIZADO, CONEXÃO ROSQUEADA, DN 65 (2 1/2"), INSTALADO EM REDE DE ALIMENTAÇÃO PARA SPRINKLER - FORNECIMENTO E INSTALAÇÃO. AF_10/2020
[7 empty] | 92679 | JOELHO 45 GRAUS, EM FERRO GALVANIZADO, CONEXÃO ROSQUEADA, DN 80 (3"), INSTALADO EM REDE DE ALIMENTAÇÃO PARA SPRINKLER - FORNECIMENTO E INSTALAÇÃO. AF_10/2020
[7 empty] | 92680 | JOELHO 90 GRAUS, EM FERRO GALVANIZADO, CONEXÃO ROSQUEADA, DN 80 (3"), INSTALADO EM REDE DE ALIMENTAÇÃO PARA SPRINKLER - FORNECIMENTO E INSTALAÇÃO. AF_10/2020
[7 empty] | 92681 | TÊ, EM FERRO GALVANIZADO, CONEXÃO ROSQUEADA, DN 25 (1"), INSTALADO EM REDE DE ALIMENTAÇÃO PARA SPRINKLER - FORNECIMENTO E INSTALAÇÃO. AF_10/2020
[7 empty] | 92682 | TÊ, EM FERRO GALVANIZADO, CONEXÃO ROSQUEADA, DN 32 (1 1/4"), INSTALADO EM REDE DE ALIMENTAÇÃO PARA SPRINKLER - FORNECIMENTO E INSTALAÇÃO. AF_10/2020
[7 empty] | 92683 | TÊ, EM FERRO GALVANIZADO, CONEXÃO ROSQUEADA, DN 40 (1 1/2"), INSTALADO EM REDE DE ALIMENTAÇÃO PARA SPRINKLER - FORNECIMENTO E INSTALAÇÃO. AF_10/2020
[7 empty] | 92684 | TÊ, EM FERRO GALVANIZADO, CONEXÃO ROSQUEADA, DN 50 (2"), INSTALADO EM REDE DE ALIMENTAÇÃO PARA SPRINKLER - FORNECIMENTO E INSTALAÇÃO. AF_10/2020
[7 empty] | 92685 | TÊ, EM FERRO GALVANIZADO, CONEXÃO ROSQUEADA, DN 65 (2 1/2"), INSTALADO EM REDE DE ALIMENTAÇÃO PARA SPRINKLER - FORNECIMENTO E INSTALAÇÃO. AF_10/2020
[7 empty] | 92686 | TÊ, EM FERRO GALVANIZADO, CONEXÃO ROSQUEADA, DN 80 (3"), INSTALADO EM REDE DE ALIMENTAÇÃO PARA SPRINKLER - FORNECIMENTO E INSTALAÇÃO. AF_10/2020
[7 empty] | 92692 | NIPLE, EM FERRO GALVANIZADO, CONEXÃO ROSQUEADA, DN 15 (1/2"), INSTALADO EM RAMAIS E SUB-RAMAIS DE GÁS - FORNECIMENTO E INSTALAÇÃO. AF_10/2020
[7 empty] | 92693 | LUVA, EM FERRO GALVANIZADO, CONEXÃO ROSQUEADA, DN 15 (1/2"), INSTALADO EM RAMAIS E SUB-RAMAIS DE GÁS - FORNECIMENTO E INSTALAÇÃO. AF_10/2020
[7 empty] | 92694 | NIPLE, EM FERRO GALVANIZADO, CONEXÃO ROSQUEADA, DN 20 (3/4"), INSTALADO EM RAMAIS E SUB-RAMAIS DE GÁS - FORNECIMENTO E INSTALAÇÃO. AF_10/2020
[7 empty] | 92695 | LUVA, EM FERRO GALVANIZADO, CONEXÃO ROSQUEADA, DN 20 (3/4"), INSTALADO EM RAMAIS E SUB-RAMAIS DE GÁS - FORNECIMENTO E INSTALAÇÃO. AF_10/2020
[7 empty] | 92696 | NIPLE, EM FERRO GALVANIZADO, CONEXÃO ROSQUEADA, DN 25 (1"), INSTALADO EM RAMAIS E SUB-RAMAIS DE GÁS - FORNECIMENTO E INSTALAÇÃO. AF_10/2020
[7 empty] | 92697 | LUVA, EM FERRO GALVANIZADO, CONEXÃO ROSQUEADA, DN 25 (1"), INSTALADO EM RAMAIS E SUB-RAMAIS DE GÁS - FORNECIMENTO E INSTALAÇÃO. AF_10/2020
[7 empty] | 92698 | JOELHO 45 GRAUS, EM FERRO GALVANIZADO, CONEXÃO ROSQUEADA, DN 15 (1/2"), INSTALADO EM RAMAIS E SUB-RAMAIS DE GÁS - FORNECIMENTO E INSTALAÇÃO. AF_10/2020
[7 empty] | 92699 | JOELHO 90 GRAUS, EM FERRO GALVANIZADO, CONEXÃO ROSQUEADA, DN 15 (1/2"), INSTALADO EM RAMAIS E SUB-RAMAIS DE GÁS - FORNECIMENTO E INSTALAÇÃO. AF_10/2020
[7 empty] | 92700 | JOELHO 45 GRAUS, EM FERRO GALVANIZADO, CONEXÃO ROSQUEADA, DN 20 (3/4"), INSTALADO EM RAMAIS E SUB-RAMAIS DE GÁS - FORNECIMENTO E INSTALAÇÃO. AF_10/2020
[7 empty] | 92701 | JOELHO 90 GRAUS, EM FERRO GALVANIZADO, CONEXÃO ROSQUEADA, DN 20 (3/4"), INSTALADO EM RAMAIS E SUB-RAMAIS DE GÁS - FORNECIMENTO E INSTALAÇÃO. AF_10/2020
[7 empty] | 92702 | JOELHO 45 GRAUS, EM FERRO GALVANIZADO, CONEXÃO ROSQUEADA, DN 25 (1"), INSTALADO EM RAMAIS E SUB-RAMAIS DE GÁS - FORNECIMENTO E INSTALAÇÃO. AF_10/2020
[7 empty] | 92703 | JOELHO 90 GRAUS, EM FERRO GALVANIZADO, CONEXÃO ROSQUEADA, DN 25 (1"), INSTALADO EM RAMAIS E SUB-RAMAIS DE GÁS - FORNECIMENTO E INSTALAÇÃO. AF_10/2020
[7 empty] | 92704 | TÊ, EM FERRO GALVANIZADO, CONEXÃO ROSQUEADA, DN 15 (1/2"), INSTALADO EM RAMAIS E SUB-RAMAIS DE GÁS - FORNECIMENTO E INSTALAÇÃO. AF_10/2020
[7 empty] | 92705 | TÊ, EM FERRO GALVANIZADO, CONEXÃO ROSQUEADA, DN 20 (3/4"), INSTALADO EM RAMAIS E SUB-RAMAIS DE GÁS - FORNECIMENTO E INSTALAÇÃO. AF_10/2020
[7 empty] | 92706 | TÊ, EM FERRO GALVANIZADO, CONEXÃO ROSQUEADA, DN 25 (1"), INSTALADO EM RAMAIS E SUB-RAMAIS DE GÁS - FORNECIMENTO E INSTALAÇÃO. AF_10/2020
[7 empty] | 92889 | UNIÃO, EM FERRO GALVANIZADO, DN 50 (2"), CONEXÃO ROSQUEADA, INSTALADO EM PRUMADAS - FORNECIMENTO E INSTALAÇÃO. AF_10/2020
[7 empty] | 92890 | UNIÃO, EM FERRO GALVANIZADO, DN 65 (2 1/2"), CONEXÃO ROSQUEADA, INSTALADO EM PRUMADAS - FORNECIMENTO E INSTALAÇÃO. AF_10/2020
[7 empty] | 92891 | UNIÃO, EM FERRO GALVANIZADO, DN 80 (3"), CONEXÃO ROSQUEADA, INSTALADO EM PRUMADAS - FORNECIMENTO E INSTALAÇÃO. AF_10/2020
[7 empty] | 92892 | UNIÃO, EM FERRO GALVANIZADO, DN 25 (1"), CONEXÃO ROSQUEADA, INSTALADO EM REDE DE ALIMENTAÇÃO PARA HIDRANTE - FORNECIMENTO E INSTALAÇÃO. AF_10/2020
[7 empty] | 92893 | UNIÃO, EM FERRO GALVANIZADO, DN 32 (1 1/4"), CONEXÃO ROSQUEADA, INSTALADO EM REDE DE ALIMENTAÇÃO PARA HIDRANTE - FORNECIMENTO E INSTALAÇÃO. AF_10/2020
[7 empty] | 92894 | UNIÃO, EM FERRO GALVANIZADO, DN 40 (1 1/2"), CONEXÃO ROSQUEADA, INSTALADO EM REDE DE ALIMENTAÇÃO PARA HIDRANTE - FORNECIMENTO E INSTALAÇÃO. AF_10/2020
[7 empty] | 92895 | UNIÃO, EM FERRO GALVANIZADO, DN 50 (2"), CONEXÃO ROSQUEADA, INSTALADO EM REDE DE ALIMENTAÇÃO PARA HIDRANTE - FORNECIMENTO E INSTALAÇÃO. AF_10/2020
[7 empty] | 92896 | UNIÃO, EM FERRO GALVANIZADO, DN 65 (2 1/2"), CONEXÃO ROSQUEADA, INSTALADO EM REDE DE ALIMENTAÇÃO PARA HIDRANTE - FORNECIMENTO E INSTALAÇÃO. AF_10/2020
[7 empty] | 92897 | UNIÃO, EM FERRO GALVANIZADO, DN 80 (3"), CONEXÃO ROSQUEADA, INSTALADO EM REDE DE ALIMENTAÇÃO PARA HIDRANTE - FORNECIMENTO E INSTALAÇÃO. AF_10/2020
[7 empty] | 92898 | UNIÃO, EM FERRO GALVANIZADO, CONEXÃO ROSQUEADA, DN 25 (1"), INSTALADO EM REDE DE ALIMENTAÇÃO PARA SPRINKLER - FORNECIMENTO E INSTALAÇÃO. AF_10/2020
[7 empty] | 92899 | UNIÃO, EM FERRO GALVANIZADO, CONEXÃO ROSQUEADA, DN 32 (1 1/4"), INSTALADO EM REDE DE ALIMENTAÇÃO PARA SPRINKLER - FORNECIMENTO E INSTALAÇÃO. AF_10/2020
[7 empty] | 92900 | UNIÃO, EM FERRO GALVANIZADO, CONEXÃO ROSQUEADA, DN 40 (1 1/2"), INSTALADO EM REDE DE ALIMENTAÇÃO PARA SPRINKLER - FORNECIMENTO E INSTALAÇÃO. AF_10/2020
[7 empty] | 92901 | UNIÃO, EM FERRO GALVANIZADO, CONEXÃO ROSQUEADA, DN 50 (2"), INSTALADO EM REDE DE ALIMENTAÇÃO PARA SPRINKLER - FORNECIMENTO E INSTALAÇÃO. AF_10/2020
[7 empty] | 92902 | UNIÃO, EM FERRO GALVANIZADO, CONEXÃO ROSQUEADA, DN 65 (2 1/2"), INSTALADO EM REDE DE ALIMENTAÇÃO PARA SPRINKLER - FORNECIMENTO E INSTALAÇÃO. AF_10/2020
[7 empty] | 92903 | UNIÃO, EM FERRO GALVANIZADO, CONEXÃO ROSQUEADA, DN 80 (3"), INSTALADO EM REDE DE ALIMENTAÇÃO PARA SPRINKLER - FORNECIMENTO E INSTALAÇÃO. AF_10/2020
[7 empty] | 92904 | UNIÃO, EM FERRO GALVANIZADO, CONEXÃO ROSQUEADA, DN 15 (1/2"), INSTALADO EM RAMAIS E SUB-RAMAIS DE GÁS - FORNECIMENTO E INSTALAÇÃO. AF_10/2020
[7 empty] | 92905 | UNIÃO, EM FERRO GALVANIZADO, CONEXÃO ROSQUEADA, DN 20 (3/4"), INSTALADO EM RAMAIS E SUB-RAMAIS DE GÁS - FORNECIMENTO E INSTALAÇÃO. AF_10/2020
[7 empty] | 92906 | UNIÃO, EM FERRO GALVANIZADO, CONEXÃO ROSQUEADA, DN 25 (1"), INSTALADO EM RAMAIS E SUB-RAMAIS DE GÁS - FORNECIMENTO E INSTALAÇÃO. AF_10/2020
[7 empty] | 92907 | LUVA DE REDUÇÃO, EM FERRO GALVANIZADO, 2" X 1 1/2", CONEXÃO ROSQUEADA, INSTALADO EM PRUMADAS - FORNECIMENTO E INSTALAÇÃO. AF_10/2020
[7 empty] | 92908 | LUVA DE REDUÇÃO, EM FERRO GALVANIZADO, 2" X 1 1/4", CONEXÃO ROSQUEADA, INSTALADO EM PRUMADAS - FORNECIMENTO E INSTALAÇÃO. AF_10/2020
[7 empty] | 92909 | LUVA DE REDUÇÃO, EM FERRO GALVANIZADO, 2" X 1", CONEXÃO ROSQUEADA, INSTALADO EM PRUMADAS - FORNECIMENTO E INSTALAÇÃO. AF_10/2020
[7 empty] | 92910 | LUVA DE REDUÇÃO, EM FERRO GALVANIZADO, 2 1/2" X 1 1/2", CONEXÃO ROSQUEADA, INSTALADO EM PRUMADAS - FORNECIMENTO E INSTALAÇÃO. AF_10/2020
[7 empty] | 92911 | LUVA DE REDUÇÃO, EM FERRO GALVANIZADO, 2 1/2" X 2", CONEXÃO ROSQUEADA, INSTALADO EM PRUMADAS - FORNECIMENTO E INSTALAÇÃO. AF_10/2020
[7 empty] | 92912 | LUVA DE REDUÇÃO, EM FERRO GALVANIZADO, 3" X 1 1/2", CONEXÃO ROSQUEADA, INSTALADO EM PRUMADAS - FORNECIMENTO E INSTALAÇÃO. AF_10/2020
[7 empty] | 92913 | LUVA DE REDUÇÃO, EM FERRO GALVANIZADO, 3" X 2 1/2", CONEXÃO ROSQUEADA, INSTALADO EM PRUMADAS - FORNECIMENTO E INSTALAÇÃO. AF_10/2020
[7 empty] | 92914 | LUVA DE REDUÇÃO, EM FERRO GALVANIZADO, 3" X 2", CONEXÃO ROSQUEADA, INSTALADO EM PRUMADAS - FORNECIMENTO E INSTALAÇÃO. AF_10/2020
[7 empty] | 92918 | LUVA DE REDUÇÃO, EM FERRO GALVANIZADO, 1" X 1/2", CONEXÃO ROSQUEADA, INSTALADO EM REDE DE ALIMENTAÇÃO PARA HIDRANTE - FORNECIMENTO E INSTALAÇÃO. AF_10/2020
[7 empty] | 92920 | LUVA DE REDUÇÃO, EM FERRO GALVANIZADO, 1" X 3/4", CONEXÃO ROSQUEADA, INSTALADO EM REDE DE ALIMENTAÇÃO PARA HIDRANTE - FORNECIMENTO E INSTALAÇÃO. AF_10/2020
[7 empty] | 92925 | LUVA DE REDUÇÃO, EM FERRO GALVANIZADO, 1 1/4" X 1", CONEXÃO ROSQUEADA, INSTALADO EM REDE DE ALIMENTAÇÃO PARA HIDRANTE - FORNECIMENTO E INSTALAÇÃO. AF_10/2020
[7 empty] | 92926 | LUVA DE REDUÇÃO, EM FERRO GALVANIZADO, 1 1/4" X 1/2", CONEXÃO ROSQUEADA, INSTALADO EM REDE DE ALIMENTAÇÃO PARA HIDRANTE - FORNECIMENTO E INSTALAÇÃO. AF_10/2020
[7 empty] | 92927 | LUVA DE REDUÇÃO, EM FERRO GALVANIZADO, 1 1/4" X 3/4", CONEXÃO ROSQUEADA, INSTALADO EM REDE DE ALIMENTAÇÃO PARA HIDRANTE - FORNECIMENTO E INSTALAÇÃO. AF_10/2020
[7 empty] | 92928 | LUVA DE REDUÇÃO, EM FERRO GALVANIZADO, 1 1/2" X 1 1/4", CONEXÃO ROSQUEADA, INSTALADO EM REDE DE ALIMENTAÇÃO PARA HIDRANTE - FORNECIMENTO E INSTALAÇÃO. AF_10/2020
[7 empty] | 92929 | LUVA DE REDUÇÃO, EM FERRO GALVANIZADO, 1 1/2" X 1", CONEXÃO ROSQUEADA, INSTALADO EM REDE DE ALIMENTAÇÃO PARA HIDRANTE - FORNECIMENTO E INSTALAÇÃO. AF_10/2020
[7 empty] | 92930 | LUVA DE REDUÇÃO, EM FERRO GALVANIZADO, 1 1/2" X 3/4", CONEXÃO ROSQUEADA, INSTALADO EM REDE DE ALIMENTAÇÃO PARA HIDRANTE - FORNECIMENTO E INSTALAÇÃO. AF_10/2020
[7 empty] | 92931 | LUVA DE REDUÇÃO, EM FERRO GALVANIZADO, 2" X 1 1/2", CONEXÃO ROSQUEADA, INSTALADO EM REDE DE ALIMENTAÇÃO PARA HIDRANTE - FORNECIMENTO E INSTALAÇÃO. AF_10/2020
[7 empty] | 92932 | LUVA DE REDUÇÃO, EM FERRO GALVANIZADO, 2" X 1 1/4", CONEXÃO ROSQUEADA, INSTALADO EM REDE DE ALIMENTAÇÃO PARA HIDRANTE - FORNECIMENTO E INSTALAÇÃO. AF_10/2020
[7 empty] | 92933 | LUVA DE REDUÇÃO, EM FERRO GALVANIZADO, 2" X 1", CONEXÃO ROSQUEADA, INSTALADO EM REDE DE ALIMENTAÇÃO PARA HIDRANTE - FORNECIMENTO E INSTALAÇÃO. AF_10/2020
[7 empty] | 92934 | LUVA DE REDUÇÃO, EM FERRO GALVANIZADO, 2 1/2" X 1 1/2", CONEXÃO ROSQUEADA, INSTALADO EM REDE DE ALIMENTAÇÃO PARA HIDRANTE - FORNECIMENTO E INSTALAÇÃO. AF_10/2020
[7 empty] | 92935 | LUVA DE REDUÇÃO, EM FERRO GALVANIZADO, 2 1/2" X 2", CONEXÃO ROSQUEADA, INSTALADO EM REDE DE ALIMENTAÇÃO PARA HIDRANTE - FORNECIMENTO E INSTALAÇÃO. AF_10/2020
[7 empty] | 92936 | LUVA DE REDUÇÃO, EM FERRO GALVANIZADO, 3" X 2 1/2", CONEXÃO ROSQUEADA, INSTALADO EM REDE DE ALIMENTAÇÃO PARA HIDRANTE - FORNECIMENTO E INSTALAÇÃO. AF_10/2020
[7 empty] | 92937 | LUVA DE REDUÇÃO, EM FERRO GALVANIZADO, 3" X 2", CONEXÃO ROSQUEADA, INSTALADO EM REDE DE ALIMENTAÇÃO PARA HIDRANTE - FORNECIMENTO E INSTALAÇÃO. AF_10/2020
[7 empty] | 92938 | LUVA DE REDUÇÃO, EM FERRO GALVANIZADO, 1" X 1/2", CONEXÃO ROSQUEADA, INSTALADO EM REDE DE ALIMENTAÇÃO PARA SPRINKLER - FORNECIMENTO E INSTALAÇÃO. AF_10/2020
[7 empty] | 92939 | LUVA DE REDUÇÃO, EM FERRO GALVANIZADO, 1" X 3/4", CONEXÃO ROSQUEADA, INSTALADO EM REDE DE ALIMENTAÇÃO PARA SPRINKLER - FORNECIMENTO E INSTALAÇÃO. AF_10/2020
[7 empty] | 92940 | LUVA DE REDUÇÃO, EM FERRO GALVANIZADO, 1 1/4" X 1", CONEXÃO ROSQUEADA, INSTALADO EM REDE DE ALIMENTAÇÃO PARA SPRINKLER - FORNECIMENTO E INSTALAÇÃO. AF_10/2020
[7 empty] | 92941 | LUVA DE REDUÇÃO, EM FERRO GALVANIZADO, 1 1/4" X 1/2", CONEXÃO ROSQUEADA, INSTALADO EM REDE DE ALIMENTAÇÃO PARA SPRINKLER - FORNECIMENTO E INSTALAÇÃO. AF_10/2020
[7 empty] | 92942 | LUVA DE REDUÇÃO, EM FERRO GALVANIZADO, 1 1/4" X 3/4", CONEXÃO ROSQUEADA, INSTALADO EM REDE DE ALIMENTAÇÃO PARA SPRINKLER - FORNECIMENTO E INSTALAÇÃO. AF_10/2020
[7 empty] | 92943 | LUVA DE REDUÇÃO, EM FERRO GALVANIZADO, 1 1/2" X 1 1/4", CONEXÃO ROSQUEADA, INSTALADO EM REDE DE ALIMENTAÇÃO PARA SPRINKLER - FORNECIMENTO E INSTALAÇÃO. AF_10/2020
[7 empty] | 92944 | LUVA DE REDUÇÃO, EM FERRO GALVANIZADO, 1 1/2" X 1", CONEXÃO ROSQUEADA, INSTALADO EM REDE DE ALIMENTAÇÃO PARA SPRINKLER - FORNECIMENTO E INSTALAÇÃO. AF_10/2020
[7 empty] | 92945 | LUVA DE REDUÇÃO, EM FERRO GALVANIZADO, 1 1/2" X 3/4", CONEXÃO ROSQUEADA, INSTALADO EM REDE DE ALIMENTAÇÃO PARA SPRINKLER - FORNECIMENTO E INSTALAÇÃO. AF_10/2020
[7 empty] | 92946 | LUVA DE REDUÇÃO, EM FERRO GALVANIZADO, 2" X 1 1/2", CONEXÃO ROSQUEADA, INSTALADO EM REDE DE ALIMENTAÇÃO PARA SPRINKLER - FORNECIMENTO E INSTALAÇÃO. AF_10/2020
[7 empty] | 92947 | LUVA DE REDUÇÃO, EM FERRO GALVANIZADO, 2" X 1 1/4", CONEXÃO ROSQUEADA, INSTALADO EM REDE DE ALIMENTAÇÃO PARA SPRINKLER - FORNECIMENTO E INSTALAÇÃO. AF_10/2020
[7 empty] | 92948 | LUVA DE REDUÇÃO, EM FERRO GALVANIZADO, 2" X 1", CONEXÃO ROSQUEADA, INSTALADO EM REDE DE ALIMENTAÇÃO PARA SPRINKLER - FORNECIMENTO E INSTALAÇÃO. AF_10/2020
[7 empty] | 92949 | LUVA DE REDUÇÃO, EM FERRO GALVANIZADO, 2 1/2" X 1 1/2", CONEXÃO ROSQUEADA, INSTALADO EM REDE DE ALIMENTAÇÃO PARA SPRINKLER - FORNECIMENTO E INSTALAÇÃO. AF_10/2020
[7 empty] | 92950 | LUVA DE REDUÇÃO, EM FERRO GALVANIZADO, 2 1/2" X 2", CONEXÃO ROSQUEADA, INSTALADO EM REDE DE ALIMENTAÇÃO PARA SPRINKLER - FORNECIMENTO E INSTALAÇÃO. AF_10/2020
[7 empty] | 92951 | LUVA DE REDUÇÃO, EM FERRO GALVANIZADO, 3" X 2 1/2", CONEXÃO ROSQUEADA, INSTALADO EM REDE DE ALIMENTAÇÃO PARA SPRINKLER - FORNECIMENTO E INSTALAÇÃO. AF_10/2020
[7 empty] | 92952 | LUVA DE REDUÇÃO, EM FERRO GALVANIZADO, 3" X 2", CONEXÃO ROSQUEADA, INSTALADO EM REDE DE ALIMENTAÇÃO PARA SPRINKLER - FORNECIMENTO E INSTALAÇÃO. AF_10/2020
[7 empty] | 92953 | LUVA DE REDUÇÃO, EM FERRO GALVANIZADO, 3/4" X 1/2", CONEXÃO ROSQUEADA, INSTALADO EM RAMAIS E SUB-RAMAIS DE GÁS - FORNECIMENTO E INSTALAÇÃO. AF_10/2020
[7 empty] | 93050 | LUVA PASSANTE EM COBRE, DN 22 MM, SEM ANEL DE SOLDA, INSTALADO EM PRUMADA DE HIDRÁULICA PREDIAL - FORNECIMENTO E INSTALAÇÃO. AF_04/2022
[7 empty] | 93052 | JUNTA DE EXPANSÃO EM COBRE, DN 22 MM, PONTA X PONTA, INSTALADO EM PRUMADA DE HIDRÁULICA PREDIAL - FORNECIMENTO E INSTALAÇÃO. AF_04/2022
[7 empty] | 93054 | CONECTOR EM BRONZE/LATÃO, DN 22 MM X 3/4", SEM ANEL DE SOLDA, BOLSA X ROSCA F, INSTALADO EM PRUMADA DE HIDRÁULICA PREDIAL - FORNECIMENTO E INSTALAÇÃO. AF_04/2022
[7 empty] | 93055 | CURVA DE TRANSPOSIÇÃO EM BRONZE/LATÃO, DN 22 MM, SEM ANEL DE SOLDA, BOLSA X BOLSA, INSTALADO EM PRUMADA DE HIDRÁULICA PREDIAL - FORNECIMENTO E INSTALAÇÃO. AF_04/2022
[7 empty] | 93056 | LUVA PASSANTE EM COBRE, DN 28 MM, SEM ANEL DE SOLDA, INSTALADO EM PRUMADA DE HIDRÁULICA PREDIAL - FORNECIMENTO E INSTALAÇÃO. AF_04/2022
[7 empty] | 93057 | BUCHA DE REDUÇÃO EM COBRE, DN 28 MM X 22 MM, SEM ANEL DE SOLDA, PONTA X BOLSA, INSTALADO EM PRUMADA DE HIDRÁULICA PREDIAL - FORNECIMENTO E INSTALAÇÃO. AF_04/2022
[7 empty] | 93058 | JUNTA DE EXPANSÃO EM COBRE, DN 28 MM, PONTA X PONTA, INSTALADO EM PRUMADA DE HIDRÁULICA PREDIAL - FORNECIMENTO E INSTALAÇÃO. AF_04/2022
[7 empty] | 93059 | CONECTOR EM BRONZE/LATÃO, DN 28 MM X 1/2", SEM ANEL DE SOLDA, BOLSA X ROSCA F, INSTALADO EM PRUMADA DE HIDRÁULICA PREDIAL - FORNECIMENTO E INSTALAÇÃO. AF_04/2022
[7 empty] | 93060 | CURVA DE TRANSPOSIÇÃO EM BRONZE/LATÃO, DN 28 MM, SEM ANEL DE SOLDA, BOLSA X BOLSA, INSTALADO EM PRUMADA DE HIDRÁULICA PREDIAL - FORNECIMENTO E INSTALAÇÃO. AF_04/2022
[7 empty] | 93061 | LUVA PASSANTE EM COBRE, DN 35 MM, SEM ANEL DE SOLDA, INSTALADO EM PRUMADA DE HIDRÁULICA PREDIAL - FORNECIMENTO E INSTALAÇÃO. AF_04/2022
[7 empty] | 93062 | BUCHA DE REDUÇÃO EM COBRE, DN 35 MM X 28 MM, SEM ANEL DE SOLDA, PONTA X BOLSA, INSTALADO EM PRUMADA DE HIDRÁULICA PREDIAL - FORNECIMENTO E INSTALAÇÃO. AF_04/2022
[7 empty] | 93063 | JUNTA DE EXPANSÃO EM BRONZE/LATÃO, DN 35 MM, PONTA X PONTA, INSTALADO EM PRUMADA DE HIDRÁULICA PREDIAL - FORNECIMENTO E INSTALAÇÃO. AF_04/2022
[7 empty] | 93064 | LUVA PASSANTE EM COBRE, DN 42 MM, SEM ANEL DE SOLDA, INSTALADO EM PRUMADA DE HIDRÁULICA PREDIAL - FORNECIMENTO E INSTALAÇÃO. AF_04/2022
[7 empty] | 93065 | BUCHA DE REDUÇÃO EM COBRE, DN 42 MM X 35 MM, SEM ANEL DE SOLDA, PONTA X BOLSA, INSTALADO EM PRUMADA DE HIDRÁULICA PREDIAL - FORNECIMENTO E INSTALAÇÃO. AF_04/2022
[7 empty] | 93066 | JUNTA DE EXPANSÃO EM BRONZE/LATÃO, DN 42 MM, PONTA X PONTA, INSTALADO EM PRUMADA DE HIDRÁULICA PREDIAL - FORNECIMENTO E INSTALAÇÃO. AF_04/2022
[7 empty] | 93067 | LUVA PASSANTE EM COBRE, DN 54 MM, SEM ANEL DE SOLDA, INSTALADO EM PRUMADA DE HIDRÁULICA PREDIAL - FORNECIMENTO E INSTALAÇÃO. AF_04/2022
[7 empty] | 93068 | BUCHA DE REDUÇÃO EM COBRE, DN 54 MM X 42 MM, SEM ANEL DE SOLDA, PONTA X BOLSA, INSTALADO EM PRUMADA DE HIDRÁULICA PREDIAL - FORNECIMENTO E INSTALAÇÃO. AF_04/2022
[7 empty] | 93069 | JUNTA DE EXPANSÃO EM BRONZE/LATÃO, DN 54 MM, PONTA X PONTA, INSTALADO EM PRUMADA DE HIDRÁULICA PREDIAL - FORNECIMENTO E INSTALAÇÃO. AF_04/2022
[7 empty] | 93070 | LUVA PASSANTE EM COBRE, DN 66 MM, SEM ANEL DE SOLDA, INSTALADO EM PRUMADA DE HIDRÁULICA PREDIAL - FORNECIMENTO E INSTALAÇÃO. AF_04/2022
[7 empty] | 93071 | BUCHA DE REDUÇÃO EM COBRE, DN 66 MM X 54 MM, SEM ANEL DE SOLDA, PONTA X BOLSA, INSTALADO EM PRUMADA DE HIDRÁULICA PREDIAL - FORNECIMENTO E INSTALAÇÃO. AF_04/2022
[7 empty] | 93072 | JUNTA DE EXPANSÃO EM BRONZE/LATÃO, DN 66 MM, PONTA X PONTA, INSTALADO EM PRUMADA DE HIDRÁULICA PREDIAL - FORNECIMENTO E INSTALAÇÃO. AF_04/2022
[7 empty] | 93074 | CURVA EM COBRE, DN 15 MM, 45 GRAUS, SEM ANEL DE SOLDA, BOLSA X BOLSA, INSTALADO EM RAMAL DE DISTRIBUIÇÃO DE HIDRÁULICA PREDIAL - FORNECIMENTO E INSTALAÇÃO. AF_04/2022
[7 empty] | 93075 | COTOVELO EM BRONZE/LATÃO, DN 15 MM X 1/2", 90 GRAUS, SEM ANEL DE SOLDA, BOLSA X ROSCA F, INSTALADO EM RAMAL DE DISTRIBUIÇÃO DE HIDRÁULICA PREDIAL - FORNECIMENTO E INSTALAÇÃO. AF_04/2022
[7 empty] | 93076 | CURVA EM COBRE, DN 22 MM, 45 GRAUS, SEM ANEL DE SOLDA, BOLSA X BOLSA, INSTALADO EM RAMAL DE DISTRIBUIÇÃO DE HIDRÁULICA PREDIAL - FORNECIMENTO E INSTALAÇÃO. AF_04/2022
[7 empty] | 93077 | COTOVELO EM BRONZE/LATÃO, DN 22 MM X 1/2", 90 GRAUS, SEM ANEL DE SOLDA, BOLSA X ROSCA F, INSTALADO EM RAMAL DE DISTRIBUIÇÃO DE HIDRÁULICA PREDIAL - FORNECIMENTO E INSTALAÇÃO. AF_04/2022
[7 empty] | 93078 | COTOVELO EM BRONZE/LATÃO, DN 22 MM X 3/4", 90 GRAUS, SEM ANEL DE SOLDA, BOLSA X ROSCA F, INSTALADO EM RAMAL DE DISTRIBUIÇÃO DE HIDRÁULICA PREDIAL - FORNECIMENTO E INSTALAÇÃO. AF_04/2022
[7 empty] | 93079 | CURVA EM COBRE, DN 28 MM, 45 GRAUS, SEM ANEL DE SOLDA, BOLSA X BOLSA, INSTALADO EM RAMAL DE DISTRIBUIÇÃO DE HIDRÁULICA PREDIAL - FORNECIMENTO E INSTALAÇÃO. AF_04/2022
[7 empty] | 93080 | LUVA PASSANTE EM COBRE, DN 15 MM, SEM ANEL DE SOLDA, INSTALADO EM RAMAL DE DISTRIBUIÇÃO DE HIDRÁULICA PREDIAL - FORNECIMENTO E INSTALAÇÃO. AF_04/2022
[7 empty] | 93081 | CONECTOR EM BRONZE/LATÃO, DN 15 MM X 1/2", SEM ANEL DE SOLDA, BOLSA X ROSCA F, INSTALADO EM RAMAL DE DISTRIBUIÇÃO DE HIDRÁULICA PREDIAL - FORNECIMENTO E INSTALAÇÃO. AF_04/2022
[7 empty] | 93082 | CURVA DE TRANSPOSIÇÃO EM BRONZE/LATÃO, DN 15 MM, SEM ANEL DE SOLDA, BOLSA X BOLSA, INSTALADO EM RAMAL DE DISTRIBUIÇÃO DE HIDRÁULICA PREDIAL - FORNECIMENTO E INSTALAÇÃO. AF_04/2022
[7 empty] | 93083 | JUNTA DE EXPANSÃO EM COBRE, DN 15 MM, PONTA X PONTA, INSTALADO EM RAMAL DE DISTRIBUIÇÃO DE HIDRÁULICA PREDIAL - FORNECIMENTO E INSTALAÇÃO. AF_04/2022
[7 empty] | 93084 | LUVA PASSANTE EM COBRE, DN 22 MM, SEM ANEL DE SOLDA, INSTALADO EM RAMAL DE DISTRIBUIÇÃO DE HIDRÁULICA PREDIAL - FORNECIMENTO E INSTALAÇÃO. AF_04/2022
[7 empty] | 93085 | BUCHA DE REDUÇÃO EM COBRE, DN 22 MM X 15 MM, SEM ANEL DE SOLDA, PONTA X BOLSA, INSTALADO EM RAMAL DE DISTRIBUIÇÃO DE HIDRÁULICA PREDIAL - FORNECIMENTO E INSTALAÇÃO. AF_04/2022
[7 empty] | 93086 | JUNTA DE EXPANSÃO EM COBRE, DN 22 MM, PONTA X PONTA, INSTALADO EM RAMAL DE DISTRIBUIÇÃO DE HIDRÁULICA PREDIAL - FORNECIMENTO E INSTALAÇÃO. AF_04/2022
[7 empty] | 93087 | CONECTOR EM BRONZE/LATÃO, DN 22 MM X 1/2", SEM ANEL DE SOLDA, BOLSA X ROSCA F, INSTALADO EM RAMAL DE DISTRIBUIÇÃO DE HIDRÁULICA PREDIAL - FORNECIMENTO E INSTALAÇÃO. AF_04/2022
[7 empty] | 93088 | CONECTOR EM BRONZE/LATÃO, DN 22 MM X 3/4", SEM ANEL DE SOLDA, BOLSA X ROSCA F, INSTALADO EM RAMAL DE DISTRIBUIÇÃO DE HIDRÁULICA PREDIAL - FORNECIMENTO E INSTALAÇÃO. AF_04/2022
[7 empty] | 93089 | CURVA DE TRANSPOSIÇÃO EM BRONZE/LATÃO, DN 22 MM, SEM ANEL DE SOLDA, BOLSA X BOLSA, INSTALADO EM RAMAL DE DISTRIBUIÇÃO DE HIDRÁULICA PREDIAL - FORNECIMENTO E INSTALAÇÃO. AF_04/2022
[7 empty] | 93090 | LUVA PASSANTE EM COBRE, DN 28 MM, SEM ANEL DE SOLDA, INSTALADO EM RAMAL DE DISTRIBUIÇÃO DE HIDRÁULICA PREDIAL - FORNECIMENTO E INSTALAÇÃO. AF_04/2022
[7 empty] | 93091 | BUCHA DE REDUÇÃO EM COBRE, DN 28 MM X 22 MM, SEM ANEL DE SOLDA, INSTALADO EM RAMAL DE DISTRIBUIÇÃO DE HIDRÁULICA PREDIAL - FORNECIMENTO E INSTALAÇÃO. AF_04/2022
[7 empty] | 93092 | JUNTA DE EXPANSÃO EM COBRE, DN 28 MM, PONTA X PONTA, INSTALADO EM RAMAL DE DISTRIBUIÇÃO DE HIDRÁULICA PREDIAL - FORNECIMENTO E INSTALAÇÃO. AF_04/2022
[7 empty] | 93093 | CONECTOR EM BRONZE/LATÃO, DN 28 MM X 1/2", SEM ANEL DE SOLDA, BOLSA X ROSCA F, INSTALADO EM RAMAL DE DISTRIBUIÇÃO DE HIDRÁULICA PREDIAL - FORNECIMENTO E INSTALAÇÃO. AF_04/2022
[7 empty] | 93094 | CURVA DE TRANSPOSIÇÃO EM BRONZE/LATÃO, DN 28 MM, SEM ANEL DE SOLDA, BOLSA X BOLSA, INSTALADO EM RAMAL DE DISTRIBUIÇÃO DE HIDRÁULICA PREDIAL - FORNECIMENTO E INSTALAÇÃO. AF_04/2022
[7 empty] | 93097 | CURVA EM COBRE, DN 15 MM, 45 GRAUS, SEM ANEL DE SOLDA, BOLSA X BOLSA, INSTALADO EM RAMAL E SUB-RAMAL DE HIDRÁULICA PREDIAL - FORNECIMENTO E INSTALAÇÃO. AF_04/2022
[7 empty] | 93098 | COTOVELO EM BRONZE/LATÃO, DN 15 MM X 1/2", 90 GRAUS, SEM ANEL DE SOLDA, BOLSA X ROSCA F, INSTALADO EM RAMAL E SUB-RAMAL DE HIDRÁULICA PREDIAL - FORNECIMENTO E INSTALAÇÃO. AF_04/2022
[7 empty] | 93099 | CURVA EM COBRE, DN 22 MM, 45 GRAUS, SEM ANEL DE SOLDA, BOLSA X BOLSA, INSTALADO EM RAMAL E SUB-RAMAL DE HIDRÁULICA PREDIAL - FORNECIMENTO E INSTALAÇÃO. AF_04/2022
[7 empty] | 93100 | COTOVELO EM BRONZE/LATÃO, DN 22 MM X 1/2", 90 GRAUS, SEM ANEL DE SOLDA, BOLSA X ROSCA F, INSTALADO EM RAMAL E SUB-RAMAL DE HIDRÁULICA PREDIAL - FORNECIMENTO E INSTALAÇÃO. AF_04/2022
[7 empty] | 93101 | COTOVELO EM BRONZE/LATÃO, DN 22 MM X 3/4", 90 GRAUS, SEM ANEL DE SOLDA, BOLSA X ROSCA F, INSTALADO EM RAMAL E SUB-RAMAL DE HIDRÁULICA PREDIAL - FORNECIMENTO E INSTALAÇÃO. AF_04/2022
[7 empty] | 93102 | CURVA EM COBRE, DN 28 MM, 45 GRAUS, SEM ANEL DE SOLDA, BOLSA X BOLSA, INSTALADO EM RAMAL E SUB-RAMAL DE HIDRÁULICA PREDIAL - FORNECIMENTO E INSTALAÇÃO. AF_04/2022
[7 empty] | 93103 | LUVA PASSANTE EM COBRE, DN 15 MM, SEM ANEL DE SOLDA, INSTALADO EM RAMAL E SUB-RAMAL DE HIDRÁULICA PREDIAL - FORNECIMENTO E INSTALAÇÃO. AF_04/2022
[7 empty] | 93104 | CONECTOR EM BRONZE/LATÃO, DN 15 MM X 1/2", SEM ANEL DE SOLDA, BOLSA X ROSCA F, INSTALADO EM RAMAL E SUB-RAMAL DE HIDRÁULICA PREDIAL - FORNECIMENTO E INSTALAÇÃO. AF_04/2022
[7 empty] | 93105 | CURVA DE TRANSPOSIÇÃO EM BRONZE/LATÃO, DN 15 MM, SEM ANEL DE SOLDA, BOLSA X BOLSA, INSTALADO EM RAMAL E SUB-RAMAL DE HIDRÁULICA PREDIAL - FORNECIMENTO E INSTALAÇÃO. AF_04/2022
[7 empty] | 93106 | JUNTA DE EXPANSÃO EM COBRE, DN 15 MM, PONTA X PONTA, INSTALADO EM RAMAL E SUB-RAMAL DE HIDRÁULICA PREDIAL - FORNECIMENTO E INSTALAÇÃO. AF_04/2022
[7 empty] | 93107 | LUVA PASSANTE EM COBRE, DN 22 MM, SEM ANEL DE SOLDA, INSTALADO EM RAMAL E SUB-RAMAL DE HIDRÁULICA PREDIAL - FORNECIMENTO E INSTALAÇÃO. AF_04/2022
[7 empty] | 93108 | BUCHA DE REDUÇÃO EM COBRE, DN 22 MM X 15 MM, SEM ANEL DE SOLDA, PONTA X BOLSA, INSTALADO EM RAMAL E SUB-RAMAL DE HIDRÁULICA PREDIAL - FORNECIMENTO E INSTALAÇÃO. AF_04/2022
[7 empty] | 93109 | JUNTA DE EXPANSÃO EM COBRE, DN 22 MM, PONTA X PONTA, INSTALADO EM RAMAL E SUB-RAMAL DE HIDRÁULICA PREDIAL - FORNECIMENTO E INSTALAÇÃO. AF_04/2022
[7 empty] | 93110 | CONECTOR EM BRONZE/LATÃO, DN 22 MM X 1/2", SEM ANEL DE SOLDA, BOLSA X ROSCA F, INSTALADO EM RAMAL E SUB-RAMAL DE HIDRÁULICA PREDIAL - FORNECIMENTO E INSTALAÇÃO. AF_04/2022
[7 empty] | 93111 | CONECTOR EM BRONZE/LATÃO, DN 22 MM X 3/4", SEM ANEL DE SOLDA, BOLSA X ROSCA F, INSTALADO EM RAMAL E SUB-RAMAL DE HIDRÁULICA PREDIAL - FORNECIMENTO E INSTALAÇÃO. AF_04/2022
[7 empty] | 93112 | CURVA DE TRANSPOSIÇÃO EM BRONZE/LATÃO, DN 22 MM, SEM ANEL DE SOLDA, BOLSA X BOLSA, INSTALADO EM RAMAL E SUB-RAMAL DE HIDRÁULICA PREDIAL - FORNECIMENTO E INSTALAÇÃO. AF_04/2022
[7 empty] | 93113 | LUVA PASSANTE EM COBRE, DN 28 MM, SEM ANEL DE SOLDA, INSTALADO EM RAMAL E SUB-RAMAL DE HIDRÁULICA PREDIAL - FORNECIMENTO E INSTALAÇÃO. AF_04/2022
[7 empty] | 93114 | CONECTOR EM BRONZE/LATÃO, DN 28 MM X 1/2", SEM ANEL DE SOLDA, BOLSA X ROSCA F, INSTALADO EM RAMAL E SUB-RAMAL DE HIDRÁULICA PREDIAL - FORNECIMENTO E INSTALAÇÃO. AF_04/2022
[7 empty] | 93115 | CURVA DE TRANSPOSIÇÃO EM BRONZE/LATÃO, DN 28 MM, SEM ANEL DE SOLDA, BOLSA X BOLSA, INSTALADO EM RAMAL E SUB-RAMAL DE HIDRÁULICA PREDIAL - FORNECIMENTO E INSTALAÇÃO. AF_04/2022
[7 empty] | 93116 | JUNTA DE EXPANSÃO EM COBRE, DN 28 MM, PONTA X PONTA, INSTALADO EM RAMAL E SUB-RAMAL DE HIDRÁULICA PREDIAL - FORNECIMENTO E INSTALAÇÃO. AF_04/2022
[7 empty] | 93117 | TE DUPLA CURVA EM BRONZE/LATÃO, DN 1/2" X 15 MM X 1/2", SEM ANEL DE SOLDA, ROSCA F X BOLSA X ROSCA F, INSTALADO EM RAMAL E SUB-RAMAL DE HIDRÁULICA PREDIAL - FORNECIMENTO E INSTALAÇÃO. AF_04/2022
[7 empty] | 93118 | TE DUPLA CURVA EM BRONZE/LATÃO, DN 3/4" X 22 MM X 3/4", SEM ANEL DE SOLDA, ROSCA F X BOLSA X ROSCA F, INSTALADO EM RAMAL E SUB-RAMAL DE HIDRÁULICA PREDIAL - FORNECIMENTO E INSTALAÇÃO. AF_04/2022
[7 empty] | 93119 | CURVA EM COBRE, DN 22 MM, 45 GRAUS, SEM ANEL DE SOLDA, BOLSA X BOLSA, INSTALADO EM PRUMADA DE HIDRÁULICA PREDIAL - FORNECIMENTO E INSTALAÇÃO. AF_04/2022
[7 empty] | 93120 | COTOVELO EM BRONZE/LATÃO, DN 22 MM X 1/2", 90 GRAUS, SEM ANEL DE SOLDA, BOLSA X ROSCA F, INSTALADO EM PRUMADA DE HIDRÁULICA PREDIAL - FORNECIMENTO E INSTALAÇÃO. AF_04/2022
[7 empty] | 93121 | COTOVELO EM BRONZE/LATÃO, DN 22 MM X 3/4", 90 GRAUS, SEM ANEL DE SOLDA, BOLSA X ROSCA F, INSTALADO EM PRUMADA DE HIDRÁULICA PREDIAL - FORNECIMENTO E INSTALAÇÃO. AF_04/2022
[7 empty] | 93122 | CURVA EM COBRE, DN 28 MM, 45 GRAUS, SEM ANEL DE SOLDA, BOLSA X BOLSA, INSTALADO EM PRUMADA DE HIDRÁULICA PREDIAL - FORNECIMENTO E INSTALAÇÃO. AF_04/2022
[7 empty] | 93123 | CURVA EM COBRE, DN 35 MM, 45 GRAUS, SEM ANEL DE SOLDA, BOLSA X BOLSA, INSTALADO EM PRUMADA DE HIDRÁULICA PREDIAL - FORNECIMENTO E INSTALAÇÃO. AF_04/2022
[7 empty] | 93124 | CURVA EM COBRE, DN 42 MM, 45 GRAUS, SEM ANEL DE SOLDA, BOLSA X BOLSA, INSTALADO EM PRUMADA DE HIDRÁULICA PREDIAL - FORNECIMENTO E INSTALAÇÃO. AF_04/2022
[7 empty] | 93125 | CURVA EM COBRE, DN 54 MM, 45 GRAUS, SEM ANEL DE SOLDA, BOLSA X BOLSA, INSTALADO EM PRUMADA DE HIDRÁULICA PREDIAL - FORNECIMENTO E INSTALAÇÃO. AF_04/2022
[7 empty] | 93126 | CURVA EM COBRE, DN 66 MM, 45 GRAUS, SEM ANEL DE SOLDA, BOLSA X BOLSA, INSTALADO EM PRUMADA DE HIDRÁULICA PREDIAL - FORNECIMENTO E INSTALAÇÃO. AF_04/2022
[7 empty] | 93133 | BUCHA DE REDUÇÃO EM COBRE, DN 28 MM X 22 MM, SEM ANEL DE SOLDA, INSTALADO EM RAMAL E SUB-RAMAL DE HIDRÁULICA PREDIAL - FORNECIMENTO E INSTALAÇÃO. AF_04/2022
[7 empty] | 94465 | LUVA, EM FERRO GALVANIZADO, CONEXÃO ROSQUEADA, DN 50 MM (2"), INSTALADO EM RESERVAÇÃO PREDIAL DE ÁGUA - FORNECIMENTO E INSTALAÇÃO. AF_04/2024
[7 empty] | 94466 | NIPLE, EM FERRO GALVANIZADO, CONEXÃO ROSQUEADA, DN 50 MM (2"), INSTALADO EM RESERVAÇÃO PREDIAL DE ÁGUA - FORNECIMENTO E INSTALAÇÃO. AF_04/2024
[7 empty] | 94467 | LUVA, EM FERRO GALVANIZADO, CONEXÃO ROSQUEADA, DN 65 MM (2 1/2"), INSTALADO EM RESERVAÇÃO PREDIAL DE ÁGUA - FORNECIMENTO E INSTALAÇÃO. AF_04/2024
[7 empty] | 94468 | NIPLE, EM FERRO GALVANIZADO, CONEXÃO ROSQUEADA, DN 65 MM (2 1/2"), INSTALADO EM RESERVAÇÃO PREDIAL DE ÁGUA - FORNECIMENTO E INSTALAÇÃO. AF_04/2024
[7 empty] | 94469 | LUVA, EM FERRO GALVANIZADO, CONEXÃO ROSQUEADA, DN 80 MM (3"), INSTALADO EM RESERVAÇÃO PREDIAL DE ÁGUA - FORNECIMENTO E INSTALAÇÃO. AF_04/2024
[7 empty] | 94470 | NIPLE, EM FERRO GALVANIZADO, CONEXÃO ROSQUEADA, DN 80 MM (3"), INSTALADO EM RESERVAÇÃO PREDIAL DE ÁGUA - FORNECIMENTO E INSTALAÇÃO. AF_04/2024
[7 empty] | 94471 | COTOVELO 90 GRAUS, EM FERRO GALVANIZADO, CONEXÃO ROSQUEADA, DN 50 MM (2"), INSTALADO EM RESERVAÇÃO PREDIAL DE ÁGUA - FORNECIMENTO E INSTALAÇÃO. AF_04/2024
[7 empty] | 94472 | COTOVELO 45 GRAUS, EM FERRO GALVANIZADO, CONEXÃO ROSQUEADA, DN 50 MM (2"), INSTALADO EM RESERVAÇÃO PREDIAL DE ÁGUA - FORNECIMENTO E INSTALAÇÃO. AF_04/2024
[7 empty] | 94473 | COTOVELO 90 GRAUS, EM FERRO GALVANIZADO, CONEXÃO ROSQUEADA, DN 65 MM (2 1/2"), INSTALADO EM RESERVAÇÃO PREDIAL DE ÁGUA - FORNECIMENTO E INSTALAÇÃO. AF_04/2024
[7 empty] | 94474 | COTOVELO 45 GRAUS, EM FERRO GALVANIZADO, CONEXÃO ROSQUEADA, DN 65 MM (2 1/2"), INSTALADO EM RESERVAÇÃO PREDIAL DE ÁGUA - FORNECIMENTO E INSTALAÇÃO. AF_04/2024
[7 empty] | 94475 | COTOVELO 90 GRAUS, EM FERRO GALVANIZADO, CONEXÃO ROSQUEADA, DN 80 MM (3"), INSTALADO EM RESERVAÇÃO PREDIAL DE ÁGUA - FORNECIMENTO E INSTALAÇÃO. AF_04/2024
[7 empty] | 94476 | COTOVELO 45 GRAUS, EM FERRO GALVANIZADO, CONEXÃO ROSQUEADA, DN 80 MM (3"), INSTALADO EM RESERVAÇÃO PREDIAL DE ÁGUA - FORNECIMENTO E INSTALAÇÃO. AF_04/2024
[7 empty] | 94477 | TÊ, EM FERRO GALVANIZADO, CONEXÃO ROSQUEADA, DN 50 MM (2"), INSTALADO EM RESERVAÇÃO PREDIAL DE ÁGUA - FORNECIMENTO E INSTALAÇÃO. AF_04/2024
[7 empty] | 94478 | TÊ, EM FERRO GALVANIZADO, CONEXÃO ROSQUEADA, DN 65 MM (2 1/2"), INSTALADO EM RESERVAÇÃO PREDIAL DE ÁGUA - FORNECIMENTO E INSTALAÇÃO. AF_04/2024
[7 empty] | 94479 | TÊ, EM FERRO GALVANIZADO, CONEXÃO ROSQUEADA, DN 80 MM (3"), INSTALADO EM RESERVAÇÃO PREDIAL DE ÁGUA - FORNECIMENTO E INSTALAÇÃO. AF_04/2024
[7 empty] | 94606 | LUVA EM COBRE, DN 54 MM, SEM ANEL DE SOLDA, INSTALADO EM RESERVAÇÃO PREDIAL DE ÁGUA - FORNECIMENTO E INSTALAÇÃO. AF_04/2024
[7 empty] | 94608 | LUVA EM COBRE, DN 66 MM, SEM ANEL DE SOLDA, INSTALADO EM RESERVAÇÃO PREDIAL DE ÁGUA - FORNECIMENTO E INSTALAÇÃO. AF_04/2024
[7 empty] | 94610 | LUVA EM COBRE, DN 79 MM, SEM ANEL DE SOLDA, INSTALADO EM RESERVAÇÃO PREDIAL DE ÁGUA - FORNECIMENTO E INSTALAÇÃO. AF_04/2024
[7 empty] | 94612 | LUVA DE COBRE, DN 104 MM, SEM ANEL DE SOLDA, INSTALADO EM RESERVAÇÃO PREDIAL DE ÁGUA - FORNECIMENTO E INSTALAÇÃO. AF_04/2024
[7 empty] | 94614 | COTOVELO EM COBRE, DN 54 MM, 90 GRAUS, SEM ANEL DE SOLDA, INSTALADO EM RESERVAÇÃO PREDIAL DE ÁGUA - FORNECIMENTO E INSTALAÇÃO. AF_04/2024
[7 empty] | 94615 | CURVA EM COBRE, DN 54 MM, 45 GRAUS, SEM ANEL DE SOLDA, BOLSA X BOLSA, INSTALADO EM RESERVAÇÃO PREDIAL DE ÁGUA - FORNECIMENTO E INSTALAÇÃO. AF_04/2024
[7 empty] | 94616 | COTOVELO EM COBRE, DN 66 MM, 90 GRAUS, SEM ANEL DE SOLDA, INSTALADO EM RESERVAÇÃO PREDIAL DE ÁGUA - FORNECIMENTO E INSTALAÇÃO. AF_04/2024
[7 empty] | 94617 | CURVA EM COBRE, DN 66 MM, 45 GRAUS, SEM ANEL DE SOLDA, BOLSA X BOLSA, INSTALADO EM RESERVAÇÃO PREDIAL DE ÁGUA - FORNECIMENTO E INSTALAÇÃO. AF_04/2024
[7 empty] | 94618 | COTOVELO EM COBRE, DN 79 MM, 90 GRAUS, SEM ANEL DE SOLDA, INSTALADO EM RESERVAÇÃO PREDIAL DE ÁGUA - FORNECIMENTO E INSTALAÇÃO. AF_04/2024
[7 empty] | 94620 | COTOVELO EM COBRE, DN 104 MM, 90 GRAUS, SEM ANEL DE SOLDA, INSTALADO EM RESERVAÇÃO PREDIAL DE ÁGUA - FORNECIMENTO E INSTALAÇÃO. AF_04/2024
[7 empty] | 94622 | TE EM COBRE, DN 54 MM, SEM ANEL DE SOLDA, INSTALADO EM RESERVAÇÃO PREDIAL DE ÁGUA - FORNECIMENTO E INSTALAÇÃO. AF_04/2024
[7 empty] | 94623 | TE EM COBRE, DN 66 MM, SEM ANEL DE SOLDA, INSTALADO EM RESERVAÇÃO PREDIAL DE ÁGUA - FORNECIMENTO E INSTALAÇÃO. AF_04/2024
[7 empty] | 94624 | TE EM COBRE, DN 79 MM, SEM ANEL DE SOLDA, INSTALADO EM RESERVAÇÃO PREDIAL DE ÁGUA - FORNECIMENTO E INSTALAÇÃO. AF_04/2024
[7 empty] | 94625 | TE EM COBRE, DN 104 MM, SEM ANEL DE SOLDA, INSTALADO EM RESERVAÇÃO PREDIAL DE ÁGUA - FORNECIMENTO E INSTALAÇÃO. AF_04/2024
[7 empty] | 94656 | ADAPTADOR CURTO COM BOLSA E ROSCA PARA REGISTRO, PVC, SOLDÁVEL, DN 25 MM X 3/4", INSTALADO EM RESERVAÇÃO PREDIAL DE ÁGUA - FORNECIMENTO E INSTALAÇÃO. AF_04/2024
[7 empty] | 94657 | LUVA PVC, SOLDÁVEL, DN 25 MM, INSTALADO EM RESERVAÇÃO PREDIAL DE ÁGUA - FORNECIMENTO E INSTALAÇÃO. AF_04/2024
[7 empty] | 94658 | ADAPTADOR CURTO COM BOLSA E ROSCA PARA REGISTRO, PVC, SOLDÁVEL, DN 32 MM X 1", INSTALADO EM RESERVAÇÃO PREDIAL DE ÁGUA - FORNECIMENTO E INSTALAÇÃO. AF_04/2024
[7 empty] | 94659 | LUVA PVC, SOLDÁVEL, DN 32 MM, INSTALADO EM RESERVAÇÃO PREDIAL DE ÁGUA - FORNECIMENTO E INSTALAÇÃO. AF_04/2024
[7 empty] | 94660 | ADAPTADOR CURTO COM BOLSA E ROSCA PARA REGISTRO, PVC, SOLDÁVEL, DN 40 MM X 1 1/4", INSTALADO EM RESERVAÇÃO PREDIAL DE ÁGUA - FORNECIMENTO E INSTALAÇÃO. AF_04/2024
[7 empty] | 94661 | LUVA, PVC, SOLDÁVEL, DN 40 MM, INSTALADO EM RESERVAÇÃO PREDIAL DE ÁGUA - FORNECIMENTO E INSTALAÇÃO. AF_04/2024
[7 empty] | 94662 | ADAPTADOR CURTO COM BOLSA E ROSCA PARA REGISTRO, PVC, SOLDÁVEL, DN 50 MM X 1 1/2", INSTALADO EM RESERVAÇÃO PREDIAL DE ÁGUA - FORNECIMENTO E INSTALAÇÃO. AF_04/2024
[7 empty] | 94663 | LUVA, PVC, SOLDÁVEL, DN 50 MM, INSTALADO EM RESERVAÇÃO PREDIAL DE ÁGUA - FORNECIMENTO E INSTALAÇÃO. AF_04/2024
[7 empty] | 94664 | ADAPTADOR CURTO COM BOLSA E ROSCA PARA REGISTRO, PVC, SOLDÁVEL, DN 60 MM X 2", INSTALADO EM RESERVAÇÃO PREDIAL DE ÁGUA - FORNECIMENTO E INSTALAÇÃO. AF_04/2024
[7 empty] | 94665 | LUVA, PVC, SOLDÁVEL, DN 60 MM, INSTALADO EM RESERVAÇÃO PREDIAL DE ÁGUA - FORNECIMENTO E INSTALAÇÃO. AF_04/2024
[7 empty] | 94666 | ADAPTADOR CURTO COM BOLSA E ROSCA PARA REGISTRO, PVC, SOLDÁVEL, DN 75 MM X 2 1/2", INSTALADO EM RESERVAÇÃO PREDIAL DE ÁGUA - FORNECIMENTO E INSTALAÇÃO. AF_04/2024
[7 empty] | 94667 | LUVA, PVC, SOLDÁVEL, DN 75 MM, INSTALADO EM RESERVAÇÃO PREDIAL DE ÁGUA - FORNECIMENTO E INSTALAÇÃO. AF_04/2024
[7 empty] | 94668 | ADAPTADOR CURTO COM BOLSA E ROSCA PARA REGISTRO, PVC, SOLDÁVEL, DN 85 MM X 3", INSTALADO EM RESERVAÇÃO PREDIAL DE ÁGUA - FORNECIMENTO E INSTALAÇÃO. AF_04/2024
[7 empty] | 94669 | LUVA, PVC, SOLDÁVEL, DN 85 MM, INSTALADO EM RESERVAÇÃO PREDIAL DE ÁGUA - FORNECIMENTO E INSTALAÇÃO. AF_04/2024
[7 empty] | 94670 | ADAPTADOR CURTO COM BOLSA E ROSCA PARA REGISTRO, PVC, SOLDÁVEL, DN 110 MM X 4", INSTALADO EM RESERVAÇÃO PREDIAL DE ÁGUA - FORNECIMENTO E INSTALAÇÃO. AF_04/2024
[7 empty] | 94671 | LUVA, PVC, SOLDÁVEL, DN 110 MM, INSTALADO EM RESERVAÇÃO PREDIAL DE ÁGUA - FORNECIMENTO E INSTALAÇÃO. AF_04/2024
[7 empty] | 94672 | JOELHO 90 GRAUS COM BUCHA DE LATÃO, PVC, SOLDÁVEL, DN 25 MM X 3/4", INSTALADO EM RESERVAÇÃO PREDIAL DE ÁGUA - FORNECIMENTO E INSTALAÇÃO. AF_04/2024
[7 empty] | 94673 | CURVA 90 GRAUS, PVC, SOLDÁVEL, DN 25 MM, INSTALADO EM RESERVAÇÃO PREDIAL DE ÁGUA - FORNECIMENTO E INSTALAÇÃO. AF_04/2024
[7 empty] | 94674 | JOELHO 90 GRAUS, PVC, SOLDÁVEL, DN 32 MM INSTALADO EM RESERVAÇÃO PREDIAL DE ÁGUA - FORNECIMENTO E INSTALAÇÃO. AF_04/2024
[7 empty] | 94675 | CURVA 90 GRAUS, PVC, SOLDÁVEL, DN 32 MM, INSTALADO EM RESERVAÇÃO PREDIAL DE ÁGUA - FORNECIMENTO E INSTALAÇÃO. AF_04/2024
[7 empty] | 94676 | JOELHO 90 GRAUS, PVC, SOLDÁVEL, DN 40 MM INSTALADO EM RESERVAÇÃO PREDIAL DE ÁGUA - FORNECIMENTO E INSTALAÇÃO. AF_04/2024
[7 empty] | 94677 | CURVA 90 GRAUS, PVC, SOLDÁVEL, DN 40 MM, INSTALADO EM RESERVAÇÃO PREDIAL DE ÁGUA - FORNECIMENTO E INSTALAÇÃO. AF_04/2024
[7 empty] | 94678 | JOELHO 90 GRAUS, PVC, SOLDÁVEL, DN 50 MM INSTALADO EM RESERVAÇÃO PREDIAL DE ÁGUA - FORNECIMENTO E INSTALAÇÃO. AF_04/2024
[7 empty] | 94679 | CURVA 90 GRAUS, PVC, SOLDÁVEL, DN 50 MM, INSTALADO EM RESERVAÇÃO PREDIAL DE ÁGUA - FORNECIMENTO E INSTALAÇÃO. AF_04/2024
[7 empty] | 94680 | JOELHO 90 GRAUS, PVC, SOLDÁVEL, DN 60 MM INSTALADO EM RESERVAÇÃO PREDIAL DE ÁGUA - FORNECIMENTO E INSTALAÇÃO. AF_04/2024
[7 empty] | 94681 | CURVA 90 GRAUS, PVC, SOLDÁVEL, DN 60 MM, INSTALADO EM RESERVAÇÃO PREDIAL DE ÁGUA - FORNECIMENTO E INSTALAÇÃO. AF_04/2024
[7 empty] | 94682 | JOELHO 90 GRAUS, PVC, SOLDÁVEL, DN 75 MM INSTALADO EM RESERVAÇÃO PREDIAL DE ÁGUA - FORNECIMENTO E INSTALAÇÃO. AF_04/2024
[7 empty] | 94683 | CURVA 90 GRAUS, PVC, SOLDÁVEL, DN 75 MM, INSTALADO EM RESERVAÇÃO PREDIAL DE ÁGUA - FORNECIMENTO E INSTALAÇÃO. AF_04/2024
[7 empty] | 94684 | JOELHO 90 GRAUS, PVC, SOLDÁVEL, DN 85 MM INSTALADO EM RESERVAÇÃO PREDIAL DE ÁGUA - FORNECIMENTO E INSTALAÇÃO. AF_04/2024
[7 empty] | 94685 | CURVA 90 GRAUS, PVC, SOLDÁVEL, DN 85 MM, INSTALADO EM RESERVAÇÃO PREDIAL DE ÁGUA - FORNECIMENTO E INSTALAÇÃO. AF_04/2024
[7 empty] | 94686 | JOELHO 90 GRAUS, PVC, SOLDÁVEL, DN 110 MM INSTALADO EM RESERVAÇÃO PREDIAL DE ÁGUA - FORNECIMENTO E INSTALAÇÃO. AF_04/2024
[7 empty] | 94687 | CURVA 90 GRAUS, PVC, SOLDÁVEL, DN 110 MM, INSTALADO EM RESERVAÇÃO PREDIAL DE ÁGUA - FORNECIMENTO E INSTALAÇÃO. AF_04/2024
[7 empty] | 94688 | TÊ, PVC, SOLDÁVEL, DN 25 MM INSTALADO EM RESERVAÇÃO PREDIAL DE ÁGUA - FORNECIMENTO E INSTALAÇÃO. AF_04/2024
[7 empty] | 94689 | TÊ COM BUCHA DE LATÃO NA BOLSA CENTRAL, PVC, SOLDÁVEL, DN 25 MM X 3/4", INSTALADO EM RESERVAÇÃO PREDIAL DE ÁGUA - FORNECIMENTO E INSTALAÇÃO. AF_04/2024
[7 empty] | 94690 | TÊ, PVC, SOLDÁVEL, DN 32 MM INSTALADO EM RESERVAÇÃO PREDIAL DE ÁGUA - FORNECIMENTO E INSTALAÇÃO. AF_04/2024
[7 empty] | 94691 | TÊ DE REDUÇÃO, PVC, SOLDÁVEL, DN 32 MM X 25 MM, INSTALADO EM RESERVAÇÃO PREDIAL DE ÁGUA - FORNECIMENTO E INSTALAÇÃO. AF_04/2024
[7 empty] | 94692 | TÊ, PVC, SOLDÁVEL, DN 40 MM INSTALADO EM RESERVAÇÃO PREDIAL DE ÁGUA - FORNECIMENTO E INSTALAÇÃO. AF_04/2024
[7 empty] | 94693 | TÊ DE REDUÇÃO, PVC, SOLDÁVEL, DN 40 MM X 32 MM, INSTALADO EM RESERVAÇÃO PREDIAL DE ÁGUA - FORNECIMENTO E INSTALAÇÃO. AF_04/2024
[7 empty] | 94694 | TÊ, PVC, SOLDÁVEL, DN 50 MM INSTALADO EM RESERVAÇÃO PREDIAL DE ÁGUA - FORNECIMENTO E INSTALAÇÃO. AF_04/2024
[7 empty] | 94695 | TÊ DE REDUÇÃO, PVC, SOLDÁVEL, DN 50 MM X 40 MM, INSTALADO EM RESERVAÇÃO PREDIAL DE ÁGUA - FORNECIMENTO E INSTALAÇÃO. AF_04/2024
[7 empty] | 94696 | TÊ, PVC, SOLDÁVEL, DN 60 MM INSTALADO EM RESERVAÇÃO PREDIAL DE ÁGUA - FORNECIMENTO E INSTALAÇÃO. AF_04/2024
[7 empty] | 94697 | TÊ, PVC, SOLDÁVEL, DN 75 MM INSTALADO EM RESERVAÇÃO PREDIAL DE ÁGUA - FORNECIMENTO E INSTALAÇÃO. AF_04/2024
[7 empty] | 94698 | TÊ DE REDUÇÃO, PVC, SOLDÁVEL, DN 75 MM X 50 MM, INSTALADO EM RESERVAÇÃO PREDIAL DE ÁGUA - FORNECIMENTO E INSTALAÇÃO. AF_04/2024
[7 empty] | 94699 | TÊ, PVC, SOLDÁVEL, DN 85 MM INSTALADO EM RESERVAÇÃO PREDIAL DE ÁGUA - FORNECIMENTO E INSTALAÇÃO. AF_04/2024
[7 empty] | 94700 | TÊ DE REDUÇÃO, PVC, SOLDÁVEL, DN 85 MM X 60 MM, INSTALADO EM RESERVAÇÃO PREDIAL DE ÁGUA - FORNECIMENTO E INSTALAÇÃO. AF_04/2024
[7 empty] | 94701 | TÊ, PVC, SOLDÁVEL, DN 110 MM INSTALADO EM RESERVAÇÃO PREDIAL DE ÁGUA - FORNECIMENTO E INSTALAÇÃO. AF_04/2024
[7 empty] | 94702 | TÊ DE REDUÇÃO, PVC, SOLDÁVEL, DN 110 MM X 60 MM, INSTALADO EM RESERVAÇÃO PREDIAL DE ÁGUA - FORNECIMENTO E INSTALAÇÃO. AF_04/2024
[7 empty] | 94703 | ADAPTADOR COM FLANGE E ANEL DE VEDAÇÃO, PVC, SOLDÁVEL, DN 25 MM X 3/4", INSTALADO EM RESERVAÇÃO PREDIAL DE ÁGUA - FORNECIMENTO E INSTALAÇÃO. AF_04/2024
[7 empty] | 94704 | ADAPTADOR COM FLANGE E ANEL DE VEDAÇÃO, PVC, SOLDÁVEL, DN 32 MM X 1", INSTALADO EM RESERVAÇÃO PREDIAL DE ÁGUA - FORNECIMENTO E INSTALAÇÃO. AF_04/2024
[7 empty] | 94705 | ADAPTADOR COM FLANGE E ANEL DE VEDAÇÃO, PVC, SOLDÁVEL, DN 40 MM X 1 1/4", INSTALADO EM RESERVAÇÃO PREDIAL DE ÁGUA - FORNECIMENTO E INSTALAÇÃO. AF_04/2024
[7 empty] | 94706 | ADAPTADOR COM FLANGE E ANEL DE VEDAÇÃO, PVC, SOLDÁVEL, DN 50 MM X 1 1/2", INSTALADO EM RESERVAÇÃO PREDIAL DE ÁGUA - FORNECIMENTO E INSTALAÇÃO. AF_04/2024
[7 empty] | 94707 | ADAPTADOR COM FLANGE E ANEL DE VEDAÇÃO, PVC, SOLDÁVEL, DN 60 MM X 2", INSTALADO EM RESERVAÇÃO PREDIAL DE ÁGUA - FORNECIMENTO E INSTALAÇÃO. AF_04/2024
[7 empty] | 94713 | ADAPTADOR COM FLANGES LIVRES, PVC, SOLDÁVEL, DN 75 MM X 2 1/2", INSTALADO EM RESERVAÇÃO PREDIAL DE ÁGUA - FORNECIMENTO E INSTALAÇÃO. AF_04/2024
[7 empty] | 94714 | ADAPTADOR COM FLANGES LIVRES, PVC, SOLDÁVEL, DN 85 MM X 3", INSTALADO EM RESERVAÇÃO PREDIAL DE ÁGUA - FORNECIMENTO E INSTALAÇÃO. AF_04/2024
[7 empty] | 94715 | ADAPTADOR COM FLANGES LIVRES, PVC, SOLDÁVEL, DN 110 MM X 4", INSTALADO EM RESERVAÇÃO PREDIAL DE ÁGUA - FORNECIMENTO E INSTALAÇÃO. AF_04/2024
[7 empty] | 94724 | CONECTOR, CPVC, SOLDÁVEL, DN 22 MM X 3/4", INSTALADO EM RESERVAÇÃO PREDIAL DE ÁGUA - FORNECIMENTO E INSTALAÇÃO. AF_04/2024
[7 empty] | 94725 | LUVA, CPVC, SOLDÁVEL, DN 22 MM, INSTALADO EM RESERVAÇÃO PREDIAL DE ÁGUA - FORNECIMENTO E INSTALAÇÃO. AF_04/2024
[7 empty] | 94726 | CONECTOR, CPVC, SOLDÁVEL, DN 28 MM X 1", INSTALADO EM RESERVAÇÃO PREDIAL DE ÁGUA - FORNECIMENTO E INSTALAÇÃO. AF_04/2024
[7 empty] | 94727 | LUVA, CPVC, SOLDÁVEL, DN 28 MM, INSTALADO EM RESERVAÇÃO PREDIAL DE ÁGUA - FORNECIMENTO E INSTALAÇÃO. AF_04/2024
[7 empty] | 94728 | CONECTOR, CPVC, SOLDÁVEL, DN 35 MM X 1 1/4", INSTALADO EM RESERVAÇÃO PREDIAL DE ÁGUA - FORNECIMENTO E INSTALAÇÃO. AF_04/2024
[7 empty] | 94729 | LUVA, CPVC, SOLDÁVEL, DN 35 MM, INSTALADO EM RESERVAÇÃO PREDIAL DE ÁGUA - FORNECIMENTO E INSTALAÇÃO. AF_04/2024
[7 empty] | 94730 | CONECTOR, CPVC, SOLDÁVEL, DN 42 MM X 1 1/2", INSTALADO EM RESERVAÇÃO PREDIAL DE ÁGUA - FORNECIMENTO E INSTALAÇÃO. AF_04/2024
[7 empty] | 94731 | LUVA, CPVC, SOLDÁVEL, DN 42 MM, INSTALADO EM RESERVAÇÃO PREDIAL DE ÁGUA - FORNECIMENTO E INSTALAÇÃO. AF_04/2024
[7 empty] | 94732 | CONECTOR, CPVC, SOLDÁVEL, DN 54 MM X 2", INSTALADO EM RESERVAÇÃO PREDIAL DE ÁGUA - FORNECIMENTO E INSTALAÇÃO. AF_04/2024
[7 empty] | 94733 | LUVA, CPVC, SOLDÁVEL, DN 54 MM, INSTALADO EM RESERVAÇÃO PREDIAL DE ÁGUA - FORNECIMENTO E INSTALAÇÃO. AF_04/2024
[7 empty] | 94734 | CONECTOR, CPVC, SOLDÁVEL, DN 73 MM X 2 1/2", INSTALADO EM RESERVAÇÃO PREDIAL DE ÁGUA - FORNECIMENTO E INSTALAÇÃO. AF_04/2024
[7 empty] | 94736 | CONECTOR, CPVC, SOLDÁVEL, DN 89 MM X 3", INSTALADO EM RESERVAÇÃO PREDIAL DE ÁGUA - FORNECIMENTO E INSTALAÇÃO. AF_04/2024
[7 empty] | 94737 | LUVA, CPVC, SOLDÁVEL, DN 89 MM, INSTALADO EM RESERVAÇÃO PREDIAL DE ÁGUA - FORNECIMENTO E INSTALAÇÃO. AF_04/2024
[7 empty] | 94738 | CONECTOR, CPVC, SOLDÁVEL, DN 114 MM X 4", INSTALADO EM RESERVAÇÃO PREDIAL DE ÁGUA - FORNECIMENTO E INSTALAÇÃO. AF_04/2024
[7 empty] | 94739 | LUVA, CPVC, SOLDÁVEL, DN 114 MM, INSTALADO EM RESERVAÇÃO PREDIAL DE ÁGUA - FORNECIMENTO E INSTALAÇÃO. AF_04/2024
[7 empty] | 94740 | JOELHO 90 GRAUS, CPVC, SOLDÁVEL, DN 22 MM, INSTALADO EM RESERVAÇÃO PREDIAL DE ÁGUA - FORNECIMENTO E INSTALAÇÃO. AF_04/2024
[7 empty] | 94741 | CURVA 90 GRAUS, CPVC, SOLDÁVEL, DN 22 MM, INSTALADO EM RESERVAÇÃO PREDIAL DE ÁGUA - FORNECIMENTO E INSTALAÇÃO. AF_04/2024
[7 empty] | 94742 | JOELHO 90 GRAUS, CPVC, SOLDÁVEL, DN 28 MM, INSTALADO EM RESERVAÇÃO PREDIAL DE ÁGUA - FORNECIMENTO E INSTALAÇÃO. AF_04/2024
[7 empty] | 94743 | CURVA 90 GRAUS, CPVC, SOLDÁVEL, DN 28 MM, INSTALADO EM RESERVAÇÃO PREDIAL DE ÁGUA - FORNECIMENTO E INSTALAÇÃO. AF_04/2024
[7 empty] | 94744 | JOELHO 90 GRAUS, CPVC, SOLDÁVEL, DN 35 MM, INSTALADO EM RESERVAÇÃO PREDIAL DE ÁGUA - FORNECIMENTO E INSTALAÇÃO. AF_04/2024
[7 empty] | 94746 | JOELHO 90 GRAUS, CPVC, SOLDÁVEL, DN 42 MM, INSTALADO EM RESERVAÇÃO PREDIAL DE ÁGUA - FORNECIMENTO E INSTALAÇÃO. AF_04/2024
[7 empty] | 94748 | JOELHO 90 GRAUS, CPVC, SOLDÁVEL, DN 54 MM, INSTALADO EM RESERVAÇÃO PREDIAL DE ÁGUA - FORNECIMENTO E INSTALAÇÃO. AF_04/2024
[7 empty] | 94750 | JOELHO 90 GRAUS, CPVC, SOLDÁVEL, DN 73 MM, INSTALADO EM RESERVAÇÃO PREDIAL DE ÁGUA - FORNECIMENTO E INSTALAÇÃO. AF_04/2024
[7 empty] | 94752 | JOELHO 90 GRAUS, CPVC, SOLDÁVEL, DN 89 MM, INSTALADO EM RESERVAÇÃO PREDIAL DE ÁGUA - FORNECIMENTO E INSTALAÇÃO. AF_04/2024
[7 empty] | 94754 | JOELHO 90 GRAUS, CPVC, SOLDÁVEL, DN 114 MM, INSTALADO EM RESERVAÇÃO PREDIAL DE ÁGUA - FORNECIMENTO E INSTALAÇÃO. AF_04/2024
[7 empty] | 94756 | TE, CPVC, SOLDÁVEL, DN 22 MM, INSTALADO EM RESERVAÇÃO PREDIAL DE ÁGUA - FORNECIMENTO E INSTALAÇÃO. AF_04/2024
[7 empty] | 94757 | TE, CPVC, SOLDÁVEL, DN 28 MM, INSTALADO EM RESERVAÇÃO PREDIAL DE ÁGUA - FORNECIMENTO E INSTALAÇÃO. AF_04/2024
[7 empty] | 94758 | TE, CPVC, SOLDÁVEL, DN 35 MM, INSTALADO EM RESERVAÇÃO PREDIAL DE ÁGUA - FORNECIMENTO E INSTALAÇÃO. AF_04/2024
[7 empty] | 94759 | TE, CPVC, SOLDÁVEL, DN 42 MM, INSTALADO EM RESERVAÇÃO PREDIAL DE ÁGUA - FORNECIMENTO E INSTALAÇÃO. AF_04/2024
[7 empty] | 94760 | TE, CPVC, SOLDÁVEL, DN 54 MM, INSTALADO EM RESERVAÇÃO PREDIAL DE ÁGUA - FORNECIMENTO E INSTALAÇÃO. AF_04/2024
[7 empty] | 94761 | TE, CPVC, SOLDÁVEL, DN 73 MM, INSTALADO EM RESERVAÇÃO PREDIAL DE ÁGUA - FORNECIMENTO E INSTALAÇÃO. AF_04/2024
[7 empty] | 94762 | TE, CPVC, SOLDÁVEL, DN 89 MM, INSTALADO EM RESERVAÇÃO PREDIAL DE ÁGUA - FORNECIMENTO E INSTALAÇÃO. AF_04/2024
[7 empty] | 94763 | TE, CPVC, SOLDÁVEL, DN 114 MM, INSTALADO EM RESERVAÇÃO PREDIAL DE ÁGUA - FORNECIMENTO E INSTALAÇÃO. AF_04/2024
[7 empty] | 94764 | ADAPTADOR COM FLANGE E ANEL DE VEDAÇÃO, CPVC, ROSCÁVEL, DN 15 MM, INSTALADO EM RESERVAÇÃO PREDIAL DE ÁGUA - FORNECIMENTO E INSTALAÇÃO. AF_04/2024
[7 empty] | 94765 | ADAPTADOR COM FLANGE E ANEL DE VEDAÇÃO, CPVC, ROSCÁVEL, DN 22 MM, INSTALADO EM RESERVAÇÃO PREDIAL DE ÁGUA - FORNECIMENTO E INSTALAÇÃO. AF_04/2024
[7 empty] | 94766 | ADAPTADOR COM FLANGE E ANEL DE VEDAÇÃO, CPVC, ROSCÁVEL, DN 28 MM, INSTALADO EM RESERVAÇÃO PREDIAL DE ÁGUA - FORNECIMENTO E INSTALAÇÃO. AF_04/2024
[7 empty] | 94767 | ADAPTADOR COM FLANGE E ANEL DE VEDAÇÃO, CPVC, ROSCÁVEL, DN 35 MM, INSTALADO EM RESERVAÇÃO PREDIAL DE ÁGUA - FORNECIMENTO E INSTALAÇÃO. AF_04/2024
[7 empty] | 94768 | ADAPTADOR COM FLANGE E ANEL DE VEDAÇÃO, CPVC, ROSCÁVEL, DN 42 MM, INSTALADO EM RESERVAÇÃO PREDIAL DE ÁGUA - FORNECIMENTO E INSTALAÇÃO. AF_04/2024
[7 empty] | 94769 | ADAPTADOR COM FLANGE E ANEL DE VEDAÇÃO, CPVC, ROSCÁVEL, DN 54 MM, INSTALADO EM RESERVAÇÃO PREDIAL DE ÁGUA - FORNECIMENTO E INSTALAÇÃO. AF_04/2024
[7 empty] | 94783 | ADAPTADOR COM FLANGE E ANEL DE VEDAÇÃO, PVC, SOLDÁVEL, DN 20 MM X 1/2", INSTALADO EM RESERVAÇÃO PREDIAL DE ÁGUA - FORNECIMENTO E INSTALAÇÃO. AF_04/2024
[7 empty] | 94863 | LUVA, CPVC, SOLDÁVEL, DN 73 MM, INSTALADO EM RESERVAÇÃO PREDIAL DE ÁGUA - FORNECIMENTO E INSTALAÇÃO. AF_04/2024
[7 empty] | 95237 | LUVA COM BUCHA DE LATÃO, PVC, SOLDÁVEL, DN 32MM X 1 , INSTALADO EM RAMAL DE DISTRIBUIÇÃO DE ÁGUA FORNECIMENTO E INSTALAÇÃO. AF_06/2022
[7 empty] | 95693 | LUVA SIMPLES, PVC, SÉRIE NORMAL, ESGOTO PREDIAL, DN 150 MM, JUNTA ELÁSTICA, FORNECIDO E INSTALADO EM SUBCOLETOR AÉREO DE ESGOTO SANITÁRIO. AF_08/2022
[7 empty] | 95694 | CURVA 90 GRAUS, PVC, SERIE R, ÁGUA PLUVIAL, DN 100 MM, JUNTA ELÁSTICA, FORNECIDO E INSTALADO EM RAMAL DE ENCAMINHAMENTO. AF_06/2022
[7 empty] | 95695 | CURVA 90 GRAUS, PVC, SERIE R, ÁGUA PLUVIAL, DN 100 MM, JUNTA ELÁSTICA, FORNECIDO E INSTALADO EM CONDUTORES VERTICAIS DE ÁGUAS PLUVIAIS. AF_06/2022
[7 empty] | 95696 | SPRINKLER TIPO PENDENTE, 68 °C, UNIÃO POR ROSCA DN 15 (1/2") - FORNECIMENTO E INSTALAÇÃO. AF_10/2020
[7 empty] | 96637 | JOELHO 90 GRAUS, PPR, DN 25 MM, CLASSE PN 25, INSTALADO EM RAMAL OU SUB-RAMAL DE ÁGUA FORNECIMENTO E INSTALAÇÃO. AF_08/2022
[7 empty] | 96638 | JOELHO 45 GRAUS, PPR, DN 25 MM, CLASSE PN 25, INSTALADO EM RAMAL OU SUB-RAMAL DE ÁGUA FORNECIMENTO E INSTALAÇÃO. AF_08/2022
[7 empty] | 96639 | LUVA, PPR, DN 25 MM, CLASSE PN 25, INSTALADO EM RAMAL OU SUB-RAMAL DE ÁGUA FORNECIMENTO E INSTALAÇÃO. AF_08/2022
[7 empty] | 96640 | CONECTOR MACHO, PPR, 25 X 1/2 , CLASSE PN 25, INSTALADO EM RAMAL OU SUB-RAMAL DE ÁGUA FORNECIMENTO E INSTALAÇÃO. AF_08/2022
[7 empty] | 96641 | CONECTOR FÊMEA, PPR, 25 X 1/2 , CLASSE PN 25, INSTALADO EM RAMAL OU SUB-RAMAL DE ÁGUA FORNECIMENTO E INSTALAÇÃO. AF_08/2022
[7 empty] | 96642 | TÊ NORMAL, PPR, DN 25 MM, CLASSE PN 25, INSTALADO EM RAMAL OU SUB-RAMAL DE ÁGUA FORNECIMENTO E INSTALAÇÃO. AF_08/2022
[7 empty] | 96643 | TÊ MISTURADOR, PPR, 25 X 3/4 , CLASSE PN 25, INSTALADO EM RAMAL OU SUB-RAMAL DE ÁGUA FORNECIMENTO E INSTALAÇÃO. AF_08/2022
[7 empty] | 96650 | JOELHO 90 GRAUS, PPR, DN 25 MM, CLASSE PN 25, INSTALADO EM RAMAL DE DISTRIBUIÇÃO FORNECIMENTO E INSTALAÇÃO. AF_08/2022
[7 empty] | 96651 | JOELHO 45 GRAUS, PPR, DN 25 MM, CLASSE PN 25, INSTALADO EM RAMAL DE DISTRIBUIÇÃO DE ÁGUA FORNECIMENTO E INSTALAÇÃO. AF_08/2022
[7 empty] | 96652 | JOELHO 90 GRAUS, PPR, DN 32 MM, CLASSE PN 25, INSTALADO EM RAMAL DE DISTRIBUIÇÃO - FORNECIMENTO E INSTALAÇÃO. AF_08/2022
[7 empty] | 96653 | JOELHO 45 GRAUS, PPR, DN 32 MM, CLASSE PN 25, INSTALADO EM RAMAL DE DISTRIBUIÇÃO DE ÁGUA - FORNECIMENTO E INSTALAÇÃO. AF_08/2022
[7 empty] | 96654 | JOELHO 90 GRAUS, PPR, DN 40 MM, CLASSE PN 25, INSTALADO EM RAMAL DE DISTRIBUIÇÃO - FORNECIMENTO E INSTALAÇÃO. AF_08/2022
[7 empty] | 96655 | JOELHO 45 GRAUS, PPR, DN 40 MM, CLASSE PN 25, INSTALADO EM RAMAL DE DISTRIBUIÇÃO DE ÁGUA - FORNECIMENTO E INSTALAÇÃO. AF_08/2022
[7 empty] | 96656 | LUVA, PPR, DN 25 MM, CLASSE PN 25, INSTALADO EM RAMAL DE DISTRIBUIÇÃO DE ÁGUA FORNECIMENTO E INSTALAÇÃO. AF_08/2022
[7 empty] | 96657 | CONECTOR MACHO, PPR, 25 X 1/2, CLASSE PN 25, INSTALADO EM RAMAL DE DISTRIBUIÇÃO DE ÁGUA FORNECIMENTO E INSTALAÇÃO. AF_08/2022
[7 empty] | 96658 | CONECTOR FÊMEA, PPR, 25 X 1/2 , CLASSE PN 25, INSTALADO EM RAMAL DE DISTRIBUIÇÃO DE ÁGUA FORNECIMENTO E INSTALAÇÃO. AF_08/2022
[7 empty] | 96659 | LUVA, PPR, DN 32 MM, CLASSE PN 25, INSTALADO EM RAMAL DE DISTRIBUIÇÃO DE ÁGUA FORNECIMENTO E INSTALAÇÃO. AF_08/2022
[7 empty] | 96660 | CONECTOR MACHO, PPR, 32 X 3/4", CLASSE PN 25, INSTALADO EM RAMAL DE DISTRIBUIÇÃO DE ÁGUA FORNECIMENTO E INSTALAÇÃO. AF_08/2022
[7 empty] | 96661 | CONECTOR FÊMEA, PPR, 32 X 3/4", CLASSE PN 25, INSTALADO EM RAMAL DE DISTRIBUIÇÃO DE ÁGUA FORNECIMENTO E INSTALAÇÃO. AF_08/2022
[7 empty] | 96662 | BUCHA DE REDUÇÃO, PPR, 32 X 25, CLASSE PN 25, INSTALADO EM RAMAL DE DISTRIBUIÇÃO DE ÁGUA FORNECIMENTO E INSTALAÇÃO. AF_08/2022
[7 empty] | 96663 | LUVA, PPR, DN 40 MM, CLASSE PN 25, INSTALADO EM RAMAL DE DISTRIBUIÇÃO DE ÁGUA FORNECIMENTO E INSTALAÇÃO. AF_08/2022
[7 empty] | 96664 | BUCHA DE REDUÇÃO, PPR, 40 X 25, CLASSE PN 25, INSTALADO EM RAMAL DE DISTRIBUIÇÃO DE ÁGUA FORNECIMENTO E INSTALAÇÃO. AF_08/2022
[7 empty] | 96665 | TÊ NORMAL, PPR, DN 25 MM, CLASSE PN 25, INSTALADO EM RAMAL DE DISTRIBUIÇÃO DE ÁGUA FORNECIMENTO E INSTALAÇÃO. AF_08/2022
[7 empty] | 96666 | TÊ NORMAL, PPR, DN 32 MM, CLASSE PN 25, INSTALADO EM RAMAL DE DISTRIBUIÇÃO DE ÁGUA FORNECIMENTO E INSTALAÇÃO. AF_08/2022
[7 empty] | 96667 | TÊ NORMAL, PPR, DN 40 MM, CLASSE PN 25, INSTALADO EM RAMAL DE DISTRIBUIÇÃO DE ÁGUA FORNECIMENTO E INSTALAÇÃO. AF_08/2022
[7 empty] | 96684 | JOELHO 90 GRAUS, PPR, DN 25 MM, CLASSE PN 25, INSTALADO EM PRUMADA DE ÁGUA FORNECIMENTO E INSTALAÇÃO . AF_08/2022
[7 empty] | 96685 | JOELHO 45 GRAUS, PPR, DN 25 MM, CLASSE PN 25, INSTALADO EM PRUMADA DE ÁGUA FORNECIMENTO E INSTALAÇÃO . AF_08/2022
[7 empty] | 96686 | JOELHO 90 GRAUS, PPR, DN 32 MM, CLASSE PN 25, INSTALADO EM PRUMADA DE ÁGUA FORNECIMENTO E INSTALAÇÃO . AF_08/2022
[7 empty] | 96687 | JOELHO 45 GRAUS, PPR, DN 32 MM, CLASSE PN 25, INSTALADO EM PRUMADA DE ÁGUA FORNECIMENTO E INSTALAÇÃO . AF_08/2022
[7 empty] | 96688 | JOELHO 90 GRAUS, PPR, DN 40 MM, CLASSE PN 25, INSTALADO EM PRUMADA DE ÁGUA FORNECIMENTO E INSTALAÇÃO . AF_08/2022
[7 empty] | 96689 | JOELHO 45 GRAUS, PPR, DN 40 MM, CLASSE PN 25, INSTALADO EM PRUMADA DE ÁGUA FORNECIMENTO E INSTALAÇÃO . AF_08/2022
[7 empty] | 96690 | JOELHO 90 GRAUS, PPR, DN 50 MM, CLASSE PN 25, INSTALADO EM PRUMADA DE ÁGUA FORNECIMENTO E INSTALAÇÃO . AF_08/2022
[7 empty] | 96691 | JOELHO 45 GRAUS, PPR, DN 50 MM, CLASSE PN 25, INSTALADO EM PRUMADA DE ÁGUA FORNECIMENTO E INSTALAÇÃO . AF_08/2022
[7 empty] | 96692 | JOELHO 90 GRAUS, PPR, DN 63 MM, CLASSE PN 25, INSTALADO EM PRUMADA DE ÁGUA FORNECIMENTO E INSTALAÇÃO . AF_08/2022
[7 empty] | 96693 | JOELHO 45 GRAUS, PPR, DN 63 MM, CLASSE PN 25, INSTALADO EM PRUMADA DE ÁGUA FORNECIMENTO E INSTALAÇÃO . AF_08/2022
[7 empty] | 96694 | JOELHO 90 GRAUS, PPR, DN 75 MM, CLASSE PN 25, INSTALADO EM PRUMADA DE ÁGUA FORNECIMENTO E INSTALAÇÃO . AF_08/2022
[7 empty] | 96695 | JOELHO 45 GRAUS, PPR, DN 75 MM, CLASSE PN 25, INSTALADO EM PRUMADA DE ÁGUA FORNECIMENTO E INSTALAÇÃO . AF_08/2022
[7 empty] | 96696 | JOELHO 90 GRAUS, PPR, DN 90 MM, CLASSE PN 25, INSTALADO EM PRUMADA DE ÁGUA FORNECIMENTO E INSTALAÇÃO . AF_08/2022
[7 empty] | 96697 | JOELHO 90 GRAUS, PPR, DN 110 MM, CLASSE PN 25, INSTALADO EM PRUMADA DE ÁGUA FORNECIMENTO E INSTALAÇÃO . AF_08/2022
[7 empty] | 96698 | LUVA, PPR, DN 25 MM, CLASSE PN 25, INSTALADO EM PRUMADA DE ÁGUA FORNECIMENTO E INSTALAÇÃO . AF_08/2022
[7 empty] | 96699 | CONECTOR MACHO, PPR, 25 X 1/2", CLASSE PN 25, INSTALADO EM PRUMADA DE ÁGUA FORNECIMENTO E INSTALAÇÃO . AF_08/2022
[7 empty] | 96700 | CONECTOR FÊMEA, PPR, 25 X 1/2", CLASSE PN 25, INSTALADO EM PRUMADA DE ÁGUA FORNECIMENTO E INSTALAÇÃO . AF_08/2022
[7 empty] | 96701 | LUVA, PPR, DN 32 MM, CLASSE PN 25, INSTALADO EM PRUMADA DE ÁGUA FORNECIMENTO E INSTALAÇÃO. AF_08/2022
[7 empty] | 96702 | BUCHA DE REDUÇÃO, PPR, 32 X 25, CLASSE PN 25, INSTALADO EM PRUMADA DE ÁGUA FORNECIMENTO E INSTALAÇÃO . AF_08/2022
[7 empty] | 96703 | LUVA, PPR, DN 40 MM, CLASSE PN 25, INSTALADO EM PRUMADA DE ÁGUA FORNECIMENTO E INSTALAÇÃO. AF_08/2022
[7 empty] | 96704 | BUCHA DE REDUÇÃO, PPR, 40 X 25, CLASSE PN 25, INSTALADO EM PRUMADA DE ÁGUA FORNECIMENTO E INSTALAÇÃO . AF_08/2022
[7 empty] | 96705 | LUVA, PPR, DN 50 MM, CLASSE PN 25, INSTALADO EM PRUMADA DE ÁGUA FORNECIMENTO E INSTALAÇÃO. AF_08/2022
[7 empty] | 96706 | LUVA, PPR, DN 63 MM, CLASSE PN 25, INSTALADO EM PRUMADA DE ÁGUA FORNECIMENTO E INSTALAÇÃO. AF_08/2022
[7 empty] | 96707 | LUVA, PPR, DN 75 MM, CLASSE PN 25, INSTALADO EM PRUMADA DE ÁGUA FORNECIMENTO E INSTALAÇÃO. AF_08/2022
[7 empty] | 96708 | LUVA, PPR, DN 90 MM, CLASSE PN 25, INSTALADO EM PRUMADA DE ÁGUA FORNECIMENTO E INSTALAÇÃO. AF_08/2022
[7 empty] | 96709 | LUVA, PPR, DN 110 MM, CLASSE PN 25, INSTALADO EM PRUMADA DE ÁGUA FORNECIMENTO E INSTALAÇÃO. AF_08/2022
[7 empty] | 96710 | TÊ NORMAL, PPR, DN 25 MM, CLASSE PN 25, INSTALADO EM PRUMADA DE ÁGUA FORNECIMENTO E INSTALAÇÃO . AF_08/2022
[7 empty] | 96711 | TÊ NORMAL, PPR, DN 32 MM, CLASSE PN 25, INSTALADO EM PRUMADA DE ÁGUA FORNECIMENTO E INSTALAÇÃO . AF_08/2022
[7 empty] | 96712 | TÊ NORMAL, PPR, DN 40 MM, CLASSE PN 25, INSTALADO EM PRUMADA DE ÁGUA FORNECIMENTO E INSTALAÇÃO . AF_08/2022
[7 empty] | 96713 | TÊ NORMAL, PPR, DN 50 MM, CLASSE PN 25, INSTALADO EM PRUMADA DE ÁGUA FORNECIMENTO E INSTALAÇÃO . AF_08/2022
[7 empty] | 96714 | TÊ NORMAL, PPR, DN 63 MM, CLASSE PN 25, INSTALADO EM PRUMADA DE ÁGUA FORNECIMENTO E INSTALAÇÃO . AF_08/2022
[7 empty] | 96715 | TÊ NORMAL, PPR, DN 75 MM, CLASSE PN 25, INSTALADO EM PRUMADA DE ÁGUA FORNECIMENTO E INSTALAÇÃO . AF_08/2022
[7 empty] | 96716 | TÊ NORMAL, PPR, DN 90 MM, CLASSE PN 25, INSTALADO EM PRUMADA DE ÁGUA FORNECIMENTO E INSTALAÇÃO . AF_08/2022
[7 empty] | 96717 | TÊ NORMAL, PPR, DN 110 MM, CLASSE PN 25, INSTALADO EM PRUMADA DE ÁGUA FORNECIMENTO E INSTALAÇÃO . AF_08/2022
[7 empty] | 96736 | LUVA, PPR, DN 20 MM, INSTALADO EM RESERVAÇÃO PREDIAL DE ÁGUA - FORNECIMENTO E INSTALAÇÃO. AF_04/2024
[7 empty] | 96737 | LUVA, PPR, DN 25 MM, INSTALADO EM RESERVAÇÃO PREDIAL DE ÁGUA - FORNECIMENTO E INSTALAÇÃO. AF_04/2024
[7 empty] | 96738 | CONECTOR MACHO, PPR, 25 MM X 1/2'', INSTALADO EM RESERVAÇÃO PREDIAL DE ÁGUA - FORNECIMENTO E INSTALAÇÃO. AF_04/2024
[7 empty] | 96739 | LUVA, PPR, DN 32 MM, CLASSE PN 25, INSTALADO EM RESERVAÇÃO PREDIAL DE ÁGUA - FORNECIMENTO E INSTALAÇÃO. AF_04/2024
[7 empty] | 96740 | CONECTOR MACHO, PPR, 32 MM X 3/4'', INSTALADO EM RESERVAÇÃO PREDIAL DE ÁGUA - FORNECIMENTO E INSTALAÇÃO. AF_04/2024
[7 empty] | 96741 | LUVA, PPR, DN 40 MM, CLASSE PN 25, INSTALADO EM RESERVAÇÃO PREDIAL DE ÁGUA - FORNECIMENTO E INSTALAÇÃO. AF_04/2024
[7 empty] | 96742 | LUVA, PPR, DN 50 MM, CLASSE PN 25, INSTALADO EM RESERVAÇÃO PREDIAL DE ÁGUA - FORNECIMENTO E INSTALAÇÃO. AF_04/2024
[7 empty] | 96743 | LUVA, PPR, DN 63 MM, CLASSE PN 25, INSTALADO EM RESERVAÇÃO PREDIAL DE ÁGUA - FORNECIMENTO E INSTALAÇÃO. AF_04/2024
[7 empty] | 96744 | LUVA, PPR, DN 75 MM, CLASSE PN 25, INSTALADO EM RESERVAÇÃO PREDIAL DE ÁGUA - FORNECIMENTO E INSTALAÇÃO. AF_04/2024
[7 empty] | 96745 | LUVA, PPR, DN 90 MM, CLASSE PN 25, INSTALADO EM RESERVAÇÃO PREDIAL DE ÁGUA - FORNECIMENTO E INSTALAÇÃO. AF_04/2024
[7 empty] | 96746 | LUVA, PPR, DN 110 MM, CLASSE PN 25, INSTALADO EM RESERVAÇÃO PREDIAL DE ÁGUA - FORNECIMENTO E INSTALAÇÃO. AF_04/2024
[7 empty] | 96747 | JOELHO 90 GRAUS, PPR, DN 20 MM, INSTALADO EM RESERVAÇÃO PREDIAL DE ÁGUA - FORNECIMENTO E INSTALAÇÃO. AF_04/2024
[7 empty] | 96748 | JOELHO 90 GRAUS, PPR, DN 25 MM, INSTALADO EM RESERVAÇÃO PREDIAL DE ÁGUA - FORNECIMENTO E INSTALAÇÃO. AF_04/2024
[7 empty] | 96749 | JOELHO 90 GRAUS, PPR, DN 32 MM, INSTALADO EM RESERVAÇÃO PREDIAL DE ÁGUA - FORNECIMENTO E INSTALAÇÃO. AF_04/2024
[7 empty] | 96750 | JOELHO 90 GRAUS, PPR, DN 40 MM, INSTALADO EM RESERVAÇÃO PREDIAL DE ÁGUA - FORNECIMENTO E INSTALAÇÃO. AF_04/2024
[7 empty] | 96751 | JOELHO 90 GRAUS, PPR, DN 50 MM, INSTALADO EM RESERVAÇÃO PREDIAL DE ÁGUA - FORNECIMENTO E INSTALAÇÃO. AF_04/2024
[7 empty] | 96752 | JOELHO 90 GRAUS, PPR, DN 63 MM, INSTALADO EM RESERVAÇÃO PREDIAL DE ÁGUA - FORNECIMENTO E INSTALAÇÃO. AF_04/2024
[7 empty] | 96753 | JOELHO 90 GRAUS, PPR, DN 75 MM, INSTALADO EM RESERVAÇÃO PREDIAL DE ÁGUA - FORNECIMENTO E INSTALAÇÃO. AF_04/2024
[7 empty] | 96754 | JOELHO 90 GRAUS, PPR, DN 90 MM, INSTALADO EM RESERVAÇÃO PREDIAL DE ÁGUA - FORNECIMENTO E INSTALAÇÃO. AF_04/2024
[7 empty] | 96755 | JOELHO 90 GRAUS, PPR, DN 110 MM, INSTALADO EM RESERVAÇÃO PREDIAL DE ÁGUA - FORNECIMENTO E INSTALAÇÃO. AF_04/2024
[7 empty] | 96758 | TÊ, PPR, DN 32 MM, INSTALADO EM RESERVAÇÃO PREDIAL DE ÁGUA - FORNECIMENTO E INSTALAÇÃO. AF_04/2024
[7 empty] | 96759 | TÊ, PPR, DN 40 MM, INSTALADO EM RESERVAÇÃO PREDIAL DE ÁGUA - FORNECIMENTO E INSTALAÇÃO. AF_04/2024
[7 empty] | 96760 | TÊ, PPR, DN 50 MM, INSTALADO EM RESERVAÇÃO PREDIAL DE ÁGUA - FORNECIMENTO E INSTALAÇÃO. AF_04/2024
[7 empty] | 96761 | TÊ, PPR, DN 63 MM, INSTALADO EM RESERVAÇÃO PREDIAL DE ÁGUA - FORNECIMENTO E INSTALAÇÃO. AF_04/2024
[7 empty] | 96762 | TÊ, PPR, DN 75 MM, INSTALADO EM RESERVAÇÃO PREDIAL DE ÁGUA - FORNECIMENTO E INSTALAÇÃO. AF_04/2024
[7 empty] | 96763 | TÊ, PPR, DN 90 MM, INSTALADO EM RESERVAÇÃO PREDIAL DE ÁGUA - FORNECIMENTO E INSTALAÇÃO. AF_04/2024
[7 empty] | 96764 | TÊ, PPR, DN 110 MM, INSTALADO EM RESERVAÇÃO PREDIAL DE ÁGUA - FORNECIMENTO E INSTALAÇÃO. AF_04/2024
[7 empty] | 96802 | KIT CHASSI PEX, PRÉ-FABRICADO, PARA CHUVEIRO, INCLUSO QUADRO METÁLICO, TUBOS, REGISTROS DE PRESSÃO E CONEXÕES POR CRIMPAGEM - FORNECIMENTO E INSTALAÇÃO. AF_02/2023
[7 empty] | 96803 | KIT CHASSI PEX, PRÉ-FABRICADO, PARA COZINHA COM CUBA SIMPLES, INCLUSO QUADRO METÁLICO, TUBOS E CONEXÕES POR CRIMPAGEM - FORNECIMENTO E INSTALAÇÃO. AF_02/2023
[7 empty] | 96804 | KIT CHASSI PEX, PRÉ-FABRICADO, PARA ÁREA DE SERVIÇO COM TANQUE E MÁQUINA DE LAVAR ROUPA, INCLUSO QUADRO METÁLICO, TUBOS E CONEXÕES POR CRIMPAGEM - FORNECIMENTO E INSTALAÇÃO. AF_02/2023
[7 empty] | 96805 | KIT CHASSI PEX, PRÉ-FABRICADO, PARA CHUVEIRO, INCLUSO QUADRO METÁLICO, TUBOS, REGISTROS DE PRESSÃO E CONEXÕES POR ANEL DESLIZANTE - FORNECIMENTO E INSTALAÇÃO. AF_02/2023
[7 empty] | 96806 | KIT CHASSI PEX, PRÉ-FABRICADO, PARA COZINHA COM CUBA SIMPLES, INCLUSO QUADRO METÁLICO, TUBOS E CONEXÕES POR ANEL DESLIZANTE - FORNECIMENTO E INSTALAÇÃO. AF_02/2023
[7 empty] | 96807 | KIT CHASSI PEX, PRÉ-FABRICADO, PARA ÁREA DE SERVIÇO COM TANQUE E MÁQUINA DE LAVAR ROUPA, INCLUSO QUADRO METÁLICO, TUBOS E CONEXÕES POR ANEL DESLIZANTE - FORNECIMENTO E INSTALAÇÃO. AF_02/2023
[7 empty] | 96808 | UNIÃO METÁLICA PARA INSTALAÇÕES EM PEX ÁGUA, DN 16 MM, COM ANEL DESLIZANTE - FORNECIMENTO E INSTALAÇÃO. AF_02/2023
[7 empty] | 96809 | CONEXÃO FIXA, ROSCA FÊMEA, METÁLICA, PARA INSTALAÇÕES EM PEX ÁGUA, DN 16 MM X 1/2", COM ANEL DESLIZANTE. FORNECIMENTO E INSTALAÇÃO. AF_02/2023
[7 empty] | 96810 | CONEXÃO MÓVEL, ROSCA FÊMEA, METÁLICA, PARA INSTALAÇÕES EM PEX ÁGUA, DN 16 MM X 3/4", COM ANEL DESLIZANTE. FORNECIMENTO E INSTALAÇÃO. AF_02/2023
[7 empty] | 96811 | UNIÃO METÁLICA PARA INSTALAÇÕES EM PEX ÁGUA, DN 20 MM, COM ANEL DESLIZANTE - FORNECIMENTO E INSTALAÇÃO. AF_02/2023
[7 empty] | 96812 | CONEXÃO FIXA, ROSCA FÊMEA, METÁLICA, PARA INSTALAÇÕES EM PEX ÁGUA, DN 20 MM X 1/2", COM ANEL DESLIZANTE. FORNECIMENTO E INSTALAÇÃO. AF_02/2023
[7 empty] | 96813 | CONEXÃO FIXA, ROSCA FÊMEA, METÁLICA, PARA INSTALAÇÕES EM PEX ÁGUA, DN 20 MM X 3/4", COM ANEL DESLIZANTE. FORNECIMENTO E INSTALAÇÃO. AF_02/2023
[7 empty] | 96814 | UNIÃO DE REDUÇÃO, METÁLICA, PARA INSTALAÇÕES EM PEX ÁGUA, DN 20 X 16 MM, CONEXÃO POR ANEL DESLIZANTE - FORNECIMENTO E INSTALAÇÃO. AF_02/2023
[7 empty] | 96815 | UNIÃO METÁLICA PARA INSTALAÇÕES EM PEX ÁGUA, DN 25 MM, COM ANEL DESLIZANTE - FORNECIMENTO E INSTALAÇÃO. AF_02/2023
[7 empty] | 96816 | CONEXÃO FIXA, ROSCA FÊMEA, METÁLICA, PARA INSTALAÇÕES EM PEX ÁGUA, DN 25 MM X 3/4", COM ANEL DESLIZANTE - FORNECIMENTO E INSTALAÇÃO. AF_02/2023
[7 empty] | 96817 | CONEXÃO FIXA, ROSCA FÊMEA, METÁLICA, PARA INSTALAÇÕES EM PEX ÁGUA, DN 25 MM X 1", COM ANEL DESLIZANTE - FORNECIMENTO E INSTALAÇÃO. AF_02/2023
[7 empty] | 96818 | UNIÃO DE REDUÇÃO, METÁLICA, PARA INSTALAÇÕES EM PEX ÁGUA, DN 25 X 16 MM, CONEXÃO POR ANEL DESLIZANTE - FORNECIMENTO E INSTALAÇÃO. AF_02/2023
[7 empty] | 96819 | UNIÃO DE REDUÇÃO, METÁLICA, PARA INSTALAÇÕES EM PEX ÁGUA, DN 25 X 20 MM, CONEXÃO POR ANEL DESLIZANTE - FORNECIMENTO E INSTALAÇÃO. AF_02/2023
[7 empty] | 96820 | UNIÃO METÁLICA PARA INSTALAÇÕES EM PEX ÁGUA, DN 32 MM, COM ANEL DESLIZANTE - FORNECIMENTO E INSTALAÇÃO. AF_02/2023
[7 empty] | 96821 | CONEXÃO FIXA, ROSCA FÊMEA, METÁLICA, PARA INSTALAÇÕES EM PEX ÁGUA, DN 32 MM X 1", COM ANEL DESLIZANTE - FORNECIMENTO E INSTALAÇÃO. AF_02/2023
[7 empty] | 96822 | UNIÃO DE REDUÇÃO, METÁLICA, PARA INSTALAÇÕES EM PEX ÁGUA, DN 32 X 25 MM, CONEXÃO POR ANEL DESLIZANTE - FORNECIMENTO E INSTALAÇÃO. AF_02/2023
[7 empty] | 96823 | LUVA PARA INSTALAÇÕES EM PEX ÁGUA, DN 16 MM, CONEXÃO POR CRIMPAGEM - FORNECIMENTO E INSTALAÇÃO. AF_02/2023
[7 empty] | 96824 | CONEXÃO FIXA, ROSCA FÊMEA, PARA INSTALAÇÕES EM PEX ÁGUA, DN 16MM X 1/2", CONEXÃO POR CRIMPAGEM - FORNECIMENTO E INSTALAÇÃO. AF_02/2023
[7 empty] | 96826 | LUVA PARA INSTALAÇÕES EM PEX ÁGUA, DN 20 MM, CONEXÃO POR CRIMPAGEM - FORNECIMENTO E INSTALAÇÃO. AF_02/2023
[7 empty] | 96827 | CONEXÃO FIXA, ROSCA FÊMEA, PARA INSTALAÇÕES EM PEX ÁGUA, DN 20MM X 1/2", CONEXÃO POR CRIMPAGEM - FORNECIMENTO E INSTALAÇÃO. AF_02/2023
[7 empty] | 96828 | CONEXÃO FIXA, ROSCA FÊMEA, PARA INSTALAÇÕES EM PEX ÁGUA, DN 20MM X 3/4", CONEXÃO POR CRIMPAGEM - FORNECIMENTO E INSTALAÇÃO. AF_02/2023
[7 empty] | 96829 | LUVA DE REDUÇÃO PARA INSTALAÇÕES EM PEX ÁGUA, DN 20 X 16 MM, CONEXÃO POR CRIMPAGEM - FORNECIMENTO E INSTALAÇÃO. AF_02/2023
[7 empty] | 96830 | LUVA PARA INSTALAÇÕES EM PEX ÁGUA, DN 25 MM, CONEXÃO POR CRIMPAGEM - FORNECIMENTO E INSTALAÇÃO. AF_02/2023
[7 empty] | 96832 | CONEXÃO FIXA, ROSCA FÊMEA, PARA INSTALAÇÕES EM PEX ÁGUA, DN 25MM X 3/4", CONEXÃO POR CRIMPAGEM - FORNECIMENTO E INSTALAÇÃO. AF_02/2023
[7 empty] | 96833 | LUVA DE REDUÇÃO PARA INSTALAÇÕES EM PEX ÁGUA, DN 25 X 16 MM, CONEXÃO POR CRIMPAGEM - FORNECIMENTO E INSTALAÇÃO. AF_02/2023
[7 empty] | 96834 | LUVA PARA INSTALAÇÕES EM PEX ÁGUA, DN 32 MM, CONEXÃO POR CRIMPAGEM - FORNECIMENTO E INSTALAÇÃO. AF_02/2023
[7 empty] | 96836 | LUVA DE REDUÇÃO PARA INSTALAÇÕES EM PEX ÁGUA, DN 32 X 25 MM, CONEXÃO POR CRIMPAGEM - FORNECIMENTO E INSTALAÇÃO. AF_02/2023
[7 empty] | 96837 | JOELHO 90 GRAUS, METÁLICO, PARA INSTALAÇÕES EM PEX ÁGUA, DN 16 MM, CONEXÃO POR ANEL DESLIZANTE - FORNECIMENTO E INSTALAÇÃO. AF_02/2023
[7 empty] | 96838 | JOELHO 90 GRAUS, ROSCA FÊMEA TERMINAL, METÁLICO, PARA INSTALAÇÕES EM PEX ÁGUA, DN 16MM X 1/2", CONEXÃO POR ANEL DESLIZANTE - FORNECIMENTO E INSTALAÇÃO. AF_02/2023
[7 empty] | 96839 | JOELHO, ROSCA FÊMEA, COM BASE FIXA, METÁLICO, PARA INSTALAÇÕES EM PEX ÁGUA, DN 16MM X 1/2", CONEXÃO POR ANEL DESLIZANTE - FORNECIMENTO E INSTALAÇÃO. AF_02/2023
[7 empty] | 96840 | JOELHO 90 GRAUS, METÁLICO, PARA INSTALAÇÕES EM PEX ÁGUA, DN 20 MM, CONEXÃO POR ANEL DESLIZANTE - FORNECIMENTO E INSTALAÇÃO. AF_02/2023
[7 empty] | 96841 | JOELHO 90 GRAUS, ROSCA FÊMEA TERMINAL, METÁLICO, PARA INSTALAÇÕES EM PEX ÁGUA, DN 20 MM X 1/2", CONEXÃO POR ANEL DESLIZANTE - FORNECIMENTO E INSTALAÇÃO. AF_02/2023
[7 empty] | 96842 | JOELHO 90 GRAUS, ROSCA FÊMEA TERMINAL, METÁLICO, PARA INSTALAÇÕES EM PEX ÁGUA, DN 20 MM X 3/4", CONEXÃO POR ANEL DESLIZANTE - FORNECIMENTO E INSTALAÇÃO. AF_02/2023
[7 empty] | 96843 | JOELHO ROSCA FÊMEA, COM BASE FIXA, METÁLICO, PARA INSTALAÇÕES EM PEX ÁGUA, DN 20MM X 1/2", CONEXÃO POR ANEL DESLIZANTE - FORNECIMENTO E INSTALAÇÃO. AF_02/2023
[7 empty] | 96844 | JOELHO ROSCA FÊMEA, MÓVEL, METÁLICO, PARA INSTALAÇÕES EM PEX ÁGUA, DN 20MM X 3/4", CONEXÃO POR ANEL DESLIZANTE - FORNECIMENTO E INSTALAÇÃO. AF_02/2023
[7 empty] | 96845 | JOELHO 90 GRAUS, METÁLICO, PARA INSTALAÇÕES EM PEX ÁGUA, DN 25 MM, CONEXÃO POR ANEL DESLIZANTE - FORNECIMENTO E INSTALAÇÃO. AF_02/2023
[7 empty] | 96846 | JOELHO 90 GRAUS, ROSCA FÊMEA TERMINAL, METÁLICO, PARA INSTALAÇÕES EM PEX ÁGUA, DN 25 MM X 3/4", CONEXÃO POR ANEL DESLIZANTE - FORNECIMENTO E INSTALAÇÃO. AF_02/2023
[7 empty] | 96847 | JOELHO ROSCA FÊMEA, COM BASE FIXA, METÁLICO, PARA INSTALAÇÕES EM PEX ÁGUA, DN 25MM X 3/4", CONEXÃO POR ANEL DESLIZANTE - FORNECIMENTO E INSTALAÇÃO. AF_02/2023
[7 empty] | 96848 | JOELHO 90 GRAUS, METÁLICO, PARA INSTALAÇÕES EM PEX ÁGUA, DN 32 MM, CONEXÃO POR ANEL DESLIZANTE - FORNECIMENTO E INSTALAÇÃO. AF_02/2023
[7 empty] | 96849 | JOELHO 90 GRAUS, PARA INSTALAÇÕES EM PEX ÁGUA, DN 16 MM, CONEXÃO POR CRIMPAGEM - FORNECIMENTO E INSTALAÇÃO. AF_02/2023
[7 empty] | 96850 | JOELHO 90 GRAUS, ROSCA FÊMEA TERMINAL, PARA INSTALAÇÕES EM PEX ÁGUA, DN 16MM X 1/2", CONEXÃO POR CRIMPAGEM - FORNECIMENTO E INSTALAÇÃO. AF_02/2023
[7 empty] | 96852 | JOELHO 90 GRAUS, PARA INSTALAÇÕES EM PEX ÁGUA, DN 20 MM, CONEXÃO POR CRIMPAGEM - FORNECIMENTO E INSTALAÇÃO. AF_02/2023
[7 empty] | 96853 | JOELHO 90 GRAUS, ROSCA FÊMEA TERMINAL, PARA INSTALAÇÕES EM PEX ÁGUA, DN 20MM X 1/2", CONEXÃO POR CRIMPAGEM - FORNECIMENTO E INSTALAÇÃO. AF_02/2023
[7 empty] | 96854 | JOELHO 90 GRAUS, ROSCA FÊMEA TERMINAL, PARA INSTALAÇÕES EM PEX ÁGUA, DN 20MM X 3/4", CONEXÃO POR CRIMPAGEM - FORNECIMENTO E INSTALAÇÃO. AF_02/2023
[7 empty] | 96855 | JOELHO 90 GRAUS, PARA INSTALAÇÕES EM PEX ÁGUA, DN 25 MM, CONEXÃO POR CRIMPAGEM - FORNECIMENTO E INSTALAÇÃO. AF_02/2023
[7 empty] | 96856 | JOELHO 90 GRAUS, ROSCA FÊMEA TERMINAL, PARA INSTALAÇÕES EM PEX ÁGUA, DN 25MM X 1/2", CONEXÃO POR CRIMPAGEM - FORNECIMENTO E INSTALAÇÃO. AF_02/2023
[7 empty] | 96860 | TÊ, METÁLICO, PARA INSTALAÇÕES EM PEX ÁGUA, DN 16 MM, CONEXÃO POR ANEL DESLIZANTE - FORNECIMENTO E INSTALAÇÃO. AF_02/2023
[7 empty] | 96861 | TÊ, ROSCA FÊMEA, METÁLICO, PARA INSTALAÇÕES EM PEX ÁGUA, DN 16 MM X ½", CONEXÃO POR ANEL DESLIZANTE - FORNECIMENTO E INSTALAÇÃO. AF_02/2023
[7 empty] | 96862 | TÊ, METÁLICO, PARA INSTALAÇÕES EM PEX ÁGUA, DN 20 MM, CONEXÃO POR ANEL DESLIZANTE - FORNECIMENTO E INSTALAÇÃO. AF_02/2023
[7 empty] | 96863 | TÊ, ROSCA FÊMEA, METÁLICO, PARA INSTALAÇÕES EM PEX ÁGUA, DN 20 MM X 1/2", CONEXÃO POR ANEL DESLIZANTE - FORNECIMENTO E INSTALAÇÃO. AF_02/2023
[7 empty] | 96864 | TÊ, METÁLICO, PARA INSTALAÇÕES EM PEX ÁGUA, DN 25 MM, CONEXÃO POR ANEL DESLIZANTE - FORNECIMENTO E INSTALAÇÃO. AF_02/2023
[7 empty] | 96865 | TÊ, ROSCA FÊMEA, METÁLICO, PARA INSTALAÇÕES EM PEX ÁGUA, DN 25 MM X 3/4", CONEXÃO POR ANEL DESLIZANTE - FORNECIMENTO E INSTALAÇÃO. AF_02/2023
[7 empty] | 96866 | TÊ, METÁLICO, PARA INSTALAÇÕES EM PEX ÁGUA, DN 32 MM, CONEXÃO POR ANEL DESLIZANTE - FORNECIMENTO E INSTALAÇÃO. AF_02/2023
[7 empty] | 96868 | TÊ, PARA INSTALAÇÕES EM PEX ÁGUA, DN 16 MM, CONEXÃO POR CRIMPAGEM - FORNECIMENTO E INSTALAÇÃO. AF_02/2023
[7 empty] | 96869 | TÊ, PARA INSTALAÇÕES EM PEX ÁGUA, DN 20 MM, CONEXÃO POR CRIMPAGEM - FORNECIMENTO E INSTALAÇÃO. AF_02/2023
[7 empty] | 96870 | TÊ, PARA INSTALAÇÕES EM PEX ÁGUA, DN 25 MM, CONEXÃO POR CRIMPAGEM - FORNECIMENTO E INSTALAÇÃO. AF_02/2023
[7 empty] | 96871 | TÊ, PARA INSTALAÇÕES EM PEX ÁGUA, DN 32 MM, CONEXÃO POR CRIMPAGEM - FORNECIMENTO E INSTALAÇÃO. AF_02/2023
[7 empty] | 96872 | DISTRIBUIDOR 2 SAÍDAS, METÁLICO, PARA INSTALAÇÕES EM PEX ÁGUA, ENTRADA DE 3/4" X 2 SAÍDAS DE 1/2", CONEXÃO POR ANEL DESLIZANTE - FORNECIMENTO E INSTALAÇÃO. AF_02/2023
[7 empty] | 96873 | DISTRIBUIDOR 2 SAÍDAS, METÁLICO, PARA INSTALAÇÕES EM PEX ÁGUA, ENTRADA DE 1" X 2 SAÍDAS DE 1/2", CONEXÃO POR ANEL DESLIZANTE - FORNECIMENTO E INSTALAÇÃO. AF_02/2023
[7 empty] | 96874 | DISTRIBUIDOR 3 SAÍDAS, METÁLICO, PARA INSTALAÇÕES EM PEX ÁGUA, ENTRADA DE 3/4" X 3 SAÍDAS DE 1/2", CONEXÃO POR ANEL DESLIZANTE - FORNECIMENTO E INSTALAÇÃO. AF_02/2023
[7 empty] | 96875 | DISTRIBUIDOR 3 SAÍDAS, METÁLICO, PARA INSTALAÇÕES EM PEX ÁGUA, ENTRADA DE 1" X 3 SAÍDAS DE 1/2", CONEXÃO POR ANEL DESLIZANTE - FORNECIMENTO E INSTALAÇÃO. AF_02/2023
[7 empty] | 96876 | DISTRIBUIDOR 2 SAÍDAS, PARA INSTALAÇÕES EM PEX ÁGUA, ENTRADA DE 32 MM X 2 SAÍDAS DE 16 MM, CONEXÃO POR CRIMPAGEM FORNECIMENTO E INSTALAÇÃO. AF_02/2023
[7 empty] | 96878 | DISTRIBUIDOR 2 SAÍDAS, PARA INSTALAÇÕES EM PEX ÁGUA, ENTRADA DE 32 MM X 2 SAÍDAS DE 25 MM, CONEXÃO POR CRIMPAGEM - FORNECIMENTO E INSTALAÇÃO. AF_02/2023
[7 empty] | 96879 | DISTRIBUIDOR 3 SAÍDAS, PARA INSTALAÇÕES EM PEX ÁGUA, ENTRADA DE 32 MM X 3 SAÍDAS DE 16 MM, CONEXÃO POR CRIMPAGEM - FORNECIMENTO E INSTALAÇÃO. AF_02/2023
[7 empty] | 96881 | DISTRIBUIDOR 3 SAÍDAS, PARA INSTALAÇÕES EM PEX ÁGUA, ENTRADA DE 32 MM X 3 SAÍDAS DE 25 MM, CONEXÃO POR CRIMPAGEM - FORNECIMENTO E INSTALAÇÃO. AF_02/2023
[7 empty] | 97430 | ACOPLAMENTO RÍGIDO EM AÇO, CONEXÃO RANHURADA, DN 50 (2"), INSTALADO EM PRUMADAS - FORNECIMENTO E INSTALAÇÃO. AF_10/2020
[7 empty] | 97431 | ACOPLAMENTO RÍGIDO EM AÇO, CONEXÃO RANHURADA, DN 65 (2 1/2"), INSTALADO EM PRUMADAS - FORNECIMENTO E INSTALAÇÃO. AF_10/2020
[7 empty] | 97432 | ACOPLAMENTO RÍGIDO EM AÇO, CONEXÃO RANHURADA, DN 80 (3"), INSTALADO EM PRUMADAS - FORNECIMENTO E INSTALAÇÃO. AF_10/2020
[7 empty] | 97433 | CURVA 45 GRAUS, EM AÇO, CONEXÃO RANHURADA, DN 50 (2"), INSTALADO EM PRUMADAS - FORNECIMENTO E INSTALAÇÃO. AF_10/2020
[7 empty] | 97434 | CURVA 90 GRAUS, EM AÇO, CONEXÃO RANHURADA, DN 50 (2"), INSTALADO EM PRUMADAS - FORNECIMENTO E INSTALAÇÃO. AF_10/2020
[7 empty] | 97435 | CURVA 45 GRAUS, EM AÇO, CONEXÃO RANHURADA, DN 65 (2 1/2"), INSTALADO EM PRUMADAS - FORNECIMENTO E INSTALAÇÃO. AF_10/2020
[7 empty] | 97436 | CURVA 90 GRAUS, EM AÇO, CONEXÃO RANHURADA, DN 65 (2 1/2"), INSTALADO EM PRUMADAS - FORNECIMENTO E INSTALAÇÃO. AF_10/2020
[7 empty] | 97437 | CURVA 45 GRAUS, EM AÇO, CONEXÃO RANHURADA, DN 80 (3"), INSTALADO EM PRUMADAS - FORNECIMENTO E INSTALAÇÃO. AF_10/2020
[7 empty] | 97438 | CURVA 90 GRAUS, EM AÇO, CONEXÃO RANHURADA, DN 80 (3"), INSTALADO EM PRUMADAS - FORNECIMENTO E INSTALAÇÃO. AF_10/2020
[7 empty] | 97439 | TÊ, EM AÇO, CONEXÃO RANHURADA, DN 50 (2"), INSTALADO EM PRUMADAS - FORNECIMENTO E INSTALAÇÃO. AF_10/2020
[7 empty] | 97440 | TÊ, EM AÇO, CONEXÃO RANHURADA, DN 65 (2 1/2"), INSTALADO EM PRUMADAS - FORNECIMENTO E INSTALAÇÃO. AF_10/2020
[7 empty] | 97442 | TÊ, EM AÇO, CONEXÃO RANHURADA, DN 80 (3"), INSTALADO EM PRUMADAS - FORNECIMENTO E INSTALAÇÃO. AF_10/2020
[7 empty] | 97443 | LUVA, EM AÇO, CONEXÃO SOLDADA, DN 50 (2"), INSTALADO EM PRUMADAS - FORNECIMENTO E INSTALAÇÃO. AF_10/2020
[7 empty] | 97444 | LUVA COM REDUÇÃO, EM AÇO, CONEXÃO SOLDADA, DN 50 X 40 MM (2 X 1 1/2"), INSTALADO EM PRUMADAS - FORNECIMENTO E INSTALAÇÃO. AF_10/2020
[7 empty] | 97446 | LUVA, EM AÇO, CONEXÃO SOLDADA, DN 65 (2 1/2"), INSTALADO EM PRUMADAS - FORNECIMENTO E INSTALAÇÃO. AF_10/2020
[7 empty] | 97447 | LUVA COM REDUÇÃO, EM AÇO, CONEXÃO SOLDADA, DN 65 X 50 MM (2 1/2" X 2"), INSTALADO EM PRUMADAS - FORNECIMENTO E INSTALAÇÃO. AF_10/2020
[7 empty] | 97449 | LUVA, EM AÇO, CONEXÃO SOLDADA, DN 80 (3"), INSTALADO EM PRUMADAS - FORNECIMENTO E INSTALAÇÃO. AF_10/2020
[7 empty] | 97450 | LUVA COM REDUÇÃO, EM AÇO, CONEXÃO SOLDADA, DN 80 X 65 MM (3" X 2 1/2"), INSTALADO EM PRUMADAS - FORNECIMENTO E INSTALAÇÃO. AF_10/2020
[7 empty] | 97452 | CURVA 45 GRAUS, EM AÇO, CONEXÃO SOLDADA, DN 50 (2"), INSTALADO EM PRUMADAS - FORNECIMENTO E INSTALAÇÃO. AF_10/2020
[7 empty] | 97453 | CURVA 90 GRAUS, EM AÇO, CONEXÃO SOLDADA, DN 50 (2"), INSTALADO EM PRUMADAS - FORNECIMENTO E INSTALAÇÃO. AF_10/2020
[7 empty] | 97454 | CURVA 45 GRAUS, EM AÇO, CONEXÃO SOLDADA, DN 65 (2 1/2"), INSTALADO EM PRUMADAS - FORNECIMENTO E INSTALAÇÃO. AF_10/2020
[7 empty] | 97455 | CURVA 90 GRAUS, EM AÇO, CONEXÃO SOLDADA, DN 65 (2 1/2"), INSTALADO EM PRUMADAS - FORNECIMENTO E INSTALAÇÃO. AF_10/2020
[7 empty] | 97456 | CURVA 45 GRAUS, EM AÇO, CONEXÃO SOLDADA, DN 80 (3"), INSTALADO EM PRUMADAS - FORNECIMENTO E INSTALAÇÃO. AF_10/2020
[7 empty] | 97457 | CURVA 90 GRAUS, EM AÇO, CONEXÃO SOLDADA, DN 80 (3"), INSTALADO EM PRUMADAS - FORNECIMENTO E INSTALAÇÃO. AF_10/2020
[7 empty] | 97458 | TÊ, EM AÇO, CONEXÃO SOLDADA, DN 50 (2"), INSTALADO EM PRUMADAS - FORNECIMENTO E INSTALAÇÃO. AF_10/2020
[7 empty] | 97459 | TÊ, EM AÇO, CONEXÃO SOLDADA, DN 65 (2 1/2"), INSTALADO EM PRUMADAS - FORNECIMENTO E INSTALAÇÃO. AF_10/2020
[7 empty] | 97460 | TÊ, EM AÇO, CONEXÃO SOLDADA, DN 80 (3"), INSTALADO EM PRUMADAS - FORNECIMENTO E INSTALAÇÃO. AF_10/2020
[7 empty] | 97461 | LUVA, EM AÇO, CONEXÃO SOLDADA, DN 25 (1"), INSTALADO EM REDE DE ALIMENTAÇÃO PARA HIDRANTE - FORNECIMENTO E INSTALAÇÃO. AF_10/2020
[7 empty] | 97462 | LUVA COM REDUÇÃO, EM AÇO, CONEXÃO SOLDADA, DN 25 X 20 MM (1 X 3/4"), INSTALADO EM REDE DE ALIMENTAÇÃO PARA HIDRANTE - FORNECIMENTO E INSTALAÇÃO. AF_10/2020
[7 empty] | 97464 | LUVA, EM AÇO, CONEXÃO SOLDADA, DN 32 (1 1/4"), INSTALADO EM REDE DE ALIMENTAÇÃO PARA HIDRANTE - FORNECIMENTO E INSTALAÇÃO. AF_10/2020
[7 empty] | 97465 | LUVA COM REDUÇÃO, EM AÇO, CONEXÃO SOLDADA, DN 32 X 25 MM (1 1/4" X 1"), INSTALADO EM REDE DE ALIMENTAÇÃO PARA HIDRANTE - FORNECIMENTO E INSTALAÇÃO. AF_10/2020
[7 empty] | 97467 | LUVA, EM AÇO, CONEXÃO SOLDADA, DN 40 (1 1/2"), INSTALADO EM REDE DE ALIMENTAÇÃO PARA HIDRANTE - FORNECIMENTO E INSTALAÇÃO. AF_10/2020
[7 empty] | 97468 | LUVA COM REDUÇÃO, EM AÇO, CONEXÃO SOLDADA, DN 40 X 32 MM (1 1/2" X 1 1/4"), INSTALADO EM REDE DE ALIMENTAÇÃO PARA HIDRANTE - FORNECIMENTO E INSTALAÇÃO. AF_10/2020
[7 empty] | 97470 | LUVA, EM AÇO, CONEXÃO SOLDADA, DN 50 (2"), INSTALADO EM REDE DE ALIMENTAÇÃO PARA HIDRANTE - FORNECIMENTO E INSTALAÇÃO. AF_10/2020
[7 empty] | 97471 | LUVA COM REDUÇÃO, EM AÇO, CONEXÃO SOLDADA, DN 50 X 40 MM (2" X 1 1/2"), INSTALADO EM REDE DE ALIMENTAÇÃO PARA HIDRANTE - FORNECIMENTO E INSTALAÇÃO. AF_10/2020
[7 empty] | 97474 | LUVA, EM AÇO, CONEXÃO SOLDADA, DN 65 (2 1/2"), INSTALADO EM REDE DE ALIMENTAÇÃO PARA HIDRANTE - FORNECIMENTO E INSTALAÇÃO. AF_10/2020
[7 empty] | 97475 | LUVA COM REDUÇÃO, EM AÇO, CONEXÃO SOLDADA, DN 65 X 50 MM (2 1/2" X 2"), INSTALADO EM REDE DE ALIMENTAÇÃO PARA HIDRANTE - FORNECIMENTO E INSTALAÇÃO. AF_10/2020
[7 empty] | 97477 | LUVA, EM AÇO, CONEXÃO SOLDADA, DN 80 (3"), INSTALADO EM REDE DE ALIMENTAÇÃO PARA HIDRANTE - FORNECIMENTO E INSTALAÇÃO. AF_10/2020
[7 empty] | 97478 | LUVA COM REDUÇÃO, EM AÇO, CONEXÃO SOLDADA, DN 80 X 65 MM (3" X 2 1/2"), INSTALADO EM REDE DE ALIMENTAÇÃO PARA HIDRANTE - FORNECIMENTO E INSTALAÇÃO. AF_10/2020
[7 empty] | 97479 | CURVA 45 GRAUS, EM AÇO, CONEXÃO SOLDADA, DN 25 (1"), INSTALADO EM REDE DE ALIMENTAÇÃO PARA HIDRANTE - FORNECIMENTO E INSTALAÇÃO. AF_10/2020
[7 empty] | 97480 | CURVA 90 GRAUS, EM AÇO, CONEXÃO SOLDADA, DN 25 (1"), INSTALADO EM REDE DE ALIMENTAÇÃO PARA HIDRANTE - FORNECIMENTO E INSTALAÇÃO. AF_10/2020
[7 empty] | 97481 | CURVA 45 GRAUS, EM AÇO, CONEXÃO SOLDADA, DN 32 (1 1/4"), INSTALADO EM REDE DE ALIMENTAÇÃO PARA HIDRANTE - FORNECIMENTO E INSTALAÇÃO. AF_10/2020
[7 empty] | 97482 | CURVA 90 GRAUS, EM AÇO, CONEXÃO SOLDADA, DN 32 (1 1/4"), INSTALADO EM REDE DE ALIMENTAÇÃO PARA HIDRANTE - FORNECIMENTO E INSTALAÇÃO. AF_10/2020
[7 empty] | 97483 | CURVA 45 GRAUS, EM AÇO, CONEXÃO SOLDADA, DN 40 (1 1/2"), INSTALADO EM REDE DE ALIMENTAÇÃO PARA HIDRANTE - FORNECIMENTO E INSTALAÇÃO. AF_10/2020
[7 empty] | 97484 | CURVA 90 GRAUS, EM AÇO, CONEXÃO SOLDADA, DN 40 (1 1/2"), INSTALADO EM REDE DE ALIMENTAÇÃO PARA HIDRANTE - FORNECIMENTO E INSTALAÇÃO. AF_10/2020
[7 empty] | 97485 | CURVA 45 GRAUS, EM AÇO, CONEXÃO SOLDADA, DN 50 (2"), INSTALADO EM REDE DE ALIMENTAÇÃO PARA HIDRANTE - FORNECIMENTO E INSTALAÇÃO. AF_10/2020
[7 empty] | 97486 | CURVA 90 GRAUS, EM AÇO, CONEXÃO SOLDADA, DN 50 (2"), INSTALADO EM REDE DE ALIMENTAÇÃO PARA HIDRANTE - FORNECIMENTO E INSTALAÇÃO. AF_10/2020
[7 empty] | 97487 | CURVA 45 GRAUS, EM AÇO, CONEXÃO SOLDADA, DN 65 (2 1/2"), INSTALADO EM REDE DE ALIMENTAÇÃO PARA HIDRANTE - FORNECIMENTO E INSTALAÇÃO. AF_10/2020
[7 empty] | 97488 | CURVA 90 GRAUS, EM AÇO, CONEXÃO SOLDADA, DN 65 (2 1/2"), INSTALADO EM REDE DE ALIMENTAÇÃO PARA HIDRANTE - FORNECIMENTO E INSTALAÇÃO. AF_10/2020
[7 empty] | 97489 | CURVA 45 GRAUS, EM AÇO, CONEXÃO SOLDADA, DN 80 (3"), INSTALADO EM REDE DE ALIMENTAÇÃO PARA HIDRANTE - FORNECIMENTO E INSTALAÇÃO. AF_10/2020
[7 empty] | 97490 | CURVA 90 GRAUS, EM AÇO, CONEXÃO SOLDADA, DN 80 (3"), INSTALADO EM REDE DE ALIMENTAÇÃO PARA HIDRANTE - FORNECIMENTO E INSTALAÇÃO. AF_10/2020
[7 empty] | 97491 | TÊ, EM AÇO, CONEXÃO SOLDADA, DN 25 (1"), INSTALADO EM REDE DE ALIMENTAÇÃO PARA HIDRANTE - FORNECIMENTO E INSTALAÇÃO. AF_10/2020
[7 empty] | 97492 | TÊ, EM AÇO, CONEXÃO SOLDADA, DN 32 (1 1/4"), INSTALADO EM REDE DE ALIMENTAÇÃO PARA HIDRANTE - FORNECIMENTO E INSTALAÇÃO. AF_10/2020
[7 empty] | 97493 | TÊ, EM AÇO, CONEXÃO SOLDADA, DN 40 (1 1/2"), INSTALADO EM REDE DE ALIMENTAÇÃO PARA HIDRANTE - FORNECIMENTO E INSTALAÇÃO. AF_10/2020
[7 empty] | 97494 | TÊ, EM AÇO, CONEXÃO SOLDADA, DN 50 (2"), INSTALADO EM REDE DE ALIMENTAÇÃO PARA HIDRANTE - FORNECIMENTO E INSTALAÇÃO. AF_10/2020
[7 empty] | 97495 | TÊ, EM AÇO, CONEXÃO SOLDADA, DN 65 (2 1/2"), INSTALADO EM REDE DE ALIMENTAÇÃO PARA HIDRANTE - FORNECIMENTO E INSTALAÇÃO. AF_10/2020
[7 empty] | 97496 | TÊ, EM AÇO, CONEXÃO SOLDADA, DN 80 (3"), INSTALADO EM REDE DE ALIMENTAÇÃO PARA HIDRANTE - FORNECIMENTO E INSTALAÇÃO. AF_10/2020
[7 empty] | 97499 | LUVA, EM AÇO, CONEXÃO SOLDADA, DN 25 (1"), INSTALADO EM REDE DE ALIMENTAÇÃO PARA SPRINKLER - FORNECIMENTO E INSTALAÇÃO. AF_10/2020
[7 empty] | 97500 | LUVA COM REDUÇÃO, EM AÇO, CONEXÃO SOLDADA, DN 25 X 20 MM (1" X 3/4"), INSTALADO EM REDE DE ALIMENTAÇÃO PARA SPRINKLER - FORNECIMENTO E INSTALAÇÃO. AF_10/2020
[7 empty] | 97502 | LUVA, EM AÇO, CONEXÃO SOLDADA, DN 32 (1 1/4"), INSTALADO EM REDE DE ALIMENTAÇÃO PARA SPRINKLER - FORNECIMENTO E INSTALAÇÃO. AF_10/2020
[7 empty] | 97503 | LUVA COM REDUÇÃO, EM AÇO, CONEXÃO SOLDADA, DN 32 X 25 MM (1 1/4" X 1"), INSTALADO EM REDE DE ALIMENTAÇÃO PARA SPRINKLER - FORNECIMENTO E INSTALAÇÃO. AF_10/2020
[7 empty] | 97505 | LUVA, EM AÇO, CONEXÃO SOLDADA, DN 40 (1 1/2"), INSTALADO EM REDE DE ALIMENTAÇÃO PARA SPRINKLER - FORNECIMENTO E INSTALAÇÃO. AF_10/2020
[7 empty] | 97506 | LUVA COM REDUÇÃO, EM AÇO, CONEXÃO SOLDADA, DN 40 X 32 MM (1 1/2" X 1 1/4"), INSTALADO EM REDE DE ALIMENTAÇÃO PARA SPRINKLER - FORNECIMENTO E INSTALAÇÃO. AF_10/2020
[7 empty] | 97508 | LUVA, EM AÇO, CONEXÃO SOLDADA, DN 50 (2"), INSTALADO EM REDE DE ALIMENTAÇÃO PARA SPRINKLER - FORNECIMENTO E INSTALAÇÃO. AF_10/2020
[7 empty] | 97509 | LUVA COM REDUÇÃO, EM AÇO, CONEXÃO SOLDADA, DN 50 X 40 MM (2" X 1 1/2"), INSTALADO EM REDE DE ALIMENTAÇÃO PARA SPRINKLER - FORNECIMENTO E INSTALAÇÃO. AF_10/2020
[7 empty] | 97511 | LUVA, EM AÇO, CONEXÃO SOLDADA, DN 65 (2 1/2"), INSTALADO EM REDE DE ALIMENTAÇÃO PARA SPRINKLER - FORNECIMENTO E INSTALAÇÃO. AF_10/2020
[7 empty] | 97512 | LUVA COM REDUÇÃO, EM AÇO, CONEXÃO SOLDADA, DN 65 X 50 MM (2 1/2" X 2"), INSTALADO EM REDE DE ALIMENTAÇÃO PARA SPRINKLER - FORNECIMENTO E INSTALAÇÃO. AF_10/2020
[7 empty] | 97514 | LUVA, EM AÇO, CONEXÃO SOLDADA, DN 80 (3"), INSTALADO EM REDE DE ALIMENTAÇÃO PARA SPRINKLER - FORNECIMENTO E INSTALAÇÃO. AF_10/2020
[7 empty] | 97515 | LUVA COM REDUÇÃO, EM AÇO, CONEXÃO SOLDADA, DN 80 X 65 MM (3" X 2 1/2"), INSTALADO EM REDE DE ALIMENTAÇÃO PARA SPRINKLER - FORNECIMENTO E INSTALAÇÃO. AF_10/2020
[7 empty] | 97517 | CURVA 45 GRAUS, EM AÇO, CONEXÃO SOLDADA, DN 25 (1"), INSTALADO EM REDE DE ALIMENTAÇÃO PARA SPRINKLER - FORNECIMENTO E INSTALAÇÃO. AF_10/2020
[7 empty] | 97518 | CURVA 90 GRAUS, EM AÇO, CONEXÃO SOLDADA, DN 25 (1"), INSTALADO EM REDE DE ALIMENTAÇÃO PARA SPRINKLER - FORNECIMENTO E INSTALAÇÃO. AF_10/2020
[7 empty] | 97519 | CURVA 45 GRAUS, EM AÇO, CONEXÃO SOLDADA, DN 32 (1 1/4"), INSTALADO EM REDE DE ALIMENTAÇÃO PARA SPRINKLER - FORNECIMENTO E INSTALAÇÃO. AF_10/2020
[7 empty] | 97520 | CURVA 90 GRAUS, EM AÇO, CONEXÃO SOLDADA, DN 32 (1 1/4"), INSTALADO EM REDE DE ALIMENTAÇÃO PARA SPRINKLER - FORNECIMENTO E INSTALAÇÃO. AF_10/2020
[7 empty] | 97521 | CURVA 45 GRAUS, EM AÇO, CONEXÃO SOLDADA, DN 40 (1 1/2"), INSTALADO EM REDE DE ALIMENTAÇÃO PARA SPRINKLER - FORNECIMENTO E INSTALAÇÃO. AF_10/2020
[7 empty] | 97522 | CURVA 90 GRAUS, EM AÇO, CONEXÃO SOLDADA, DN 40 (1 1/2"), INSTALADO EM REDE DE ALIMENTAÇÃO PARA SPRINKLER - FORNECIMENTO E INSTALAÇÃO. AF_10/2020
[7 empty] | 97523 | CURVA 45 GRAUS, EM AÇO, CONEXÃO SOLDADA, DN 50 (2"), INSTALADO EM REDE DE ALIMENTAÇÃO PARA SPRINKLER - FORNECIMENTO E INSTALAÇÃO. AF_10/2020
[7 empty] | 97524 | CURVA 90 GRAUS, EM AÇO, CONEXÃO SOLDADA, DN 50 (2"), INSTALADO EM REDE DE ALIMENTAÇÃO PARA SPRINKLER - FORNECIMENTO E INSTALAÇÃO. AF_10/2020
[7 empty] | 97525 | CURVA 45 GRAUS, EM AÇO, CONEXÃO SOLDADA, DN 65 (2 1/2"), INSTALADO EM REDE DE ALIMENTAÇÃO PARA SPRINKLER - FORNECIMENTO E INSTALAÇÃO. AF_10/2020
[7 empty] | 97526 | CURVA 90 GRAUS, EM AÇO, CONEXÃO SOLDADA, DN 65 (2 1/2"), INSTALADO EM REDE DE ALIMENTAÇÃO PARA SPRINKLER - FORNECIMENTO E INSTALAÇÃO. AF_10/2020
[7 empty] | 97527 | CURVA 45 GRAUS, EM AÇO, CONEXÃO SOLDADA, DN 80 (3"), INSTALADO EM REDE DE ALIMENTAÇÃO PARA SPRINKLER - FORNECIMENTO E INSTALAÇÃO. AF_10/2020
[7 empty] | 97528 | CURVA 90 GRAUS, EM AÇO, CONEXÃO SOLDADA, DN 80 (3"), INSTALADO EM REDE DE ALIMENTAÇÃO PARA SPRINKLER - FORNECIMENTO E INSTALAÇÃO. AF_10/2020
[7 empty] | 97529 | TÊ, EM AÇO, CONEXÃO SOLDADA, DN 25 (1"), INSTALADO EM REDE DE ALIMENTAÇÃO PARA SPRINKLER - FORNECIMENTO E INSTALAÇÃO. AF_10/2020
[7 empty] | 97530 | TÊ, EM AÇO, CONEXÃO SOLDADA, DN 32 (1 1/4"), INSTALADO EM REDE DE ALIMENTAÇÃO PARA SPRINKLER - FORNECIMENTO E INSTALAÇÃO. AF_10/2020
[7 empty] | 97531 | TÊ, EM AÇO, CONEXÃO SOLDADA, DN 40 (1 1/2"), INSTALADO EM REDE DE ALIMENTAÇÃO PARA SPRINKLER - FORNECIMENTO E INSTALAÇÃO. AF_10/2020
[7 empty] | 97532 | TÊ, EM AÇO, CONEXÃO SOLDADA, DN 50 (2"), INSTALADO EM REDE DE ALIMENTAÇÃO PARA SPRINKLER - FORNECIMENTO E INSTALAÇÃO. AF_10/2020
[7 empty] | 97533 | TÊ, EM AÇO, CONEXÃO SOLDADA, DN 65 (2 1/2"), INSTALADO EM REDE DE ALIMENTAÇÃO PARA SPRINKLER - FORNECIMENTO E INSTALAÇÃO. AF_10/2020
[7 empty] | 97534 | TÊ, EM AÇO, CONEXÃO SOLDADA, DN 80 (3"), INSTALADO EM REDE DE ALIMENTAÇÃO PARA SPRINKLER - FORNECIMENTO E INSTALAÇÃO. AF_10/2020
[7 empty] | 97537 | LUVA, EM AÇO, CONEXÃO SOLDADA, DN 15 (1/2"), INSTALADO EM RAMAIS E SUB-RAMAIS DE GÁS - FORNECIMENTO E INSTALAÇÃO. AF_10/2020
[7 empty] | 97540 | LUVA, EM AÇO, CONEXÃO SOLDADA, DN 20 (3/4"), INSTALADO EM RAMAIS E SUB-RAMAIS DE GÁS - FORNECIMENTO E INSTALAÇÃO. AF_10/2020
[7 empty] | 97541 | LUVA COM REDUÇÃO, EM AÇO, CONEXÃO SOLDADA, DN 20 X 15 MM (3/4" X 1/2"), INSTALADO EM RAMAIS E SUB-RAMAIS DE GÁS - FORNECIMENTO E INSTALAÇÃO. AF_10/2020
[7 empty] | 97543 | LUVA, EM AÇO, CONEXÃO SOLDADA, DN 25 (1"), INSTALADO EM RAMAIS E SUB-RAMAIS DE GÁS - FORNECIMENTO E INSTALAÇÃO. AF_10/2020
[7 empty] | 97544 | LUVA COM REDUÇÃO, EM AÇO, CONEXÃO SOLDADA, DN 25 X 20 MM (1" X 3/4"), INSTALADO EM RAMAIS E SUB-RAMAIS DE GÁS - FORNECIMENTO E INSTALAÇÃO. AF_10/2020
[7 empty] | 97546 | CURVA 45 GRAUS, EM AÇO, CONEXÃO SOLDADA, DN 15 (1/2"), INSTALADO EM RAMAIS E SUB-RAMAIS DE GÁS - FORNECIMENTO E INSTALAÇÃO. AF_10/2020
[7 empty] | 97547 | CURVA 90 GRAUS, EM AÇO, CONEXÃO SOLDADA, DN 15 (1/2"), INSTALADO EM RAMAIS E SUB-RAMAIS DE GÁS - FORNECIMENTO E INSTALAÇÃO. AF_10/2020
[7 empty] | 97548 | CURVA 45 GRAUS, EM AÇO, CONEXÃO SOLDADA, DN 20 (3/4"), INSTALADO EM RAMAIS E SUB-RAMAIS DE GÁS - FORNECIMENTO E INSTALAÇÃO. AF_10/2020
[7 empty] | 97549 | CURVA 90 GRAUS, EM AÇO, CONEXÃO SOLDADA, DN 20 (3/4"), INSTALADO EM RAMAIS E SUB-RAMAIS DE GÁS - FORNECIMENTO E INSTALAÇÃO. AF_10/2020
[7 empty] | 97550 | CURVA 45 GRAUS, EM AÇO, CONEXÃO SOLDADA, DN 25 (1"), INSTALADO EM RAMAIS E SUB-RAMAIS DE GÁS - FORNECIMENTO E INSTALAÇÃO. AF_10/2020
[7 empty] | 97551 | CURVA 90 GRAUS, EM AÇO, CONEXÃO SOLDADA, DN 25 (1"), INSTALADO EM RAMAIS E SUB-RAMAIS DE GÁS - FORNECIMENTO E INSTALAÇÃO. AF_10/2020
[7 empty] | 97552 | TÊ, EM AÇO, CONEXÃO SOLDADA, DN 15 (1/2"), INSTALADO EM RAMAIS E SUB-RAMAIS DE GÁS - FORNECIMENTO E INSTALAÇÃO. AF_10/2020
[7 empty] | 97553 | TÊ, EM AÇO, CONEXÃO SOLDADA, DN 20 (3/4"), INSTALADO EM RAMAIS E SUB-RAMAIS DE GÁS - FORNECIMENTO E INSTALAÇÃO. AF_10/2020
[7 empty] | 97554 | TÊ, EM AÇO, CONEXÃO SOLDADA, DN 25 (1"), INSTALADO EM RAMAIS E SUB-RAMAIS DE GÁS - FORNECIMENTO E INSTALAÇÃO. AF_10/2020
[7 empty] | 98602 | CONECTOR EM BRONZE/LATÃO, DN 22 MM X 1/2", SEM ANEL DE SOLDA, BOLSA X ROSCA F, INSTALADO EM PRUMADA DE HIDRÁULICA PREDIAL - FORNECIMENTO E INSTALAÇÃO. AF_04/2022
[7 empty] | 103805 | COTOVELO EM COBRE, DN 15 MM, 90 GRAUS, SEM ANEL DE SOLDA, INSTALADO EM RAMAL E SUB-RAMAL DE GÁS COMBUSTÍVEL - FORNECIMENTO E INSTALAÇÃO. AF_04/2022
[7 empty] | 103806 | CURVA EM COBRE, DN 15 MM, 45 GRAUS, SEM ANEL DE SOLDA, BOLSA X BOLSA, INSTALADO EM RAMAL E SUB-RAMAL DE GÁS COMBUSTÍVEL - FORNECIMENTO E INSTALAÇÃO. AF_04/2022
[7 empty] | 103807 | COTOVELO EM BRONZE/LATÃO, DN 15 MM X 1/2", 90 GRAUS, SEM ANEL DE SOLDA, BOLSA X ROSCA F, INSTALADO EM RAMAL E SUB-RAMAL DE GÁS COMBUSTÍVEL - FORNECIMENTO E INSTALAÇÃO. AF_04/2022
[7 empty] | 103808 | COTOVELO EM COBRE, DN 22 MM, 90 GRAUS, SEM ANEL DE SOLDA, INSTALADO EM RAMAL E SUB-RAMAL DE GÁS COMBUSTÍVEL - FORNECIMENTO E INSTALAÇÃO. AF_04/2022
[7 empty] | 103809 | CURVA EM COBRE, DN 22 MM, 45 GRAUS, SEM ANEL DE SOLDA, BOLSA X BOLSA, INSTALADO EM RAMAL E SUB-RAMAL DE GÁS COMBUSTÍVEL - FORNECIMENTO E INSTALAÇÃO. AF_04/2022
[7 empty] | 103810 | COTOVELO EM BRONZE/LATÃO, DN 22 MM X 1/2", 90 GRAUS, SEM ANEL DE SOLDA, BOLSA X ROSCA F, INSTALADO EM RAMAL E SUB-RAMAL DE GÁS COMBUSTÍVEL - FORNECIMENTO E INSTALAÇÃO. AF_04/2022
[7 empty] | 103811 | COTOVELO EM BRONZE/LATÃO, DN 22 MM X 3/4", 90 GRAUS, SEM ANEL DE SOLDA, BOLSA X ROSCA F, INSTALADO EM RAMAL E SUB-RAMAL DE GÁS COMBUSTÍVEL - FORNECIMENTO E INSTALAÇÃO. AF_04/2022
[7 empty] | 103812 | COTOVELO EM COBRE, DN 28 MM, 90 GRAUS, SEM ANEL DE SOLDA, INSTALADO EM RAMAL E SUB-RAMAL DE GÁS COMBUSTÍVEL - FORNECIMENTO E INSTALAÇÃO. AF_04/2022
[7 empty] | 103813 | CURVA EM COBRE, DN 28 MM, 45 GRAUS, SEM ANEL DE SOLDA, BOLSA X BOLSA, INSTALADO EM RAMAL E SUB-RAMAL DE GÁS COMBUSTÍVEL - FORNECIMENTO E INSTALAÇÃO. AF_04/2022
[7 empty] | 103814 | LUVA EM COBRE, DN 15 MM, SEM ANEL DE SOLDA, INSTALADO EM RAMAL E SUB-RAMAL DE GÁS COMBUSTÍVEL - FORNECIMENTO E INSTALAÇÃO. AF_04/2022
[7 empty] | 103815 | LUVA PASSANTE EM COBRE, DN 15 MM, SEM ANEL DE SOLDA, INSTALADO EM RAMAL E SUB-RAMAL DE GÁS COMBUSTÍVEL - FORNECIMENTO E INSTALAÇÃO. AF_04/2022
[7 empty] | 103816 | CURVA DE TRANSPOSIÇÃO EM BRONZE/LATÃO, DN 15 MM, SEM ANEL DE SOLDA, BOLSA X BOLSA, INSTALADO EM RAMAL E SUB-RAMAL DE GÁS COMBUSTÍVEL - FORNECIMENTO E INSTALAÇÃO. AF_04/2022
[7 empty] | 103817 | JUNTA DE EXPANSÃO EM COBRE, DN 15 MM, PONTA X PONTA, INSTALADO EM RAMAL E SUB-RAMAL DE GÁS COMBUSTÍVEL - FORNECIMENTO E INSTALAÇÃO. AF_04/2022
[7 empty] | 103818 | CONECTOR EM BRONZE/LATÃO, DN 15 MM X 1/2", SEM ANEL DE SOLDA, BOLSA X ROSCA F, INSTALADO EM RAMAL E SUB-RAMAL DE GÁS COMBUSTÍVEL - FORNECIMENTO E INSTALAÇÃO. AF_04/2022
[7 empty] | 103819 | LUVA EM COBRE, DN 22 MM, SEM ANEL DE SOLDA, INSTALADO EM RAMAL E SUB-RAMAL DE GÁS COMBUSTÍVEL - FORNECIMENTO E INSTALAÇÃO. AF_04/2022
[7 empty] | 103820 | LUVA PASSANTE EM COBRE, DN 22 MM, SEM ANEL DE SOLDA, INSTALADO EM RAMAL E SUB-RAMAL DE GÁS COMBUSTÍVEL - FORNECIMENTO E INSTALAÇÃO. AF_04/2022
[7 empty] | 103821 | JUNTA DE EXPANSÃO EM COBRE, DN 22 MM, PONTA X PONTA, INSTALADO EM RAMAL E SUB-RAMAL DE GÁS COMBUSTÍVEL - FORNECIMENTO E INSTALAÇÃO. AF_04/2022
[7 empty] | 103822 | CURVA DE TRANSPOSIÇÃO EM BRONZE/LATÃO, DN 22 MM, SEM ANEL DE SOLDA, BOLSA X BOLSA, INSTALADO EM RAMAL E SUB-RAMAL DE GÁS COMBUSTÍVEL - FORNECIMENTO E INSTALAÇÃO. AF_04/2022
[7 empty] | 103823 | BUCHA DE REDUÇÃO EM COBRE, DN 22 MM X 15 MM, SEM ANEL DE SOLDA, PONTA X BOLSA, INSTALADO EM RAMAL E SUB-RAMAL DE GÁS COMBUSTÍVEL - FORNECIMENTO E INSTALAÇÃO. AF_04/2022
[7 empty] | 103824 | CONECTOR EM BRONZE/LATÃO, DN 22 MM X 1/2", SEM ANEL DE SOLDA, BOLSA X ROSCA F, INSTALADO EM RAMAL E SUB-RAMAL DE GÁS COMBUSTÍVEL - FORNECIMENTO E INSTALAÇÃO. AF_04/2022
[7 empty] | 103825 | CONECTOR EM BRONZE/LATÃO, DN 22 MM X 3/4", SEM ANEL DE SOLDA, BOLSA X ROSCA F, INSTALADO EM RAMAL E SUB-RAMAL DE GÁS COMBUSTÍVEL - FORNECIMENTO E INSTALAÇÃO. AF_04/2022
[7 empty] | 103826 | LUVA EM COBRE, DN 28 MM, SEM ANEL DE SOLDA, INSTALADO EM RAMAL E SUB-RAMAL DE GÁS COMBUSTÍVEL - FORNECIMENTO E INSTALAÇÃO. AF_04/2022
[7 empty] | 103827 | LUVA PASSANTE EM COBRE, DN 28 MM, SEM ANEL DE SOLDA, INSTALADO EM RAMAL E SUB-RAMAL DE GÁS COMBUSTÍVEL - FORNECIMENTO E INSTALAÇÃO. AF_04/2022
[7 empty] | 103828 | CURVA DE TRANSPOSIÇÃO EM BRONZE/LATÃO, DN 28 MM, SEM ANEL DE SOLDA, BOLSA X BOLSA, INSTALADO EM RAMAL E SUB-RAMAL DE GÁS COMBUSTÍVEL - FORNECIMENTO E INSTALAÇÃO. AF_04/2022
[7 empty] | 103829 | JUNTA DE EXPANSÃO EM COBRE, DN 28 MM, PONTA X PONTA, INSTALADO EM RAMAL E SUB-RAMAL DE GÁS COMBUSTÍVEL - FORNECIMENTO E INSTALAÇÃO. AF_04/2022
[7 empty] | 103830 | CONECTOR EM BRONZE/LATÃO, DN 28 MM X 1/2", SEM ANEL DE SOLDA, BOLSA X ROSCA F, INSTALADO EM RAMAL E SUB-RAMAL DE GÁS COMBUSTÍVEL - FORNECIMENTO E INSTALAÇÃO. AF_04/2022
[7 empty] | 103831 | BUCHA DE REDUÇÃO EM COBRE, DN 28 MM X 22 MM, SEM ANEL DE SOLDA, INSTALADO EM RAMAL E SUB-RAMAL DE GÁS COMBUSTÍVEL - FORNECIMENTO E INSTALAÇÃO. AF_04/2022
[7 empty] | 103832 | TÊ EM COBRE, DN 15 MM, SEM ANEL DE SOLDA, INSTALADO EM RAMAL E SUB-RAMAL DE GÁS COMBUSTÍVEL - FORNECIMENTO E INSTALAÇÃO. AF_04/2022
[7 empty] | 103833 | TE EM COBRE, DN 22 MM, SEM ANEL DE SOLDA, INSTALADO EM RAMAL E SUB-RAMAL DE GÁS COMBUSTÍVEL - FORNECIMENTO E INSTALAÇÃO. AF_04/2022
[7 empty] | 103834 | TÊ EM COBRE, DN 28 MM, SEM ANEL DE SOLDA, INSTALADO EM RAMAL E SUB-RAMAL DE GÁS COMBUSTÍVEL - FORNECIMENTO E INSTALAÇÃO. AF_04/2022
[7 empty] | 103838 | COTOVELO EM COBRE, DN 15 MM, 90 GRAUS, SEM ANEL DE SOLDA, INSTALADO EM RAMAL E SUB-RAMAL DE GÁS MEDICINAL - FORNECIMENTO E INSTALAÇÃO. AF_04/2022
[7 empty] | 103839 | CURVA EM COBRE, DN 15 MM, 45 GRAUS, SEM ANEL DE SOLDA, BOLSA X BOLSA, INSTALADO EM RAMAL E SUB-RAMAL DE GÁS MEDICINAL - FORNECIMENTO E INSTALAÇÃO. AF_04/2022
[7 empty] | 103840 | COTOVELO EM BRONZE/LATÃO, DN 15 MM X 1/2", 90 GRAUS, SEM ANEL DE SOLDA, BOLSA X ROSCA F, INSTALADO EM RAMAL E SUB-RAMAL DE GÁS MEDICINAL - FORNECIMENTO E INSTALAÇÃO. AF_04/2022
[7 empty] | 103841 | COTOVELO EM COBRE, DN 22 MM, 90 GRAUS, SEM ANEL DE SOLDA, INSTALADO EM RAMAL E SUB-RAMAL DE GÁS MEDICINAL - FORNECIMENTO E INSTALAÇÃO. AF_04/2022
[7 empty] | 103842 | CURVA EM COBRE, DN 22 MM, 45 GRAUS, SEM ANEL DE SOLDA, BOLSA X BOLSA, INSTALADO EM RAMAL E SUB-RAMAL DE GÁS MEDICINAL - FORNECIMENTO E INSTALAÇÃO. AF_04/2022
[7 empty] | 103843 | COTOVELO EM BRONZE/LATÃO, DN 22 MM X 1/2", 90 GRAUS, SEM ANEL DE SOLDA, BOLSA X ROSCA F, INSTALADO EM RAMAL E SUB-RAMAL DE GÁS MEDICINAL - FORNECIMENTO E INSTALAÇÃO. AF_04/2022
[7 empty] | 103844 | COTOVELO EM BRONZE/LATÃO, DN 22 MM X 3/4", 90 GRAUS, SEM ANEL DE SOLDA, BOLSA X ROSCA F, INSTALADO EM RAMAL E SUB-RAMAL DE GÁS MEDICINAL - FORNECIMENTO E INSTALAÇÃO. AF_04/2022
[7 empty] | 103845 | COTOVELO EM COBRE, DN 28 MM, 90 GRAUS, SEM ANEL DE SOLDA, INSTALADO EM RAMAL E SUB-RAMAL DE GÁS MEDICINAL - FORNECIMENTO E INSTALAÇÃO. AF_04/2022
[7 empty] | 103846 | CURVA EM COBRE, DN 28 MM, 45 GRAUS, SEM ANEL DE SOLDA, BOLSA X BOLSA, INSTALADO EM RAMAL E SUB-RAMAL DE GÁS MEDICINAL - FORNECIMENTO E INSTALAÇÃO. AF_04/2022
[7 empty] | 103847 | LUVA EM COBRE, DN 15 MM, SEM ANEL DE SOLDA, INSTALADO EM RAMAL E SUB-RAMAL DE GÁS MEDICINAL - FORNECIMENTO E INSTALAÇÃO. AF_04/2022
[7 empty] | 103848 | LUVA PASSANTE EM COBRE, DN 15 MM, SEM ANEL DE SOLDA, INSTALADO EM RAMAL E SUB-RAMAL DE GÁS MEDICINAL - FORNECIMENTO E INSTALAÇÃO. AF_04/2022
[7 empty] | 103849 | CURVA DE TRANSPOSIÇÃO EM BRONZE/LATÃO, DN 15 MM, SEM ANEL DE SOLDA, BOLSA X BOLSA, INSTALADO EM RAMAL E SUB-RAMAL DE GÁS MEDICINAL - FORNECIMENTO E INSTALAÇÃO. AF_04/2022
[7 empty] | 103850 | JUNTA DE EXPANSÃO EM COBRE, DN 15 MM, PONTA X PONTA, INSTALADO EM RAMAL E SUB-RAMAL DE GÁS MEDICINAL - FORNECIMENTO E INSTALAÇÃO. AF_04/2022
[7 empty] | 103851 | CONECTOR EM BRONZE/LATÃO, DN 15 MM X 1/2", SEM ANEL DE SOLDA, BOLSA X ROSCA F, INSTALADO EM RAMAL E SUB-RAMAL DE GÁS MEDICINAL - FORNECIMENTO E INSTALAÇÃO. AF_04/2022
[7 empty] | 103852 | LUVA EM COBRE, DN 22 MM, SEM ANEL DE SOLDA, INSTALADO EM RAMAL E SUB-RAMAL DE GÁS MEDICINAL - FORNECIMENTO E INSTALAÇÃO. AF_04/2022
[7 empty] | 103853 | LUVA PASSANTE EM COBRE, DN 22 MM, SEM ANEL DE SOLDA, INSTALADO EM RAMAL E SUB-RAMAL DE GÁS MEDICINAL - FORNECIMENTO E INSTALAÇÃO. AF_04/2022
[7 empty] | 103854 | JUNTA DE EXPANSÃO EM COBRE, DN 22 MM, PONTA X PONTA, INSTALADO EM RAMAL E SUB-RAMAL DE GÁS MEDICINAL - FORNECIMENTO E INSTALAÇÃO. AF_04/2022
[7 empty] | 103855 | CURVA DE TRANSPOSIÇÃO EM BRONZE/LATÃO, DN 22 MM, SEM ANEL DE SOLDA, BOLSA X BOLSA, INSTALADO EM RAMAL E SUB-RAMAL DE GÁS MEDICINAL - FORNECIMENTO E INSTALAÇÃO. AF_04/2022
[7 empty] | 103856 | BUCHA DE REDUÇÃO EM COBRE, DN 22 MM X 15 MM, SEM ANEL DE SOLDA, PONTA X BOLSA, INSTALADO EM RAMAL E SUB-RAMAL DE GÁS MEDICINAL - FORNECIMENTO E INSTALAÇÃO. AF_04/2022
[7 empty] | 103857 | CONECTOR EM BRONZE/LATÃO, DN 22 MM X 1/2", SEM ANEL DE SOLDA, BOLSA X ROSCA F, INSTALADO EM RAMAL E SUB-RAMAL DE GÁS MEDICINAL - FORNECIMENTO E INSTALAÇÃO. AF_04/2022
[7 empty] | 103858 | CONECTOR EM BRONZE/LATÃO, DN 22 MM X 3/4", SEM ANEL DE SOLDA, BOLSA X ROSCA F, INSTALADO EM RAMAL E SUB-RAMAL DE GÁS MEDICINAL - FORNECIMENTO E INSTALAÇÃO. AF_04/2022
[7 empty] | 103859 | LUVA EM COBRE, DN 28 MM, SEM ANEL DE SOLDA, INSTALADO EM RAMAL E SUB-RAMAL DE GÁS MEDICINAL - FORNECIMENTO E INSTALAÇÃO. AF_04/2022
[7 empty] | 103860 | LUVA PASSANTE EM COBRE, DN 28 MM, SEM ANEL DE SOLDA, INSTALADO EM RAMAL E SUB-RAMAL DE GÁS MEDICINAL - FORNECIMENTO E INSTALAÇÃO. AF_04/2022
[7 empty] | 103861 | CURVA DE TRANSPOSIÇÃO EM BRONZE/LATÃO, DN 28 MM, SEM ANEL DE SOLDA, BOLSA X BOLSA, INSTALADO EM RAMAL E SUB-RAMAL DE GÁS MEDICINAL - FORNECIMENTO E INSTALAÇÃO. AF_04/2022
[7 empty] | 103862 | JUNTA DE EXPANSÃO EM COBRE, DN 28 MM, PONTA X PONTA, INSTALADO EM RAMAL E SUB-RAMAL DE GÁS MEDICINAL - FORNECIMENTO E INSTALAÇÃO. AF_04/2022
[7 empty] | 103863 | CONECTOR EM BRONZE/LATÃO, DN 28 MM X 1/2", SEM ANEL DE SOLDA, BOLSA X ROSCA F, INSTALADO EM RAMAL E SUB-RAMAL DE GÁS MEDICINAL - FORNECIMENTO E INSTALAÇÃO. AF_04/2022
[7 empty] | 103864 | BUCHA DE REDUÇÃO EM COBRE, DN 28 MM X 22 MM, SEM ANEL DE SOLDA, INSTALADO EM RAMAL E SUB-RAMAL DE GÁS MEDICINAL - FORNECIMENTO E INSTALAÇÃO. AF_04/2022
[7 empty] | 103865 | TÊ EM COBRE, DN 15 MM, SEM ANEL DE SOLDA, INSTALADO EM RAMAL E SUB-RAMAL DE GÁS MEDICINAL - FORNECIMENTO E INSTALAÇÃO. AF_04/2022
[7 empty] | 103866 | TÊ EM COBRE, DN 22 MM, SEM ANEL DE SOLDA, INSTALADO EM RAMAL E SUB-RAMAL DE GÁS MEDICINAL - FORNECIMENTO E INSTALAÇÃO. AF_04/2022
[7 empty] | 103867 | TÊ EM COBRE, DN 28 MM, SEM ANEL DE SOLDA, INSTALADO EM RAMAL E SUB-RAMAL DE GÁS MEDICINAL - FORNECIMENTO E INSTALAÇÃO. AF_04/2022
[7 empty] | 103874 | COTOVELO EM COBRE, DN 15 MM, 90 GRAUS, SEM ANEL DE SOLDA, INSTALADO EM RAMAL E SUB-RAMAL DE AQUECIMENTO SOLAR - FORNECIMENTO E INSTALAÇÃO. AF_04/2022
[7 empty] | 103875 | CURVA EM COBRE, DN 15 MM, 45 GRAUS, SEM ANEL DE SOLDA, BOLSA X BOLSA, INSTALADO EM RAMAL E SUB-RAMAL DE AQUECIMENTO SOLAR - FORNECIMENTO E INSTALAÇÃO. AF_04/2022
[7 empty] | 103876 | COTOVELO EM BRONZE/LATÃO, DN 15 MM X 1/2", 90 GRAUS, SEM ANEL DE SOLDA, BOLSA X ROSCA F, INSTALADO EM RAMAL E SUB-RAMAL DE AQUECIMENTO SOLAR - FORNECIMENTO E INSTALAÇÃO. AF_04/2022
[7 empty] | 103877 | COTOVELO EM COBRE, DN 22 MM, 90 GRAUS, SEM ANEL DE SOLDA, INSTALADO EM RAMAL E SUB-RAMAL DE AQUECIMENTO SOLAR - FORNECIMENTO E INSTALAÇÃO. AF_04/2022
[7 empty] | 103878 | CURVA EM COBRE, DN 22 MM, 45 GRAUS, SEM ANEL DE SOLDA, BOLSA X BOLSA, INSTALADO EM RAMAL E SUB-RAMAL DE AQUECIMENTO SOLAR - FORNECIMENTO E INSTALAÇÃO. AF_04/2022
[7 empty] | 103879 | COTOVELO EM BRONZE/LATÃO, DN 22 MM X 1/2", 90 GRAUS, SEM ANEL DE SOLDA, BOLSA X ROSCA F, INSTALADO EM RAMAL E SUB-RAMAL DE AQUECIMENTO SOLAR - FORNECIMENTO E INSTALAÇÃO. AF_04/2022
[7 empty] | 103880 | COTOVELO EM BRONZE/LATÃO, DN 22 MM X 3/4", 90 GRAUS, SEM ANEL DE SOLDA, BOLSA X ROSCA F, INSTALADO EM RAMAL E SUB-RAMAL DE AQUECIMENTO SOLAR - FORNECIMENTO E INSTALAÇÃO. AF_04/2022
[7 empty] | 103881 | COTOVELO EM COBRE, DN 28 MM, 90 GRAUS, SEM ANEL DE SOLDA, INSTALADO EM RAMAL E SUB-RAMAL DE AQUECIMENTO SOLAR - FORNECIMENTO E INSTALAÇÃO. AF_04/2022
[7 empty] | 103882 | CURVA EM COBRE, DN 28 MM, 45 GRAUS, SEM ANEL DE SOLDA, BOLSA X BOLSA, INSTALADO EM RAMAL E SUB-RAMAL DE AQUECIMENTO SOLAR - FORNECIMENTO E INSTALAÇÃO. AF_04/2022
[7 empty] | 103883 | LUVA EM COBRE, DN 15 MM, SEM ANEL DE SOLDA, INSTALADO EM RAMAL E SUB-RAMAL DE AQUECIMENTO SOLAR - FORNECIMENTO E INSTALAÇÃO. AF_04/2022
[7 empty] | 103884 | LUVA PASSANTE EM COBRE, DN 15 MM, SEM ANEL DE SOLDA, INSTALADO EM RAMAL E SUB-RAMAL DE AQUECIMENTO SOLAR - FORNECIMENTO E INSTALAÇÃO. AF_04/2022
[7 empty] | 103885 | CURVA DE TRANSPOSIÇÃO EM BRONZE/LATÃO, DN 15 MM, SEM ANEL DE SOLDA, BOLSA X BOLSA, INSTALADO EM RAMAL E SUB-RAMAL DE AQUECIMENTO SOLAR - FORNECIMENTO E INSTALAÇÃO. AF_04/2022
[7 empty] | 103886 | JUNTA DE EXPANSÃO EM COBRE, DN 15 MM, PONTA X PONTA, INSTALADO EM RAMAL E SUB-RAMAL DE AQUECIMENTO SOLAR - FORNECIMENTO E INSTALAÇÃO. AF_04/2022
[7 empty] | 103887 | CONECTOR EM BRONZE/LATÃO, DN 15 MM X 1/2", SEM ANEL DE SOLDA, BOLSA X ROSCA F, INSTALADO EM RAMAL E SUB-RAMAL DE AQUECIMENTO SOLAR - FORNECIMENTO E INSTALAÇÃO. AF_04/2022
[7 empty] | 103888 | LUVA EM COBRE, DN 22 MM, SEM ANEL DE SOLDA, INSTALADO EM RAMAL E SUB-RAMAL DE AQUECIMENTO SOLAR - FORNECIMENTO E INSTALAÇÃO. AF_04/2022
[7 empty] | 103889 | LUVA PASSANTE EM COBRE, DN 22 MM, SEM ANEL DE SOLDA, INSTALADO EM RAMAL E SUB-RAMAL DE AQUECIMENTO SOLAR - FORNECIMENTO E INSTALAÇÃO. AF_04/2022
[7 empty] | 103890 | JUNTA DE EXPANSÃO EM COBRE, DN 22 MM, PONTA X PONTA, INSTALADO EM RAMAL E SUB-RAMAL DE AQUECIMENTO SOLAR - FORNECIMENTO E INSTALAÇÃO. AF_04/2022
[7 empty] | 103891 | CURVA DE TRANSPOSIÇÃO EM BRONZE/LATÃO, DN 22 MM, SEM ANEL DE SOLDA, BOLSA X BOLSA, INSTALADO EM RAMAL E SUB-RAMAL DE AQUECIMENTO SOLAR - FORNECIMENTO E INSTALAÇÃO. AF_04/2022
[7 empty] | 103892 | BUCHA DE REDUÇÃO EM COBRE, DN 22 MM X 15 MM, SEM ANEL DE SOLDA, PONTA X BOLSA, INSTALADO EM RAMAL E SUB-RAMAL DE AQUECIMENTO SOLAR - FORNECIMENTO E INSTALAÇÃO. AF_04/2022
[7 empty] | 103893 | CONECTOR EM BRONZE/LATÃO, DN 22 MM X 1/2", SEM ANEL DE SOLDA, BOLSA X ROSCA F, INSTALADO EM RAMAL E SUB-RAMAL DE AQUECIMENTO SOLAR - FORNECIMENTO E INSTALAÇÃO. AF_04/2022
[7 empty] | 103894 | CONECTOR EM BRONZE/LATÃO, DN 22 MM X 3/4", SEM ANEL DE SOLDA, BOLSA X ROSCA F, INSTALADO EM RAMAL E SUB-RAMAL DE AQUECIMENTO SOLAR - FORNECIMENTO E INSTALAÇÃO. AF_04/2022
[7 empty] | 103895 | LUVA EM COBRE, DN 28 MM, SEM ANEL DE SOLDA, INSTALADO EM RAMAL E SUB-RAMAL DE AQUECIMENTO SOLAR - FORNECIMENTO E INSTALAÇÃO. AF_04/2022
[7 empty] | 103896 | LUVA PASSANTE EM COBRE, DN 28 MM, SEM ANEL DE SOLDA, INSTALADO EM RAMAL E SUB-RAMAL DE AQUECIMENTO SOLAR - FORNECIMENTO E INSTALAÇÃO. AF_04/2022
[7 empty] | 103897 | CURVA DE TRANSPOSIÇÃO EM BRONZE/LATÃO, DN 28 MM, SEM ANEL DE SOLDA, BOLSA X BOLSA, INSTALADO EM RAMAL E SUB-RAMAL DE AQUECIMENTO SOLAR - FORNECIMENTO E INSTALAÇÃO. AF_04/2022
[7 empty] | 103898 | JUNTA DE EXPANSÃO EM COBRE, DN 28 MM, PONTA X PONTA, INSTALADO EM RAMAL E SUB-RAMAL DE AQUECIMENTO SOLAR - FORNECIMENTO E INSTALAÇÃO. AF_04/2022
[7 empty] | 103899 | CONECTOR EM BRONZE/LATÃO, DN 28 MM X 1/2", SEM ANEL DE SOLDA, BOLSA X ROSCA F, INSTALADO EM RAMAL E SUB-RAMAL DE AQUECIMENTO SOLAR - FORNECIMENTO E INSTALAÇÃO. AF_04/2022
[7 empty] | 103900 | BUCHA DE REDUÇÃO EM COBRE, DN 28 MM X 22 MM, SEM ANEL DE SOLDA, INSTALADO EM RAMAL E SUB-RAMAL DE AQUECIMENTO SOLAR - FORNECIMENTO E INSTALAÇÃO. AF_04/2022
[7 empty] | 103901 | TÊ EM COBRE, DN 15 MM, SEM ANEL DE SOLDA, INSTALADO EM RAMAL E SUB-RAMAL DE AQUECIMENTO SOLAR - FORNECIMENTO E INSTALAÇÃO. AF_04/2022
[7 empty] | 103902 | TÊ EM COBRE, DN 22 MM, SEM ANEL DE SOLDA, INSTALADO EM RAMAL E SUB-RAMAL DE AQUECIMENTO SOLAR - FORNECIMENTO E INSTALAÇÃO. AF_04/2022
[7 empty] | 103903 | TÊ EM COBRE, DN 28 MM, SEM ANEL DE SOLDA, INSTALADO EM RAMAL E SUB-RAMAL DE AQUECIMENTO SOLAR - FORNECIMENTO E INSTALAÇÃO. AF_04/2022
[7 empty] | 103947 | BUCHA DE REDUÇÃO, CURTA, PVC, SOLDÁVEL, DN 25 X 20 MM, INSTALADO EM RAMAL OU SUB-RAMAL DE ÁGUA - FORNECIMENTO E INSTALAÇÃO. AF_06/2022
[7 empty] | 103948 | BUCHA DE REDUÇÃO, CURTA, PVC, SOLDÁVEL, DN 32 X 25 MM, INSTALADO EM RAMAL OU SUB-RAMAL DE ÁGUA - FORNECIMENTO E INSTALAÇÃO. AF_06/2022
[7 empty] | 103949 | BUCHA DE REDUÇÃO, LONGA, PVC, SOLDÁVEL, DN 32 X 20 MM, INSTALADO EM RAMAL OU SUB-RAMAL DE ÁGUA - FORNECIMENTO E INSTALAÇÃO. AF_06/2022
[7 empty] | 103950 | JOELHO DE REDUÇÃO, 90 GRAUS, PVC, SOLDÁVEL, DN 25 MM X 20 MM, INSTALADO EM RAMAL OU SUB-RAMAL DE ÁGUA - FORNECIMENTO E INSTALAÇÃO. AF_06/2022
[7 empty] | 103951 | JOELHO DE REDUÇÃO, 90 GRAUS, PVC, SOLDÁVEL, DN 32 MM X 25 MM, INSTALADO EM RAMAL OU SUB-RAMAL DE ÁGUA - FORNECIMENTO E INSTALAÇÃO. AF_06/2022
[7 empty] | 103952 | BUCHA DE REDUÇÃO, CURTA, PVC, SOLDÁVEL, DN 25 X 20 MM, INSTALADO EM RAMAL DE DISTRIBUIÇÃO DE ÁGUA - FORNECIMENTO E INSTALAÇÃO. AF_06/2022
[7 empty] | 103953 | BUCHA DE REDUÇÃO, CURTA, PVC, SOLDÁVEL, DN 32 X 25 MM, INSTALADO EM RAMAL DE DISTRIBUIÇÃO DE ÁGUA - FORNECIMENTO E INSTALAÇÃO. AF_06/2022
[7 empty] | 103954 | BUCHA DE REDUÇÃO, LONGA, PVC, SOLDÁVEL, DN 32 X 20 MM, INSTALADO EM RAMAL DE DISTRIBUIÇÃO DE ÁGUA - FORNECIMENTO E INSTALAÇÃO. AF_06/2022
[7 empty] | 103955 | JOELHO DE REDUÇÃO, 90 GRAUS, PVC, SOLDÁVEL, DN 25 MM X 20 MM, INSTALADO EM RAMAL DE DISTRIBUIÇÃO DE ÁGUA - FORNECIMENTO E INSTALAÇÃO. AF_06/2022
[7 empty] | 103956 | JOELHO DE REDUÇÃO, 90 GRAUS, PVC, SOLDÁVEL, DN 32 MM X 25 MM, INSTALADO EM RAMAL DE DISTRIBUIÇÃO DE ÁGUA - FORNECIMENTO E INSTALAÇÃO. AF_06/2022
[7 empty] | 103957 | BUCHA DE REDUÇÃO, CURTA, PVC, SOLDÁVEL, DN 32 X 25 MM, INSTALADO EM PRUMADA DE ÁGUA - FORNECIMENTO E INSTALAÇÃO. AF_06/2022
[7 empty] | 103958 | BUCHA DE REDUÇÃO, CURTA, PVC, SOLDÁVEL, DN 50 X 40 MM, INSTALADO EM PRUMADA DE ÁGUA - FORNECIMENTO E INSTALAÇÃO. AF_06/2022
[7 empty] | 103959 | BUCHA DE REDUÇÃO, CURTA, PVC, SOLDÁVEL, DN 60 X 50 MM, INSTALADO EM PRUMADA DE ÁGUA - FORNECIMENTO E INSTALAÇÃO. AF_06/2022
[7 empty] | 103962 | BUCHA DE REDUÇÃO, LONGA, PVC, SOLDÁVEL, DN 32 X 20 MM, INSTALADO EM PRUMADA DE ÁGUA - FORNECIMENTO E INSTALAÇÃO. AF_06/2022
[7 empty] | 103964 | BUCHA DE REDUÇÃO, LONGA, PVC, SOLDÁVEL, DN 40 X 25 MM, INSTALADO EM PRUMADA DE ÁGUA - FORNECIMENTO E INSTALAÇÃO. AF_06/2022
[7 empty] | 103966 | BUCHA DE REDUÇÃO, LONGA, PVC, SOLDÁVEL, DN 50 X 25 MM, INSTALADO EM PRUMADA DE ÁGUA - FORNECIMENTO E INSTALAÇÃO. AF_06/2022
[7 empty] | 103967 | BUCHA DE REDUÇÃO , LONGA, PVC, SOLDÁVEL, DN 50 X 32 MM, INSTALADO EM PRUMADA DE ÁGUA - FORNECIMENTO E INSTALAÇÃO. AF_06/2022
[7 empty] | 103968 | BUCHA DE REDUÇÃO, LONGA, PVC, SOLDÁVEL, DN 60 X 25 MM, INSTALADO EM PRUMADA DE ÁGUA - FORNECIMENTO E INSTALAÇÃO. AF_06/2022
[7 empty] | 103969 | BUCHA DE REDUÇÃO, LONGA, PVC, SOLDÁVEL, DN 60 X 32 MM, INSTALADO EM PRUMADA DE ÁGUA - FORNECIMENTO E INSTALAÇÃO. AF_06/2022
[7 empty] | 103971 | BUCHA DE REDUÇÃO, LONGA, PVC, SOLDÁVEL, DN 60 X 50 MM, INSTALADO EM PRUMADA DE ÁGUA - FORNECIMENTO E INSTALAÇÃO. AF_06/2022
[7 empty] | 103972 | BUCHA DE REDUÇÃO, LONGA, PVC, SOLDÁVEL, DN 75 X 50 MM, INSTALADO EM PRUMADA DE ÁGUA - FORNECIMENTO E INSTALAÇÃO. AF_06/2022
[7 empty] | 103974 | JOELHO DE REDUÇÃO, 90 GRAUS, PVC, SOLDÁVEL, DN 32 MM X 25 MM, INSTALADO EM PRUMADA DE ÁGUA - FORNECIMENTO E INSTALAÇÃO. AF_06/2022
[7 empty] | 103975 | TE DE REDUÇÃO, 90 GRAUS, PVC, SOLDÁVEL, DN 50 MM X 20 MM, INSTALADO EM PRUMADA DE ÁGUA - FORNECIMENTO E INSTALAÇÃO. AF_06/2022
[7 empty] | 103976 | TE DE REDUÇÃO, 90 GRAUS, PVC, SOLDÁVEL, DN 50 MM X 32 MM, INSTALADO EM PRUMADA DE ÁGUA - FORNECIMENTO E INSTALAÇÃO. AF_06/2022
[7 empty] | 103980 | JOELHO 90 GRAUS, PVC, SOLDÁVEL, DN 40MM, INSTALADO EM RAMAL DE DISTRIBUIÇÃO DE ÁGUA - FORNECIMENTO E INSTALAÇÃO. AF_06/2022
[7 empty] | 103981 | JOELHO 45 GRAUS, PVC, SOLDÁVEL, DN 40MM, INSTALADO EM RAMAL DE DISTRIBUIÇÃO DE ÁGUA - FORNECIMENTO E INSTALAÇÃO. AF_06/2022
[7 empty] | 103982 | CURVA 90 GRAUS, PVC, SOLDÁVEL, DN 40MM, INSTALADO EM RAMAL DE DISTRIBUIÇÃO DE ÁGUA - FORNECIMENTO E INSTALAÇÃO. AF_06/2022
[7 empty] | 103983 | CURVA 45 GRAUS, PVC, SOLDÁVEL, DN 40MM, INSTALADO EM RAMAL DE DISTRIBUIÇÃO DE ÁGUA - FORNECIMENTO E INSTALAÇÃO. AF_06/2022
[7 empty] | 103984 | JOELHO 90 GRAUS, PVC, SOLDÁVEL, DN 50MM, INSTALADO EM RAMAL DE DISTRIBUIÇÃO DE ÁGUA - FORNECIMENTO E INSTALAÇÃO. AF_06/2022
[7 empty] | 103985 | JOELHO 45 GRAUS, PVC, SOLDÁVEL, DN 50MM, INSTALADO EM RAMAL DE DISTRIBUIÇÃO DE ÁGUA - FORNECIMENTO E INSTALAÇÃO. AF_06/2022
[7 empty] | 103986 | CURVA 90 GRAUS, PVC, SOLDÁVEL, DN 50MM, INSTALADO EM RAMAL DE DISTRIBUIÇÃO DE ÁGUA - FORNECIMENTO E INSTALAÇÃO. AF_06/2022
[7 empty] | 103987 | CURVA 45 GRAUS, PVC, SOLDÁVEL, DN 50MM, INSTALADO EM RAMAL DE DISTRIBUIÇÃO DE ÁGUA - FORNECIMENTO E INSTALAÇÃO. AF_06/2022
[7 empty] | 103988 | LUVA, PVC, SOLDÁVEL, DN 40MM, INSTALADO EM RAMAL DE DISTRIBUIÇÃO DE ÁGUA - FORNECIMENTO E INSTALAÇÃO. AF_06/2022
[7 empty] | 103990 | UNIÃO, PVC, SOLDÁVEL, DN 40MM, INSTALADO EM RAMAL DE DISTRIBUIÇÃO DE ÁGUA - FORNECIMENTO E INSTALAÇÃO. AF_06/2022
[7 empty] | 103991 | LUVA COM ROSCA, PVC, SOLDÁVEL, DN 40MM X 1.1/4", INSTALADO EM RAMAL DE DISTRIBUIÇÃO DE ÁGUA - FORNECIMENTO E INSTALAÇÃO. AF_06/2022
[7 empty] | 103992 | ADAPTADOR CURTO COM BOLSA E ROSCA PARA REGISTRO, PVC, SOLDÁVEL, DN 40MM X 1.1/4", INSTALADO EM RAMAL DE DISTRIBUIÇÃO DE ÁGUA - FORNECIMENTO E INSTALAÇÃO. AF_06/2022
[7 empty] | 103993 | BUCHA DE REDUÇÃO, PVC, SOLDÁVEL, DN 40MM X 32MM, INSTALADO EM RAMAL DE DISTRIBUIÇÃO DE ÁGUA - FORNECIMENTO E INSTALAÇÃO. AF_06/2022
[7 empty] | 103994 | ADAPTADOR CURTO COM BOLSA E ROSCA PARA REGISTRO, PVC, SOLDÁVEL, DN 40MM X 1.1/2", INSTALADO EM RAMAL DE DISTRIBUIÇÃO DE ÁGUA - FORNECIMENTO E INSTALAÇÃO. AF_06/2022
[7 empty] | 103995 | LUVA, PVC, SOLDÁVEL, DN 50MM, INSTALADO EM RAMAL DE DISTRIBUIÇÃO DE ÁGUA - FORNECIMENTO E INSTALAÇÃO. AF_06/2022
[7 empty] | 103996 | LUVA DE CORRER, PVC, SOLDÁVEL, DN 50MM, INSTALADO EM RAMAL DE DISTRIBUIÇÃO DE ÁGUA - FORNECIMENTO E INSTALAÇÃO. AF_06/2022
[7 empty] | 103997 | UNIÃO, PVC, SOLDÁVEL, DN 50MM, INSTALADO EM RAMAL DE DISTRIBUIÇÃO DE ÁGUA - FORNECIMENTO E INSTALAÇÃO. AF_06/2022
[7 empty] | 103998 | LUVA DE REDUÇÃO, PVC, SOLDÁVEL, DN 50MM X 25MM, INSTALADO EM RAMAL DE DISTRIBUIÇÃO DE ÁGUA FORNECIMENTO E INSTALAÇÃO. AF_06/2022
[7 empty] | 103999 | BUCHA DE REDUÇÃO, LONGA, PVC, SOLDÁVEL, DN 50 X 25 MM, INSTALADO EM RAMAL DE DISTRIBUIÇÃO DE ÁGUA - FORNECIMENTO E INSTALAÇÃO. AF_06/2022
[7 empty] | 104000 | LUVA COM ROSCA, PVC, SOLDÁVEL, DN 50MM X 1.1/2", INSTALADO EM RAMAL DE DISTRIBUIÇÃO DE ÁGUA - FORNECIMENTO E INSTALAÇÃO. AF_06/2022
[7 empty] | 104001 | ADAPTADOR CURTO COM BOLSA E ROSCA PARA REGISTRO, PVC, SOLDÁVEL, DN 50MM X 1.1/2", INSTALADO EM RAMAL DE DISTRIBUIÇÃO DE ÁGUA - FORNECIMENTO E INSTALAÇÃO. AF_06/2022
[7 empty] | 104002 | ADAPTADOR CURTO COM BOLSA E ROSCA PARA REGISTRO, PVC, SOLDÁVEL, DN 50MM X 1.1/4", INSTALADO EM RAMAL DE DISTRIBUIÇÃO DE ÁGUA - FORNECIMENTO E INSTALAÇÃO. AF_06/2022
[7 empty] | 104003 | BUCHA DE REDUÇÃO , LONGA, PVC, SOLDÁVEL, DN 50 X 32 MM, INSTALADO EM RAMAL DE DISTRIBUIÇÃO DE ÁGUA - FORNECIMENTO E INSTALAÇÃO. AF_06/2022
[7 empty] | 104004 | TE, PVC, SOLDÁVEL, DN 50MM, INSTALADO EM RAMAL DE DISTRIBUIÇÃO DE ÁGUA - FORNECIMENTO E INSTALAÇÃO. AF_06/2022
[7 empty] | 104005 | TÊ DE REDUÇÃO, PVC, SOLDÁVEL, DN 50MM X 40MM, INSTALADO EM RAMAL DE DISTRIBUIÇÃO DE ÁGUA - FORNECIMENTO E INSTALAÇÃO. AF_06/2022
[7 empty] | 104006 | TÊ DE REDUÇÃO, PVC, SOLDÁVEL, DN 50MM X 25MM, INSTALADO EM RAMAL DE DISTRIBUIÇÃO DE ÁGUA - FORNECIMENTO E INSTALAÇÃO. AF_06/2022
[7 empty] | 104007 | TE DE REDUÇÃO, 90 GRAUS, PVC, SOLDÁVEL, DN 50 MM X 20 MM, INSTALADO EM RAMAL DE DISTRIBUIÇÃO DE ÁGUA - FORNECIMENTO E INSTALAÇÃO. AF_06/2022
[7 empty] | 104008 | TE DE REDUÇÃO, 90 GRAUS, PVC, SOLDÁVEL, DN 50 MM X 32 MM, INSTALADO EM RAMAL DE DISTRIBUIÇÃO DE ÁGUA - FORNECIMENTO E INSTALAÇÃO. AF_06/2022
[7 empty] | 104009 | BUCHA DE REDUÇÃO, CURTA, PVC, SOLDÁVEL, DN 50 X 40 MM, INSTALADO EM RAMAL DE DISTRIBUIÇÃO DE ÁGUA - FORNECIMENTO E INSTALAÇÃO. AF_06/2022
[7 empty] | 104011 | TE, PVC, SOLDÁVEL, DN 40MM, INSTALADO EM RAMAL DE DISTRIBUIÇÃO DE ÁGUA - FORNECIMENTO E INSTALAÇÃO. AF_06/2022
[7 empty] | 104012 | TÊ DE REDUÇÃO, PVC, SOLDÁVEL, DN 40MM X 32MM, INSTALADO EM RAMAL DE DISTRIBUIÇÃO DE ÁGUA - FORNECIMENTO E INSTALAÇÃO. AF_06/2022
[7 empty] | 104014 | BUCHA DE REDUÇÃO, LONGA, PVC, SOLDÁVEL, DN 40 X 25 MM, INSTALADO EM RAMAL DE DISTRIBUIÇÃO DE ÁGUA - FORNECIMENTO E INSTALAÇÃO. AF_06/2022
[7 empty] | 104015 | TE DE REDUÇÃO, CPVC, SOLDÁVEL, DN 22 X 15 MM, INSTALADO EM RAMAL OU SUB-RAMAL DE ÁGUA - FORNECIMENTO E INSTALAÇÃO. AF_06/2022
[7 empty] | 104016 | TE DE REDUÇÃO, CPVC, SOLDÁVEL, DN 28 X 22 MM, INSTALADO EM RAMAL OU SUB-RAMAL DE ÁGUA - FORNECIMENTO E INSTALAÇÃO. AF_06/2022
[7 empty] | 104017 | TE DE REDUÇÃO, CPVC, SOLDÁVEL, DN 35 X 28 MM, INSTALADO EM RAMAL OU SUB-RAMAL DE ÁGUA - FORNECIMENTO E INSTALAÇÃO. AF_06/2022
[7 empty] | 104018 | TE DE REDUÇÃO, CPVC, SOLDÁVEL, DN 28 X 22 MM, INSTALADO EM RAMAL DE DISTRIBUIÇÃO DE ÁGUA - FORNECIMENTO E INSTALAÇÃO. AF_06/2022
[7 empty] | 104019 | TE DE REDUÇÃO, CPVC, SOLDÁVEL, DN 35 X 28 MM, INSTALADO EM RAMAL DE DISTRIBUIÇÃO DE ÁGUA - FORNECIMENTO E INSTALAÇÃO. AF_06/2022
[7 empty] | 104020 | TE DE REDUÇÃO, CPVC, SOLDÁVEL, DN 42 X 35 MM, INSTALADO EM PRUMADA DE ÁGUA - FORNECIMENTO E INSTALAÇÃO. AF_06/2022
[7 empty] | 104022 | TE, CPVC, SOLDÁVEL, DN 42MM, INSTALADO EM RAMAL DE DISTRIBUIÇÃO DE ÁGUA - FORNECIMENTO E INSTALAÇÃO. AF_06/2022
[7 empty] | 104023 | JOELHO 90 GRAUS, CPVC, SOLDÁVEL, DN 42MM, INSTALADO EM RAMAL DE DISTRIBUIÇÃO DE ÁGUA - FORNECIMENTO E INSTALAÇÃO. AF_06/2022
[7 empty] | 104024 | JOELHO 45 GRAUS, CPVC, SOLDÁVEL, DN 42MM, INSTALADO EM RAMAL DE DISTRIBUIÇÃO DE ÁGUA - FORNECIMENTO E INSTALAÇÃO. AF_06/2022
[7 empty] | 104025 | LUVA, CPVC, SOLDÁVEL, DN 42MM, INSTALADO EM RAMAL DE DISTRIBUIÇÃO DE ÁGUA - FORNECIMENTO E INSTALAÇÃO. AF_06/2022
[7 empty] | 104026 | LUVA DE CORRER, CPVC, SOLDÁVEL, DN 42MM, INSTALADO EM RAMAL DE DISTRIBUIÇÃO DE ÁGUA - FORNECIMENTO E INSTALAÇÃO. AF_06/2022
[7 empty] | 104027 | UNIÃO, CPVC, SOLDÁVEL, DN 42MM, INSTALADO EM RAMAL DE DISTRIBUIÇÃO DE ÁGUA FORNECIMENTO E INSTALAÇÃO. AF_06/2022
[7 empty] | 104028 | LUVA DE TRANSIÇÃO, CPVC, SOLDÁVEL, DN42MM X 1.1/2", INSTALADO EM RAMAL DE DISTRIBUIÇÃO DE ÁGUA - FORNECIMENTO E INSTALAÇÃO. AF_06/2022
[7 empty] | 104029 | CONECTOR, CPVC, SOLDÁVEL, DN 42MM X 1.1/2", INSTALADO EM RAMAL DE DISTRIBUIÇÃO DE ÁGUA - FORNECIMENTO E INSTALAÇÃO. AF_06/2022
[7 empty] | 104030 | TE DE REDUÇÃO, CPVC, SOLDÁVEL, DN 42 X 35 MM, INSTALADO EM RAMAL DE DISTRIBUIÇÃO DE ÁGUA - FORNECIMENTO E INSTALAÇÃO. AF_06/2022
[7 empty] | 104159 | LUVA DE CORRER, PVC, SOLDÁVEL, DN 40MM, INSTALADO EM RAMAL DE DISTRIBUIÇÃO DE ÁGUA - FORNECIMENTO E INSTALAÇÃO. AF_06/2022
[7 empty] | 104167 | JOELHO 90 GRAUS, PVC, SERIE R, ÁGUA PLUVIAL, DN 150 MM, JUNTA ELÁSTICA, FORNECIDO E INSTALADO EM RAMAL DE ENCAMINHAMENTO. AF_06/2022
[7 empty] | 104168 | JOELHO 45 GRAUS, PVC, SERIE R, ÁGUA PLUVIAL, DN 150 MM, JUNTA ELÁSTICA, FORNECIDO E INSTALADO EM RAMAL DE ENCAMINHAMENTO. AF_06/2022
[7 empty] | 104169 | CURVA 87 GRAUS E 30 MINUTOS, PVC, SERIE R, ÁGUA PLUVIAL, DN 150 MM, JUNTA ELÁSTICA, FORNECIDO E INSTALADO EM RAMAL DE ENCAMINHAMENTO. AF_06/2022
[7 empty] | 104170 | LUVA SIMPLES, PVC, SERIE R, ÁGUA PLUVIAL, DN 150 MM, JUNTA ELÁSTICA, FORNECIDO E INSTALADO EM RAMAL DE ENCAMINHAMENTO. AF_06/2022
[7 empty] | 104171 | LUVA DE CORRER, PVC, SERIE R, ÁGUA PLUVIAL, DN 150 MM, JUNTA ELÁSTICA, FORNECIDO E INSTALADO EM RAMAL DE ENCAMINHAMENTO. AF_06/2022
[7 empty] | 104172 | TÊ DE INSPEÇÃO, PVC, SERIE R, ÁGUA PLUVIAL, DN 150 MM, JUNTA ELÁSTICA, FORNECIDO E INSTALADO EM RAMAL DE ENCAMINHAMENTO. AF_06/2022
[7 empty] | 104173 | REDUÇÃO EXCÊNTRICA, PVC, SERIE R, ÁGUA PLUVIAL, DN 150 X 100 MM, JUNTA ELÁSTICA, FORNECIDO E INSTALADO EM RAMAL DE ENCAMINHAMENTO. AF_06/2022
[7 empty] | 104174 | JUNÇÃO SIMPLES, PVC, SERIE R, ÁGUA PLUVIAL, DN 150 X 100 MM, JUNTA ELÁSTICA, FORNECIDO E INSTALADO EM RAMAL DE ENCAMINHAMENTO. AF_06/2022
[7 empty] | 104175 | TÊ, PVC, SERIE R, ÁGUA PLUVIAL, DN 150 X 100 MM, JUNTA ELÁSTICA, FORNECIDO E INSTALADO EM RAMAL DE ENCAMINHAMENTO. AF_06/2022
[7 empty] | 104176 | JUNÇÃO SIMPLES, PVC, SERIE R, ÁGUA PLUVIAL, DN 150 X 150 MM, JUNTA ELÁSTICA, FORNECIDO E INSTALADO EM RAMAL DE ENCAMINHAMENTO. AF_06/2022
[7 empty] | 104177 | TÊ, PVC, SERIE R, ÁGUA PLUVIAL, DN 150 X 150 MM, JUNTA ELÁSTICA, FORNECIDO E INSTALADO EM RAMAL DE ENCAMINHAMENTO. AF_06/2022
[7 empty] | 104178 | CAP, PVC, SERIE R, ÁGUA PLUVIAL, DN 100 MM, JUNTA ELÁSTICA, FORNECIDO E INSTALADO EM RAMAL DE ENCAMINHAMENTO. AF_06/2022
[7 empty] | 104179 | CAP, PVC, SERIE R, ÁGUA PLUVIAL, DN 150 MM, JUNTA ELÁSTICA, FORNECIDO E INSTALADO EM RAMAL DE ENCAMINHAMENTO. AF_06/2022
[7 empty] | 104191 | BUCHA DE REDUÇÃO, PPR, DN 25 X 20 MM, INSTALADO EM RAMAL OU SUB-RAMAL DE ÁGUA - FORNECIMENTO E INSTALAÇÃO. AF_08/2022
[7 empty] | 104192 | TÊ MISTURADOR, PPR, F M M, DN 25 X 25 MM, INSTALADO EM RAMAL OU SUB-RAMAL DE ÁGUA - FORNECIMENTO E INSTALAÇÃO. AF_08/2022
[7 empty] | 104193 | JOELHO 45 GRAUS, PPR, F/ F, DN 90 MM, INSTALADO EM PRUMADA DE ÁGUA - FORNECIMENTO E INSTALAÇÃO. AF_08/2022
[7 empty] | 104196 | CURVA 90 GRAUS, PPR, DN 20 MM, INSTALADO EM RAMAL OU SUB-RAMAL DE ÁGUA - FORNECIMENTO E INSTALAÇÃO. AF_08/2022
[7 empty] | 104197 | CURVA 90 GRAUS, PPR, DN 25 MM, INSTALADO EM RAMAL OU SUB-RAMAL DE ÁGUA - FORNECIMENTO E INSTALAÇÃO. AF_08/2022
[7 empty] | 104198 | JOELHO 45 GRAUS, PPR, DN 20 MM, INSTALADO EM RAMAL OU SUB-RAMAL DE ÁGUA - FORNECIMENTO E INSTALAÇÃO. AF_08/2022
[7 empty] | 104199 | JOELHO 90 GRAUS, PPR, DN 20 MM, INSTALADO EM RAMAL OU SUB-RAMAL DE ÁGUA - FORNECIMENTO E INSTALAÇÃO. AF_08/2022
[7 empty] | 104200 | LUVA, PPR, DN 20 MM, INSTALADO EM RAMAL OU SUB-RAMAL DE ÁGUA - FORNECIMENTO E INSTALAÇÃO. AF_08/2022
[7 empty] | 104201 | TÊ MISTURADOR, PPR, F M M, DN 20 X 20 MM, INSTALADO EM RAMAL OU SUB-RAMAL DE ÁGUA - FORNECIMENTO E INSTALAÇÃO. AF_08/2022
[7 empty] | 104202 | TÊ NORMAL, PPR, 90 GRAUS, DN 20 X 20 X 20 MM, INSTALADO EM RAMAL OU SUB-RAMAL DE ÁGUA - FORNECIMENTO E INSTALAÇÃO. AF_08/2022
[7 empty] | 104317 | JOELHO 90 GRAUS, PVC, SOLDÁVEL, DN 20 MM, INSTALADO EM DRENO DE AR CONDICIONADO - FORNECIMENTO E INSTALAÇÃO. AF_08/2022
[7 empty] | 104318 | JOELHO 45 GRAUS, PVC, SOLDÁVEL, DN 20 MM, INSTALADO EM DRENO DE AR CONDICIONADO - FORNECIMENTO E INSTALAÇÃO. AF_08/2022
[7 empty] | 104319 | JOELHO 90 GRAUS, PVC, SOLDÁVEL, DN 32 MM, INSTALADO EM DRENO DE AR CONDICIONADO - FORNECIMENTO E INSTALAÇÃO. AF_08/2022
[7 empty] | 104320 | JOELHO 45 GRAUS, PVC, SOLDÁVEL, DN 32 MM, INSTALADO EM DRENO DE AR CONDICIONADO - FORNECIMENTO E INSTALAÇÃO. AF_08/2022
[7 empty] | 104321 | LUVA, PVC, SOLDÁVEL, DN 20 MM, INSTALADO EM DRENO DE AR CONDICIONADO - FORNECIMENTO E INSTALAÇÃO. AF_08/2022
[7 empty] | 104322 | LUVA, PVC, SOLDÁVEL, DN 32 MM, INSTALADO EM DRENO DE AR CONDICIONADO - FORNECIMENTO E INSTALAÇÃO. AF_08/2022
[7 empty] | 104323 | TE, PVC, SOLDÁVEL, DN 20 MM, INSTALADO EM DRENO DE AR CONDICIONADO - FORNECIMENTO E INSTALAÇÃO. AF_08/2022
[7 empty] | 104324 | TE, PVC, SOLDÁVEL, DN 32 MM, INSTALADO EM DRENO DE AR CONDICIONADO - FORNECIMENTO E INSTALAÇÃO. AF_08/2022
[7 empty] | 104341 | BUCHA DE REDUÇÃO LONGA, PVC, SÉRIE NORMAL, ESGOTO PREDIAL, DN 50 X 40 MM, JUNTA SOLDÁVEL E ELÁSTICA, FORNECIDO E INSTALADO EM RAMAL DE DESCARGA OU RAMAL DE ESGOTO SANITÁRIO. AF_08/2022
[7 empty] | 104343 | JUNÇÃO DE REDUÇÃO INVERTIDA, PVC, SÉRIE NORMAL, ESGOTO PREDIAL, DN 75 X 50 MM, JUNTA ELÁSTICA, FORNECIDO E INSTALADO EM RAMAL DE DESCARGA OU RAMAL DE ESGOTO SANITÁRIO. AF_08/2022
[7 empty] | 104344 | TE, PVC, SÉRIE NORMAL, ESGOTO PREDIAL, DN 100 X 50 MM, JUNTA ELÁSTICA, FORNECIDO E INSTALADO EM RAMAL DE DESCARGA OU RAMAL DE ESGOTO SANITÁRIO. AF_08/2022
[7 empty] | 104345 | JUNÇÃO DE REDUÇÃO INVERTIDA, PVC, SÉRIE NORMAL, ESGOTO PREDIAL, DN 100 X 50 MM, JUNTA ELÁSTICA, FORNECIDO E INSTALADO EM RAMAL DE DESCARGA OU RAMAL DE ESGOTO SANITÁRIO. AF_08/2022
[7 empty] | 104346 | TE, PVC, SÉRIE NORMAL, ESGOTO PREDIAL, DN 100 X 75 MM, JUNTA ELÁSTICA, FORNECIDO E INSTALADO EM RAMAL DE DESCARGA OU RAMAL DE ESGOTO SANITÁRIO. AF_08/2022
[7 empty] | 104347 | JUNÇÃO DE REDUCAO INVERTIDA, PVC, SÉRIE NORMAL, ESGOTO PREDIAL, DN 100 X 75 MM, JUNTA ELÁSTICA, FORNECIDO E INSTALADO EM RAMAL DE DESCARGA OU RAMAL DE ESGOTO SANITÁRIO. AF_08/2022
[7 empty] | 104348 | TERMINAL DE VENTILAÇÃO, PVC, SÉRIE NORMAL, ESGOTO PREDIAL, DN 50 MM, JUNTA SOLDÁVEL, FORNECIDO E INSTALADO EM PRUMADA DE ESGOTO SANITÁRIO OU VENTILAÇÃO. AF_08/2022
[7 empty] | 104350 | JUNÇÃO DE REDUÇÃO INVERTIDA, PVC, SÉRIE NORMAL, ESGOTO PREDIAL, DN 75 X 50 MM, JUNTA ELÁSTICA, FORNECIDO E INSTALADO EM PRUMADA DE ESGOTO SANITÁRIO OU VENTILAÇÃO. AF_08/2022
[7 empty] | 104351 | TERMINAL DE VENTILAÇÃO, PVC, SÉRIE NORMAL, ESGOTO PREDIAL, DN 75 MM, JUNTA SOLDÁVEL, FORNECIDO E INSTALADO EM PRUMADA DE ESGOTO SANITÁRIO OU VENTILAÇÃO. AF_08/2022
[7 empty] | 104352 | TE, PVC, SÉRIE NORMAL, ESGOTO PREDIAL, DN 100 X 50 MM, JUNTA ELÁSTICA, FORNECIDO E INSTALADO EM PRUMADA DE ESGOTO SANITÁRIO OU VENTILAÇÃO. AF_08/2022
[7 empty] | 104353 | JUNÇÃO DE REDUÇÃO INVERTIDA, PVC, SÉRIE NORMAL, ESGOTO PREDIAL, DN 100 X 50 MM, JUNTA ELÁSTICA, FORNECIDO E INSTALADO EM PRUMADA DE ESGOTO SANITÁRIO OU VENTILAÇÃO. AF_08/2022
[7 empty] | 104354 | TE, PVC, SÉRIE NORMAL, ESGOTO PREDIAL, DN 100 X 75 MM, JUNTA ELÁSTICA, FORNECIDO E INSTALADO EM PRUMADA DE ESGOTO SANITÁRIO OU VENTILAÇÃO. AF_08/2022
[7 empty] | 104355 | JUNÇÃO DE REDUCAO INVERTIDA, PVC, SÉRIE NORMAL, ESGOTO PREDIAL, DN 100 X 75 MM, JUNTA ELÁSTICA, FORNECIDO E INSTALADO EM PRUMADA DE ESGOTO SANITÁRIO OU VENTILAÇÃO. AF_08/2022
[7 empty] | 104356 | TERMINAL DE VENTILAÇÃO, PVC, SÉRIE NORMAL, ESGOTO PREDIAL, DN 100 MM, JUNTA SOLDÁVEL, FORNECIDO E INSTALADO EM PRUMADA DE ESGOTO SANITÁRIO OU VENTILAÇÃO. AF_08/2022
[7 empty] | 104357 | CAP, PVC, SÉRIE NORMAL, ESGOTO PREDIAL, DN 100 MM, JUNTA ELÁSTICA, FORNECIDO E INSTALADO EM SUBCOLETOR AÉREO DE ESGOTO SANITÁRIO. AF_08/2022
[7 empty] | 104576 | LUVA DE REDUÇÃO, PARA INSTALAÇÕES EM PEX ÁGUA, DN 20 X 16 MM, COM ANEL DESLIZANTE - FORNECIMENTO E INSTALAÇÃO. AF_02/2023
[7 empty] | 104577 | LUVA DE REDUÇÃO, PARA INSTALAÇÕES EM PEX ÁGUA, DN 25 X 16 MM, COM ANEL DESLIZANTE - FORNECIMENTO E INSTALAÇÃO. AF_02/2023
[7 empty] | 104578 | LUVA DE REDUÇÃO, PARA INSTALAÇÕES EM PEX ÁGUA, DN 25 X 20 MM, COM ANEL DESLIZANTE - FORNECIMENTO E INSTALAÇÃO. AF_02/2023
[7 empty] | 104579 | LUVA DE REDUÇÃO, PARA INSTALAÇÕES EM PEX ÁGUA, DN 32 X 25 MM, COM ANEL DESLIZANTE - FORNECIMENTO E INSTALAÇÃO. AF_02/2023
[7 empty] | 104581 | LUVA , PARA INSTALAÇÕES EM PEX ÁGUA, DN 16 MM, COM ANEL DESLIZANTE - FORNECIMENTO E INSTALAÇÃO. AF_02/2023
[7 empty] | 104582 | LUVA , PARA INSTALAÇÕES EM PEX ÁGUA, DN 20 MM, COM ANEL DESLIZANTE - FORNECIMENTO E INSTALAÇÃO. AF_02/2023
[7 empty] | 104583 | LUVA , PARA INSTALAÇÕES EM PEX ÁGUA, DN 25 MM, COM ANEL DESLIZANTE - FORNECIMENTO E INSTALAÇÃO. AF_02/2023
[7 empty] | 104584 | LUVA , PARA INSTALAÇÕES EM PEX ÁGUA, DN 32 MM, COM ANEL DESLIZANTE - FORNECIMENTO E INSTALAÇÃO. AF_02/2023
[7 empty] | 105146 | BUCHA DE REDUÇÃO, PPR, DN 50 X 32 MM, INSTALADO EM RESERVAÇÃO PREDIAL DE ÁGUA - FORNECIMENTO E INSTALAÇÃO. AF_04/2024
[7 empty] | 105147 | CURVA PPR 90 GRAUS, DN 20 MM, INSTALADO EM RESERVAÇÃO PREDIAL DE ÁGUA - FORNECIMENTO E INSTALAÇÃO. AF_04/2024
[7 empty] | 105148 | CURVA PPR 90 GRAUS, DN 25 MM, INSTALADO EM RESERVAÇÃO PREDIAL DE ÁGUA - FORNECIMENTO E INSTALAÇÃO. AF_04/2024
[7 empty] | 105149 | JOELHO PPR 45 GRAUS, SOLDÁVEL, DN 20 MM, INSTALADO EM RESERVAÇÃO PREDIAL DE ÁGUA - FORNECIMENTO E INSTALAÇÃO. AF_04/2024
[7 empty] | 105150 | JOELHO PPR 45 GRAUS, SOLDÁVEL, DN 25 MM, INSTALADO EM RESERVAÇÃO PREDIAL DE ÁGUA - FORNECIMENTO E INSTALAÇÃO. AF_04/2024
[7 empty] | 105151 | JOELHO PPR 45 GRAUS, SOLDÁVEL, DN 40 MM, INSTALADO EM RESERVAÇÃO PREDIAL DE ÁGUA - FORNECIMENTO E INSTALAÇÃO. AF_04/2024
[7 empty] | 105152 | JOELHO PPR 45 GRAUS, SOLDÁVEL, DN 50 MM, INSTALADO EM RESERVAÇÃO PREDIAL DE ÁGUA - FORNECIMENTO E INSTALAÇÃO. AF_04/2024
[7 empty] | 105154 | CURVA PVC 45 GRAUS, SOLDÁVEL, DN 25 MM, INSTALADO EM RESERVAÇÃO PREDIAL DE ÁGUA - FORNECIMENTO E INSTALAÇÃO. AF_04/2024
[7 empty] | 105155 | CURVA PVC 45 GRAUS, SOLDÁVEL, DN 32 MM, INSTALADO EM RESERVAÇÃO PREDIAL DE ÁGUA - FORNECIMENTO E INSTALAÇÃO. AF_04/2024
[7 empty] | 105156 | CURVA PVC 45 GRAUS, SOLDÁVEL, DN 40 MM, INSTALADO EM RESERVAÇÃO PREDIAL DE ÁGUA - FORNECIMENTO E INSTALAÇÃO. AF_04/2024
[7 empty] | 105157 | CURVA PVC 45 GRAUS, SOLDÁVEL, DN 50 MM, INSTALADO EM RESERVAÇÃO PREDIAL DE ÁGUA - FORNECIMENTO E INSTALAÇÃO. AF_04/2024
[7 empty] | 105158 | CURVA PVC 45 GRAUS, SOLDÁVEL, DN 60 MM, INSTALADO EM RESERVAÇÃO PREDIAL DE ÁGUA - FORNECIMENTO E INSTALAÇÃO. AF_04/2024
[7 empty] | 105159 | CURVA PVC 45 GRAUS, SOLDÁVEL, DN 75 MM, INSTALADO EM RESERVAÇÃO PREDIAL DE ÁGUA - FORNECIMENTO E INSTALAÇÃO. AF_04/2024
[7 empty] | 105160 | CURVA PVC 45 GRAUS, SOLDÁVEL, DN 85 MM, INSTALADO EM RESERVAÇÃO PREDIAL DE ÁGUA - FORNECIMENTO E INSTALAÇÃO. AF_04/2024
[7 empty] | 105161 | JOELHO PPR 45 GRAUS, SOLDÁVEL, DN 75 MM, INSTALADO EM RESERVAÇÃO PREDIAL DE ÁGUA - FORNECIMENTO E INSTALAÇÃO. AF_04/2024
[7 empty] | 105162 | JOELHO PPR 45 GRAUS, SOLDÁVEL, DN 90 MM, INSTALADO EM RESERVAÇÃO PREDIAL DE ÁGUA - FORNECIMENTO E INSTALAÇÃO. AF_04/2024
[7 empty] | 105163 | JOELHO PPR, 45 GRAUS, SOLDÁVEL, DN 32 MM, INSTALADO EM RESERVAÇÃO PREDIAL DE ÁGUA - FORNECIMENTO E INSTALAÇÃO. AF_04/2024
[7 empty] | 105164 | TÊ, PPR, DN 20 MM, INSTALADO EM RESERVAÇÃO PREDIAL DE ÁGUA - FORNECIMENTO E INSTALAÇÃO. AF_04/2024
[7 empty] | 105165 | TÊ, PPR, DN 25 MM, INSTALADO EM RESERVAÇÃO PREDIAL DE ÁGUA - FORNECIMENTO E INSTALAÇÃO. AF_04/2024
[7 empty] | 105166 | JOELHO CPVC, SOLDÁVEL, 45 GRAUS, DN 42 MM, INSTALADO EM RESERVAÇÃO PREDIAL DE ÁGUA - FORNECIMENTO E INSTALAÇÃO. AF_04/2024
[7 empty] | 105167 | UNIÃO FLANGE, PPR, COM PARAFUSOS, DN 40 MM, INSTALADO EM RESERVAÇÃO PREDIAL DE ÁGUA - FORNECIMENTO E INSTALAÇÃO. AF_04/2024
[7 empty] | 105169 | BUCHA DE REDUÇÃO, EM FERRO GALVANIZADO, CONEXÃO ROSQUEADA, DN 80 MM X 65 MM (3" X 2 1/2"), INSTALADO EM RESERVAÇÃO PREDIAL DE ÁGUA - FORNECIMENTO E INSTALAÇÃO. AF_04/2024
[7 empty] | 105170 | JOELHO PVC, SOLDÁVEL, 45 GRAUS, DN 25 MM, INSTALADO EM RESERVAÇÃO PREDIAL DE ÁGUA - FORNECIMENTO E INSTALAÇÃO. AF_04/2024
[7 empty] | 105172 | BUCHA DE REDUÇÃO, EM FERRO GALVANIZADO, CONEXÃO ROSQUEADA, DN 80 MM X 50 MM (3" X 2"), INSTALADO EM RESERVAÇÃO PREDIAL DE ÁGUA - FORNECIMENTO E INSTALAÇÃO. AF_04/2024
[7 empty] | 105173 | LUVA DE REDUÇÃO, EM FERRO GALVANIZADO, CONEXÃO ROSQUEADA, DN 65 MM X 50 MM (2 1/2" X 2"), INSTALADO EM RESERVAÇÃO PREDIAL DE ÁGUA - FORNECIMENTO E INSTALAÇÃO. AF_04/2024
[7 empty] | 105174 | LUVA DE REDUÇÃO, EM FERRO GALVANIZADO, CONEXÃO ROSQUEADA, DN 80 MM X 65 MM (3" X 2 1/2"), INSTALADO EM RESERVAÇÃO PREDIAL DE ÁGUA - FORNECIMENTO E INSTALAÇÃO. AF_04/2024
[7 empty] | 105175 | LUVA DE REDUÇÃO, EM FERRO GALVANIZADO, CONEXÃO ROSQUEADA, DN 80 MM X 50 MM (3" X 2"), INSTALADO EM RESERVAÇÃO PREDIAL DE ÁGUA - FORNECIMENTO E INSTALAÇÃO. AF_04/2024
[7 empty] | 105176 | NIPLE DE REDUÇÃO, EM FERRO GALVANIZADO, CONEXÃO ROSQUEADA, DN 80 MM X 65 MM (3" X 2 1/2"), INSTALADO EM RESERVAÇÃO PREDIAL DE ÁGUA - FORNECIMENTO E INSTALAÇÃO. AF_04/2024
[7 empty] | 105177 | NIPLE DE REDUÇÃO, EM FERRO GALVANIZADO, CONEXÃO ROSQUEADA, DN 80 MM X 50 MM (3" X 2"), INSTALADO EM RESERVAÇÃO PREDIAL DE ÁGUA - FORNECIMENTO E INSTALAÇÃO. AF_04/2024
[7 empty] | 105178 | COTOVELO DE REDUÇÃO, 90 GRAUS, EM FERRO GALVANIZADO, CONEXÃO ROSQUEADA, DN 65 MM X 50 MM (2 1/2" X 2"), INSTALADO EM RESERVAÇÃO PREDIAL DE ÁGUA - FORNECIMENTO E INSTALAÇÃO. AF_04/2024
[7 empty] | 105179 | JOELHO PVC, SOLDÁVEL, 45 GRAUS, DN 32 MM, INSTALADO EM RESERVAÇÃO PREDIAL DE ÁGUA - FORNECIMENTO E INSTALAÇÃO. AF_04/2024
[7 empty] | 105180 | JOELHO PVC, SOLDÁVEL, 45 GRAUS, DN 40 MM, INSTALADO EM RESERVAÇÃO PREDIAL DE ÁGUA - FORNECIMENTO E INSTALAÇÃO. AF_04/2024
[7 empty] | 105181 | JOELHO PVC, SOLDÁVEL, 45 GRAUS, DN 50 MM, INSTALADO EM RESERVAÇÃO PREDIAL DE ÁGUA - FORNECIMENTO E INSTALAÇÃO. AF_04/2024
[7 empty] | 105182 | JOELHO PVC, SOLDÁVEL, 45 GRAUS, DN 60 MM, INSTALADO EM RESERVAÇÃO PREDIAL DE ÁGUA - FORNECIMENTO E INSTALAÇÃO. AF_04/2024
[7 empty] | 105183 | JOELHO PVC, SOLDÁVEL, 45 GRAUS, DN 75 MM, INSTALADO EM RESERVAÇÃO PREDIAL DE ÁGUA - FORNECIMENTO E INSTALAÇÃO. AF_04/2024
[7 empty] | 105184 | JOELHO PVC, SOLDÁVEL, 45 GRAUS, DN 85 MM, INSTALADO EM RESERVAÇÃO PREDIAL DE ÁGUA - FORNECIMENTO E INSTALAÇÃO. AF_04/2024
[7 empty] | 105189 | TE DE REDUÇÃO, PVC, SOLDÁVEL, 90 GRAUS, DN 50 MM X 25 MM, INSTALADO EM RESERVAÇÃO PREDIAL DE ÁGUA - FORNECIMENTO E INSTALAÇÃO. AF_04/2024
[7 empty] | 105190 | TE DE REDUÇÃO, PVC, SOLDÁVEL, 90 GRAUS, DN 50 MM X 32 MM, INSTALADO EM RESERVAÇÃO PREDIAL DE ÁGUA - FORNECIMENTO E INSTALAÇÃO. AF_04/2024
[7 empty] | 105193 | COTOVELO, 90 GRAUS, EM FERRO GALVANIZADO, MACHO/FÊMEA, CONEXÃO ROSQUEADA, DN 65 MM (2 1/2"), INSTALADO EM RESERVAÇÃO PREDIAL DE ÁGUA - FORNECIMENTO E INSTALAÇÃO. AF_04/2024
[7 empty] | 105194 | COTOVELO 90 GRAUS, EM FERRO GALVANIZADO, MACHO/FÊMEA, CONEXÃO ROSQUEADA, DN 50 MM (2"), INSTALADO EM RESERVAÇÃO PREDIAL DE ÁGUA - FORNECIMENTO E INSTALAÇÃO. AF_04/2024
[7 empty] | 105195 | COTOVELO 90 GRAUS, EM FERRO GALVANIZADO, MACHO/FÊMEA, CONEXÃO ROSQUEADA, DN 80 MM (3"), INSTALADO EM RESERVAÇÃO PREDIAL DE ÁGUA - FORNECIMENTO E INSTALAÇÃO. AF_04/2024
[7 empty] | 105196 | CURVA 45 GRAUS, EM FERRO GALVANIZADO, FÊMEA, CONEXÃO ROSQUEADA, DN 65 MM (2 1/2"), INSTALADO EM RESERVAÇÃO PREDIAL DE ÁGUA - FORNECIMENTO E INSTALAÇÃO. AF_04/2024
[7 empty] | 105197 | CURVA 45 GRAUS, EM FERRO GALVANIZADO, FÊMEA, CONEXÃO ROSQUEADA, DN 50 MM (2"), INSTALADO EM RESERVAÇÃO PREDIAL DE ÁGUA - FORNECIMENTO E INSTALAÇÃO. AF_04/2024
[7 empty] | 105198 | CURVA 45 GRAUS, EM FERRO GALVANIZADO, FÊMEA, CONEXÃO ROSQUEADA, DN 80 MM (3"), INSTALADO EM RESERVAÇÃO PREDIAL DE ÁGUA - FORNECIMENTO E INSTALAÇÃO. AF_04/2024
[7 empty] | 105199 | CURVA 45 GRAUS, EM FERRO GALVANIZADO, MACHO/FÊMEA, CONEXÃO ROSQUEADA, DN 65 MM (2 1/2"), INSTALADO EM RESERVAÇÃO PREDIAL DE ÁGUA - FORNECIMENTO E INSTALAÇÃO. AF_04/2024
[7 empty] | 105200 | CURVA 45 GRAUS, EM FERRO GALVANIZADO, MACHO/FÊMEA, CONEXÃO ROSQUEADA, DN 50 MM (2"), INSTALADO EM RESERVAÇÃO PREDIAL DE ÁGUA - FORNECIMENTO E INSTALAÇÃO. AF_04/2024
[7 empty] | 105201 | CURVA 45 GRAUS, EM FERRO GALVANIZADO, MACHO/FÊMEA, CONEXÃO ROSQUEADA, DN 80 MM (3"), INSTALADO EM RESERVAÇÃO PREDIAL DE ÁGUA - FORNECIMENTO E INSTALAÇÃO. AF_04/2024
[7 empty] | 105202 | CURVA 90 GRAUS, EM FERRO GALVANIZADO, FÊMEA, CONEXÃO ROSQUEADA, DN 65 MM (2 1/2"), INSTALADO EM RESERVAÇÃO PREDIAL DE ÁGUA - FORNECIMENTO E INSTALAÇÃO. AF_04/2024
[7 empty] | 105203 | CURVA 90 GRAUS, EM FERRO GALVANIZADO, FÊMEA, CONEXÃO ROSQUEADA, DN 50 MM (2"), INSTALADO EM RESERVAÇÃO PREDIAL DE ÁGUA - FORNECIMENTO E INSTALAÇÃO. AF_04/2024
[7 empty] | 105204 | CURVA 90 GRAUS, EM FERRO GALVANIZADO, FÊMEA, CONEXÃO ROSQUEADA, DN 80 (3"), INSTALADO EM RESERVAÇÃO PREDIAL DE ÁGUA - FORNECIMENTO E INSTALAÇÃO. AF_04/2024
[7 empty] | 105205 | CURVA 90 GRAUS, EM FERRO GALVANIZADO, MACHO/FÊMEA, CONEXÃO ROSQUEADA, DN 65 MM (2 1/2"), INSTALADO EM RESERVAÇÃO PREDIAL DE ÁGUA - FORNECIMENTO E INSTALAÇÃO. AF_04/2024
[7 empty] | 105206 | CURVA 90 GRAUS, EM FERRO GALVANIZADO, MACHO/FÊMEA, CONEXÃO ROSQUEADA, DN 50 MM (2"), INSTALADO EM RESERVAÇÃO PREDIAL DE ÁGUA - FORNECIMENTO E INSTALAÇÃO. AF_04/2024
[7 empty] | 105207 | CURVA 90 GRAUS, EM FERRO GALVANIZADO, MACHO/FÊMEA, CONEXÃO ROSQUEADA, DN 80 MM (3"), INSTALADO EM RESERVAÇÃO PREDIAL DE ÁGUA - FORNECIMENTO E INSTALAÇÃO. AF_04/2024
[7 empty] | 105208 | CURVA 90 GRAUS, EM FERRO GALVANIZADO, CONEXÃO ROSQUEADA, DN 65 MM (2 1/2"), INSTALADO EM RESERVAÇÃO PREDIAL DE ÁGUA - FORNECIMENTO E INSTALAÇÃO. AF_04/2024
[7 empty] | 105209 | CURVA 90 GRAUS, EM FERRO GALVANIZADO, CONEXÃO ROSQUEADA, DN 50 MM (2"), INSTALADO EM RESERVAÇÃO PREDIAL DE ÁGUA - FORNECIMENTO E INSTALAÇÃO. AF_04/2024
[7 empty] | 105210 | CURVA 90 GRAUS, EM FERRO GALVANIZADO, CONEXÃO ROSQUEADA, DN 80 MM (3"), INSTALADO EM RESERVAÇÃO PREDIAL DE ÁGUA - FORNECIMENTO E INSTALAÇÃO. AF_04/2024
[7 empty] | 105211 | TE DE REDUÇÃO, EM FERRO GALVANIZADO, CONEXÃO ROSQUEADA, DN 80 MM X 65 MM (3" X 2 1/2"), INSTALADO EM RESERVAÇÃO PREDIAL DE ÁGUA - FORNECIMENTO E INSTALAÇÃO. AF_04/2024
[7 empty] | 105212 | TE DE REDUÇÃO, EM FERRO GALVANIZADO, CONEXÃO ROSQUEADA, DN 80 MM X 50 MM (3" X 2"), INSTALADO EM RESERVAÇÃO PREDIAL DE ÁGUA - FORNECIMENTO E INSTALAÇÃO. AF_04/2024
[7 empty] | 105213 | BUCHA DE REDUÇÃO EM COBRE, PONTA X BOLSA, 66 X 54 MM, INSTALADO EM RESERVAÇÃO PREDIAL DE ÁGUA - FORNECIMENTO E INSTALAÇÃO. AF_04/2024
[7 empty] | 105214 | BUCHA DE REDUÇÃO CPVC, SOLDÁVEL, DN 54 X 28 MM, INSTALADO EM RESERVAÇÃO PREDIAL DE ÁGUA - FORNECIMENTO E INSTALAÇÃO. AF_04/2024
[7 empty] | 105215 | BUCHA DE REDUÇÃO CPVC, SOLDÁVEL, DN 28 X 22 MM, INSTALADO EM RESERVAÇÃO PREDIAL DE ÁGUA - FORNECIMENTO E INSTALAÇÃO. AF_04/2024
[7 empty] | 105216 | BUCHA DE REDUÇÃO CPVC, SOLDÁVEL, DN 35 X 28 MM, INSTALADO EM RESERVAÇÃO PREDIAL DE ÁGUA - FORNECIMENTO E INSTALAÇÃO. AF_04/2024
[7 empty] | 105217 | BUCHA DE REDUÇÃO CPVC, SOLDÁVEL, DN 42 X 22 MM, INSTALADO EM RESERVAÇÃO PREDIAL DE ÁGUA - FORNECIMENTO E INSTALAÇÃO. AF_04/2024
[7 empty] | 105218 | BUCHA DE REDUÇÃO CPVC, SOLDÁVEL, DN 54 X 35 MM, INSTALADO EM RESERVAÇÃO PREDIAL DE ÁGUA - FORNECIMENTO E INSTALAÇÃO. AF_04/2024
[7 empty] | 105219 | JOELHO CPVC, SOLDÁVEL, 45 GRAUS, DN 22 MM, INSTALADO EM RESERVAÇÃO PREDIAL DE ÁGUA - FORNECIMENTO E INSTALAÇÃO. AF_04/2024
[7 empty] | 105220 | JOELHO CPVC, SOLDÁVEL, 45 GRAUS, DN 28 MM, INSTALADO EM RESERVAÇÃO PREDIAL DE ÁGUA - FORNECIMENTO E INSTALAÇÃO. AF_04/2024
[7 empty] | 105221 | JOELHO CPVC, SOLDÁVEL, 45 GRAUS, DN 35 MM, INSTALADO EM RESERVAÇÃO PREDIAL DE ÁGUA - FORNECIMENTO E INSTALAÇÃO. AF_04/2024
[7 empty] | 105222 | JOELHO CPVC, SOLDÁVEL, 45 GRAUS, DN 54 MM, INSTALADO EM RESERVAÇÃO PREDIAL DE ÁGUA - FORNECIMENTO E INSTALAÇÃO. AF_04/2024
[7 empty] | 105223 | JOELHO CPVC, SOLDÁVEL, 45 GRAUS, DN 73 MM, INSTALADO EM RESERVAÇÃO PREDIAL DE ÁGUA - FORNECIMENTO E INSTALAÇÃO. AF_04/2024
[7 empty] | 105224 | JOELHO CPVC, SOLDÁVEL, 45 GRAUS, DN 89 MM, INSTALADO EM RESERVAÇÃO PREDIAL DE ÁGUA - FORNECIMENTO E INSTALAÇÃO. AF_04/2024
[7 empty] | 105225 | TE DE REDUÇÃO, CPVC, DN 28 X 22 MM, INSTALADO EM RESERVAÇÃO PREDIAL DE ÁGUA - FORNECIMENTO E INSTALAÇÃO. AF_04/2024
[7 empty] | 105226 | TE DE REDUÇÃO, CPVC, DN 35 X 28 MM, INSTALADO EM RESERVAÇÃO PREDIAL DE ÁGUA - FORNECIMENTO E INSTALAÇÃO. AF_04/2024
[7 empty] | 105227 | TE DE REDUÇÃO, CPVC, DN 42 X 35 MM, INSTALADO EM RESERVAÇÃO PREDIAL DE ÁGUA - FORNECIMENTO E INSTALAÇÃO. AF_04/2024
[7 empty] | 105228 | BUCHA DE REDUÇÃO PVC, SOLDÁVEL, LONGA, DN 50 X 32 MM, INSTALADO EM RESERVAÇÃO PREDIAL DE ÁGUA - FORNECIMENTO E INSTALAÇÃO. AF_04/2024
[7 empty] | 105229 | BUCHA DE REDUÇÃO, PPR, DN 50 X 25 MM, INSTALADO EM RESERVAÇÃO PREDIAL DE ÁGUA - FORNECIMENTO E INSTALAÇÃO. AF_04/2024
[7 empty] | 105230 | BUCHA DE REDUÇÃO, PPR, DN 25 X 20 MM, INSTALADO EM RESERVAÇÃO PREDIAL DE ÁGUA - FORNECIMENTO E INSTALAÇÃO. AF_04/2024
[7 empty] | 105231 | BUCHA DE REDUÇÃO, PPR, DN 32 X 25 MM, INSTALADO EM RESERVAÇÃO PREDIAL DE ÁGUA - FORNECIMENTO E INSTALAÇÃO. AF_04/2024
[7 empty] | 105232 | BUCHA DE REDUÇÃO, PPR, DN 40 X 25 MM, INSTALADO EM RESERVAÇÃO PREDIAL DE ÁGUA - FORNECIMENTO E INSTALAÇÃO. AF_04/2024
[7 empty] | 105233 | BUCHA DE REDUÇÃO PVC, SOLDÁVEL, LONGA, DN 40 X 25 MM, INSTALADO EM RESERVAÇÃO PREDIAL DE ÁGUA - FORNECIMENTO E INSTALAÇÃO. AF_04/2024
[7 empty] | 105234 | BUCHA DE REDUÇÃO PVC, SOLDÁVEL, LONGA, DN 50 X 25 MM, INSTALADO EM RESERVAÇÃO PREDIAL DE ÁGUA - FORNECIMENTO E INSTALAÇÃO. AF_04/2024
[7 empty] | 97895 | CAIXA ENTERRADA HIDRÁULICA RETANGULAR, EM CONCRETO PRÉ-MOLDADO, DIMENSÕES INTERNAS: 0,3X0,3X0,3 M. AF_12/2020
[7 empty] | 97896 | CAIXA ENTERRADA HIDRÁULICA RETANGULAR, EM CONCRETO PRÉ-MOLDADO, DIMENSÕES INTERNAS: 0,4X0,4X0,4 M. AF_12/2020
[7 empty] | 97897 | CAIXA ENTERRADA HIDRÁULICA RETANGULAR, EM CONCRETO PRÉ-MOLDADO, DIMENSÕES INTERNAS: 0,6X0,6X0,5 M. AF_12/2020
[7 empty] | 97898 | CAIXA ENTERRADA HIDRÁULICA RETANGULAR, EM CONCRETO PRÉ-MOLDADO, DIMENSÕES INTERNAS: 0,8X0,8X0,5 M. AF_12/2020
[7 empty] | 97900 | CAIXA ENTERRADA HIDRÁULICA RETANGULAR EM ALVENARIA COM TIJOLOS CERÂMICOS MACIÇOS, DIMENSÕES INTERNAS: 0,3X0,3X0,3 M PARA REDE DE ESGOTO. AF_12/2020
[7 empty] | 97901 | CAIXA ENTERRADA HIDRÁULICA RETANGULAR EM ALVENARIA COM TIJOLOS CERÂMICOS MACIÇOS, DIMENSÕES INTERNAS: 0,4X0,4X0,4 M PARA REDE DE ESGOTO. AF_12/2020
[7 empty] | 97902 | CAIXA ENTERRADA HIDRÁULICA RETANGULAR EM ALVENARIA COM TIJOLOS CERÂMICOS MACIÇOS, DIMENSÕES INTERNAS: 0,6X0,6X0,6 M PARA REDE DE ESGOTO. AF_12/2020
[7 empty] | 97903 | CAIXA ENTERRADA HIDRÁULICA RETANGULAR EM ALVENARIA COM TIJOLOS CERÂMICOS MACIÇOS, DIMENSÕES INTERNAS: 0,8X0,8X0,6 M PARA REDE DE ESGOTO. AF_12/2020
[7 empty] | 97904 | CAIXA ENTERRADA HIDRÁULICA RETANGULAR EM ALVENARIA COM TIJOLOS CERÂMICOS MACIÇOS, DIMENSÕES INTERNAS: 1X1X0,6 M PARA REDE DE ESGOTO. AF_12/2020
[7 empty] | 97905 | CAIXA ENTERRADA HIDRÁULICA RETANGULAR, EM ALVENARIA COM BLOCOS DE CONCRETO, DIMENSÕES INTERNAS: 0,4X0,4X0,4 M PARA REDE DE ESGOTO. AF_12/2020
[7 empty] | 97906 | CAIXA ENTERRADA HIDRÁULICA RETANGULAR, EM ALVENARIA COM BLOCOS DE CONCRETO, DIMENSÕES INTERNAS: 0,6X0,6X0,6 M PARA REDE DE ESGOTO. AF_12/2020
[7 empty] | 97907 | CAIXA ENTERRADA HIDRÁULICA RETANGULAR, EM ALVENARIA COM BLOCOS DE CONCRETO, DIMENSÕES INTERNAS: 0,8X0,8X0,6 M PARA REDE DE ESGOTO. AF_12/2020
[7 empty] | 97908 | CAIXA ENTERRADA HIDRÁULICA RETANGULAR, EM ALVENARIA COM BLOCOS DE CONCRETO, DIMENSÕES INTERNAS: 1X1X0,6 M PARA REDE DE ESGOTO. AF_12/2020
[7 empty] | 98102 | CAIXA DE GORDURA SIMPLES, CIRCULAR, EM CONCRETO PRÉ-MOLDADO, DIÂMETRO INTERNO = 0,4 M, ALTURA INTERNA = 0,4 M. AF_12/2020
[7 empty] | 98104 | CAIXA DE GORDURA SIMPLES (CAPACIDADE: 36L), RETANGULAR, EM ALVENARIA COM TIJOLOS CERÂMICOS MACIÇOS, DIMENSÕES INTERNAS = 0,2X0,4 M, ALTURA INTERNA = 0,8 M. AF_12/2020
[7 empty] | 98105 | CAIXA DE GORDURA DUPLA (CAPACIDADE: 126 L), RETANGULAR, EM ALVENARIA COM TIJOLOS CERÂMICOS MACIÇOS, DIMENSÕES INTERNAS = 0,4X0,7 M, ALTURA INTERNA = 0,8 M. AF_12/2020
[7 empty] | 98106 | CAIXA DE GORDURA ESPECIAL (CAPACIDADE: 312 L - PARA ATÉ 146 PESSOAS SERVIDAS NO PICO), RETANGULAR, EM ALVENARIA COM TIJOLOS CERÂMICOS MACIÇOS, DIMENSÕES INTERNAS = 0,4X1,2 M, ALTURA INTERNA = 1 M. AF_12/2020
[7 empty] | 98107 | CAIXA DE GORDURA SIMPLES (CAPACIDADE: 36 L), RETANGULAR, EM ALVENARIA COM BLOCOS DE CONCRETO, DIMENSÕES INTERNAS = 0,2X0,4 M, ALTURA INTERNA = 0,8 M. AF_12/2020
[7 empty] | 98108 | CAIXA DE GORDURA DUPLA (CAPACIDADE: 126 L), RETANGULAR, EM ALVENARIA COM BLOCOS DE CONCRETO, DIMENSÕES INTERNAS = 0,4X0,7 M, ALTURA INTERNA = 0,8 M. AF_12/2020
[7 empty] | 99250 | CAIXA ENTERRADA HIDRÁULICA RETANGULAR EM ALVENARIA COM TIJOLOS CERÂMICOS MACIÇOS, DIMENSÕES INTERNAS: 0,3X0,3X0,3 M PARA REDE DE DRENAGEM. AF_12/2020
[7 empty] | 99251 | CAIXA ENTERRADA HIDRÁULICA RETANGULAR EM ALVENARIA COM TIJOLOS CERÂMICOS MACIÇOS, DIMENSÕES INTERNAS: 0,4X0,4X0,4 M PARA REDE DE DRENAGEM. AF_12/2020
[7 empty] | 99253 | CAIXA ENTERRADA HIDRÁULICA RETANGULAR EM ALVENARIA COM TIJOLOS CERÂMICOS MACIÇOS, DIMENSÕES INTERNAS: 0,6X0,6X0,6 M PARA REDE DE DRENAGEM. AF_12/2020
[7 empty] | 99255 | CAIXA ENTERRADA HIDRÁULICA RETANGULAR EM ALVENARIA COM TIJOLOS CERÂMICOS MACIÇOS, DIMENSÕES INTERNAS: 0,8X0,8X0,6 M PARA REDE DE DRENAGEM. AF_12/2020
[7 empty] | 99257 | CAIXA ENTERRADA HIDRÁULICA RETANGULAR EM ALVENARIA COM TIJOLOS CERÂMICOS MACIÇOS, DIMENSÕES INTERNAS: 1X1X0,6 M PARA REDE DE DRENAGEM. AF_12/2020
[7 empty] | 99258 | CAIXA ENTERRADA HIDRÁULICA RETANGULAR, EM ALVENARIA COM BLOCOS DE CONCRETO, DIMENSÕES INTERNAS: 0,4X0,4X0,4 M PARA REDE DE DRENAGEM. AF_12/2020
[7 empty] | 99260 | CAIXA ENTERRADA HIDRÁULICA RETANGULAR, EM ALVENARIA COM BLOCOS DE CONCRETO, DIMENSÕES INTERNAS: 0,6X0,6X0,6 M PARA REDE DE DRENAGEM. AF_12/2020
[7 empty] | 99262 | CAIXA ENTERRADA HIDRÁULICA RETANGULAR, EM ALVENARIA COM BLOCOS DE CONCRETO, DIMENSÕES INTERNAS: 0,8X0,8X0,6 M PARA REDE DE DRENAGEM. AF_12/2020
[7 empty] | 99264 | CAIXA ENTERRADA HIDRÁULICA RETANGULAR, EM ALVENARIA COM BLOCOS DE CONCRETO, DIMENSÕES INTERNAS: 1X1X0,6 M PARA REDE DE DRENAGEM. AF_12/2020
[7 empty] | 102587 | FURO EM CAIXA D'ÁGUA COM ESPESSURA DE 2 ATÉ 5 MM E DIÂMETRO DE 15 MM. AF_06/2021
[7 empty] | 102588 | FURO EM CAIXA D'ÁGUA COM ESPESSURA DE 6 ATÉ 8 MM E DIÂMETRO DE 15 MM. AF_06/2021
[7 empty] | 102589 | FURO EM CAIXA D'ÁGUA COM ESPESSURA DE 2 ATÉ 5 MM E DIÂMETRO DE 20 MM. AF_06/2021
[7 empty] | 102590 | FURO EM CAIXA D'ÁGUA COM ESPESSURA DE 6 ATÉ 8 MM E DIÂMETRO DE 20 MM. AF_06/2021
[7 empty] | 102591 | FURO EM CAIXA D'ÁGUA COM ESPESSURA DE 2 ATÉ 5 MM E DIÂMETRO DE 25 MM. AF_06/2021
[7 empty] | 102592 | FURO EM CAIXA D'ÁGUA COM ESPESSURA DE 6 ATÉ 8 MM E DIÂMETRO DE 25 MM. AF_06/2021
[7 empty] | 102593 | FURO EM CAIXA D'ÁGUA COM ESPESSURA DE 2 ATÉ 5 MM E DIÂMETRO DE 32 MM. AF_06/2021
[7 empty] | 102594 | FURO EM CAIXA D'ÁGUA COM ESPESSURA DE 6 ATÉ 8 MM E DIÂMETRO DE 32 MM. AF_06/2021
[7 empty] | 102595 | FURO EM CAIXA D'ÁGUA COM ESPESSURA DE 2 ATÉ 5 MM E DIÂMETRO DE 40 MM. AF_06/2021
[7 empty] | 102596 | FURO EM CAIXA D'ÁGUA COM ESPESSURA DE 6 ATÉ 8 MM E DIÂMETRO DE 40 MM. AF_06/2021
[7 empty] | 102597 | FURO EM CAIXA D'ÁGUA COM ESPESSURA DE 2 ATÉ 5 MM E DIÂMETRO DE 50 MM. AF_06/2021
[7 empty] | 102598 | FURO EM CAIXA D'ÁGUA COM ESPESSURA DE 6 ATÉ 8 MM E DIÂMETRO DE 50 MM. AF_06/2021
[7 empty] | 102599 | FURO EM CAIXA D'ÁGUA COM ESPESSURA DE 2 ATÉ 5 MM E DIÂMETRO DE 60 MM. AF_06/2021
[7 empty] | 102600 | FURO EM CAIXA D'ÁGUA COM ESPESSURA DE 6 ATÉ 8 MM E DIÂMETRO DE 60 MM. AF_06/2021
[7 empty] | 102601 | FURO EM CAIXA D'ÁGUA COM ESPESSURA DE 2 ATÉ 5 MM E DIÂMETRO DE 75 MM. AF_06/2021
[7 empty] | 102602 | FURO EM CAIXA D'ÁGUA COM ESPESSURA DE 6 ATÉ 8 MM E DIÂMETRO DE 75 MM. AF_06/2021
[7 empty] | 102603 | FURO EM CAIXA D'ÁGUA COM ESPESSURA DE 2 ATÉ 5 MM E DIÂMETRO DE 100 MM. AF_06/2021
[7 empty] | 102604 | FURO EM CAIXA D'ÁGUA COM ESPESSURA DE 6 ATÉ 8 MM E DIÂMETRO DE 100 MM. AF_06/2021
[7 empty] | 102605 | CAIXA D´ÁGUA EM POLIETILENO, 500 LITROS - FORNECIMENTO E INSTALAÇÃO. AF_06/2021
[7 empty] | 102606 | CAIXA D´ÁGUA EM POLIETILENO, 750 LITROS - FORNECIMENTO E INSTALAÇÃO. AF_06/2021
[7 empty] | 102607 | CAIXA D´ÁGUA EM POLIETILENO, 1000 LITROS - FORNECIMENTO E INSTALAÇÃO. AF_06/2021
[7 empty] | 102608 | CAIXA D´ÁGUA EM POLIETILENO, 1500 LITROS - FORNECIMENTO E INSTALAÇÃO. AF_06/2021
[7 empty] | 102609 | CAIXA D´ÁGUA EM POLIETILENO, 2000 LITROS - FORNECIMENTO E INSTALAÇÃO. AF_06/2021
[7 empty] | 102610 | CAIXA D´ÁGUA EM POLIETILENO, 3000 LITROS - FORNECIMENTO E INSTALAÇÃO. AF_06/2021
[7 empty] | 102611 | CAIXA D´ÁGUA EM POLIÉSTER REFORÇADO COM FIBRA DE VIDRO, 500 LITROS - FORNECIMENTO E INSTALAÇÃO. AF_06/2021
[7 empty] | 102612 | CAIXA D´ÁGUA EM POLIÉSTER REFORÇADO COM FIBRA DE VIDRO, 750 LITROS - FORNECIMENTO E INSTALAÇÃO. AF_06/2021
[7 empty] | 102613 | CAIXA D´ÁGUA EM POLIÉSTER REFORÇADO COM FIBRA DE VIDRO, 1000 LITROS - FORNECIMENTO E INSTALAÇÃO. AF_06/2021
[7 empty] | 102614 | CAIXA D´ÁGUA EM POLIÉSTER REFORÇADO COM FIBRA DE VIDRO, 1500 LITROS - FORNECIMENTO E INSTALAÇÃO. AF_06/2021
[7 empty] | 102615 | CAIXA D´ÁGUA EM POLIÉSTER REFORÇADO COM FIBRA DE VIDRO, 2000 LITROS - FORNECIMENTO E INSTALAÇÃO. AF_06/2021
[7 empty] | 102616 | CAIXA D´ÁGUA EM POLIÉSTER REFORÇADO COM FIBRA DE VIDRO, 3000 LITROS - FORNECIMENTO E INSTALAÇÃO. AF_06/2021
[7 empty] | 102617 | CAIXA D´ÁGUA EM POLIÉSTER REFORÇADO COM FIBRA DE VIDRO, 5000 LITROS - FORNECIMENTO E INSTALAÇÃO. AF_06/2021
[7 empty] | 102618 | CAIXA D´ÁGUA EM POLIÉSTER REFORÇADO COM FIBRA DE VIDRO, 7000 LITROS - FORNECIMENTO E INSTALAÇÃO. AF_06/2021
[7 empty] | 102619 | CAIXA D´ÁGUA EM POLIÉSTER REFORÇADO COM FIBRA DE VIDRO, 10000 LITROS - FORNECIMENTO E INSTALAÇÃO. AF_06/2021
[7 empty] | 102620 | CAIXA D´ÁGUA EM POLIÉSTER REFORÇADO COM FIBRA DE VIDRO, 15000 LITROS - FORNECIMENTO E INSTALAÇÃO. AF_06/2021
[7 empty] | 102621 | CAIXA D´ÁGUA EM POLIÉSTER REFORÇADO COM FIBRA DE VIDRO, 20000 LITROS - FORNECIMENTO E INSTALAÇÃO. AF_06/2021
[7 empty] | 102622 | CAIXA D´ÁGUA EM POLIETILENO, 500 LITROS (INCLUSOS TUBOS, CONEXÕES E TORNEIRA DE BÓIA) - FORNECIMENTO E INSTALAÇÃO. AF_06/2021
[7 empty] | 102623 | CAIXA D´ÁGUA EM POLIETILENO, 1000 LITROS (INCLUSOS TUBOS, CONEXÕES E TORNEIRA DE BÓIA) - FORNECIMENTO E INSTALAÇÃO. AF_06/2021
[7 empty] | 89482 | CAIXA SIFONADA, PVC, DN 100 X 100 X 50 MM, FORNECIDA E INSTALADA EM RAMAIS DE ENCAMINHAMENTO DE ÁGUA PLUVIAL. AF_06/2022
[7 empty] | 89491 | CAIXA SIFONADA, PVC, DN 150 X 185 X 75 MM, FORNECIDA E INSTALADA EM RAMAIS DE ENCAMINHAMENTO DE ÁGUA PLUVIAL. AF_06/2022
[7 empty] | 89495 | RALO SIFONADO, PVC, DN 100 X 40 MM, JUNTA SOLDÁVEL, FORNECIDO E INSTALADO EM RAMAIS DE ENCAMINHAMENTO DE ÁGUA PLUVIAL. AF_06/2022
[7 empty] | 89707 | CAIXA SIFONADA, PVC, DN 100 X 100 X 50 MM, JUNTA ELÁSTICA, FORNECIDA E INSTALADA EM RAMAL DE DESCARGA OU EM RAMAL DE ESGOTO SANITÁRIO. AF_08/2022
[7 empty] | 89708 | CAIXA SIFONADA, PVC, DN 150 X 185 X 75 MM, JUNTA ELÁSTICA, FORNECIDA E INSTALADA EM RAMAL DE DESCARGA OU EM RAMAL DE ESGOTO SANITÁRIO. AF_08/2022
[7 empty] | 89709 | RALO SIFONADO, PVC, DN 100 X 40 MM, JUNTA SOLDÁVEL, FORNECIDO E INSTALADO EM RAMAL DE DESCARGA OU EM RAMAL DE ESGOTO SANITÁRIO. AF_08/2022
[7 empty] | 89710 | RALO SECO, PVC, DN 100 X 40 MM, JUNTA SOLDÁVEL, FORNECIDO E INSTALADO EM RAMAL DE DESCARGA OU EM RAMAL DE ESGOTO SANITÁRIO. AF_08/2022
[7 empty] | 104326 | RALO SECO CÔNICO, PVC, DN 100 X 40 MM, JUNTA SOLDÁVEL, FORNECIDO E INSTALADO EM RAMAL DE DESCARGA OU EM RAMAL DE ESGOTO SANITÁRIO. AF_08/2022
[7 empty] | 104327 | RALO SIFONADO REDONDO, PVC, DN 100 X 40 MM, JUNTA SOLDÁVEL, FORNECIDO E INSTALADO EM RAMAL DE DESCARGA OU EM RAMAL DE ESGOTO SANITÁRIO. AF_08/2022
[7 empty] | 104328 | CAIXA SIFONADA, COM GRELHA QUADRADA, PVC, DN 150 X 150 X 50 MM, JUNTA SOLDÁVEL, FORNECIDA E INSTALADA EM RAMAL DE DESCARGA OU EM RAMAL DE ESGOTO SANITÁRIO. AF_08/2022
[7 empty] | 104329 | CAIXA SIFONADA, COM GRELHA REDONDA, PVC, DN 150 X 150 X 50 MM, JUNTA SOLDÁVEL, FORNECIDA E INSTALADA EM RAMAL DE DESCARGA OU EM RAMAL DE ESGOTO SANITÁRIO. AF_08/2022
[7 empty] | 86872 | TANQUE DE LOUÇA BRANCA COM COLUNA, 30L OU EQUIVALENTE - FORNECIMENTO E INSTALAÇÃO. AF_01/2020
[7 empty] | 86874 | TANQUE DE LOUÇA BRANCA SUSPENSO, 18L OU EQUIVALENTE - FORNECIMENTO E INSTALAÇÃO. AF_01/2020
[7 empty] | 86875 | TANQUE DE MÁRMORE SINTÉTICO COM COLUNA, 22L OU EQUIVALENTE FORNECIMENTO E INSTALAÇÃO. AF_01/2020
[7 empty] | 86876 | TANQUE DE MÁRMORE SINTÉTICO SUSPENSO, 22L OU EQUIVALENTE - FORNECIMENTO E INSTALAÇÃO. AF_01/2020
[7 empty] | 86877 | VÁLVULA EM METAL CROMADO 1.1/2" X 1.1/2" PARA TANQUE OU LAVATÓRIO, COM OU SEM LADRÃO - FORNECIMENTO E INSTALAÇÃO. AF_01/2020
[7 empty] | 86878 | VÁLVULA EM METAL CROMADO TIPO AMERICANA 3.1/2" X 1.1/2" PARA PIA - FORNECIMENTO E INSTALAÇÃO. AF_01/2020
[7 empty] | 86879 | VÁLVULA EM PLÁSTICO 1" PARA PIA, TANQUE OU LAVATÓRIO, COM OU SEM LADRÃO - FORNECIMENTO E INSTALAÇÃO. AF_01/2020
[7 empty] | 86880 | VÁLVULA EM PLÁSTICO CROMADO TIPO AMERICANA 3.1/2" X 1.1/2" SEM ADAPTADOR PARA PIA - FORNECIMENTO E INSTALAÇÃO. AF_01/2020
[7 empty] | 86881 | SIFÃO DO TIPO GARRAFA EM METAL CROMADO 1 X 1.1/2" - FORNECIMENTO E INSTALAÇÃO. AF_01/2020
[7 empty] | 86882 | SIFÃO DO TIPO GARRAFA/COPO EM PVC 1.1/4 X 1.1/2" - FORNECIMENTO E INSTALAÇÃO. AF_01/2020
[7 empty] | 86883 | SIFÃO DO TIPO FLEXÍVEL EM PVC 1 X 1.1/2 - FORNECIMENTO E INSTALAÇÃO. AF_01/2020
[7 empty] | 86884 | ENGATE FLEXÍVEL EM PLÁSTICO BRANCO, 1/2" X 30CM - FORNECIMENTO E INSTALAÇÃO. AF_01/2020
[7 empty] | 86885 | ENGATE FLEXÍVEL EM PLÁSTICO BRANCO, 1/2" X 40CM - FORNECIMENTO E INSTALAÇÃO. AF_01/2020
[7 empty] | 86886 | ENGATE FLEXÍVEL EM INOX, 1/2 X 30CM - FORNECIMENTO E INSTALAÇÃO. AF_01/2020
[7 empty] | 86887 | ENGATE FLEXÍVEL EM INOX, 1/2 X 40CM - FORNECIMENTO E INSTALAÇÃO. AF_01/2020
[7 empty] | 86888 | VASO SANITÁRIO SIFONADO COM CAIXA ACOPLADA LOUÇA BRANCA - FORNECIMENTO E INSTALAÇÃO. AF_01/2020
[7 empty] | 86889 | BANCADA DE GRANITO CINZA POLIDO, DE 1,50 X 0,60 M, PARA PIA DE COZINHA - FORNECIMENTO E INSTALAÇÃO. AF_01/2020
[7 empty] | 86893 | BANCADA DE MÁRMORE BRANCO POLIDO, DE 1,50 X 0,60 M, PARA PIA DE COZINHA - FORNECIMENTO E INSTALAÇÃO. AF_01/2020
[7 empty] | 86894 | BANCADA DE MÁRMORE SINTÉTICO, DE 120 X 60CM, COM CUBA INTEGRADA - FORNECIMENTO E INSTALAÇÃO. AF_01/2020
[7 empty] | 86895 | BANCADA DE GRANITO CINZA POLIDO, DE 0,50 X 0,60 M, PARA LAVATÓRIO - FORNECIMENTO E INSTALAÇÃO. AF_01/2020
[7 empty] | 86899 | BANCADA DE MÁRMORE BRANCO POLIDO, DE 0,50 X 0,60 M, PARA LAVATÓRIO - FORNECIMENTO E INSTALAÇÃO. AF_01/2020
[7 empty] | 86900 | CUBA DE EMBUTIR RETANGULAR DE AÇO INOXIDÁVEL, 46 X 30 X 12 CM - FORNECIMENTO E INSTALAÇÃO. AF_01/2020
[7 empty] | 86901 | CUBA DE EMBUTIR OVAL EM LOUÇA BRANCA, 35 X 50CM OU EQUIVALENTE - FORNECIMENTO E INSTALAÇÃO. AF_01/2020
[7 empty] | 86902 | LAVATÓRIO LOUÇA BRANCA COM COLUNA, *44 X 35,5* CM, PADRÃO POPULAR - FORNECIMENTO E INSTALAÇÃO. AF_01/2020
[7 empty] | 86903 | LAVATÓRIO LOUÇA BRANCA COM COLUNA, 45 X 55CM OU EQUIVALENTE, PADRÃO MÉDIO - FORNECIMENTO E INSTALAÇÃO. AF_01/2020
[7 empty] | 86904 | LAVATÓRIO LOUÇA BRANCA SUSPENSO, 29,5 X 39CM OU EQUIVALENTE, PADRÃO POPULAR - FORNECIMENTO E INSTALAÇÃO. AF_01/2020
[7 empty] | 86905 | APARELHO MISTURADOR DE MESA PARA LAVATÓRIO, PADRÃO MÉDIO - FORNECIMENTO E INSTALAÇÃO. AF_01/2020
[7 empty] | 86906 | TORNEIRA CROMADA DE MESA, 1/2" OU 3/4", PARA LAVATÓRIO, PADRÃO POPULAR - FORNECIMENTO E INSTALAÇÃO. AF_01/2020
[7 empty] | 86908 | APARELHO MISTURADOR DE MESA PARA PIA DE COZINHA, PADRÃO MÉDIO - FORNECIMENTO E INSTALAÇÃO. AF_01/2020
[7 empty] | 86909 | TORNEIRA CROMADA TUBO MÓVEL, DE MESA, 1/2" OU 3/4", PARA PIA DE COZINHA, PADRÃO ALTO - FORNECIMENTO E INSTALAÇÃO. AF_01/2020
[7 empty] | 86910 | TORNEIRA CROMADA TUBO MÓVEL, DE PAREDE, 1/2" OU 3/4", PARA PIA DE COZINHA, PADRÃO MÉDIO - FORNECIMENTO E INSTALAÇÃO. AF_01/2020
[7 empty] | 86911 | TORNEIRA CROMADA LONGA, DE PAREDE, 1/2" OU 3/4", PARA PIA DE COZINHA, PADRÃO POPULAR - FORNECIMENTO E INSTALAÇÃO. AF_01/2020
[7 empty] | 86913 | TORNEIRA CROMADA 1/2" OU 3/4" PARA TANQUE, PADRÃO POPULAR - FORNECIMENTO E INSTALAÇÃO. AF_01/2020
[7 empty] | 86914 | TORNEIRA CROMADA 1/2" OU 3/4" PARA TANQUE, PADRÃO MÉDIO - FORNECIMENTO E INSTALAÇÃO. AF_01/2020
[7 empty] | 86915 | TORNEIRA CROMADA DE MESA, 1/2" OU 3/4", PARA LAVATÓRIO, PADRÃO MÉDIO - FORNECIMENTO E INSTALAÇÃO. AF_01/2020
[7 empty] | 86916 | TORNEIRA PLÁSTICA 3/4" PARA TANQUE - FORNECIMENTO E INSTALAÇÃO. AF_01/2020
[7 empty] | 86919 | TANQUE DE LOUÇA BRANCA COM COLUNA, 30L OU EQUIVALENTE, INCLUSO SIFÃO FLEXÍVEL EM PVC, VÁLVULA METÁLICA E TORNEIRA DE METAL CROMADO PADRÃO MÉDIO - FORNECIMENTO E INSTALAÇÃO. AF_01/2020
[7 empty] | 86920 | TANQUE DE LOUÇA BRANCA COM COLUNA, 30L OU EQUIVALENTE, INCLUSO SIFÃO FLEXÍVEL EM PVC, VÁLVULA PLÁSTICA E TORNEIRA DE METAL CROMADO PADRÃO POPULAR - FORNECIMENTO E INSTALAÇÃO. AF_01/2020
[7 empty] | 86921 | TANQUE DE LOUÇA BRANCA COM COLUNA, 30L OU EQUIVALENTE, INCLUSO SIFÃO FLEXÍVEL EM PVC, VÁLVULA PLÁSTICA E TORNEIRA DE PLÁSTICO - FORNECIMENTO E INSTALAÇÃO. AF_01/2020
[7 empty] | 86922 | TANQUE DE LOUÇA BRANCA SUSPENSO, 18L OU EQUIVALENTE, INCLUSO SIFÃO TIPO GARRAFA EM METAL CROMADO, VÁLVULA METÁLICA E TORNEIRA DE METAL CROMADO PADRÃO MÉDIO - FORNECIMENTO E INSTALAÇÃO. AF_01/2020
[7 empty] | 86923 | TANQUE DE LOUÇA BRANCA SUSPENSO, 18L OU EQUIVALENTE, INCLUSO SIFÃO TIPO GARRAFA EM PVC, VÁLVULA PLÁSTICA E TORNEIRA DE METAL CROMADO PADRÃO POPULAR - FORNECIMENTO E INSTALAÇÃO. AF_01/2020
[7 empty] | 86924 | TANQUE DE LOUÇA BRANCA SUSPENSO, 18L OU EQUIVALENTE, INCLUSO SIFÃO TIPO GARRAFA EM PVC, VÁLVULA PLÁSTICA E TORNEIRA DE PLÁSTICO - FORNECIMENTO E INSTALAÇÃO. AF_01/2020
[7 empty] | 86925 | TANQUE DE MÁRMORE SINTÉTICO COM COLUNA, 22L OU EQUIVALENTE, INCLUSO SIFÃO FLEXÍVEL EM PVC, VÁLVULA PLÁSTICA E TORNEIRA DE METAL CROMADO PADRÃO POPULAR - FORNECIMENTO E INSTALAÇÃO. AF_01/2020
[7 empty] | 86926 | TANQUE DE MÁRMORE SINTÉTICO COM COLUNA, 22L OU EQUIVALENTE, INCLUSO SIFÃO FLEXÍVEL EM PVC, VÁLVULA PLÁSTICA E TORNEIRA DE PLÁSTICO - FORNECIMENTO E INSTALAÇÃO. AF_01/2020
[7 empty] | 86927 | TANQUE DE MÁRMORE SINTÉTICO SUSPENSO, 22L OU EQUIVALENTE, INCLUSO SIFÃO TIPO GARRAFA EM PVC, VÁLVULA PLÁSTICA E TORNEIRA DE METAL CROMADO PADRÃO POPULAR - FORNEC. E INSTALAÇÃO. AF_01/2020
[7 empty] | 86928 | TANQUE DE MÁRMORE SINTÉTICO SUSPENSO, 22L OU EQUIVALENTE, INCLUSO SIFÃO TIPO GARRAFA EM PVC, VÁLVULA PLÁSTICA E TORNEIRA DE PLÁSTICO - FORNECIMENTO E INSTALAÇÃO. AF_01/2020
[7 empty] | 86929 | TANQUE DE MÁRMORE SINTÉTICO SUSPENSO, 22L OU EQUIVALENTE, INCLUSO SIFÃO FLEXÍVEL EM PVC, VÁLVULA PLÁSTICA E TORNEIRA DE METAL CROMADO PADRÃO POPULAR - FORNECIMENTO E INSTALAÇÃO. AF_01/2020
[7 empty] | 86930 | TANQUE DE MÁRMORE SINTÉTICO SUSPENSO, 22L OU EQUIVALENTE, INCLUSO SIFÃO FLEXÍVEL EM PVC, VÁLVULA PLÁSTICA E TORNEIRA DE PLÁSTICO - FORNECIMENTO E INSTALAÇÃO. AF_01/2020
[7 empty] | 86931 | VASO SANITÁRIO SIFONADO COM CAIXA ACOPLADA LOUÇA BRANCA, INCLUSO ENGATE FLEXÍVEL EM PLÁSTICO BRANCO, 1/2 X 40CM - FORNECIMENTO E INSTALAÇÃO. AF_01/2020
[7 empty] | 86932 | VASO SANITÁRIO SIFONADO COM CAIXA ACOPLADA LOUÇA BRANCA - PADRÃO MÉDIO, INCLUSO ENGATE FLEXÍVEL EM METAL CROMADO, 1/2 X 40CM - FORNECIMENTO E INSTALAÇÃO. AF_01/2020
[7 empty] | 86933 | BANCADA DE MÁRMORE SINTÉTICO 120 X 60CM, COM CUBA INTEGRADA, INCLUSO SIFÃO TIPO GARRAFA EM PVC, VÁLVULA EM PLÁSTICO CROMADO TIPO AMERICANA E TORNEIRA CROMADA LONGA, DE PAREDE, PADRÃO POPULAR - FORNECIMENTO E INSTALAÇÃO. AF_01/2020
[7 empty] | 86934 | BANCADA DE MÁRMORE SINTÉTICO 120 X 60CM, COM CUBA INTEGRADA, INCLUSO SIFÃO TIPO FLEXÍVEL EM PVC, VÁLVULA EM PLÁSTICO CROMADO TIPO AMERICANA E TORNEIRA CROMADA LONGA, DE PAREDE, PADRÃO POPULAR - FORNECIMENTO E INSTALAÇÃO. AF_01/2020
[7 empty] | 86935 | CUBA DE EMBUTIR DE AÇO INOXIDÁVEL MÉDIA, INCLUSO VÁLVULA TIPO AMERICANA EM METAL CROMADO E SIFÃO FLEXÍVEL EM PVC - FORNECIMENTO E INSTALAÇÃO. AF_01/2020
[7 empty] | 86936 | CUBA DE EMBUTIR DE AÇO INOXIDÁVEL MÉDIA, INCLUSO VÁLVULA TIPO AMERICANA E SIFÃO TIPO GARRAFA EM METAL CROMADO - FORNECIMENTO E INSTALAÇÃO. AF_01/2020
[7 empty] | 86937 | CUBA DE EMBUTIR OVAL EM LOUÇA BRANCA, 35 X 50CM OU EQUIVALENTE, INCLUSO VÁLVULA EM METAL CROMADO E SIFÃO FLEXÍVEL EM PVC - FORNECIMENTO E INSTALAÇÃO. AF_01/2020
[7 empty] | 86938 | CUBA DE EMBUTIR OVAL EM LOUÇA BRANCA, 35 X 50CM OU EQUIVALENTE, INCLUSO VÁLVULA E SIFÃO TIPO GARRAFA EM METAL CROMADO - FORNECIMENTO E INSTALAÇÃO. AF_01/2020
[7 empty] | 86939 | LAVATÓRIO LOUÇA BRANCA COM COLUNA, *44 X 35,5* CM, PADRÃO POPULAR, INCLUSO SIFÃO FLEXÍVEL EM PVC, VÁLVULA E ENGATE FLEXÍVEL 30CM EM PLÁSTICO E COM TORNEIRA CROMADA PADRÃO POPULAR - FORNECIMENTO E INSTALAÇÃO. AF_01/2020
[7 empty] | 86940 | LAVATÓRIO LOUÇA BRANCA COM COLUNA, 45 X 55CM OU EQUIVALENTE, PADRÃO MÉDIO, INCLUSO SIFÃO TIPO GARRAFA, VÁLVULA E ENGATE FLEXÍVEL DE 40CM EM METAL CROMADO, COM APARELHO MISTURADOR PADRÃO MÉDIO - FORNECIMENTO E INSTALAÇÃO. AF_01/2020
[7 empty] | 86941 | LAVATÓRIO LOUÇA BRANCA COM COLUNA, 45 X 55CM OU EQUIVALENTE, PADRÃO MÉDIO, INCLUSO SIFÃO TIPO GARRAFA, VÁLVULA E ENGATE FLEXÍVEL DE 40CM EM METAL CROMADO, COM TORNEIRA CROMADA DE MESA, PADRÃO MÉDIO - FORNECIMENTO E INSTALAÇÃO. AF_01/2020
[7 empty] | 86942 | LAVATÓRIO LOUÇA BRANCA SUSPENSO, 29,5 X 39CM OU EQUIVALENTE, PADRÃO POPULAR, INCLUSO SIFÃO TIPO GARRAFA EM PVC, VÁLVULA E ENGATE FLEXÍVEL 30CM EM PLÁSTICO E TORNEIRA CROMADA DE MESA, PADRÃO POPULAR - FORNECIMENTO E INSTALAÇÃO. AF_01/2020
[7 empty] | 86943 | LAVATÓRIO LOUÇA BRANCA SUSPENSO, 29,5 X 39CM OU EQUIVALENTE, PADRÃO POPULAR, INCLUSO SIFÃO FLEXÍVEL EM PVC, VÁLVULA E ENGATE FLEXÍVEL 30CM EM PLÁSTICO E TORNEIRA CROMADA DE MESA, PADRÃO POPULAR - FORNECIMENTO E INSTALAÇÃO. AF_01/2020
[7 empty] | 86947 | BANCADA MÁRMORE BRANCO, 50 X 60 CM, INCLUSO CUBA DE EMBUTIR OVAL EM LOUÇA BRANCA 35 X 50 CM, VÁLVULA, SIFÃO TIPO GARRAFA E ENGATE FLEXÍVEL 40 CM EM METAL CROMADO E APARELHO MISTURADOR DE MESA, PADRÃO MÉDIO - FORNEC. E INSTALAÇÃO. AF_01/2020
[7 empty] | 93396 | BANCADA GRANITO CINZA, 50 X 60 CM, INCL. CUBA DE EMBUTIR OVAL LOUÇA BRANCA 35 X 50 CM, VÁLVULA METAL CROMADO, SIFÃO FLEXÍVEL PVC, ENGATE 30 CM FLEXÍVEL PLÁSTICO E TORNEIRA CROMADA DE MESA, PADRÃO POPULAR - FORNEC. E INSTALAÇÃO. AF_01/2020
[7 empty] | 93441 | BANCADA GRANITO CINZA 150 X 60 CM, COM CUBA DE EMBUTIR DE AÇO, VÁLVULA AMERICANA EM METAL, SIFÃO FLEXÍVEL EM PVC, ENGATE FLEXÍVEL 30 CM, TORNEIRA CROMADA LONGA, DE PAREDE, 1/2" OU 3/4", P/ COZINHA, PADRÃO POPULAR - FORNEC. E INSTALAÇÃO. AF_01/2020
[7 empty] | 93442 | BANCADA MÁRMORE BRANCO 150 X 60 CM, COM CUBA DE EMBUTIR DE AÇO, VÁLVULA AMERICANA E SIFÃO TIPO GARRAFA EM METAL , ENGATE FLEXÍVEL 30 CM, TORNEIRA CROMADA, DE MESA, 1/2" OU 3/4", PARA PIA COZINHA, PADRÃO ALTO - FORNEC. E INSTALAÇÃO. AF_01/2020
[7 empty] | 95469 | VASO SANITARIO SIFONADO CONVENCIONAL COM LOUÇA BRANCA - FORNECIMENTO E INSTALAÇÃO. AF_01/2020
[7 empty] | 95470 | VASO SANITARIO SIFONADO CONVENCIONAL COM LOUÇA BRANCA, INCLUSO CONJUNTO DE LIGAÇÃO PARA BACIA SANITÁRIA AJUSTÁVEL - FORNECIMENTO E INSTALAÇÃO. AF_01/2020
[7 empty] | 95471 | VASO SANITARIO SIFONADO CONVENCIONAL PARA PCD SEM FURO FRONTAL COM LOUÇA BRANCA SEM ASSENTO - FORNECIMENTO E INSTALAÇÃO. AF_01/2020
[7 empty] | 95472 | VASO SANITARIO SIFONADO CONVENCIONAL PARA PCD SEM FURO FRONTAL COM LOUÇA BRANCA SEM ASSENTO, INCLUSO CONJUNTO DE LIGAÇÃO PARA BACIA SANITÁRIA AJUSTÁVEL - FORNECIMENTO E INSTALAÇÃO. AF_01/2020
[7 empty] | 95542 | PORTA TOALHA ROSTO EM METAL CROMADO, TIPO ARGOLA, INCLUSO FIXAÇÃO. AF_01/2020
[7 empty] | 95543 | PORTA TOALHA BANHO EM METAL CROMADO, TIPO BARRA, INCLUSO FIXAÇÃO. AF_01/2020
[7 empty] | 95544 | PAPELEIRA DE PAREDE EM METAL CROMADO SEM TAMPA, INCLUSO FIXAÇÃO. AF_01/2020
[7 empty] | 95545 | SABONETEIRA DE PAREDE EM METAL CROMADO, INCLUSO FIXAÇÃO. AF_01/2020
[7 empty] | 95546 | KIT DE ACESSORIOS PARA BANHEIRO EM METAL CROMADO, 5 PECAS, INCLUSO FIXAÇÃO. AF_01/2020
[7 empty] | 95547 | SABONETEIRA PLASTICA TIPO DISPENSER PARA SABONETE LIQUIDO COM RESERVATORIO 800 A 1500 ML, INCLUSO FIXAÇÃO. AF_01/2020
[7 empty] | 100848 | VASO SANITÁRIO INFANTIL LOUÇA BRANCA - FORNECIMENTO E INSTALACAO. AF_01/2020
[7 empty] | 100849 | ASSENTO SANITÁRIO CONVENCIONAL - FORNECIMENTO E INSTALACAO. AF_01/2020
[7 empty] | 100851 | ASSENTO SANITÁRIO INFANTIL - FORNECIMENTO E INSTALACAO. AF_01/2020
[7 empty] | 100852 | CUBA DE EMBUTIR RETANGULAR DE AÇO INOXIDÁVEL, 56 X 33 X 12 CM - FORNECIMENTO E INSTALAÇÃO. AF_01/2020
[7 empty] | 100853 | TORNEIRA CROMADA DE MESA PARA LAVATORIO, TIPO MONOCOMANDO. AF_01/2020
[7 empty] | 100854 | TORNEIRA CROMADA DE MESA PARA LAVATÓRIO COM SENSOR DE PRESENCA. AF_01/2020
[7 empty] | 100856 | MANOPLA E CANOPLA CROMADA - FORNECIMENTO E INSTALAÇÃO. AF_01/2020
[7 empty] | 100857 | ACABAMENTO MONOCOMANDO PARA CHUVEIRO - FORNECIMENTO E INSTALAÇÃO. AF_01/2020
[7 empty] | 100858 | MICTÓRIO SIFONADO LOUÇA BRANCA - PADRÃO MÉDIO - FORNECIMENTO E INSTALAÇÃO. AF_01/2020
[7 empty] | 100859 | MICTÓRIO SIFONADO LOUÇA BRANCA PARA ENTRADA DE ÁGUA EMBUTIDA - PADRÃO ALTO - FORNECIMENTO E INSTALAÇÃO. AF_01/2020
[7 empty] | 100860 | CHUVEIRO ELÉTRICO COMUM CORPO PLÁSTICO, TIPO DUCHA - FORNECIMENTO E INSTALAÇÃO. AF_01/2020
[7 empty] | 100861 | SUPORTE MÃO FRANCESA EM AÇO, ABAS IGUAIS 30 CM, CAPACIDADE MINIMA 60 KG, BRANCO - FORNECIMENTO E INSTALAÇÃO. AF_01/2020
[7 empty] | 100862 | SUPORTE MÃO FRANCESA EM ACO, ABAS IGUAIS 40 CM, CAPACIDADE MINIMA 70 KG, BRANCO - FORNECIMENTO E INSTALAÇÃO. AF_01/2020
[7 empty] | 100863 | BARRA DE APOIO EM "L", EM ACO INOX POLIDO 70 X 70 CM, FIXADA NA PAREDE - FORNECIMENTO E INSTALACAO. AF_01/2020
[7 empty] | 100864 | BARRA DE APOIO EM "L", EM ACO INOX POLIDO 80 X 80 CM, FIXADA NA PAREDE - FORNECIMENTO E INSTALACAO. AF_01/2020
[7 empty] | 100865 | BARRA DE APOIO LATERAL ARTICULADA, COM TRAVA, EM ACO INOX POLIDO, FIXADA NA PAREDE - FORNECIMENTO E INSTALAÇÃO. AF_01/2020
[7 empty] | 100866 | BARRA DE APOIO RETA, EM ACO INOX POLIDO, COMPRIMENTO 60CM, FIXADA NA PAREDE - FORNECIMENTO E INSTALAÇÃO. AF_01/2020
[7 empty] | 100867 | BARRA DE APOIO RETA, EM ACO INOX POLIDO, COMPRIMENTO 70 CM, FIXADA NA PAREDE - FORNECIMENTO E INSTALAÇÃO. AF_01/2020
[7 empty] | 100868 | BARRA DE APOIO RETA, EM ACO INOX POLIDO, COMPRIMENTO 80 CM, FIXADA NA PAREDE - FORNECIMENTO E INSTALAÇÃO. AF_01/2020
[7 empty] | 100869 | BARRA DE APOIO RETA, EM ACO INOX POLIDO, COMPRIMENTO 90 CM, FIXADA NA PAREDE - FORNECIMENTO E INSTALAÇÃO. AF_01/2020
[7 empty] | 100870 | BARRA DE APOIO RETA, EM ALUMINIO, COMPRIMENTO 60 CM, FIXADA NA PAREDE - FORNECIMENTO E INSTALAÇÃO. AF_01/2020
[7 empty] | 100871 | BARRA DE APOIO RETA, EM ALUMINIO, COMPRIMENTO 70 CM, FIXADA NA PAREDE - FORNECIMENTO E INSTALAÇÃO. AF_01/2020
[7 empty] | 100872 | BARRA DE APOIO RETA, EM ALUMINIO, COMPRIMENTO 80 CM, FIXADA NA PAREDE - FORNECIMENTO E INSTALAÇÃO. AF_01/2020
[7 empty] | 100873 | BARRA DE APOIO RETA, EM ALUMINIO, COMPRIMENTO 90 CM, FIXADA NA PAREDE - FORNECIMENTO E INSTALAÇÃO. AF_01/2020
[7 empty] | 100874 | PUXADOR PARA PCD, FIXADO NA PORTA - FORNECIMENTO E INSTALAÇÃO. AF_01/2020
[7 empty] | 100875 | BANCO ARTICULADO, EM ACO INOX, PARA PCD, FIXADO NA PAREDE - FORNECIMENTO E INSTALAÇÃO. AF_01/2020
[7 empty] | 100878 | VASO SANITÁRIO SIFONADO COM CAIXA ACOPLADA, LOUÇA BRANCA - PADRÃO ALTO - FORNECIMENTO E INSTALAÇÃO. AF_01/2020
[7 empty] | 98052 | TANQUE SÉPTICO CIRCULAR, EM CONCRETO PRÉ-MOLDADO, DIÂMETRO INTERNO = 1,10 M, ALTURA INTERNA = 2,50 M, VOLUME ÚTIL: 2138,2 L (PARA 5 CONTRIBUINTES). AF_12/2020_PA
[7 empty] | 98053 | TANQUE SÉPTICO CIRCULAR, EM CONCRETO PRÉ-MOLDADO, DIÂMETRO INTERNO = 1,40 M, ALTURA INTERNA = 2,50 M, VOLUME ÚTIL: 3463,6 L (PARA 13 CONTRIBUINTES). AF_12/2020_PA
[7 empty] | 98054 | TANQUE SÉPTICO CIRCULAR, EM CONCRETO PRÉ-MOLDADO, DIÂMETRO INTERNO = 1,88 M, ALTURA INTERNA = 2,50 M, VOLUME ÚTIL: 6245,8 L (PARA 32 CONTRIBUINTES). AF_12/2020_PA
[7 empty] | 98055 | TANQUE SÉPTICO CIRCULAR, EM CONCRETO PRÉ-MOLDADO, DIÂMETRO INTERNO = 2,38 M, ALTURA INTERNA = 2,50 M, VOLUME ÚTIL: 10009,8 L (PARA 69 CONTRIBUINTES). AF_12/2020_PA
[7 empty] | 98056 | TANQUE SÉPTICO CIRCULAR, EM CONCRETO PRÉ-MOLDADO, DIÂMETRO INTERNO = 2,38 M, ALTURA INTERNA = 3,0 M, VOLUME ÚTIL: 12234,2 L (PARA 86 CONTRIBUINTES). AF_12/2020_PA
[7 empty] | 98057 | TANQUE SÉPTICO CIRCULAR, EM CONCRETO PRÉ-MOLDADO, DIÂMETRO INTERNO = 2,88 M, ALTURA INTERNA = 2,50 M, VOLUME ÚTIL: 14657,4 L (PARA 105 CONTRIBUINTES). AF_12/2020_PA
[7 empty] | 98058 | FILTRO ANAERÓBIO CIRCULAR, EM CONCRETO PRÉ-MOLDADO, DIÂMETRO INTERNO = 1,10 M, ALTURA INTERNA = 1,50 M, VOLUME ÚTIL: 1140,4 L (PARA 5 CONTRIBUINTES). AF_12/2020_PA
[7 empty] | 98059 | FILTRO ANAERÓBIO CIRCULAR, EM CONCRETO PRÉ-MOLDADO, DIÂMETRO INTERNO = 1,88 M, ALTURA INTERNA = 1,50 M, VOLUME ÚTIL: 3331,1 L (PARA 19 CONTRIBUINTES). AF_12/2020_PA
[7 empty] | 98060 | FILTRO ANAERÓBIO CIRCULAR, EM CONCRETO PRÉ-MOLDADO, DIÂMETRO INTERNO = 2,38 M, ALTURA INTERNA = 1,50 M, VOLUME ÚTIL: 5338,6 L (PARA 34 CONTRIBUINTES). AF_12/2020_PA
[7 empty] | 98061 | FILTRO ANAERÓBIO CIRCULAR, EM CONCRETO PRÉ-MOLDADO, DIÂMETRO INTERNO = 2,88 M, ALTURA INTERNA = 1,50 M, VOLUME ÚTIL: 7817,3 L (PARA 75 CONTRIBUINTES). AF_12/2020_PA
[7 empty] | 98062 | SUMIDOURO CIRCULAR, EM CONCRETO PRÉ-MOLDADO, DIÂMETRO INTERNO = 1,88 M, ALTURA INTERNA = 2,00 M, ÁREA DE INFILTRAÇÃO: 13,1 M² (PARA 5 CONTRIBUINTES). AF_12/2020_PA
[7 empty] | 98063 | SUMIDOURO CIRCULAR, EM CONCRETO PRÉ-MOLDADO, DIÂMETRO INTERNO = 2,38 M, ALTURA INTERNA = 2,50 M, ÁREA DE INFILTRAÇÃO: 21,3 M² (PARA 8 CONTRIBUINTES). AF_12/2020_PA
[7 empty] | 98064 | SUMIDOURO CIRCULAR, EM CONCRETO PRÉ-MOLDADO, DIÂMETRO INTERNO = 2,38 M, ALTURA INTERNA = 3,0 M, ÁREA DE INFILTRAÇÃO: 25 M² (PARA 10 CONTRIBUINTES). AF_12/2020_PA
[7 empty] | 98065 | SUMIDOURO CIRCULAR, EM CONCRETO PRÉ-MOLDADO, DIÂMETRO INTERNO = 2,88 M, ALTURA INTERNA = 3,0 M, ÁREA DE INFILTRAÇÃO: 31,4 M² (PARA 12 CONTRIBUINTES). AF_12/2020_PA
[7 empty] | 98066 | TANQUE SÉPTICO RETANGULAR, EM ALVENARIA COM TIJOLOS CERÂMICOS MACIÇOS, DIMENSÕES INTERNAS: 1,0 X 2,0 X H=1,4 M, VOLUME ÚTIL: 2000 L (PARA 5 CONTRIBUINTES). AF_12/2020
[7 empty] | 98067 | TANQUE SÉPTICO RETANGULAR, EM ALVENARIA COM TIJOLOS CERÂMICOS MACIÇOS, DIMENSÕES INTERNAS: 1,2 X 2,4 X H=1,6 M, VOLUME ÚTIL: 3456 L (PARA 13 CONTRIBUINTES). AF_12/2020
[7 empty] | 98068 | TANQUE SÉPTICO RETANGULAR, EM ALVENARIA COM TIJOLOS CERÂMICOS MACIÇOS, DIMENSÕES INTERNAS: 1,4 X 3,2 X H=1,8 M, VOLUME ÚTIL: 6272 L (PARA 32 CONTRIBUINTES). AF_12/2020
[7 empty] | 98069 | TANQUE SÉPTICO RETANGULAR, EM ALVENARIA COM TIJOLOS CERÂMICOS MACIÇOS, DIMENSÕES INTERNAS: 1,6 X 4,4 X H=1,8 M, VOLUME ÚTIL: 9856 L (PARA 68 CONTRIBUINTES). AF_12/2020
[7 empty] | 98070 | TANQUE SÉPTICO RETANGULAR, EM ALVENARIA COM TIJOLOS CERÂMICOS MACIÇOS, DIMENSÕES INTERNAS: 1,6 X 4,8 X H=2,0 M, VOLUME ÚTIL: 12288 L (PARA 86 CONTRIBUINTES). AF_12/2020
[7 empty] | 98071 | TANQUE SÉPTICO RETANGULAR, EM ALVENARIA COM TIJOLOS CERÂMICOS MACIÇOS, DIMENSÕES INTERNAS: 1,6 X 4,6 X H=2,4 M, VOLUME ÚTIL: 14720 L (PARA 105 CONTRIBUINTES). AF_12/2020
[7 empty] | 98072 | FILTRO ANAERÓBIO RETANGULAR, EM ALVENARIA COM TIJOLOS CERÂMICOS MACIÇOS, DIMENSÕES INTERNAS: 0,8 X 1,2 X H=1,67 M, VOLUME ÚTIL: 1152 L (PARA 5 CONTRIBUINTES). AF_12/2020
[7 empty] | 98073 | FILTRO ANAERÓBIO RETANGULAR, EM ALVENARIA COM TIJOLOS CERÂMICOS MACIÇOS, DIMENSÕES INTERNAS: 1,2 X 1,8 X H=1,67 M, VOLUME ÚTIL: 2592 L (PARA 13 CONTRIBUINTES). AF_12/2020
[7 empty] | 98074 | FILTRO ANAERÓBIO RETANGULAR, EM ALVENARIA COM TIJOLOS CERÂMICOS MACIÇOS, DIMENSÕES INTERNAS: 1,4 X 3,0 X H=1,67 M, VOLUME ÚTIL: 5040 L (PARA 32 CONTRIBUINTES). AF_12/2020
[7 empty] | 98075 | FILTRO ANAERÓBIO RETANGULAR, EM ALVENARIA COM TIJOLOS CERÂMICOS MACIÇOS, DIMENSÕES INTERNAS: 1,4 X 4,2 X H=1,67 M, VOLUME ÚTIL: 7056 L (PARA 67 CONTRIBUINTES). AF_12/2020
[7 empty] | 98076 | FILTRO ANAERÓBIO RETANGULAR, EM ALVENARIA COM TIJOLOS CERÂMICOS MACIÇOS, DIMENSÕES INTERNAS: 1,6 X 4,6 X H=1,67 M, VOLUME ÚTIL: 8832 L (PARA 84 CONTRIBUINTES). AF_12/2020
[7 empty] | 98077 | FILTRO ANAERÓBIO RETANGULAR, EM ALVENARIA COM TIJOLOS CERÂMICOS MACIÇOS, DIMENSÕES INTERNAS: 1,6 X 5,6 X H=1,67 M, VOLUME ÚTIL: 10752 L (PARA 103 CONTRIBUINTES). AF_12/2020
[7 empty] | 98078 | SUMIDOURO RETANGULAR, EM ALVENARIA COM TIJOLOS CERÂMICOS MACIÇOS, DIMENSÕES INTERNAS: 0,8 X 1,4 X H=3,0 M, ÁREA DE INFILTRAÇÃO: 13,2 M² (PARA 5 CONTRIBUINTES). AF_12/2020
[7 empty] | 98079 | SUMIDOURO RETANGULAR, EM ALVENARIA COM TIJOLOS CERÂMICOS MACIÇOS, DIMENSÕES INTERNAS: 1,0 X 3,0 X H=3,0 M, ÁREA DE INFILTRAÇÃO: 25 M² (PARA 10 CONTRIBUINTES). AF_12/2020
[7 empty] | 98080 | SUMIDOURO RETANGULAR, EM ALVENARIA COM TIJOLOS CERÂMICOS MACIÇOS, DIMENSÕES INTERNAS: 1,6 X 3,4 X H=3,0 M, ÁREA DE INFILTRAÇÃO: 32,9 M² (PARA 13 CONTRIBUINTES). AF_12/2020
[7 empty] | 98081 | SUMIDOURO RETANGULAR, EM ALVENARIA COM TIJOLOS CERÂMICOS MACIÇOS, DIMENSÕES INTERNAS: 1,6 X 5,8 X H=3,0 M, ÁREA DE INFILTRAÇÃO: 50 M² (PARA 20 CONTRIBUINTES). AF_12/2020
[7 empty] | 98082 | TANQUE SÉPTICO RETANGULAR, EM ALVENARIA COM BLOCOS DE CONCRETO, DIMENSÕES INTERNAS: 1,0 X 2,0 X H=1,4 M, VOLUME ÚTIL: 2000 L (PARA 5 CONTRIBUINTES). AF_12/2020
[7 empty] | 98083 | TANQUE SÉPTICO RETANGULAR, EM ALVENARIA COM BLOCOS DE CONCRETO, DIMENSÕES INTERNAS: 1,2 X 2,4 X H=1,6 M, VOLUME ÚTIL: 3456 L (PARA 13 CONTRIBUINTES). AF_12/2020
[7 empty] | 98084 | TANQUE SÉPTICO RETANGULAR, EM ALVENARIA COM BLOCOS DE CONCRETO, DIMENSÕES INTERNAS: 1,4 X 3,2 X H=1,8 M, VOLUME ÚTIL: 6272 L (PARA 32 CONTRIBUINTES). AF_12/2020
[7 empty] | 98085 | TANQUE SÉPTICO RETANGULAR, EM ALVENARIA COM BLOCOS DE CONCRETO, DIMENSÕES INTERNAS: 1,6 X 4,4 X H=1,8 M, VOLUME ÚTIL: 9856 L (PARA 68 CONTRIBUINTES). AF_12/2020
[7 empty] | 98086 | TANQUE SÉPTICO RETANGULAR, EM ALVENARIA COM BLOCOS DE CONCRETO, DIMENSÕES INTERNAS: 1,6 X 4,8 X H=2,0 M, VOLUME ÚTIL: 12288 L (PARA 86 CONTRIBUINTES). AF_12/2020
[7 empty] | 98087 | TANQUE SÉPTICO RETANGULAR, EM ALVENARIA COM BLOCOS DE CONCRETO, DIMENSÕES INTERNAS: 1,6 X 4,6 X H=2,4 M, VOLUME ÚTIL: 14720 L (PARA 105 CONTRIBUINTES). AF_12/2020
[7 empty] | 98088 | FILTRO ANAERÓBIO RETANGULAR, EM ALVENARIA COM BLOCOS DE CONCRETO, DIMENSÕES INTERNAS: 0,8 X 1,2 X H=1,67 M, VOLUME ÚTIL: 1152 L (PARA 5 CONTRIBUINTES). AF_12/2020
[7 empty] | 98089 | FILTRO ANAERÓBIO RETANGULAR, EM ALVENARIA COM BLOCOS DE CONCRETO, DIMENSÕES INTERNAS: 1,2 X 1,8 X H=1,67 M, VOLUME ÚTIL: 2592 L (PARA 13 CONTRIBUINTES). AF_12/2020
[7 empty] | 98090 | FILTRO ANAERÓBIO RETANGULAR, EM ALVENARIA COM BLOCOS DE CONCRETO, DIMENSÕES INTERNAS: 1,4 X 3,0 X H=1,67 M, VOLUME ÚTIL: 5040 L (PARA 32 CONTRIBUINTES). AF_12/2020
[7 empty] | 98091 | FILTRO ANAERÓBIO RETANGULAR, EM ALVENARIA COM BLOCOS DE CONCRETO, DIMENSÕES INTERNAS: 1,4 X 4,2 X H=1,67 M, VOLUME ÚTIL: 7056 L (PARA 67 CONTRIBUINTES). AF_12/2020
[7 empty] | 98092 | FILTRO ANAERÓBIO RETANGULAR, EM ALVENARIA COM BLOCOS DE CONCRETO, DIMENSÕES INTERNAS: 1,6 X 4,6 X H=1,67 M, VOLUME ÚTIL: 8832 L (PARA 84 CONTRIBUINTES). AF_12/2020
[7 empty] | 98093 | FILTRO ANAERÓBIO RETANGULAR, EM ALVENARIA COM BLOCOS DE CONCRETO, DIMENSÕES INTERNAS: 1,6 X 5,6 X H=1,67 M, VOLUME ÚTIL: 10752 L (PARA 103 CONTRIBUINTES). AF_12/2020
[7 empty] | 98094 | SUMIDOURO RETANGULAR, EM ALVENARIA COM BLOCOS DE CONCRETO, DIMENSÕES INTERNAS: 0,8 X 1,4 X H=3,0 M, ÁREA DE INFILTRAÇÃO: 13,2 M² (PARA 5 CONTRIBUINTES). AF_12/2020
[7 empty] | 98099 | SUMIDOURO RETANGULAR, EM ALVENARIA COM BLOCOS DE CONCRETO, DIMENSÕES INTERNAS: 1,0 X 3,0 X H=3,0 M, ÁREA DE INFILTRAÇÃO: 25 M² (PARA 10 CONTRIBUINTES). AF_12/2020
[7 empty] | 98100 | SUMIDOURO RETANGULAR, EM ALVENARIA COM BLOCOS DE CONCRETO, DIMENSÕES INTERNAS: 1,6 X 3,4 X H=3,0 M, ÁREA DE INFILTRAÇÃO: 32,9 M² (PARA 13 CONTRIBUINTES). . AF_12/2020
[7 empty] | 98101 | SUMIDOURO RETANGULAR, EM ALVENARIA COM BLOCOS DE CONCRETO, DIMENSÕES INTERNAS: 1,6 X 5,8 X H=3,0 M, ÁREA DE INFILTRAÇÃO: 50 M² (PARA 20 CONTRIBUINTES). . AF_12/2020
[7 empty] | 98109 | CAIXA DE GORDURA ESPECIAL (CAPACIDADE: 312 L - PARA ATÉ 146 PESSOAS SERVIDAS NO PICO), RETANGULAR, EM ALVENARIA COM BLOCOS DE CONCRETO, DIMENSÕES INTERNAS = 0,4X1,2 M, ALTURA INTERNA = 1 M. AF_12/2020
[7 empty] | 98110 | CAIXA DE GORDURA PEQUENA (CAPACIDADE: 19 L), CIRCULAR, EM PVC, DIÂMETRO INTERNO= 0,3 M. AF_12/2020
[7 empty] | 98111 | CAIXA DE INSPEÇÃO PARA ATERRAMENTO, CIRCULAR, EM POLIETILENO, DIÂMETRO INTERNO = 0,3 M. AF_12/2020
[7 empty] | 98112 | TIL (TUBO DE INSPEÇÃO E LIMPEZA) CONDOMINIAL PARA ESGOTO, EM PVC, DN 100 X 100 MM. AF_12/2020
[7 empty] | 98114 | TAMPA CIRCULAR PARA ESGOTO E DRENAGEM, EM FERRO FUNDIDO, DIÂMETRO INTERNO = 0,6 M. AF_12/2020
[7 empty] | 98115 | TAMPA CIRCULAR PARA ESGOTO E DRENAGEM, EM CONCRETO PRÉ-MOLDADO, DIÂMETRO INTERNO = 0,60 M E ALTURA = 0,10 M. AF_12/2020
[7 empty] | 89349 | REGISTRO DE PRESSÃO BRUTO, LATÃO, ROSCÁVEL, 1/2" - FORNECIMENTO E INSTALAÇÃO. AF_08/2021
[7 empty] | 89351 | REGISTRO DE PRESSÃO BRUTO, LATÃO, ROSCÁVEL, 3/4'' - FORNECIMENTO E INSTALAÇÃO. AF_08/2021
[7 empty] | 89352 | REGISTRO DE GAVETA BRUTO, LATÃO, ROSCÁVEL, 1/2" - FORNECIMENTO E INSTALAÇÃO. AF_08/2021
[7 empty] | 89353 | REGISTRO DE GAVETA BRUTO, LATÃO, ROSCÁVEL, 3/4" - FORNECIMENTO E INSTALAÇÃO. AF_08/2021
[7 empty] | 89354 | MISTURADOR MONOCOMANDO PARA CHUVEIRO, BASE BRUTA E ACABAMENTO CROMADO - FORNECIMENTO E INSTALAÇÃO. AF_08/2021
[7 empty] | 89984 | REGISTRO DE PRESSÃO BRUTO, LATÃO, ROSCÁVEL, 1/2", COM ACABAMENTO E CANOPLA CROMADOS - FORNECIMENTO E INSTALAÇÃO. AF_08/2021
[7 empty] | 89985 | REGISTRO DE PRESSÃO BRUTO, LATÃO, ROSCÁVEL, 3/4", COM ACABAMENTO E CANOPLA CROMADOS - FORNECIMENTO E INSTALAÇÃO. AF_08/2021
[7 empty] | 89986 | REGISTRO DE GAVETA BRUTO, LATÃO, ROSCÁVEL, 1/2", COM ACABAMENTO E CANOPLA CROMADOS - FORNECIMENTO E INSTALAÇÃO. AF_08/2021
[7 empty] | 89987 | REGISTRO DE GAVETA BRUTO, LATÃO, ROSCÁVEL, 3/4", COM ACABAMENTO E CANOPLA CROMADOS - FORNECIMENTO E INSTALAÇÃO. AF_08/2021
[7 empty] | 90371 | REGISTRO DE ESFERA, PVC, ROSCÁVEL, COM VOLANTE, 3/4" - FORNECIMENTO E INSTALAÇÃO. AF_08/2021
[7 empty] | 94489 | REGISTRO DE ESFERA, PVC, SOLDÁVEL, COM VOLANTE, DN 25 MM - FORNECIMENTO E INSTALAÇÃO. AF_08/2021
[7 empty] | 94490 | REGISTRO DE ESFERA, PVC, SOLDÁVEL, COM VOLANTE, DN 32 MM - FORNECIMENTO E INSTALAÇÃO. AF_08/2021
[7 empty] | 94491 | REGISTRO DE ESFERA, PVC, SOLDÁVEL, COM VOLANTE, DN 40 MM - FORNECIMENTO E INSTALAÇÃO. AF_08/2021
[7 empty] | 94492 | REGISTRO DE ESFERA, PVC, SOLDÁVEL, COM VOLANTE, DN 50 MM - FORNECIMENTO E INSTALAÇÃO. AF_08/2021
[7 empty] | 94493 | REGISTRO DE ESFERA, PVC, SOLDÁVEL, COM VOLANTE, DN 60 MM - FORNECIMENTO E INSTALAÇÃO. AF_08/2021
[7 empty] | 94495 | REGISTRO DE GAVETA BRUTO, LATÃO, ROSCÁVEL, 1" - FORNECIMENTO E INSTALAÇÃO. AF_08/2021
[7 empty] | 94496 | REGISTRO DE GAVETA BRUTO, LATÃO, ROSCÁVEL, 1 1/4" - FORNECIMENTO E INSTALAÇÃO. AF_08/2021
[7 empty] | 94497 | REGISTRO DE GAVETA BRUTO, LATÃO, ROSCÁVEL, 1 1/2" - FORNECIMENTO E INSTALAÇÃO. AF_08/2021
[7 empty] | 94498 | REGISTRO DE GAVETA BRUTO, LATÃO, ROSCÁVEL, 2" - FORNECIMENTO E INSTALAÇÃO. AF_08/2021
[7 empty] | 94499 | REGISTRO DE GAVETA BRUTO, LATÃO, ROSCÁVEL, 2 1/2" - FORNECIMENTO E INSTALAÇÃO. AF_08/2021
[7 empty] | 94500 | REGISTRO DE GAVETA BRUTO, LATÃO, ROSCÁVEL, 3" - FORNECIMENTO E INSTALAÇÃO. AF_08/2021
[7 empty] | 94501 | REGISTRO DE GAVETA BRUTO, LATÃO, ROSCÁVEL, 4" - FORNECIMENTO E INSTALAÇÃO. AF_08/2021
[7 empty] | 94792 | REGISTRO DE GAVETA BRUTO, LATÃO, ROSCÁVEL, 1", COM ACABAMENTO E CANOPLA CROMADOS - FORNECIMENTO E INSTALAÇÃO. AF_08/2021
[7 empty] | 94793 | REGISTRO DE GAVETA BRUTO, LATÃO, ROSCÁVEL, 1 1/4", COM ACABAMENTO E CANOPLA CROMADOS - FORNECIMENTO E INSTALAÇÃO. AF_08/2021
[7 empty] | 94794 | REGISTRO DE GAVETA BRUTO, LATÃO, ROSCÁVEL, 1 1/2", COM ACABAMENTO E CANOPLA CROMADOS - FORNECIMENTO E INSTALAÇÃO. AF_08/2021
[7 empty] | 94795 | TORNEIRA DE BOIA PARA CAIXA D'ÁGUA, ROSCÁVEL, 1/2" - FORNECIMENTO E INSTALAÇÃO. AF_08/2021
[7 empty] | 94796 | TORNEIRA DE BOIA PARA CAIXA D'ÁGUA, ROSCÁVEL, 3/4" - FORNECIMENTO E INSTALAÇÃO. AF_08/2021
[7 empty] | 94797 | TORNEIRA DE BOIA PARA CAIXA D'ÁGUA, ROSCÁVEL, 1" - FORNECIMENTO E INSTALAÇÃO. AF_08/2021
[7 empty] | 94798 | TORNEIRA DE BOIA PARA CAIXA D'ÁGUA, ROSCÁVEL, 1 1/4" - FORNECIMENTO E INSTALAÇÃO. AF_08/2021
[7 empty] | 94799 | TORNEIRA DE BOIA PARA CAIXA D'ÁGUA, ROSCÁVEL, 1 1/2" - FORNECIMENTO E INSTALAÇÃO. AF_08/2021
[7 empty] | 94800 | TORNEIRA DE BOIA PARA CAIXA D'ÁGUA, ROSCÁVEL, 2" - FORNECIMENTO E INSTALAÇÃO. AF_08/2021
[7 empty] | 95248 | VÁLVULA DE ESFERA BRUTA, BRONZE, ROSCÁVEL, 1/2" - FORNECIMENTO E INSTALAÇÃO. AF_08/2021
[7 empty] | 95249 | VÁLVULA DE ESFERA BRUTA, BRONZE, ROSCÁVEL, 3/4'' - FORNECIMENTO E INSTALAÇÃO. AF_08/2021
[7 empty] | 95250 | VÁLVULA DE ESFERA BRUTA, BRONZE, ROSCÁVEL, 1'' - FORNECIMENTO E INSTALAÇÃO. AF_08/2021
[7 empty] | 95251 | VÁLVULA DE ESFERA BRUTA, BRONZE, ROSCÁVEL, 1 1/4'' - FORNECIMENTO E INSTALAÇÃO. AF_08/2021
[7 empty] | 95252 | VÁLVULA DE ESFERA BRUTA, BRONZE, ROSCÁVEL, 1 1/2'' - FORNECIMENTO E INSTALAÇÃO. AF_08/2021
[7 empty] | 95253 | VÁLVULA DE ESFERA BRUTA, BRONZE, ROSCÁVEL, 2'' - FORNECIMENTO E INSTALAÇÃO. AF_08/2021
[7 empty] | 99619 | VÁLVULA DE RETENÇÃO HORIZONTAL, DE BRONZE, ROSCÁVEL, 3/4" - FORNECIMENTO E INSTALAÇÃO. AF_08/2021
[7 empty] | 99620 | VÁLVULA DE RETENÇÃO HORIZONTAL, DE BRONZE, ROSCÁVEL, 1" - FORNECIMENTO E INSTALAÇÃO. AF_08/2021
[7 empty] | 99621 | VÁLVULA DE RETENÇÃO HORIZONTAL, DE BRONZE, ROSCÁVEL, 1 1/4" - FORNECIMENTO E INSTALAÇÃO. AF_08/2021
[7 empty] | 99622 | VÁLVULA DE RETENÇÃO HORIZONTAL, DE BRONZE, ROSCÁVEL, 1 1/2" - FORNECIMENTO E INSTALAÇÃO. AF_08/2021
[7 empty] | 99623 | VÁLVULA DE RETENÇÃO HORIZONTAL, DE BRONZE, ROSCÁVEL, 2" - FORNECIMENTO E INSTALAÇÃO. AF_08/2021
[7 empty] | 99624 | VÁLVULA DE RETENÇÃO HORIZONTAL, DE BRONZE, ROSCÁVEL, 2 1/2" - FORNECIMENTO E INSTALAÇÃO. AF_08/2021
[7 empty] | 99625 | VÁLVULA DE RETENÇÃO HORIZONTAL, DE BRONZE, ROSCÁVEL, 3" - FORNECIMENTO E INSTALAÇÃO. AF_08/2021
[7 empty] | 99626 | VÁLVULA DE RETENÇÃO HORIZONTAL, DE BRONZE, ROSCÁVEL, 4" - FORNECIMENTO E INSTALAÇÃO. AF_08/2021
[7 empty] | 99627 | VÁLVULA DE RETENÇÃO VERTICAL, DE BRONZE, ROSCÁVEL, 1/2" - FORNECIMENTO E INSTALAÇÃO. AF_08/2021
[7 empty] | 99628 | VÁLVULA DE RETENÇÃO VERTICAL, DE BRONZE, ROSCÁVEL, 3/4" - FORNECIMENTO E INSTALAÇÃO. AF_08/2021
[7 empty] | 99629 | VÁLVULA DE RETENÇÃO VERTICAL, DE BRONZE, ROSCÁVEL, 1" - FORNECIMENTO E INSTALAÇÃO. AF_08/2021
[7 empty] | 99630 | VÁLVULA DE RETENÇÃO VERTICAL, DE BRONZE, ROSCÁVEL, 1 1/4" - FORNECIMENTO E INSTALAÇÃO. AF_08/2021
[7 empty] | 99631 | VÁLVULA DE RETENÇÃO VERTICAL, DE BRONZE, ROSCÁVEL, 1 1/2" - FORNECIMENTO E INSTALAÇÃO. AF_08/2021
[7 empty] | 99632 | VÁLVULA DE RETENÇÃO VERTICAL, DE BRONZE, ROSCÁVEL, 2" - FORNECIMENTO E INSTALAÇÃO. AF_08/2021
[7 empty] | 99633 | VÁLVULA DE RETENÇÃO VERTICAL, DE BRONZE, ROSCÁVEL, 3" - FORNECIMENTO E INSTALAÇÃO. AF_08/2021
[7 empty] | 99634 | VÁLVULA DE RETENÇÃO VERTICAL, DE BRONZE, ROSCÁVEL, 4" - FORNECIMENTO E INSTALAÇÃO. AF_08/2021
[7 empty] | 99635 | VÁLVULA DE DESCARGA METÁLICA, BASE 1 1/2", ACABAMENTO METALICO CROMADO - FORNECIMENTO E INSTALAÇÃO. AF_08/2021
[7 empty] | 103008 | VÁLVULA DE RETENÇÃO HORIZONTAL, DE BRONZE, ROSCÁVEL, 1/2" - FORNECIMENTO E INSTALAÇÃO. AF_08/2021
[7 empty] | 103009 | VÁLVULA DE RETENÇÃO VERTICAL, DE BRONZE, ROSCÁVEL, 2 1/2" - FORNECIMENTO E INSTALAÇÃO. AF_08/2021
[7 empty] | 103010 | VÁLVULA DE RETENÇÃO, DE BRONZE, PÉ COM CRIVOS, ROSCÁVEL, 3/4" - FORNECIMENTO E INSTALAÇÃO. AF_08/2021
[7 empty] | 103011 | VÁLVULA DE RETENÇÃO, DE BRONZE, PÉ COM CRIVOS, ROSCÁVEL, 1" - FORNECIMENTO E INSTALAÇÃO. AF_08/2021
[7 empty] | 103012 | VÁLVULA DE RETENÇÃO, DE BRONZE, PÉ COM CRIVOS, ROSCÁVEL, 1 1/4" - FORNECIMENTO E INSTALAÇÃO. AF_08/2021
[7 empty] | 103013 | VÁLVULA DE RETENÇÃO, DE BRONZE, PÉ COM CRIVOS, ROSCÁVEL, 1 1/2" - FORNECIMENTO E INSTALAÇÃO. AF_08/2021
[7 empty] | 103014 | VÁLVULA DE RETENÇÃO, DE BRONZE, PÉ COM CRIVOS, ROSCÁVEL, 2" - FORNECIMENTO E INSTALAÇÃO. AF_08/2021
[7 empty] | 103015 | VÁLVULA DE RETENÇÃO, DE BRONZE, PÉ COM CRIVOS, ROSCÁVEL, 2 1/2" - FORNECIMENTO E INSTALAÇÃO. AF_08/2021
[7 empty] | 103016 | VÁLVULA DE RETENÇÃO, DE BRONZE, PÉ COM CRIVOS, ROSCÁVEL, 3" - FORNECIMENTO E INSTALAÇÃO. AF_08/2021
[7 empty] | 103017 | VÁLVULA DE RETENÇÃO, DE BRONZE, PÉ COM CRIVOS, ROSCÁVEL, 4" - FORNECIMENTO E INSTALAÇÃO. AF_08/2021
[7 empty] | 103018 | VÁLVULA DE DESCARGA METÁLICA, BASE 1 1/4", ACABAMENTO METALICO CROMADO - FORNECIMENTO E INSTALAÇÃO. AF_08/2021
[7 empty] | 103019 | REGISTRO OU VÁLVULA GLOBO ANGULAR EM LATÃO, PARA HIDRANTES EM INSTALAÇÃO PREDIAL DE INCÊNDIO, 45 GRAUS, 2 1/2" - FORNECIMENTO E INSTALAÇÃO. AF_08/2021
[7 empty] | 103029 | REGISTRO OU REGULADOR DE GÁS DE COZINHA - FORNECIMENTO E INSTALAÇÃO. AF_08/2021
[7 empty] | 103036 | REGISTRO DE ESFERA, PVC, ROSCÁVEL, COM VOLANTE, 1/2" - FORNECIMENTO E INSTALAÇÃO. AF_08/2021
[7 empty] | 103037 | REGISTRO DE ESFERA, PVC, ROSCÁVEL, COM VOLANTE, 1" - FORNECIMENTO E INSTALAÇÃO. AF_08/2021
[7 empty] | 103038 | REGISTRO DE ESFERA, PVC, ROSCÁVEL, COM VOLANTE, 1 1/4" - FORNECIMENTO E INSTALAÇÃO. AF_08/2021
[7 empty] | 103039 | REGISTRO DE ESFERA, PVC, ROSCÁVEL, COM VOLANTE, 1 1/2" - FORNECIMENTO E INSTALAÇÃO. AF_08/2021
[7 empty] | 103040 | REGISTRO DE ESFERA, PVC, ROSCÁVEL, COM VOLANTE, 2" - FORNECIMENTO E INSTALAÇÃO. AF_08/2021
[7 empty] | 103041 | REGISTRO DE ESFERA, PVC, ROSCÁVEL, COM BORBOLETA, 1/2" - FORNECIMENTO E INSTALAÇÃO. AF_08/2021
[7 empty] | 103042 | REGISTRO DE ESFERA, PVC, ROSCÁVEL, COM BORBOLETA, 3/4" - FORNECIMENTO E INSTALAÇÃO. AF_08/2021
[7 empty] | 103043 | REGISTRO DE ESFERA, PVC, ROSCÁVEL, COM CABEÇA QUADRADA, 1/2" - FORNECIMENTO E INSTALAÇÃO. AF_08/2021
[7 empty] | 103044 | REGISTRO DE ESFERA, PVC, ROSCÁVEL, COM CABEÇA QUADRADA, 3/4" - FORNECIMENTO E INSTALAÇÃO. AF_08/2021
[7 empty] | 103045 | REGISTRO DE PRESSÃO, PVC, ROSCÁVEL, VOLANTE SIMPLES, 1/2" - FORNECIMENTO E INSTALAÇÃO. AF_08/2021
[7 empty] | 103046 | REGISTRO DE PRESSÃO, PVC, ROSCÁVEL, VOLANTE SIMPLES, 3/4" - FORNECIMENTO E INSTALAÇÃO. AF_08/2021
[7 empty] | 103047 | REGISTRO DE ESFERA, PVC, SOLDÁVEL, COM VOLANTE, DN 20 MM - FORNECIMENTO E INSTALAÇÃO. AF_08/2021
[7 empty] | 103048 | REGISTRO DE PRESSÃO, PVC, SOLDÁVEL, VOLANTE SIMPLES, DN 20 MM - FORNECIMENTO E INSTALAÇÃO. AF_08/2021
[7 empty] | 103049 | REGISTRO DE PRESSÃO, PVC, SOLDÁVEL, VOLANTE SIMPLES, DN 25 MM - FORNECIMENTO E INSTALAÇÃO. AF_08/2021
[7 empty] | 103050 | SUBSTITUIÇÃO DE REGISTRO OU VÁLVULA, ROSCÁVEL, DN 20 MM. AF_08/2021
[7 empty] | 103051 | SUBSTITUIÇÃO DE REGISTRO OU VÁLVULA, ROSCÁVEL, DN 25 MM. AF_08/2021
[7 empty] | 103052 | SUBSTITUIÇÃO DE REGISTRO OU VÁLVULA, ROSCÁVEL, DN 32 MM. AF_08/2021
[7 empty] | 95634 | KIT CAVALETE PARA MEDIÇÃO DE ÁGUA - ENTRADA PRINCIPAL, EM PVC DN 20 MM (1/2") - FORNECIMENTO E INSTALAÇÃO (EXCLUSIVE HIDRÔMETRO). AF_03/2024
[7 empty] | 95635 | KIT CAVALETE PARA MEDIÇÃO DE ÁGUA - ENTRADA PRINCIPAL, EM PVC DN 25 MM (3/4") - FORNECIMENTO E INSTALAÇÃO (EXCLUSIVE HIDRÔMETRO). AF_03/2024
[7 empty] | 95636 | KIT CAVALETE PARA MEDIÇÃO DE ÁGUA - ENTRADA PRINCIPAL, EM AÇO GALVANIZADO DN 25 MM (1") - FORNECIMENTO E INSTALAÇÃO (EXCLUSIVE HIDRÔMETRO). AF_03/2024
[7 empty] | 95637 | KIT CAVALETE PARA MEDIÇÃO DE ÁGUA - ENTRADA PRINCIPAL, EM AÇO GALVANIZADO DN 32 MM (1 1/4") - FORNECIMENTO E INSTALAÇÃO (EXCLUSIVE HIDRÔMETRO). AF_03/2024
[7 empty] | 95638 | KIT CAVALETE PARA MEDIÇÃO DE ÁGUA - ENTRADA PRINCIPAL, EM AÇO GALVANIZADO DN 40 MM (1 1/2") - FORNECIMENTO E INSTALAÇÃO (EXCLUSIVE HIDRÔMETRO). AF_03/2024
[7 empty] | 95639 | KIT CAVALETE PARA MEDIÇÃO DE ÁGUA - ENTRADA PRINCIPAL, EM AÇO GALVANIZADO DN 50 MM (2") - FORNECIMENTO E INSTALAÇÃO (EXCLUSIVE HIDRÔMETRO). AF_03/2024
[7 empty] | 95641 | KIT CAVALETE PARA MEDIÇÃO DE ÁGUA - ENTRADA INDIVIDUALIZADA, EM PVC DN 25 MM (3/4"), PARA 2 MEDIDORES - FORNECIMENTO E INSTALAÇÃO (EXCLUSIVE HIDRÔMETRO). AF_03/2024
[7 empty] | 95642 | KIT CAVALETE PARA MEDIÇÃO DE ÁGUA - ENTRADA INDIVIDUALIZADA, EM PVC DN 25 MM (3/4"), PARA 3 MEDIDORES - FORNECIMENTO E INSTALAÇÃO (EXCLUSIVE HIDRÔMETRO). AF_03/2024
[7 empty] | 95643 | KIT CAVALETE PARA MEDIÇÃO DE ÁGUA - ENTRADA INDIVIDUALIZADA, EM PVC DN 25 MM (3/4"), PARA 4 MEDIDORES - FORNECIMENTO E INSTALAÇÃO (EXCLUSIVE HIDRÔMETRO). AF_03/2024
[7 empty] | 95644 | KIT CAVALETE PARA MEDIÇÃO DE ÁGUA - ENTRADA INDIVIDUALIZADA, EM PVC DN 32 MM (1"), PARA 1 MEDIDOR - FORNECIMENTO E INSTALAÇÃO (EXCLUSIVE HIDRÔMETRO). AF_03/2024
[7 empty] | 95645 | KIT CAVALETE PARA MEDIÇÃO DE ÁGUA - ENTRADA INDIVIDUALIZADA, EM PVC DN 32 MM (1"), PARA 2 MEDIDORES - FORNECIMENTO E INSTALAÇÃO (EXCLUSIVE HIDRÔMETRO). AF_03/2024
[7 empty] | 95646 | KIT CAVALETE PARA MEDIÇÃO DE ÁGUA - ENTRADA INDIVIDUALIZADA, EM PVC DN 32 MM (1"), PARA 3 MEDIDORES - FORNECIMENTO E INSTALAÇÃO (EXCLUSIVE HIDRÔMETRO). AF_03/2024
[7 empty] | 95647 | KIT CAVALETE PARA MEDIÇÃO DE ÁGUA - ENTRADA INDIVIDUALIZADA, EM PVC DN 32 MM (1"), PARA 4 MEDIDORES - FORNECIMENTO E INSTALAÇÃO (EXCLUSIVE HIDRÔMETRO). AF_03/2024
[7 empty] | 95648 | KIT CAVALETE PARA MEDIÇÃO DE ÁGUA - ENTRADA INDIVIDUALIZADA, EM CPVC DN 28 MM (1"), PARA 1 MEDIDOR - FORNECIMENTO E INSTALAÇÃO (EXCLUSIVE HIDRÔMETRO). AF_03/2024
[7 empty] | 95649 | KIT CAVALETE PARA MEDIÇÃO DE ÁGUA - ENTRADA INDIVIDUALIZADA, EM CPVC DN 28 MM (1"), PARA 2 MEDIDORES - FORNECIMENTO E INSTALAÇÃO (EXCLUSIVE HIDRÔMETRO). AF_03/2024
[7 empty] | 95650 | KIT CAVALETE PARA MEDIÇÃO DE ÁGUA - ENTRADA INDIVIDUALIZADA, EM CPVC DN 28 MM (1"), PARA 3 MEDIDORES - FORNECIMENTO E INSTALAÇÃO (EXCLUSIVE HIDRÔMETRO). AF_03/2024
[7 empty] | 95651 | KIT CAVALETE PARA MEDIÇÃO DE ÁGUA - ENTRADA INDIVIDUALIZADA, EM CPVC DN 28 MM (1"), PARA 4 MEDIDORES - FORNECIMENTO E INSTALAÇÃO (EXCLUSIVE HIDRÔMETRO). AF_03/2024
[7 empty] | 95652 | KIT CAVALETE PARA MEDIÇÃO DE ÁGUA - ENTRADA INDIVIDUALIZADA, EM CPVC DN 35 MM (1 1/4"), PARA 1 MEDIDOR - FORNECIMENTO E INSTALAÇÃO (EXCLUSIVE HIDRÔMETRO). AF_03/2024
[7 empty] | 95653 | KIT CAVALETE PARA MEDIÇÃO DE ÁGUA - ENTRADA INDIVIDUALIZADA, EM CPVC DN 35 MM (1 1/4"), PARA 2 MEDIDORES - FORNECIMENTO E INSTALAÇÃO (EXCLUSIVE HIDRÔMETRO). AF_03/2024
[7 empty] | 95654 | KIT CAVALETE PARA MEDIÇÃO DE ÁGUA - ENTRADA INDIVIDUALIZADA, EM CPVC DN 35 MM (1 1/4"), PARA 3 MEDIDORES - FORNECIMENTO E INSTALAÇÃO (EXCLUSIVE HIDRÔMETRO). AF_03/2024
[7 empty] | 95655 | KIT CAVALETE PARA MEDIÇÃO DE ÁGUA - ENTRADA INDIVIDUALIZADA, EM CPVC DN 35 MM (1 1/4"), PARA 4 MEDIDORES - FORNECIMENTO E INSTALAÇÃO (EXCLUSIVE HIDRÔMETRO). AF_03/2024
[7 empty] | 95657 | KIT CAVALETE PARA MEDIÇÃO DE ÁGUA - ENTRADA INDIVIDUALIZADA, EM PPR PN20 DN 25 MM (3/4") PARA 1 MEDIDOR - FORNECIMENTO E INSTALAÇÃO (EXCLUSIVE HIDRÔMETRO). AF_03/2024
[7 empty] | 95658 | KIT CAVALETE PARA MEDIÇÃO DE ÁGUA - ENTRADA INDIVIDUALIZADA, EM PPR PN20 DN 25 MM (3/4") PARA 2 MEDIDORES - FORNECIMENTO E INSTALAÇÃO (EXCLUSIVE HIDRÔMETRO). AF_03/2024
[7 empty] | 95659 | KIT CAVALETE PARA MEDIÇÃO DE ÁGUA - ENTRADA INDIVIDUALIZADA, EM PPR PN20 DN 25 MM (3/4") PARA 3 MEDIDORES - FORNECIMENTO E INSTALAÇÃO (EXCLUSIVE HIDRÔMETRO). AF_03/2024
[7 empty] | 95660 | KIT CAVALETE PARA MEDIÇÃO DE ÁGUA - ENTRADA INDIVIDUALIZADA, EM PPR PN20 DN 25 MM (3/4") PARA 4 MEDIDORES - FORNECIMENTO E INSTALAÇÃO (EXCLUSIVE HIDRÔMETRO). AF_03/2024
[7 empty] | 95661 | KIT CAVALETE PARA MEDIÇÃO DE ÁGUA - ENTRADA INDIVIDUALIZADA, EM PPR PN20 DN 32 MM (1") PARA 1 MEDIDOR - FORNECIMENTO E INSTALAÇÃO (EXCLUSIVE HIDRÔMETRO). AF_03/2024
[7 empty] | 95662 | KIT CAVALETE PARA MEDIÇÃO DE ÁGUA - ENTRADA INDIVIDUALIZADA, EM PPR PN20 DN 32 MM (1") PARA 2 MEDIDORES - FORNECIMENTO E INSTALAÇÃO (EXCLUSIVE HIDRÔMETRO). AF_03/2024
[7 empty] | 95663 | KIT CAVALETE PARA MEDIÇÃO DE ÁGUA - ENTRADA INDIVIDUALIZADA, EM PPR PN20 DN 32 MM (1") PARA 3 MEDIDORES - FORNECIMENTO E INSTALAÇÃO (EXCLUSIVE HIDRÔMETRO). AF_03/2024
[7 empty] | 95664 | KIT CAVALETE PARA MEDIÇÃO DE ÁGUA - ENTRADA INDIVIDUALIZADA, EM PPR PN20 DN 32 MM (1") PARA 4 MEDIDORES - FORNECIMENTO E INSTALAÇÃO (EXCLUSIVE HIDRÔMETRO). AF_03/2024
[7 empty] | 95665 | KIT CAVALETE PARA MEDIÇÃO DE ÁGUA - ENTRADA INDIVIDUALIZADA, EM PPR PN25 DN 25 MM (3/4") PARA 1 MEDIDOR - FORNECIMENTO E INSTALAÇÃO (EXCLUSIVE HIDRÔMETRO). AF_03/2024
[7 empty] | 95666 | KIT CAVALETE PARA MEDIÇÃO DE ÁGUA - ENTRADA INDIVIDUALIZADA, EM PPR PN25 DN 25 MM (3/4") PARA 2 MEDIDORES - FORNECIMENTO E INSTALAÇÃO (EXCLUSIVE HIDRÔMETRO). AF_03/2024
[7 empty] | 95667 | KIT CAVALETE PARA MEDIÇÃO DE ÁGUA - ENTRADA INDIVIDUALIZADA, EM PPR PN25 DN 25 MM (3/4") PARA 3 MEDIDORES - FORNECIMENTO E INSTALAÇÃO (EXCLUSIVE HIDRÔMETRO). AF_03/2024
[7 empty] | 95668 | KIT CAVALETE PARA MEDIÇÃO DE ÁGUA - ENTRADA INDIVIDUALIZADA, EM PPR PN25 DN 25 MM (3/4") PARA 4 MEDIDORES - FORNECIMENTO E INSTALAÇÃO (EXCLUSIVE HIDRÔMETRO). AF_03/2024
[7 empty] | 95669 | KIT CAVALETE PARA MEDIÇÃO DE ÁGUA - ENTRADA INDIVIDUALIZADA, EM PPR PN25 DN 32 MM (1") PARA 1 MEDIDOR - FORNECIMENTO E INSTALAÇÃO (EXCLUSIVE HIDRÔMETRO). AF_03/2024
[7 empty] | 95670 | KIT CAVALETE PARA MEDIÇÃO DE ÁGUA - ENTRADA INDIVIDUALIZADA, EM PPR PN25 DN 32 MM (1") PARA 2 MEDIDORES - FORNECIMENTO E INSTALAÇÃO (EXCLUSIVE HIDRÔMETRO). AF_03/2024
[7 empty] | 95671 | KIT CAVALETE PARA MEDIÇÃO DE ÁGUA - ENTRADA INDIVIDUALIZADA, EM PPR PN25 DN 32 MM (1") PARA 3 MEDIDORES - FORNECIMENTO E INSTALAÇÃO (EXCLUSIVE HIDRÔMETRO). AF_03/2024
[7 empty] | 95672 | KIT CAVALETE PARA MEDIÇÃO DE ÁGUA - ENTRADA INDIVIDUALIZADA, EM PPR PN25 DN 32 MM (1") PARA 4 MEDIDORES - FORNECIMENTO E INSTALAÇÃO (EXCLUSIVE HIDRÔMETRO). AF_03/2024
[7 empty] | 95673 | HIDRÔMETRO DN 1/2", 1,5 M3/H - FORNECIMENTO E INSTALAÇÃO. AF_03/2024
[7 empty] | 95674 | HIDRÔMETRO DN 1/2", 3,0 M3/H - FORNECIMENTO E INSTALAÇÃO. AF_03/2024
[7 empty] | 95675 | HIDRÔMETRO DN 3/4", 5,0 M3/H - FORNECIMENTO E INSTALAÇÃO. AF_03/2024
[7 empty] | 95676 | CAIXA EM CONCRETO PRÉ-MOLDADO PARA ABRIGO DE HIDRÔMETRO COM DN 20 MM - FORNECIMENTO E INSTALAÇÃO. AF_03/2024
[7 empty] | 97741 | KIT CAVALETE PARA MEDIÇÃO DE ÁGUA - ENTRADA INDIVIDUALIZADA, EM PVC DN 25 MM (3/4"), PARA 1 MEDIDOR - FORNECIMENTO E INSTALAÇÃO (EXCLUSIVE HIDRÔMETRO). AF_03/2024
[7 empty] | 104992 | HIDRÔMETRO DN 2" , 30 M³/H - FORNECIMENTO E INSTALAÇÃO. AF_03/2024
[7 empty] | 104997 | HIDRÔMETRO DN 1", 7 M³/H - FORNECIMENTO E INSTALAÇÃO. AF_03/2024
[7 empty] | 104998 | HIDRÔMETRO DN 1", 10 M³/H - FORNECIMENTO E INSTALAÇÃO. AF_03/2024
[7 empty] | 105135 | HIDRÔMETRO DN 1 1/2", 20 M³/H - FORNECIMENTO E INSTALAÇÃO. AF_03/2024
[7 empty] | 90436 | FURO MANUAL EM ALVENARIA, PARA INSTALAÇÕES HIDRÁULICAS, DIÂMETROS MENORES OU IGUAIS A 40 MM. AF_09/2023
[7 empty] | 90437 | FURO MANUAL EM ALVENARIA, PARA INSTALAÇÕES HIDRÁULICAS, DIÂMETROS MAIORES QUE 40 MM E MENORES OU IGUAIS A 75 MM. AF_09/2023
[7 empty] | 90438 | FURO MANUAL EM ALVENARIA, PARA INSTALAÇÕES HIDRÁULICAS, DIÂMETROS MAIORES QUE 75 MM E MENORES OU IGUAIS A 100 MM. AF_09/2023
[7 empty] | 90439 | FURO MECANIZADO EM CONCRETO, COM MARTELO DEMOLIDOR, PARA INSTALAÇÕES HIDRÁULICAS, DIÂMETROS MENORES OU IGUAIS A 40 MM. AF_09/2023
[7 empty] | 90440 | FURO MECANIZADO EM CONCRETO, COM MARTELO DEMOLIDOR, PARA INSTALAÇÕES HIDRÁULICAS, DIÂMETROS MAIORES QUE 40 MM E MENORES OU IGUAIS A 75 MM. AF_09/2023
[7 empty] | 90441 | FURO MECANIZADO EM CONCRETO, COM MARTELO DEMOLIDOR, PARA INSTALAÇÕES HIDRÁULICAS, DIÂMETROS MAIORES QUE 75 MM E MENORES OU IGUAIS A 150 MM. AF_09/2023
[7 empty] | 90443 | RASGO LINEAR MANUAL EM ALVENARIA, PARA RAMAIS/ DISTRIBUIÇÃO DE INSTALAÇÕES HIDRÁULICAS, DIÂMETROS MENORES OU IGUAIS A 40 MM. AF_09/2023
[7 empty] | 90444 | RASGO LINEAR MECANIZADO EM CONTRAPISO, PARA RAMAIS/ DISTRIBUIÇÃO DE INSTALAÇÕES HIDRÁULICAS, DIÂMETROS MENORES OU IGUAIS A 40 MM. AF_09/2023_PS
[7 empty] | 90445 | RASGO LINEAR MECANIZADO EM CONTRAPISO, PARA RAMAIS/ DISTRIBUIÇÃO DE INSTALAÇÕES HIDRÁULICAS, DIÂMETROS MAIORES QUE 40 MM E MENORES OU IGUAIS A 75 MM. AF_09/2023_PS
[7 empty] | 90446 | RASGO LINEAR MECANIZADO EM CONTRAPISO, PARA RAMAIS/ DISTRIBUIÇÃO DE INSTALAÇÕES HIDRÁULICAS, DIÂMETROS MAIORES QUE 75 MM E MENORES OU IGUAIS A 100 MM. AF_09/2023_PS
[7 empty] | 90447 | RASGO LINEAR MANUAL EM ALVENARIA, PARA ELETRODUTOS, DIÂMETROS MENORES OU IGUAIS A 40 MM. AF_09/2023
[7 empty] | 90451 | PASSANTE TIPO PEÇA EM POLIESTIRENO (ISOPOR), FIXADO EM LAJE, PARA ABERTURA PARA PASSAGEM DE 1 TUBO DE ATÉ 50 MM DE DIÂMETRO. AF_09/2023
[7 empty] | 90452 | PASSANTE TIPO PEÇA EM POLIESTIRENO (ISOPOR), FIXADO EM LAJE, PARA PASSAGEM DE NO MÁXIMO 5 TUBOS DE 50 MM DE DIÂMETRO. AF_09/2023
[7 empty] | 90453 | PASSANTE TIPO TUBO COM DIÂMETRO DE 40 MM, FIXADO EM LAJE, PARA PASSAGEM DE TUBULAÇÕES COM NO MÁXIMO 32 MM DE DIÂMETRO. AF_09/2023
[7 empty] | 90454 | PASSANTE TIPO TUBO COM DIÂMETRO DE 75 MM, FIXADO EM LAJE, PARA PASSAGEM DE TUBULAÇÕES COM NO MÁXIMO 50 MM DE DIÂMETRO. AF_09/2023
[7 empty] | 90455 | PASSANTE TIPO TUBO COM DIÂMETRO DE 100 MM, FIXADO EM LAJE, PARA PASSAGEM DE TUBULAÇÕES COM NO MÁXIMO 75 MM DE DIÂMETRO. AF_09/2023
[7 empty] | 90456 | QUEBRA EM ALVENARIA PARA INSTALAÇÃO DE CAIXA DE TOMADA (4X4 OU 4X2). AF_09/2023
[7 empty] | 90457 | QUEBRA EM ALVENARIA PARA INSTALAÇÃO DE QUADRO DISTRIBUIÇÃO PEQUENO (19X25 CM). AF_09/2023
[7 empty] | 90458 | QUEBRA EM ALVENARIA PARA INSTALAÇÃO DE QUADRO DISTRIBUIÇÃO GRANDE (76X40 CM). AF_09/2023
[7 empty] | 90459 | QUEBRA EM ALVENARIA PARA INSTALAÇÃO DE ABRIGO PARA MANGUEIRAS (90X60 CM). AF_09/2023
[7 empty] | 90460 | SUPORTE PARA 2 TUBOS HORIZONTAIS, ESPAÇADO A CADA 56 CM, EM PERFILADO COM COMPRIMENTO DE 25 CM FIXADO EM LAJE, POR METRO DE TUBULAÇÃO FIXADA. AF_09/2023
[7 empty] | 90461 | SUPORTE PARA 4 TUBOS HORIZONTAIS, ESPAÇADO A CADA 56 CM, EM PERFILADO COM COMPRIMENTO DE 42 CM FIXADO EM LAJE, POR METRO DE TUBULAÇÃO FIXADA. AF_09/2023
[7 empty] | 90462 | SUPORTE PARA 2 TUBOS VERTICAIS, ESPAÇADO A CADA 150 CM, EM PERFILADO COM COMPRIMENTO DE 25 CM FIXADO EM PAREDE, POR METRO DE TUBULAÇÃO FIXADA. AF_09/2023
[7 empty] | 90463 | SUPORTE PARA 4 TUBOS VERTICAIS, ESPAÇADO A CADA 150 CM, EM PERFILADO COM COMPRIMENTO DE 42 CM FIXADO EM PAREDE, POR METRO DE TUBULAÇÃO FIXADA. AF_09/2023
[7 empty] | 90466 | CHUMBAMENTO LINEAR EM ALVENARIA PARA RAMAIS/DISTRIBUIÇÃO DE INSTALAÇÕES HIDRÁULICAS COM DIÂMETROS MENORES OU IGUAIS A 40 MM. AF_09/2023
[7 empty] | 90467 | CHUMBAMENTO LINEAR EM ALVENARIA PARA RAMAIS/DISTRIBUIÇÃO DE INSTALAÇÕES HIDRÁULICAS COM DIÂMETROS MAIORES QUE 40 MM E MENORES OU IGUAIS A 75 MM. AF_09/2023
[7 empty] | 90468 | CHUMBAMENTO LINEAR EM CONTRAPISO PARA RAMAIS/DISTRIBUIÇÃO DE INSTALAÇÕES HIDRÁULICAS COM DIÂMETROS MENORES OU IGUAIS A 40 MM. AF_09/2023
[7 empty] | 90469 | CHUMBAMENTO LINEAR EM CONTRAPISO PARA RAMAIS/DISTRIBUIÇÃO DE INSTALAÇÕES HIDRÁULICAS COM DIÂMETROS MAIORES QUE 40 MM E MENORES OU IGUAIS A 75 MM. AF_09/2023
[7 empty] | 90470 | CHUMBAMENTO LINEAR EM CONTRAPISO PARA RAMAIS/DISTRIBUIÇÃO DE INSTALAÇÕES HIDRÁULICAS COM DIÂMETROS MAIORES QUE 75 MM E MENORES OU IGUAIS A 100 MM. AF_09/2023
[7 empty] | 91166 | FIXAÇÃO DE TUBOS HORIZONTAIS DE PEX OU MULTICAMADAS, DIÂMETROS IGUAIS OU INFERIORES A 40 MM, COM ABRAÇADEIRA PLÁSTICA FIXADA EM LAJE. AF_09/2023_PE
[7 empty] | 91167 | FIXAÇÃO DE TUBOS HORIZONTAIS DE PPR DIÂMETROS MENORES OU IGUAIS A 40 MM COM ABRAÇADEIRA METÁLICA RÍGIDA TIPO U PERFIL 1 1/4", FIXADA EM PERFILADO EM LAJE. AF_09/2023_PS
[7 empty] | 91170 | FIXAÇÃO DE TUBOS HORIZONTAIS DE PVC ÁGUA, PVC ESGOTO, PVC ÁGUA PLUVIAL, CPVC, PPR, COBRE OU AÇO, DIÂMETROS MENORES OU IGUAIS A 40 MM, COM ABRAÇADEIRA METÁLICA RÍGIDA TIPO U PERFIL 1 1/4", FIXADA EM PERFILADO EM LAJE. AF_09/2023_PS
[7 empty] | 91171 | FIXAÇÃO DE TUBOS HORIZONTAIS DE PVC ÁGUA, PVC ESGOTO, PVC ÁGUA PLUVIAL, CPVC, PPR, COBRE OU AÇO, DIÂMETROS MAIORES QUE 40 MM E MENORES OU IGUAIS A 75 MM, COM ABRAÇADEIRA METÁLICA RÍGIDA TIPO U PERFIL 2 1/2", FIXADA EM PERFILADO EM LAJE. AF_09/2023_PS
[7 empty] | 91172 | FIXAÇÃO DE TUBOS HORIZONTAIS DE PVC ÁGUA, PVC ESGOTO, PVC ÁGUA PLUVIAL, CPVC, PPR, COBRE OU AÇO, DIÂMETROS MAIORES QUE 75 MM E MENORES OU IGUAIS A 100 MM, COM ABRAÇADEIRA METÁLICA RÍGIDA TIPO U PERFIL 4", FIXADA EM PERFILADO EM LAJE. AF_09/2023_PS
[7 empty] | 91173 | FIXAÇÃO DE TUBOS VERTICAIS DE PVC ÁGUA, PVC ESGOTO, PVC ÁGUA PLUVIAL, CPVC, PPR, COBRE OU AÇO, DIÂMETROS MENORES OU IGUAIS A 40 MM, COM ABRAÇADEIRA METÁLICA RÍGIDA TIPO U PERFIL 1 1/4", FIXADA EM PERFILADO EM PAREDE. AF_09/2023_PS
[7 empty] | 91174 | FIXAÇÃO DE TUBOS VERTICAIS DE PVC ÁGUA, PVC ESGOTO, PVC ÁGUA PLUVIAL, CPVC, PPR, COBRE OU AÇO, DIÂMETROS MAIORES QUE 40 MM E MENORES OU IGUAIS A 75 MM, COM ABRAÇADEIRA METÁLICA RÍGIDA TIPO U PERFIL 2 1/2", FIXADA EM PERFILADO EM PAREDE. AF_09/2023_PS
[7 empty] | 91175 | FIXAÇÃO DE TUBOS VERTICAIS DE PVC ÁGUA, PVC ESGOTO, PVC ÁGUA PLUVIAL, CPVC, PPR, COBRE OU AÇO, DIÂMETROS MAIORES QUE 75 MM E MENORES OU IGUAIS A 100 MM, COM ABRAÇADEIRA METÁLICA RÍGIDA TIPO U PERFIL 4", FIXADA EM PERFILADO EM PAREDE. AF_09/2023_PS
[7 empty] | 91176 | FIXAÇÃO DE TUBOS HORIZONTAIS DE PPR DIÂMETROS MENORES OU IGUAIS A 40 MM, COM ABRAÇADEIRA METÁLICA RÍGIDA TIPO D COM PARAFUSO DE FIXAÇÃO 1 1/4", FIXADA DIRETAMENTE NA LAJE OU PAREDE. AF_09/2023
[7 empty] | 91179 | FIXAÇÃO DE TUBOS HORIZONTAIS DE PVC ÁGUA/PVC ESGOTO/PVC PLUVIAL/CPVC/PPR/COBRE OU AÇO, DIÂMETROS MENORES OU IGUAIS A 40 MM, COM ABRAÇADEIRA METÁLICA RÍGIDA TIPO D COM PARAFUSO DE FIXAÇÃO 1 1/4", FIXADA DIRETAMENTE NA LAJE OU PAREDE. AF_09/2023
[7 empty] | 91180 | FIXAÇÃO DE TUBOS HORIZONTAIS DE PVC ÁGUA/PVC ESGOTO/PVC PLUVIAL/CPVC/PPR/COBRE OU AÇO, DIÂMETROS MAIORES QUE 40 MM E MENORES OU IGUAIS A 75 MM, COM ABRAÇADEIRA TIPO D COM PARAFUSO DE FIXAÇÃO 2 1/2", FIXADA DIRETAMENTE NA LAJE OU PAREDE. AF_09/2023
[7 empty] | 91181 | FIXAÇÃO DE TUBOS HORIZONTAIS DE PVC ÁGUA/PVC ESGOTO/PVC PLUVIAL/CPVC/PPR/COBRE OU AÇO, DIÂMETROS MAIORES QUE 75 MM E MENORES OU IGUAIS A 100 MM, COM ABRAÇADEIRA TIPO D COM PARAFUSO DE FIXAÇÃO 4", FIXADA DIRETAMENTE NA LAJE OU PAREDE. AF_09/2023
[7 empty] | 91182 | FIXAÇÃO DE TUBOS HORIZONTAIS DE PPR, DIÂMETROS MENORES OU IGUAIS A 40 MM, COM ABRAÇADEIRA METÁLICA FLEXÍVEL 18 MM, FIXADA DIRETAMENTE NA LAJE. AF_09/2023
[7 empty] | 91185 | FIXAÇÃO DE TUBOS HORIZONTAIS DE PVC ÁGUA, PVC ESGOTO, PVC ÁGUA PLUVIAL, CPVC, PPR, COBRE OU AÇO, DIÂMETROS MENORES OU IGUAIS A 40 MM, COM ABRAÇADEIRA METÁLICA FLEXÍVEL 18 MM, FIXADA DIRETAMENTE NA LAJE. AF_09/2023
[7 empty] | 91186 | FIXAÇÃO DE TUBOS HORIZONTAIS DE PVC ÁGUA, PVC ESGOTO, PVC ÁGUA PLUVIAL, CPVC, PPR, COBRE OU AÇO, DIÂMETROS MAIORES QUE 40 MM E MENORES OU IGUAIS A 75 MM, COM ABRAÇADEIRA METÁLICA FLEXÍVEL 18 MM, FIXADA DIRETAMENTE NA LAJE. AF_09/2023
[7 empty] | 91187 | FIXAÇÃO DE TUBOS HORIZONTAIS DE PVC ÁGUA, PVC ESGOTO, PVC ÁGUA PLUVIAL, CPVC, PPR, COBRE OU AÇO, DIÂMETROS MAIORES QUE 75 MM E MENORES OU IGUAIS A 100 MM, COM ABRAÇADEIRA METÁLICA FLEXÍVEL 18 MM, FIXADA DIRETAMENTE NA LAJE. AF_09/2023
[7 empty] | 91188 | CHUMBAMENTO PONTUAL DE ABERTURA EM LAJE COM PASSAGEM DE 1 TUBO COM DIÂMETRO DE 50 MM. AF_09/2023
[7 empty] | 91189 | CHUMBAMENTO PONTUAL DE ABERTURA EM LAJE COM PASSAGEM DE 5 TUBOS COM DIÂMETROS DE 50 MM. AF_09/2023
[7 empty] | 91190 | CHUMBAMENTO PONTUAL EM PASSAGEM DE TUBO COM DIÂMETRO MENOR OU IGUAL A 40 MM. AF_09/2023
[7 empty] | 91191 | CHUMBAMENTO PONTUAL EM PASSAGEM DE TUBO COM DIÂMETROS ENTRE 40 MM E 75 MM. AF_09/2023
[7 empty] | 91192 | CHUMBAMENTO PONTUAL EM PASSAGEM DE TUBO COM DIÂMETRO MAIOR QUE 75 MM E MENORES OU IGUAIS A 150 MM. AF_09/2023
[7 empty] | 91222 | RASGO LINEAR MANUAL EM ALVENARIA, PARA RAMAIS/ DISTRIBUIÇÃO DE INSTALAÇÕES HIDRÁULICAS, DIÂMETROS MAIORES QUE 40 MM E MENORES OU IGUAIS A 75 MM. AF_09/2023
[7 empty] | 94480 | CONJUNTO HIDRÁULICO EM AÇO ROSCÁVEL PARA INSTALAÇÃO DE BOMBA, DN SUCÇÃO 65 MM (2½") E DN RECALQUE 50 MM (2"), PARA EDIFICAÇÃO COM 18 PAVIMENTOS - FORNECIMENTO E INSTALAÇÃO. AF_04/2024
[7 empty] | 94481 | CONJUNTO HIDRÁULICO EM AÇO ROSCÁVEL PARA INSTALAÇÃO DE BOMBA, DN SUCÇÃO 50 MM (2") E DN RECALQUE 40 MM (1 1/2"), PARA EDIFICAÇÃO COM 12 PAVIMENTOS - FORNECIMENTO E INSTALAÇÃO. AF_04/2024
[7 empty] | 94482 | CONJUNTO HIDRÁULICO EM AÇO ROSCÁVEL PARA INSTALAÇÃO DE BOMBA, DN SUCÇÃO 40 MM (1 1/2") E DN RECALQUE 32 MM (1 1/4"), PARA EDIFICAÇÃO COM 8 PAVIMENTOS - FORNECIMENTO E INSTALAÇÃO. AF_04/2024
[7 empty] | 94483 | CONJUNTO HIDRÁULICO EM AÇO ROSCÁVEL PARA INSTALAÇÃO DE BOMBA, DN SUCÇÃO 32 MM (1 1/4") E DN RECALQUE 25 MM (1"), PARA EDIFICAÇÃO COM 4 PAVIMENTOS - FORNECIMENTO E INSTALAÇÃO. AF_04/2024
[7 empty] | 95541 | FIXAÇÃO DE DUTOS FLEXÍVEIS CIRCULARES, DIÂMETRO 109 MM OU 4", COM ABRAÇADEIRA METÁLICA FLEXÍVEL FIXADA DIRETAMENTE NA LAJE, SOMENTE MÃO DE OBRA. AF_09/2023
[7 empty] | 96559 | SUPORTE PARA DUTO EM CHAPA GALVANIZADA BITOLA 26, EM PERFILADO COM COMPRIMENTO DE 35 CM FIXADO EM LAJE, POR METRO DE DUTO FIXADO. AF_09/2023
[7 empty] | 96560 | SUPORTE PARA DUTO EM CHAPA GALVANIZADA BITOLA 24, EM PERFILADO COM COMPRIMENTO DE 55 CM FIXADO EM LAJE, POR METRO DE DUTO FIXADO. AF_09/2023
[7 empty] | 96562 | SUPORTE PARA ELETROCALHA LISA OU PERFURADA EM AÇO GALVANIZADO, LARGURA 400 MM, EM PERFILADO COM COMPRIMENTO DE 45 CM FIXADO EM LAJE, POR METRO DE ELETROCALHA FIXADA. AF_09/2023
[7 empty] | 96563 | SUPORTE PARA ELETROCALHA LISA OU PERFURADA EM AÇO GALVANIZADO, LARGURA 800 MM, EM PERFILADO COM COMPRIMENTO DE 85 CM FIXADO EM LAJE, POR METRO DE ELETROCALHA FIXADA. AF_09/2023
[7 empty] | 100128 | TIL (TUBO DE INSPEÇÃO E LIMPEZA) RADIAL PARA ESGOTO, EM PVC, DN 300X200 MM. AF_12/2020
[7 empty] | 101802 | CAIXA ENTERRADA RETENTORA DE AREIA RETANGULAR, EM ALVENARIA COM BLOCOS DE CONCRETO, DIMENSÕES INTERNAS: 1,00 X 1,00 X 1,20 M, EXCLUINDO TAMPÃO. AF_12/2020
[7 empty] | 101803 | CAIXA ENTERRADA SEPARADORA DE ÓLEO RETANGULAR, EM ALVENARIA COM BLOCOS DE CONCRETO, DIMENSÕES INTERNAS: 0,6 X 0,6 X 1,00 M, EXCLUINDO TAMPÃO. AF_12/2020
[7 empty] | 101804 | CAIXA ENTERRADA SEPARADORA DE ÓLEO RETANGULAR, EM ALVENARIA COM BLOCOS DE CONCRETO, DIMENSÕES INTERNAS: 0,8 X 0,8 X 1,00 M, EXCLUINDO TAMPÃO. AF_12/2020
[7 empty] | 101805 | CAIXA ENTERRADA SEPARADORA DE ÓLEO RETANGULAR, EM ALVENARIA COM BLOCOS DE CONCRETO, DIMENSÕES INTERNAS: 1,00 X 1,00 X 1,00 M, EXCLUINDO TAMPÃO. AF_12/2020
[7 empty] | 102111 | BOMBA CENTRÍFUGA, MONOFÁSICA, 0,5 CV OU 0,49 HP, HM 6 A 20 M, Q 1,2 A 8,3 M3/H - FORNECIMENTO E INSTALAÇÃO. AF_12/2020
[7 empty] | 102112 | BOMBA CENTRÍFUGA, MONOFÁSICA, 0,5 CV OU 0,49 HP, HM 6 A 20 M, Q 1,2 A 8,3 M3/H (NÃO INCLUI O FORNECIMENTO DA BOMBA). AF_12/2020
[7 empty] | 102113 | BOMBA CENTRÍFUGA, TRIFÁSICA, 1 CV OU 0,99 HP, HM 14 A 40 M, Q 0,6 A 8,4 M3/H - FORNECIMENTO E INSTALAÇÃO. AF_12/2020
[7 empty] | 102114 | BOMBA CENTRÍFUGA, TRIFÁSICA, 1 CV OU 0,99 HP, HM 14 A 40 M, Q 0,6 A 8,4 M3/H (NÃO INCLUI O FORNECIMENTO DA BOMBA). AF_12/2020
[7 empty] | 102115 | BOMBA CENTRÍFUGA, TRIFÁSICA, 1,5 CV OU 1,48 HP, HM 10 A 70 M, Q 1,8 A 5,3 M3/H - FORNECIMENTO E INSTALAÇÃO. AF_12/2020
[7 empty] | 102116 | BOMBA CENTRÍFUGA, TRIFÁSICA, 1,5 CV OU 1,48 HP, HM 10 A 24 M, Q 6,1 A 21,9 M3/H - FORNECIMENTO E INSTALAÇÃO. AF_12/2020
[7 empty] | 102117 | BOMBA CENTRÍFUGA, TRIFÁSICA, 1,5 CV OU 1,48 HP (NÃO INCLUI O FORNECIMENTO DA BOMBA). AF_12/2020
[7 empty] | 102118 | BOMBA CENTRÍFUGA, TRIFÁSICA, 3 CV OU 2,96 HP, HM 34 A 40 M, Q 8,6 A 14,8 M3/H - FORNECIMENTO E INSTALAÇÃO. AF_12/2020
[7 empty] | 102119 | BOMBA CENTRÍFUGA, TRIFÁSICA, 3 CV OU 2,96 HP, HM 34 A 40 M, Q 8,6 A 14,8 M3/H (NÃO INCLUI O FORNECIMENTO DA BOMBA). AF_12/2020
[7 empty] | 102121 | MOTO BOMBA HORIZONTAL ATÉ 10 CV, HM 75 A 80 M, Q 25,4 A 48 (NÃO INCLUI O FORNECIMENTO DA BOMBA). AF_12/2020
[7 empty] | 102122 | BOMBA CENTRÍFUGA, TRIFÁSICA, 10 CV OU 9,86 HP, HM 85 A 140 M, Q 4,2 A 14,9 M3/H - FORNECIMENTO E INSTALAÇÃO. AF_12/2020
[7 empty] | 102123 | BOMBA CENTRÍFUGA, TRIFÁSICA, 10 CV OU 9,86 HP, HM 85 A 140 M, Q 4,2 A 14,9 M3/H (NÃO INCLUI O FORNECIMENTO DA BOMBA). AF_12/2020
[7 empty] | 102136 | INSTALAÇÃO DE QUADRO ELÉTRICO PARA BOMBAS TRIFÁSICAS ATÉ 25 CV (NÃO INCLUI O FORNECIMENTO DO QUADRO). AF_12/2020
[7 empty] | 102137 | CHAVE DE BOIA AUTOMÁTICA SUPERIOR/INFERIOR 15A/250V - FORNECIMENTO E INSTALAÇÃO. AF_12/2020
[7 empty] | 102138 | MOTO BOMBA HORIZONTAL DE 12,5 A 25 CV, HM 140 M (NÃO INCLUI O FORNECIMENTO DA BOMBA). AF_12/2020
[7 empty] | 103517 | AQUECEDOR SOLAR COMPACTO, KIT PARA 1 COLETOR SOLAR EM VIDRO TEMPERADO E SERPENTINA EM TUBO DE COBRE COM SUPORTE, RESERVATÓRIO, FIXAÇÕES E TUBOS - FORNECIMENTO E INSTALAÇÃO. AF_12/2021
[7 empty] | 103519 | BLOCO CONCRETADO NO LOCAL, 20X20X15CM, PARA BASE DE FIXAÇÃO DA ESTRUTURA SOLAR PARA LAJE DE CONCRETO - FORNECIMENTO E INSTALAÇÃO. AF_12/2021
[7 empty] | 103520 | RESERVATÓRIO TÉRMICO/BOILER SOLAR EM AÇO INOX 400 L COM 2 PLACAS COLETORAS EM VIDRO TEMPERADO COM SERPENTINA EM TUBO DE COBRE 2 X 1 M - FORNECIMENTO E INSTALAÇÃO. AF_12/2021
[7 empty] | 103521 | RESERVATÓRIO TÉRMICO/BOILER SOLAR EM AÇO INOX 600 L COM 3 PLACAS COLETORAS EM VIDRO TEMPERADO COM SERPENTINA EM TUBO DE COBRE 2 X 1 M - FORNECIMENTO E INSTALAÇÃO. AF_12/2021
[7 empty] | 103522 | RESERVATÓRIO TÉRMICO/BOILER SOLAR EM AÇO INOX 800 L COM 4 PLACAS COLETORAS EM VIDRO TEMPERADO COM SERPENTINA EM TUBO DE COBRE 2 X 1 M - FORNECIMENTO E INSTALAÇÃO. AF_12/2021
[7 empty] | 103523 | RESERVATÓRIO TÉRMICO/BOILER SOLAR EM AÇO INOX 1000 L COM 5 PLACAS COLETORAS EM VIDRO TEMPERADO COM SERPENTINA EM TUBO DE COBRE 2 X 1 M - FORNECIMENTO E INSTALAÇÃO. AF_12/2021
[7 empty] | 104767 | FURO MECANIZADO EM ALVENARIA, PARA INSTALAÇÕES HIDRÁULICAS, DIÂMETROS MENORES OU IGUAIS A 40 MM. AF_09/2023
[7 empty] | 104769 | FURO MECANIZADO EM ALVENARIA, PARA INSTALAÇÕES HIDRÁULICAS, DIÂMETROS MAIORES QUE 40 MM E MENORES OU IGUAIS A 75 MM. AF_09/2023
[7 empty] | 104771 | FURO MECANIZADO EM ALVENARIA, PARA INSTALAÇÕES HIDRÁULICAS, DIÂMETROS MAIORES QUE 75 MM E MENORES OU IGUAIS A 100 MM. AF_09/2023
[7 empty] | 104773 | FURO MECANIZADO EM CONCRETO, COM PERFURATRIZ, PARA INSTALAÇÕES HIDRÁULICAS, DIÂMETROS MENORES OU IGUAIS A 40 MM. AF_09/2023
[7 empty] | 104775 | FURO MECANIZADO EM CONCRETO, COM PERFURATRIZ, PARA INSTALAÇÕES HIDRÁULICAS, DIÂMETROS MAIORES QUE 40 MM E MENORES OU IGUAIS A 75 MM. AF_09/2023
[7 empty] | 104777 | FURO MECANIZADO EM CONCRETO, COM PERFURATRIZ, PARA INSTALAÇÕES HIDRÁULICAS, DIÂMETROS MAIORES QUE 75 MM E MENORES OU IGUAIS A 150 MM. AF_09/2023
[7 empty] | 104779 | RASGO LINEAR MECANIZADO EM ALVENARIA, PARA RAMAIS/ DISTRIBUIÇÃO DE INSTALAÇÕES HIDRÁULICAS, DIÂMETROS MENORES OU IGUAIS A 40 MM. AF_09/2023
[7 empty] | 104781 | RASGO LINEAR MECANIZADO EM ALVENARIA, PARA RAMAIS/ DISTRIBUIÇÃO DE INSTALAÇÕES HIDRÁULICAS, DIÂMETROS MAIORES QUE 40 MM E MENORES OU IGUAIS A 75 MM. AF_09/2023
[7 empty] | 104782 | PASSANTE TIPO PEÇA EM FÔRMA DE MADEIRA, FIXADO EM LAJE, PARA PASSAGEM DE NO MÁXIMO 5 TUBOS DE 50 MM DE DIÂMETRO. AF_09/2023
[7 empty] | 104783 | PASSANTE TIPO TUBO COM DIÂMETRO DE 50 MM, FIXADO EM LAJE, PARA PASSAGEM DE TUBULAÇÕES COM NO MÁXIMO 40 MM DE DIÂMETRO. AF_09/2023
[7 empty] | 104784 | PASSANTE TIPO TUBO COM DIÂMETRO DE 150 MM, FIXADO EM LAJE, PARA PASSAGEM DE TUBULAÇÕES COM NO MÁXIMO 100 MM DE DIÂMETRO. AF_09/2023
[7 empty] | 104786 | RASGO LINEAR MECANIZADO EM CONCRETO, PARA RAMAIS/ DISTRIBUIÇÃO DE INSTALAÇÕES HIDRÁULICAS, DIÂMETROS MENORES OU IGUAIS A 40 MM. AF_09/2023
[7 empty] | 104787 | RASGO LINEAR MECANIZADO EM CONCRETO, PARA RAMAIS/ DISTRIBUIÇÃO DE INSTALAÇÕES HIDRÁULICAS, DIÂMETROS MAIORES QUE 40 MM E MENORES OU IGUAIS A 75 MM. AF_09/2023
[7 empty] | 104788 | RASGO LINEAR MECANIZADO EM CONCRETO, PARA RAMAIS/ DISTRIBUIÇÃO DE INSTALAÇÕES HIDRÁULICAS, DIÂMETROS MAIORES QUE 75 MM E MENORES OU IGUAIS A 100 MM. AF_09/2023
[7 empty] | 104031 | COLAR DE TOMADA, PVC, COM TRAVAS, DE 60 MM X 1/2" OU 60 MM X 3/4", PARA LIGAÇÃO PREDIAL DE ÁGUA. AF_06/2022
[7 empty] | 104032 | COLAR DE TOMADA, PVC, COM TRAVAS, DE 75 MM X 1/2" OU 75 MM X 3/4", PARA LIGAÇÃO PREDIAL DE ÁGUA. AF_06/2022
[7 empty] | 104033 | COLAR DE TOMADA, PVC, COM TRAVAS, DE 85 MM X 1/2" OU 85 MM X 3/4", PARA LIGAÇÃO PREDIAL DE ÁGUA. AF_06/2022
[7 empty] | 104034 | COLAR DE TOMADA, PVC, COM TRAVAS, DE 110 MM X 1/2" OU 110 MM X 3/4", PARA LIGAÇÃO PREDIAL DE ÁGUA. AF_06/2022
[7 empty] | 104035 | COLAR DE TOMADA, POLIPROPILENO, COM PARAFUSOS, 63 MM X 1/2", PARA LIGAÇÃO PREDIAL DE ÁGUA. AF_06/2022
[7 empty] | 104036 | COLAR DE TOMADA, POLIPROPILENO, COM PARAFUSOS, 63 MM X 3/4", PARA LIGAÇÃO PREDIAL DE ÁGUA. AF_06/2022
[7 empty] | 104039 | TÊ DE SERVIÇO INTEGRADO, POLIPROPILENO, PARA TUBOS EM PEAD, 63 MM X 20 MM, PARA LIGAÇÃO PREDIAL DE ÁGUA. AF_06/2022
[7 empty] | 104043 | ADAPTADOR, POLIPROPILENO, PARA TUBOS EM PEAD, 20 MM X 1/2", PARA LIGAÇÃO PREDIAL DE ÁGUA. AF_06/2022
[7 empty] | 104044 | ADAPTADOR, POLIPROPILENO, PARA TUBOS EM PEAD, 20 MM X 3/4", PARA LIGAÇÃO PREDIAL DE ÁGUA. AF_06/2022
[7 empty] | 104045 | ADAPTADOR, POLIPROPILENO, PARA TUBOS EM PEAD, 32 MM X 1", PARA LIGAÇÃO PREDIAL DE ÁGUA. AF_06/2022
[7 empty] | 104046 | COTOVELO/JOELHO COM ADAPTADOR, POLIPROPILENO, PARA TUBOS EM PEAD, 20 MM X 1/2", PARA LIGAÇÃO PREDIAL DE ÁGUA. AF_06/2022
[7 empty] | 104047 | COTOVELO/JOELHO COM ADAPTADOR, POLIPROPILENO, PARA TUBOS EM PEAD, 20 MM X 3/4", PARA LIGAÇÃO PREDIAL DE ÁGUA. AF_06/2022
[7 empty] | 104048 | COTOVELO/JOELHO COM ADAPTADOR, POLIPROPILENO, PARA TUBOS EM PEAD, 32 MM X 1", PARA LIGAÇÃO PREDIAL DE ÁGUA. AF_06/2022
[7 empty] | 104049 | ADAPTADOR, PVC, CURTO COM BOLSA E ROSCA, 20 MM X 1/2", PARA LIGAÇÃO PREDIAL DE ÁGUA. AF_06/2022
[7 empty] | 104050 | ADAPTADOR, PVC, CURTO COM BOLSA E ROSCA, 32 MM X 1", PARA LIGAÇÃO PREDIAL DE ÁGUA. AF_06/2022
[7 empty] | 104051 | COTOVELO/JOELHO 90°, POLIPROPILENO, PARA TUBOS EM PEAD, 20 X 20 MM, PARA LIGAÇÃO PREDIAL DE ÁGUA. AF_06/2022
[7 empty] | 104052 | COTOVELO/JOELHO 90°, POLIPROPILENO, PARA TUBOS EM PEAD, 32 X 32 MM, PARA LIGAÇÃO PREDIAL DE ÁGUA. AF_06/2022
[7 empty] | 104053 | UNIÃO, POLIPROPILENO, PARA TUBOS EM PEAD, 20 MM, PARA LIGAÇÃO PREDIAL DE ÁGUA. AF_06/2022
[7 empty] | 104054 | UNIÃO, POLIPROPILENO, PARA TUBOS EM PEAD, 32 MM, PARA LIGAÇÃO PREDIAL DE ÁGUA. AF_06/2022
[7 empty] | 104055 | REGISTRO ESFERA, PVC, DE PASSEIO, PARA POLIETILENO, 20 MM, PARA LIGAÇÃO PREDIAL DE ÁGUA. AF_06/2022
[7 empty] | 104056 | REGISTRO ESFERA, PVC, COM ROSCA, 1/2", PARA LIGAÇÃO PREDIAL DE ÁGUA. AF_06/2022
[7 empty] | 104058 | LUVA, PVC, ROSCÁVEL, 1/2", PARA LIGAÇÃO PREDIAL DE ÁGUA. AF_06/2022
[7 empty] | 104059 | LUVA, PVC, ROSCÁVEL, 1", PARA LIGAÇÃO PREDIAL DE ÁGUA. AF_06/2022
[7 empty] | 104060 | TUBO, PEAD, PE-80, DE = 20 MM X 2,3 MM, PARA LIGAÇÃO PREDIAL DE ÁGUA. AF_06/2022
[7 empty] | 104061 | TUBO, PEAD, PE-80, DE = 32 MM X 3,0 MM, PARA LIGAÇÃO PREDIAL DE ÁGUA. AF_06/2022
[7 empty] | 104062 | CURVA LONGA, 90 GRAUS, PVC OCRE, JUNTA ELÁSTICA, DN 100 MM, PARA COLETOR PREDIAL DE ESGOTO. AF_06/2022
[7 empty] | 104063 | CURVA LONGA, 45 GRAUS, PVC OCRE, JUNTA ELÁSTICA, DN 100 MM, PARA COLETOR PREDIAL DE ESGOTO. AF_06/2022
[7 empty] | 104064 | CURVA LONGA, 90 GRAUS, PVC OCRE, JUNTA ELÁSTICA, DN 150 MM, PARA COLETOR PREDIAL DE ESGOTO. AF_06/2022
[7 empty] | 104065 | CURVA LONGA, 45 GRAUS, PVC OCRE, JUNTA ELÁSTICA, DN 150 MM, PARA COLETOR PREDIAL DE ESGOTO. AF_06/2022
[7 empty] | 104072 | TÊ, PVC OCRE, JUNTA ELÁSTICA, DN 200 MM, PARA COLETOR PREDIAL DE ESGOTO. AF_06/2022
[7 empty] | 104076 | SELIM, PVC OCRE, COM TRAVA, DN 125 X 100 MM OU 150 X 100 MM, PARA COLETOR PREDIAL DE ESGOTO. AF_06/2022
[7 empty] | 104082 | PLUG, PVC OCRE, JUNTA ELÁSTICA, DN 100 MM, PARA COLETOR PREDIAL DE ESGOTO. AF_06/2022
[7 empty] | 104083 | PLUG, PVC OCRE, JUNTA ELÁSTICA, DN 150 MM, PARA COLETOR PREDIAL DE ESGOTO. AF_06/2022
[7 empty] | 104084 | CAP, PVC OCRE, JUNTA ELÁSTICA, DN 150 MM, PARA COLETOR PREDIAL DE ESGOTO. AF_06/2022
[7 empty] | 104085 | TUBO, PVC OCRE, JUNTA ELÁSTICA, DN 100 MM, PARA COLETOR PREDIAL DE ESGOTO. AF_06/2022
[7 empty] | 104086 | TUBO, PVC OCRE, JUNTA ELÁSTICA, DN 150 MM, PARA COLETOR PREDIAL DE ESGOTO. AF_06/2022
[7 empty] | 104947 | DRAGAGEM DE MATERIAIS DE 1A CATEGORIA E COMPOSTOS ORGÂNICOS E INORGÂNICOS COM RETROESCAVADEIRA (CAÇAMBA: 0,26 M3/88 HP). AF_03/2024
[7 empty] | 104948 | DRAGAGEM DE MATERIAIS DE 1A CATEGORIA E COMPOSTOS ORGÂNICOS E INORGÂNICOS COM ESCAVADEIRA HIDRÁULICA (CAÇAMBA: 0,80 M3/111 HP). AF_03/2024
[7 empty] | 96520 | ESCAVAÇÃO MECANIZADA PARA BLOCO DE COROAMENTO OU SAPATA COM RETROESCAVADEIRA (SEM ESCAVAÇÃO PARA COLOCAÇÃO DE FÔRMAS). AF_01/2024
[7 empty] | 96521 | ESCAVAÇÃO MECANIZADA PARA BLOCO DE COROAMENTO OU SAPATA COM RETROESCAVADEIRA (INCLUINDO ESCAVAÇÃO PARA COLOCAÇÃO DE FÔRMAS). AF_01/2024
[7 empty] | 96522 | ESCAVAÇÃO MANUAL PARA BLOCO DE COROAMENTO OU SAPATA (SEM ESCAVAÇÃO PARA COLOCAÇÃO DE FÔRMAS). AF_01/2024
[7 empty] | 96523 | ESCAVAÇÃO MANUAL PARA BLOCO DE COROAMENTO OU SAPATA (INCLUINDO ESCAVAÇÃO PARA COLOCAÇÃO DE FÔRMAS). AF_01/2024
[7 empty] | 96524 | ESCAVAÇÃO MECANIZADA PARA VIGA BALDRAME OU SAPATA CORRIDA COM MINI-ESCAVADEIRA (SEM ESCAVAÇÃO PARA COLOCAÇÃO DE FÔRMAS). AF_01/2024
[7 empty] | 96525 | ESCAVAÇÃO MECANIZADA PARA VIGA BALDRAME OU SAPATA CORRIDA COM MINI-ESCAVADEIRA (INCLUINDO ESCAVAÇÃO PARA COLOCAÇÃO DE FÔRMAS). AF_01/2024
[7 empty] | 96526 | ESCAVAÇÃO MANUAL PARA VIGA BALDRAME OU SAPATA CORRIDA (SEM ESCAVAÇÃO PARA COLOCAÇÃO DE FÔRMAS). AF_01/2024
[7 empty] | 96527 | ESCAVAÇÃO MANUAL PARA VIGA BALDRAME OU SAPATA CORRIDA (INCLUINDO ESCAVAÇÃO PARA COLOCAÇÃO DE FÔRMAS). AF_01/2024
[7 empty] | 96528 | FABRICAÇÃO, MONTAGEM E DESMONTAGEM DE FÔRMA PARA BLOCO DE COROAMENTO, EM MADEIRA SERRADA, E=25 MM, 1 UTILIZAÇÃO. AF_01/2024
[7 empty] | 101114 | ESCAVAÇÃO HORIZONTAL EM SOLO DE 1A CATEGORIA COM TRATOR DE ESTEIRAS (100HP/LÂMINA: 2,19M3). AF_07/2020
[7 empty] | 101115 | ESCAVAÇÃO HORIZONTAL EM SOLO DE 1A CATEGORIA COM TRATOR DE ESTEIRAS (150HP/LÂMINA: 3,18M3). AF_07/2020
[7 empty] | 101116 | ESCAVAÇÃO HORIZONTAL EM SOLO DE 1A CATEGORIA COM TRATOR DE ESTEIRAS (170HP/LÂMINA: 5,20M3). AF_07/2020
[7 empty] | 101117 | ESCAVAÇÃO HORIZONTAL EM SOLO DE 1A CATEGORIA COM TRATOR DE ESTEIRAS (347HP/LÂMINA: 8,70M3). AF_07/2020
[7 empty] | 101118 | ESCAVAÇÃO HORIZONTAL EM SOLO DE 1A CATEGORIA COM TRATOR DE ESTEIRAS (125HP/LÂMINA: 2,70M3). AF_07/2020
[7 empty] | 101119 | ESCAVAÇÃO HORIZONTAL, INCLUINDO ESCARIFICAÇÃO EM SOLO DE 2A CATEGORIA COM TRATOR DE ESTEIRAS (100HP/LÂMINA: 2,19M3). AF_07/2020
[7 empty] | 101120 | ESCAVAÇÃO HORIZONTAL, INCLUINDO ESCARIFICAÇÃO EM SOLO DE 2A CATEGORIA COM TRATOR DE ESTEIRAS (150HP/LÂMINA: 3,18M3). AF_07/2020
[7 empty] | 101121 | ESCAVAÇÃO HORIZONTAL, INCLUINDO ESCARIFICAÇÃO EM SOLO DE 2A CATEGORIA COM TRATOR DE ESTEIRAS (170HP/LÂMINA: 5,20M3). AF_07/2020
[7 empty] | 101122 | ESCAVAÇÃO HORIZONTAL, INCLUINDO ESCARIFICAÇÃO EM SOLO DE 2A CATEGORIA COM TRATOR DE ESTEIRAS (347HP/LÂMINA: 8,70M3). AF_07/2020
[7 empty] | 101123 | ESCAVAÇÃO HORIZONTAL, INCLUINDO ESCARIFICAÇÃO EM SOLO DE 2A CATEGORIA COM TRATOR DE ESTEIRAS (125HP/LÂMINA: 2,70M3). AF_07/2020
[7 empty] | 101124 | ESCAVAÇÃO HORIZONTAL, INCLUINDO CARGA E DESCARGA EM SOLO DE 1A CATEGORIA COM TRATOR DE ESTEIRAS (100HP/LÂMINA: 2,19M3). AF_07/2020
[7 empty] | 101125 | ESCAVAÇÃO HORIZONTAL, INCLUINDO CARGA E DESCARGA EM SOLO DE 1A CATEGORIA COM TRATOR DE ESTEIRAS (150HP/LÂMINA: 3,18M3). AF_07/2020
[7 empty] | 101126 | ESCAVAÇÃO HORIZONTAL, INCLUINDO CARGA E DESCARGA EM SOLO DE 1A CATEGORIA COM TRATOR DE ESTEIRAS (170HP/LÂMINA: 5,20M3). AF_07/2020
[7 empty] | 101127 | ESCAVAÇÃO HORIZONTAL, INCLUINDO CARGA E DESCARGA EM SOLO DE 1A CATEGORIA COM TRATOR DE ESTEIRAS (347HP/LÂMINA: 8,70M3). AF_07/2020
[7 empty] | 101128 | ESCAVAÇÃO HORIZONTAL, INCLUINDO CARGA E DESCARGA EM SOLO DE 1A CATEGORIA COM TRATOR DE ESTEIRAS (125HP/LÂMINA: 2,70M3). AF_07/2020
[7 empty] | 101129 | ESCAVAÇÃO HORIZONTAL, INCLUINDO ESCARIFICAÇÃO, CARGA E DESCARGA EM SOLO DE 2A CATEGORIA COM TRATOR DE ESTEIRAS (100HP/LÂMINA: 2,19M3). AF_07/2020
[7 empty] | 101130 | ESCAVAÇÃO HORIZONTAL, INCLUINDO ESCARIFICAÇÃO, CARGA E DESCARGA EM SOLO DE 2A CATEGORIA COM TRATOR DE ESTEIRAS (150HP/LÂMINA: 3,18M3). AF_07/2020
[7 empty] | 101131 | ESCAVAÇÃO HORIZONTAL, INCLUINDO ESCARIFICAÇÃO, CARGA E DESCARGA EM SOLO DE 2A CATEGORIA COM TRATOR DE ESTEIRAS (170HP/LÂMINA: 5,20M3). AF_07/2020
[7 empty] | 101132 | ESCAVAÇÃO HORIZONTAL, INCLUINDO ESCARIFICAÇÃO, CARGA E DESCARGA EM SOLO DE 2A CATEGORIA COM TRATOR DE ESTEIRAS (347HP/LÂMINA: 8,70M3). AF_07/2020
[7 empty] | 101133 | ESCAVAÇÃO HORIZONTAL, INCLUINDO ESCARIFICAÇÃO, CARGA E DESCARGA EM SOLO DE 2A CATEGORIA COM TRATOR DE ESTEIRAS (125HP/LÂMINA: 2,70M3). AF_07/2020
[7 empty] | 101134 | ESCAVAÇÃO HORIZONTAL, INCLUINDO CARGA, DESCARGA E TRANSPORTE EM SOLO DE 1A CATEGORIA COM TRATOR DE ESTEIRAS (100HP/LÂMINA: 2,19M3) E CAMINHÃO BASCULANTE DE 10M3, DMT ATÉ 200M. AF_07/2020
[7 empty] | 101135 | ESCAVAÇÃO HORIZONTAL, INCLUINDO CARGA, DESCARGA E TRANSPORTE EM SOLO DE 1A CATEGORIA COM TRATOR DE ESTEIRAS (150HP/LÂMINA: 3,18M3) E CAMINHÃO BASCULANTE DE 10M3, DMT ATÉ 200M AF_07/2020
[7 empty] | 101136 | ESCAVAÇÃO HORIZONTAL, INCLUINDO CARGA, DESCARGA E TRANSPORTE EM SOLO DE 1A CATEGORIA COM TRATOR DE ESTEIRAS (170HP/LÂMINA: 5,20M3) E CAMINHÃO BASCULANTE DE 10M3, DMT ATÉ 200M. AF_07/2020
[7 empty] | 101137 | ESCAVAÇÃO HORIZONTAL, INCLUINDO CARGA, DESCARGA E TRANSPORTE EM SOLO DE 1A CATEGORIA COM TRATOR DE ESTEIRAS (347HP/LÂMINA: 8,70M3) E CAMINHÃO BASCULANTE DE 10M3, DMT ATÉ 200M. AF_07/2020
[7 empty] | 101138 | ESCAVAÇÃO HORIZONTAL, INCLUINDO CARGA, DESCARGA E TRANSPORTE EM SOLO DE 1A CATEGORIA COM TRATOR DE ESTEIRAS (125HP/LÂMINA: 2,70M3) E CAMINHÃO BASCULANTE DE 10M3, DMT ATÉ 200M. AF_07/2020
[7 empty] | 101139 | ESCAVAÇÃO HORIZONTAL, INCLUINDO ESCARIFICAÇÃO, CARGA, DESCARGA E TRANSPORTE EM SOLO DE 2A CATEGORIA COM TRATOR DE ESTEIRAS (100HP/LÂMINA: 2,19M3) E CAMINHÃO BASCULANTE DE 10M3, DMT ATÉ 200M. AF_07/2020
[7 empty] | 101140 | ESCAVAÇÃO HORIZONTAL, INCLUINDO ESCARIFICAÇÃO, CARGA, DESCARGA E TRANSPORTE EM SOLO DE 2A CATEGORIA COM TRATOR DE ESTEIRAS (150HP/LÂMINA: 3,18M3) E CAMINHÃO BASCULANTE DE 10M3, DMT ATÉ 200M. AF_07/2020
[7 empty] | 101141 | ESCAVAÇÃO HORIZONTAL, INCLUINDO ESCARIFICAÇÃO, CARGA, DESCARGA E TRANSPORTE EM SOLO DE 2A CATEGORIA COM TRATOR DE ESTEIRAS (170HP/LÂMINA: 5,20M3) E CAMINHÃO BASCULANTE DE 10M3, DMT ATÉ 200M. AF_07/2020
[7 empty] | 101142 | ESCAVAÇÃO HORIZONTAL, INCLUINDO ESCARIFICAÇÃO, CARGA, DESCARGA E TRANSPORTE EM SOLO DE 2A CATEGORIA COM TRATOR DE ESTEIRAS (347HP/LÂMINA: 8,70M3) E CAMINHÃO BASCULANTE DE 10M3, DMT ATÉ 200M. AF_07/2020
[7 empty] | 101143 | ESCAVAÇÃO HORIZONTAL, INCLUINDO ESCARIFICAÇÃO, CARGA, DESCARGA E TRANSPORTE EM SOLO DE 2A CATEGORIA COM TRATOR DE ESTEIRAS (125HP/LÂMINA: 2,70M3) E CAMINHÃO BASCULANTE DE 10M3, DMT ATÉ 200M. AF_07/2020
[7 empty] | 101144 | ESCAVAÇÃO HORIZONTAL, INCLUINDO CARGA, DESCARGA E TRANSPORTE EM SOLO DE 1A CATEGORIA COM TRATOR DE ESTEIRAS (100HP/LÂMINA: 2,19M3) E CAMINHÃO BASCULANTE DE 14M3, DMT ATÉ 200M. AF_07/2020
[7 empty] | 101145 | ESCAVAÇÃO HORIZONTAL, INCLUINDO CARGA, DESCARGA E TRANSPORTE EM SOLO DE 1A CATEGORIA COM TRATOR DE ESTEIRAS (150HP/LÂMINA: 3,18M3) E CAMINHÃO BASCULANTE DE 14M3, DMT ATÉ 200M. AF_07/2020
[7 empty] | 101146 | ESCAVAÇÃO HORIZONTAL, INCLUINDO CARGA, DESCARGA E TRANSPORTE EM SOLO DE 1A CATEGORIA COM TRATOR DE ESTEIRAS (170HP/LÂMINA: 5,20M3) E CAMINHÃO BASCULANTE DE 14M3, DMT ATÉ 200M. AF_07/2020
[7 empty] | 101147 | ESCAVAÇÃO HORIZONTAL, INCLUINDO CARGA, DESCARGA E TRANSPORTE EM SOLO DE 1A CATEGORIA COM TRATOR DE ESTEIRAS (347HP/LÂMINA: 8,70M3) E CAMINHÃO BASCULANTE DE 14M3, DMT ATÉ 200M. AF_07/2020
[7 empty] | 101148 | ESCAVAÇÃO HORIZONTAL, INCLUINDO CARGA, DESCARGA E TRANSPORTE EM SOLO DE 1A CATEGORIA COM TRATOR DE ESTEIRAS (125HP/LÂMINA: 2,70M3) E CAMINHÃO BASCULANTE DE 14M3, DMT ATÉ 200M. AF_07/2020
[7 empty] | 101149 | ESCAVAÇÃO HORIZONTAL, INCLUINDO ESCARIFICAÇÃO, CARGA, DESCARGA E TRANSPORTE EM SOLO DE 2A CATEGORIA COM TRATOR DE ESTEIRAS (100HP/LÂMINA: 2,19M3) E CAMINHÃO BASCULANTE DE 14M3, DMT ATÉ 200M. AF_07/2020
[7 empty] | 101150 | ESCAVAÇÃO HORIZONTAL, INCLUINDO ESCARIFICAÇÃO, CARGA, DESCARGA E TRANSPORTE EM SOLO DE 2A CATEGORIA COM TRATOR DE ESTEIRAS (150HP/LÂMINA: 3,18M3) E CAMINHÃO BASCULANTE DE 14M3, DMT ATÉ 200M. AF_07/2020
[7 empty] | 101151 | ESCAVAÇÃO HORIZONTAL, INCLUINDO ESCARIFICAÇÃO, CARGA, DESCARGA E TRANSPORTE EM SOLO DE 2A CATEGORIA COM TRATOR DE ESTEIRAS (170HP/LÂMINA: 5,20M3) E CAMINHÃO BASCULANTE DE 14M3, DMT ATÉ 200M. AF_07/2020
[7 empty] | 101152 | ESCAVAÇÃO HORIZONTAL, INCLUINDO ESCARIFICAÇÃO, CARGA, DESCARGA E TRANSPORTE EM SOLO DE 2A CATEGORIA COM TRATOR DE ESTEIRAS (347HP/LÂMINA: 8,70M3) E CAMINHÃO BASCULANTE DE 14M3, DMT ATÉ 200M. AF_07/2020
[7 empty] | 101153 | ESCAVAÇÃO HORIZONTAL, INCLUINDO ESCARIFICAÇÃO, CARGA, DESCARGA E TRANSPORTE EM SOLO DE 2A CATEGORIA COM TRATOR DE ESTEIRAS (125HP/LÂMINA: 2,70M3) E CAMINHÃO BASCULANTE DE 14M3, DMT ATÉ 200M. AF_07/2020
[7 empty] | 101206 | ESCAVAÇÃO VERTICAL PARA EDIFICAÇÃO, COM CARGA, DESCARGA E TRANSPORTE DE SOLO DE 1ª CATEGORIA, COM ESCAVADEIRA HIDRÁULICA (CAÇAMBA: 0,8 M³ / 111 HP), FROTA DE 3 CAMINHÕES BASCULANTES DE 14 M³, DMT ATÉ 1 KM E VELOCIDADE MÉDIA 14 KM/H. AF_05/2020
[7 empty] | 101207 | ESCAVAÇÃO VERTICAL PARA EDIFICAÇÃO, COM CARGA, DESCARGA E TRANSPORTE DE SOLO DE 1ª CATEGORIA, COM ESCAVADEIRA HIDRÁULICA (CAÇAMBA: 0,8 M³ / 111 HP), FROTA DE 2 CAMINHÕES BASCULANTES DE 18 M³, DMT ATÉ 1 KM E VELOCIDADE MÉDIA 14 KM/H. AF_05/2020
[7 empty] | 101208 | ESCAVAÇÃO VERTICAL PARA EDIFICAÇÃO, COM CARGA, DESCARGA E TRANSPORTE DE SOLO DE 1ª CATEGORIA, COM ESCAVADEIRA HIDRÁULICA (CAÇAMBA: 1,2 M³ / 155 HP), FROTA DE 3 CAMINHÕES BASCULANTES DE 14 M³, DMT ATÉ 1 KM E VELOCIDADE MÉDIA 14 KM/H. AF_05/2020
[7 empty] | 101209 | ESCAVAÇÃO VERTICAL PARA EDIFICAÇÃO, COM CARGA, DESCARGA E TRANSPORTE DE SOLO DE 1ª CATEGORIA, COM ESCAVADEIRA HIDRÁULICA (CAÇAMBA: 1,2 M³ / 155 HP), FROTA DE 3 CAMINHÕES BASCULANTES DE 18 M³, DMT ATÉ 1 KM E VELOCIDADE MÉDIA 14 KM/H. AF_05/2020
[7 empty] | 101210 | ESCAVAÇÃO VERTICAL PARA EDIFICAÇÃO, COM CARGA, DESCARGA E TRANSPORTE DE SOLO DE 1ª CATEGORIA, COM ESCAVADEIRA HIDRÁULICA (CAÇAMBA: 0,8 M³ / 111 HP), FROTA DE 4 CAMINHÕES BASCULANTES DE 14 M³, DMT DE 1,5 KM E VELOCIDADE MÉDIA 18 KM/H. AF_05/2020
[7 empty] | 101211 | ESCAVAÇÃO VERTICAL PARA EDIFICAÇÃO, COM CARGA, DESCARGA E TRANSPORTE DE SOLO DE 1ª CATEGORIA, COM ESCAVADEIRA HIDRÁULICA (CAÇAMBA: 0,8 M³ / 111 HP), FROTA DE 4 CAMINHÕES BASCULANTES DE 14 M³, DMT DE 2 KM E VELOCIDADE MÉDIA 19 KM/H. AF_05/2020
[7 empty] | 101212 | ESCAVAÇÃO VERTICAL PARA EDIFICAÇÃO, COM CARGA, DESCARGA E TRANSPORTE DE SOLO DE 1ª CATEGORIA, COM ESCAVADEIRA HIDRÁULICA (CAÇAMBA: 0,8 M³ / 111 HP), FROTA DE 5 CAMINHÕES BASCULANTES DE 14 M³, DMT DE 3 KM E VELOCIDADE MÉDIA 20 KM/H. AF_05/2020
[7 empty] | 101213 | ESCAVAÇÃO VERTICAL PARA EDIFICAÇÃO, COM CARGA, DESCARGA E TRANSPORTE DE SOLO DE 1ª CATEGORIA, COM ESCAVADEIRA HIDRÁULICA (CAÇAMBA: 0,8 M³ / 111 HP), FROTA DE 6 CAMINHÕES BASCULANTES DE 14 M³, DMT DE 4 KM E VELOCIDADE MÉDIA 22 KM/H. AF_05/2020
[7 empty] | 101214 | ESCAVAÇÃO VERTICAL PARA EDIFICAÇÃO, COM CARGA, DESCARGA E TRANSPORTE DE SOLO DE 1ª CATEGORIA, COM ESCAVADEIRA HIDRÁULICA (CAÇAMBA: 0,8 M³ / 111 HP), FROTA DE 7 CAMINHÕES BASCULANTES DE 14 M³, DMT DE 6 KM E VELOCIDADE MÉDIA 22 KM/H. AF_05/2020
[7 empty] | 101215 | ESCAVAÇÃO VERTICAL PARA EDIFICAÇÃO, COM CARGA, DESCARGA E TRANSPORTE DE SOLO DE 1ª CATEGORIA, COM ESCAVADEIRA HIDRÁULICA (CAÇAMBA: 0,8 M³ / 111 HP), FROTA DE 4 CAMINHÕES BASCULANTES DE 18 M³, DMT DE 1,5 KM E VELOCIDADE MÉDIA 18 KM/H. AF_05/2020
[7 empty] | 101216 | ESCAVAÇÃO VERTICAL PARA EDIFICAÇÃO, COM CARGA, DESCARGA E TRANSPORTE DE SOLO DE 1ª CATEGORIA, COM ESCAVADEIRA HIDRÁULICA (CAÇAMBA: 0,8 M³ / 111 HP), FROTA DE 4 CAMINHÕES BASCULANTES DE 18 M³, DMT DE 2 KM E VELOCIDADE MÉDIA 19 KM/H. AF_05/2020
[7 empty] | 101217 | ESCAVAÇÃO VERTICAL PARA EDIFICAÇÃO, COM CARGA, DESCARGA E TRANSPORTE DE SOLO DE 1ª CATEGORIA, COM ESCAVADEIRA HIDRÁULICA (CAÇAMBA: 0,8 M³ / 111 HP), FROTA DE 5 CAMINHÕES BASCULANTES DE 18 M³, DMT DE 3 KM E VELOCIDADE MÉDIA 20 KM/H. AF_05/2020
[7 empty] | 101218 | ESCAVAÇÃO VERTICAL PARA EDIFICAÇÃO, COM CARGA, DESCARGA E TRANSPORTE DE SOLO DE 1ª CATEGORIA, COM ESCAVADEIRA HIDRÁULICA (CAÇAMBA: 0,8 M³ / 111 HP), FROTA DE 5 CAMINHÕES BASCULANTES DE 18 M³, DMT DE 4 KM E VELOCIDADE MÉDIA 22 KM/H. AF_05/2020
[7 empty] | 101219 | ESCAVAÇÃO VERTICAL PARA EDIFICAÇÃO, COM CARGA, DESCARGA E TRANSPORTE DE SOLO DE 1ª CATEGORIA, COM ESCAVADEIRA HIDRÁULICA (CAÇAMBA: 0,8 M³ / 111 HP), FROTA DE 6 CAMINHÕES BASCULANTES DE 18 M³, DMT DE 6 KM E VELOCIDADE MÉDIA 22 KM/H. AF_05/2020
[7 empty] | 101220 | ESCAVAÇÃO VERTICAL PARA EDIFICAÇÃO, COM CARGA, DESCARGA E TRANSPORTE DE SOLO DE 1ª CATEGORIA, COM ESCAVADEIRA HIDRÁULICA (CAÇAMBA: 1,2 M³ / 155 HP), FROTA DE 5 CAMINHÕES BASCULANTES DE 14 M³, DMT DE 1,5 KM E VELOCIDADE MÉDIA 18 KM/H. AF_05/2020
[7 empty] | 101221 | ESCAVAÇÃO VERTICAL PARA EDIFICAÇÃO, COM CARGA, DESCARGA E TRANSPORTE DE SOLO DE 1ª CATEGORIA, COM ESCAVADEIRA HIDRÁULICA (CAÇAMBA: 1,2 M³ / 155 HP), FROTA DE 5 CAMINHÕES BASCULANTES DE 14 M³, DMT DE 2 KM E VELOCIDADE MÉDIA 19 KM/H. AF_05/2020
[7 empty] | 101222 | ESCAVAÇÃO VERTICAL PARA EDIFICAÇÃO, COM CARGA, DESCARGA E TRANSPORTE DE SOLO DE 1ª CATEGORIA, COM ESCAVADEIRA HIDRÁULICA (CAÇAMBA: 1,2 M³ / 155 HP), FROTA DE 6 CAMINHÕES BASCULANTES DE 14 M³, DMT DE 3 KM E VELOCIDADE MÉDIA 20 KM/H. AF_05/2020
[7 empty] | 101223 | ESCAVAÇÃO VERTICAL PARA EDIFICAÇÃO, COM CARGA, DESCARGA E TRANSPORTE DE SOLO DE 1ª CATEGORIA, COM ESCAVADEIRA HIDRÁULICA (CAÇAMBA: 1,2 M³ / 155 HP), FROTA DE 7 CAMINHÕES BASCULANTES DE 14 M³, DMT DE 4 KM E VELOCIDADE MÉDIA 22 KM/H. AF_05/2020
[7 empty] | 101224 | ESCAVAÇÃO VERTICAL PARA EDIFICAÇÃO, COM CARGA, DESCARGA E TRANSPORTE DE SOLO DE 1ª CATEGORIA, COM ESCAVADEIRA HIDRÁULICA (CAÇAMBA: 1,2 M³ / 155 HP), FROTA DE 9 CAMINHÕES BASCULANTES DE 14 M³, DMT DE 6 KM E VELOCIDADE MÉDIA 22 KM/H. AF_05/2020
[7 empty] | 101225 | ESCAVAÇÃO VERTICAL PARA EDIFICAÇÃO, COM CARGA, DESCARGA E TRANSPORTE DE SOLO DE 1ª CATEGORIA, COM ESCAVADEIRA HIDRÁULICA (CAÇAMBA: 1,2 M³ / 155 HP), FROTA DE 5 CAMINHÕES BASCULANTES DE 18 M³, DMT DE 1,5 KM E VELOCIDADE MÉDIA 18 KM/H. AF_05/2020
[7 empty] | 101226 | ESCAVAÇÃO VERTICAL PARA EDIFICAÇÃO, COM CARGA, DESCARGA E TRANSPORTE DE SOLO DE 1ª CATEGORIA, COM ESCAVADEIRA HIDRÁULICA (CAÇAMBA: 1,2 M³ / 155 HP), FROTA DE 5 CAMINHÕES BASCULANTES DE 18 M³, DMT DE 2 KM E VELOCIDADE MÉDIA 19 KM/H. AF_05/2020
[7 empty] | 101227 | ESCAVAÇÃO VERTICAL PARA EDIFICAÇÃO, COM CARGA, DESCARGA E TRANSPORTE DE SOLO DE 1ª CATEGORIA, COM ESCAVADEIRA HIDRÁULICA (CAÇAMBA: 1,2 M³ / 155 HP), FROTA DE 6 CAMINHÕES BASCULANTES DE 18 M³, DMT DE 3 KM E VELOCIDADE MÉDIA 20 KM/H. AF_05/2020
[7 empty] | 101228 | ESCAVAÇÃO VERTICAL PARA EDIFICAÇÃO, COM CARGA, DESCARGA E TRANSPORTE DE SOLO DE 1ª CATEGORIA, COM ESCAVADEIRA HIDRÁULICA (CAÇAMBA: 1,2 M³ / 155 HP), FROTA DE 6 CAMINHÕES BASCULANTES DE 18 M³, DMT DE 4 KM E VELOCIDADE MÉDIA 22 KM/H. AF_05/2020
[7 empty] | 101229 | ESCAVAÇÃO VERTICAL PARA EDIFICAÇÃO, COM CARGA, DESCARGA E TRANSPORTE DE SOLO DE 1ª CATEGORIA, COM ESCAVADEIRA HIDRÁULICA (CAÇAMBA: 1,2 M³ / 155 HP), FROTA DE 8 CAMINHÕES BASCULANTES DE 18 M³, DMT DE 6 KM E VELOCIDADE MÉDIA 22 KM/H. AF_05/2020
[7 empty] | 101230 | ESCAVAÇÃO VERTICAL PARA INFRAESTRUTURA, COM CARGA, DESCARGA E TRANSPORTE DE SOLO DE 1ª CATEGORIA, COM ESCAVADEIRA HIDRÁULICA (CAÇAMBA: 0,8 M³ / 111 HP), FROTA DE 3 CAMINHÕES BASCULANTES DE 14 M³, DMT ATÉ 1 KM E VELOCIDADE MÉDIA14 KM/H. AF_05/2020
[7 empty] | 101231 | ESCAVAÇÃO VERTICAL PARA INFRAESTRUTURA, COM CARGA, DESCARGA E TRANSPORTE DE SOLO DE 1ª CATEGORIA, COM ESCAVADEIRA HIDRÁULICA (CAÇAMBA: 0,8 M³ / 111 HP), FROTA DE 3 CAMINHÕES BASCULANTES DE 18 M³, DMT ATÉ 1 KM E VELOCIDADE MÉDIA14 KM/H. AF_05/2020
[7 empty] | 101232 | ESCAVAÇÃO VERTICAL PARA INFRAESTRUTURA, COM CARGA, DESCARGA E TRANSPORTE DE SOLO DE 1ª CATEGORIA, COM ESCAVADEIRA HIDRÁULICA (CAÇAMBA: 1,2 M³ / 155 HP), FROTA DE 3 CAMINHÕES BASCULANTES DE 14 M³, DMT ATÉ 1 KM E VELOCIDADE MÉDIA14 KM/H. AF_05/2020
[7 empty] | 101233 | ESCAVAÇÃO VERTICAL PARA INFRAESTRUTURA, COM CARGA, DESCARGA E TRANSPORTE DE SOLO DE 1ª CATEGORIA, COM ESCAVADEIRA HIDRÁULICA (CAÇAMBA: 1,2 M³ / 155 HP), FROTA DE 3 CAMINHÕES BASCULANTES DE 18 M³, DMT ATÉ 1 KM E VELOCIDADE MÉDIA14 KM/H. AF_05/2020
[7 empty] | 101234 | ESCAVAÇÃO VERTICAL PARA INFRAESTRUTURA, COM CARGA, DESCARGA E TRANSPORTE DE SOLO DE 1ª CATEGORIA, COM ESCAVADEIRA HIDRÁULICA (CAÇAMBA: 0,8 M³ / 111HP), FROTA DE 5 CAMINHÕES BASCULANTES DE 14 M³, DMT DE 1,5 KM E VELOCIDADE MÉDIA18 KM/H. AF_05/2020
[7 empty] | 101235 | ESCAVAÇÃO VERTICAL PARA INFRAESTRUTURA, COM CARGA, DESCARGA E TRANSPORTE DE SOLO DE 1ª CATEGORIA, COM ESCAVADEIRA HIDRÁULICA (CAÇAMBA: 0,8 M³ / 111HP), FROTA DE 5 CAMINHÕES BASCULANTES DE 14 M³, DMT DE 2 KM E VELOCIDADE MÉDIA 19 KM/H. AF_05/2020
[7 empty] | 101236 | ESCAVAÇÃO VERTICAL PARA INFRAESTRUTURA, COM CARGA, DESCARGA E TRANSPORTE DE SOLO DE 1ª CATEGORIA, COM ESCAVADEIRA HIDRÁULICA (CAÇAMBA: 0,8 M³ / 111HP), FROTA DE 6 CAMINHÕES BASCULANTES DE 14 M³, DMT DE 3 KM E VELOCIDADE MÉDIA 20 KM/H. AF_05/2020
[7 empty] | 101237 | ESCAVAÇÃO VERTICAL PARA INFRAESTRUTURA, COM CARGA, DESCARGA E TRANSPORTE DE SOLO DE 1ª CATEGORIA, COM ESCAVADEIRA HIDRÁULICA (CAÇAMBA: 0,8 M³ / 111HP), FROTA DE 6 CAMINHÕES BASCULANTES DE 14 M³, DMT DE 4 KM E VELOCIDADE MÉDIA 22 KM/H. AF_05/2020
[7 empty] | 101238 | ESCAVAÇÃO VERTICAL PARA INFRAESTRUTURA, COM CARGA, DESCARGA E TRANSPORTE DE SOLO DE 1ª CATEGORIA, COM ESCAVADEIRA HIDRÁULICA (CAÇAMBA: 0,8 M³ / 111HP), FROTA DE 8 CAMINHÕES BASCULANTES DE 14 M³, DMT DE 6 KM E VELOCIDADE MÉDIA 22 KM/H. AF_05/2020
[7 empty] | 101239 | ESCAVAÇÃO VERTICAL PARA INFRAESTRUTURA, COM CARGA, DESCARGA E TRANSPORTE DE SOLO DE 1ª CATEGORIA, COM ESCAVADEIRA HIDRÁULICA (CAÇAMBA: 0,8 M³ / 111HP), FROTA DE 4 CAMINHÕES BASCULANTES DE 18 M³, DMT DE 1,5 KM E VELOCIDADE MÉDIA18 KM/H. AF_05/2020
[7 empty] | 101240 | ESCAVAÇÃO VERTICAL PARA INFRAESTRUTURA, COM CARGA, DESCARGA E TRANSPORTE DE SOLO DE 1ª CATEGORIA, COM ESCAVADEIRA HIDRÁULICA (CAÇAMBA: 0,8 M³ / 111HP), FROTA DE 4 CAMINHÕES BASCULANTES DE 18 M³, DMT DE 2 KM E VELOCIDADE MÉDIA 19 KM/H. AF_05/2020
[7 empty] | 101241 | ESCAVAÇÃO VERTICAL PARA INFRAESTRUTURA, COM CARGA, DESCARGA E TRANSPORTE DE SOLO DE 1ª CATEGORIA, COM ESCAVADEIRA HIDRÁULICA (CAÇAMBA: 0,8 M³ / 111HP), FROTA DE 5 CAMINHÕES BASCULANTES DE 18 M³, DMT DE 3 KM E VELOCIDADE MÉDIA 20 KM/H. AF_05/2020
[7 empty] | 101242 | ESCAVAÇÃO VERTICAL PARA INFRAESTRUTURA, COM CARGA, DESCARGA E TRANSPORTE DE SOLO DE 1ª CATEGORIA, COM ESCAVADEIRA HIDRÁULICA (CAÇAMBA: 0,8 M³ / 111HP), FROTA DE 6 CAMINHÕES BASCULANTES DE 18 M³, DMT DE 4 KM E VELOCIDADE MÉDIA 22 KM/H. AF_05/2020
[7 empty] | 101243 | ESCAVAÇÃO VERTICAL PARA INFRAESTRUTURA, COM CARGA, DESCARGA E TRANSPORTE DE SOLO DE 1ª CATEGORIA, COM ESCAVADEIRA HIDRÁULICA (CAÇAMBA: 0,8 M³ / 111HP), FROTA DE 7 CAMINHÕES BASCULANTES DE 18 M³, DMT DE 6 KM E VELOCIDADE MÉDIA 22 KM/H. AF_05/2020
[7 empty] | 101244 | ESCAVAÇÃO VERTICAL PARA INFRAESTRUTURA, COM CARGA, DESCARGA E TRANSPORTE DE SOLO DE 1ª CATEGORIA, COM ESCAVADEIRA HIDRÁULICA (CAÇAMBA: 1,2M³ / 155HP), FROTA DE 6 CAMINHÕES BASCULANTES DE 14 M³, DMT DE 1,5 KM E VELOCIDADE MÉDIA18 KM/H. AF_05/2020
[7 empty] | 101245 | ESCAVAÇÃO VERTICAL PARA INFRAESTRUTURA, COM CARGA, DESCARGA E TRANSPORTE DE SOLO DE 1ª CATEGORIA, COM ESCAVADEIRA HIDRÁULICA (CAÇAMBA: 1,2 M³ / 155HP), FROTA DE 6 CAMINHÕES BASCULANTES DE 14 M³, DMT DE 2 KM E VELOCIDADE MÉDIA 19 KM/H. AF_05/2020
[7 empty] | 101246 | ESCAVAÇÃO VERTICAL PARA INFRAESTRUTURA, COM CARGA, DESCARGA E TRANSPORTE DE SOLO DE 1ª CATEGORIA, COM ESCAVADEIRA HIDRÁULICA (CAÇAMBA: 1,2 M³ / 155HP), FROTA DE 7 CAMINHÕES BASCULANTES DE 14 M³, DMT DE 3 KM E VELOCIDADE MÉDIA 20 KM/H. AF_05/2020
[7 empty] | 101247 | ESCAVAÇÃO VERTICAL PARA INFRAESTRUTURA, COM CARGA, DESCARGA E TRANSPORTE DE SOLO DE 1ª CATEGORIA, COM ESCAVADEIRA HIDRÁULICA (CAÇAMBA: 1,2 M³ / 155HP), FROTA DE 8 CAMINHÕES BASCULANTES DE 14 M³, DMT DE 4 KM E VELOCIDADE MÉDIA 22 KM/H. AF_05/2020
[7 empty] | 101248 | ESCAVAÇÃO VERTICAL PARA INFRAESTRUTURA, COM CARGA, DESCARGA E TRANSPORTE DE SOLO DE 1ª CATEGORIA, COM ESCAVADEIRA HIDRÁULICA (CAÇAMBA: 1,2 M³ / 155HP), FROTA DE 10 CAMINHÕES BASCULANTES DE 14 M³, DMT DE 6 KM E VELOCIDADE MÉDIA22 KM/H. AF_05/2020
[7 empty] | 101249 | ESCAVAÇÃO VERTICAL PARA INFRAESTRUTURA, COM CARGA, DESCARGA E TRANSPORTE DE SOLO DE 1ª CATEGORIA, COM ESCAVADEIRA HIDRÁULICA (CAÇAMBA: 1,2 M³ / 155HP), FROTA DE 5 CAMINHÕES BASCULANTES DE 18 M³, DMT DE 1,5 KM E VELOCIDADE MÉDIA18 KM/H. AF_05/2020
[7 empty] | 101250 | ESCAVAÇÃO VERTICAL PARA INFRAESTRUTURA, COM CARGA, DESCARGA E TRANSPORTE DE SOLO DE 1ª CATEGORIA, COM ESCAVADEIRA HIDRÁULICA (CAÇAMBA: 1,2 M³ / 155HP), FROTA DE 6 CAMINHÕES BASCULANTES DE 18 M³, DMT DE 2 KM E VELOCIDADE MÉDIA 19 KM/H. AF_05/2020
[7 empty] | 101251 | ESCAVAÇÃO VERTICAL PARA INFRAESTRUTURA, COM CARGA, DESCARGA E TRANSPORTE DE SOLO DE 1ª CATEGORIA, COM ESCAVADEIRA HIDRÁULICA (CAÇAMBA: 1,2 M³ / 155HP), FROTA DE 6 CAMINHÕES BASCULANTES DE 18 M³, DMT DE 3 KM E VELOCIDADE MÉDIA 20 KM/H. AF_05/2020
[7 empty] | 101252 | ESCAVAÇÃO VERTICAL PARA INFRAESTRUTURA, COM CARGA, DESCARGA E TRANSPORTE DE SOLO DE 1ª CATEGORIA, COM ESCAVADEIRA HIDRÁULICA (CAÇAMBA: 1,2 M³ / 155HP), FROTA DE 7 CAMINHÕES BASCULANTES DE 18 M³, DMT DE 4 KM E VELOCIDADE MÉDIA 22 KM/H. AF_05/2020
[7 empty] | 101253 | ESCAVAÇÃO VERTICAL PARA INFRAESTRUTURA, COM CARGA, DESCARGA E TRANSPORTE DE SOLO DE 1ª CATEGORIA, COM ESCAVADEIRA HIDRÁULICA (CAÇAMBA: 1,2 M³ / 155HP), FROTA DE 9 CAMINHÕES BASCULANTES DE 18 M³, DMT DE 6 KM E VELOCIDADE MÉDIA 22 KM/H. AF_05/2020
[7 empty] | 101254 | ESCAVAÇÃO VERTICAL PARA EDIFICAÇÃO, COM CARGA, DESCARGA E TRANSPORTE DE SOLO DE 1ª CATEGORIA, COM ESCAVADEIRA HIDRÁULICA (CAÇAMBA: 0,8 M³ / 111HP), FROTA DE 3 CAMINHÕES BASCULANTES DE 10 M³, DMT ATÉ 1 KM E VELOCIDADE MÉDIA 14 KM/H. AF_05/2020
[7 empty] | 101255 | ESCAVAÇÃO VERTICAL PARA EDIFICAÇÃO, COM CARGA, DESCARGA E TRANSPORTE DE SOLO DE 1ª CATEGORIA, COM ESCAVADEIRA HIDRÁULICA (CAÇAMBA: 1,2 M³ / 155HP), FROTA DE 3 CAMINHÕES BASCULANTES DE 10 M³, DMT ATÉ 1 KM E VELOCIDADE MÉDIA 14 KM/H. AF_05/2020
[7 empty] | 101256 | ESCAVAÇÃO VERTICAL PARA EDIFICAÇÃO, COM CARGA, DESCARGA E TRANSPORTE DE SOLO DE 1ª CATEGORIA, COM ESCAVADEIRA HIDRÁULICA (CAÇAMBA: 0,8 M³ / 111HP), FROTA DE 5 CAMINHÕES BASCULANTES DE 10 M³, DMT DE 1,5 KM E VELOCIDADE MÉDIA 18 KM/H. AF_05/2020
[7 empty] | 101257 | ESCAVAÇÃO VERTICAL PARA EDIFICAÇÃO, COM CARGA, DESCARGA E TRANSPORTE DE SOLO DE 1ª CATEGORIA, COM ESCAVADEIRA HIDRÁULICA (CAÇAMBA: 0,8 M³ / 111HP), FROTA DE 5 CAMINHÕES BASCULANTES DE 10 M³, DMT DE 2 KM E VELOCIDADE MÉDIA 19 KM/H. AF_05/2020
[7 empty] | 101258 | ESCAVAÇÃO VERTICAL PARA EDIFICAÇÃO, COM CARGA, DESCARGA E TRANSPORTE DE SOLO DE 1ª CATEGORIA, COM ESCAVADEIRA HIDRÁULICA (CAÇAMBA: 0,8 M³ / 111HP), FROTA DE 6 CAMINHÕES BASCULANTES DE 10 M³, DMT DE 3 KM E VELOCIDADE MÉDIA 20 KM/H. AF_05/2020
[7 empty] | 101259 | ESCAVAÇÃO VERTICAL PARA EDIFICAÇÃO, COM CARGA, DESCARGA E TRANSPORTE DE SOLO DE 1ª CATEGORIA, COM ESCAVADEIRA HIDRÁULICA (CAÇAMBA: 0,8 M³ / 111HP), FROTA DE 7 CAMINHÕES BASCULANTES DE 10 M³, DMT DE 4 KM E VELOCIDADE MÉDIA 22 KM/H. AF_05/2020
[7 empty] | 101260 | ESCAVAÇÃO VERTICAL PARA EDIFICAÇÃO, COM CARGA, DESCARGA E TRANSPORTE DE SOLO DE 1ª CATEGORIA, COM ESCAVADEIRA HIDRÁULICA (CAÇAMBA: 0,8 M³ / 111HP), FROTA DE 9 CAMINHÕES BASCULANTES DE 10 M³, DMT DE 6 KM E VELOCIDADE MÉDIA 22 KM/H. AF_05/2020
[7 empty] | 101261 | ESCAVAÇÃO VERTICAL PARA EDIFICAÇÃO, COM CARGA, DESCARGA E TRANSPORTE DE SOLO DE 1ª CATEGORIA, COM ESCAVADEIRA HIDRÁULICA (CAÇAMBA: 1,2 M³ / 155HP), FROTA DE 6 CAMINHÕES BASCULANTES DE 10 M³, DMT DE 1,5 KM E VELOCIDADE MÉDIA 18 KM/H. AF_05/2020
[7 empty] | 101262 | ESCAVAÇÃO VERTICAL PARA EDIFICAÇÃO, COM CARGA, DESCARGA E TRANSPORTE DE SOLO DE 1ª CATEGORIA, COM ESCAVADEIRA HIDRÁULICA (CAÇAMBA: 1,2 M³ / 155HP), FROTA DE 6 CAMINHÕES BASCULANTES DE 10 M³, DMT DE 2 KM E VELOCIDADE MÉDIA 19 KM/H. AF_05/2020
[7 empty] | 101263 | ESCAVAÇÃO VERTICAL PARA EDIFICAÇÃO, COM CARGA, DESCARGA E TRANSPORTE DE SOLO DE 1ª CATEGORIA, COM ESCAVADEIRA HIDRÁULICA (CAÇAMBA: 1,2 M³ / 155HP), FROTA DE 7 CAMINHÕES BASCULANTES DE 10 M³, DMT DE 3 KM E VELOCIDADE MÉDIA 20 KM/H. AF_05/2020
[7 empty] | 101264 | ESCAVAÇÃO VERTICAL PARA EDIFICAÇÃO, COM CARGA, DESCARGA E TRANSPORTE DE SOLO DE 1ª CATEGORIA, COM ESCAVADEIRA HIDRÁULICA (CAÇAMBA: 1,2 M³ / 155HP), FROTA DE 8 CAMINHÕES BASCULANTES DE 10 M³, DMT DE 4 KM E VELOCIDADE MÉDIA 22 KM/H. AF_05/2020
[7 empty] | 101265 | ESCAVAÇÃO VERTICAL PARA EDIFICAÇÃO, COM CARGA, DESCARGA E TRANSPORTE DE SOLO DE 1ª CATEGORIA, COM ESCAVADEIRA HIDRÁULICA (CAÇAMBA: 1,2 M³ / 155HP), FROTA DE 10 CAMINHÕES BASCULANTES DE 10 M³, DMT DE 6 KM E VELOCIDADE MÉDIA 22 KM/H. AF_05/2020
[7 empty] | 101266 | ESCAVAÇÃO VERTICAL PARA INFRAESTRUTURA, COM CARGA, DESCARGA E TRANSPORTE DE SOLO DE 1ª CATEGORIA, COM ESCAVADEIRA HIDRÁULICA (CAÇAMBA: 0,8 M³ / 111HP), FROTA DE 3 CAMINHÕES BASCULANTES DE 10 M³, DMT ATÉ 1 KM E VELOCIDADE MÉDIA14 KM/H. AF_05/2020
[7 empty] | 101267 | ESCAVAÇÃO VERTICAL PARA INFRAESTRUTURA, COM CARGA, DESCARGA E TRANSPORTE DE SOLO DE 1ª CATEGORIA, COM ESCAVADEIRA HIDRÁULICA (CAÇAMBA: 1,2 M³ / 155HP), FROTA DE 4 CAMINHÕES BASCULANTES DE 10 M³, DMT ATÉ 1 KM E VELOCIDADE MÉDIA14 KM/H. AF_05/2020
[7 empty] | 101268 | ESCAVAÇÃO VERTICAL PARA INFRAESTRUTURA, COM CARGA, DESCARGA E TRANSPORTE DE SOLO DE 1ª CATEGORIA, COM ESCAVADEIRA HIDRÁULICA (CAÇAMBA: 0,8 M³ / 111HP), FROTA DE 5 CAMINHÕES BASCULANTES DE 10 M³, DMT DE 1,5 KM E VELOCIDADE MÉDIA18 KM/H. AF_05/2020
[7 empty] | 101269 | ESCAVAÇÃO VERTICAL PARA INFRAESTRUTURA, COM CARGA, DESCARGA E TRANSPORTE DE SOLO DE 1ª CATEGORIA, COM ESCAVADEIRA HIDRÁULICA (CAÇAMBA: 0,8 M³ / 111HP), FROTA DE 6 CAMINHÕES BASCULANTES DE 10 M³, DMT DE 2 KM E VELOCIDADE MÉDIA 19 KM/H. AF_05/2020
[7 empty] | 101270 | ESCAVAÇÃO VERTICAL PARA INFRAESTRUTURA, COM CARGA, DESCARGA E TRANSPORTE DE SOLO DE 1ª CATEGORIA, COM ESCAVADEIRA HIDRÁULICA (CAÇAMBA: 0,8 M³ / 111HP), FROTA DE 7 CAMINHÕES BASCULANTES DE 10 M³, DMT DE 3 KM E VELOCIDADE MÉDIA 20 KM/H. AF_05/2020
[7 empty] | 101271 | ESCAVAÇÃO VERTICAL PARA INFRAESTRUTURA, COM CARGA, DESCARGA E TRANSPORTE DE SOLO DE 1ª CATEGORIA, COM ESCAVADEIRA HIDRÁULICA (CAÇAMBA: 0,8 M³ / 111HP), FROTA DE 8 CAMINHÕES BASCULANTES DE 10 M³, DMT DE 4 KM E VELOCIDADE MÉDIA 22 KM/H. AF_05/2020
[7 empty] | 101272 | ESCAVAÇÃO VERTICAL PARA INFRAESTRUTURA, COM CARGA, DESCARGA E TRANSPORTE DE SOLO DE 1ª CATEGORIA, COM ESCAVADEIRA HIDRÁULICA (CAÇAMBA: 0,8 M³ / 111HP), FROTA DE 10 CAMINHÕES BASCULANTES DE 10 M³, DMT DE 6 KM E VELOCIDADE MÉDIA22 KM/H. AF_05/2020
[7 empty] | 101273 | ESCAVAÇÃO VERTICAL PARA INFRAESTRUTURA, COM CARGA, DESCARGA E TRANSPORTE DE SOLO DE 1ª CATEGORIA, COM ESCAVADEIRA HIDRÁULICA (CAÇAMBA: 1,2 M³ / 155HP), FROTA DE 6 CAMINHÕES BASCULANTES DE 10 M³, DMT DE 1,5 KM E VELOCIDADE MÉDIA18 KM/H. AF_05/2020
[7 empty] | 101274 | ESCAVAÇÃO VERTICAL PARA INFRAESTRUTURA, COM CARGA, DESCARGA E TRANSPORTE DE SOLO DE 1ª CATEGORIA, COM ESCAVADEIRA HIDRÁULICA (CAÇAMBA: 1,2 M³ / 155HP), FROTA DE 7 CAMINHÕES BASCULANTES DE 10 M³, DMT DE 2 KM E VELOCIDADE MÉDIA 19 KM/H. AF_05/2020
[7 empty] | 101275 | ESCAVAÇÃO VERTICAL PARA INFRAESTRUTURA, COM CARGA, DESCARGA E TRANSPORTE DE SOLO DE 1ª CATEGORIA, COM ESCAVADEIRA HIDRÁULICA (CAÇAMBA: 1,2 M³ / 155HP), FROTA DE 8 CAMINHÕES BASCULANTES DE 10 M³, DMT DE 3 KM E VELOCIDADE MÉDIA 20 KM/H. AF_05/2020
[7 empty] | 101276 | ESCAVAÇÃO VERTICAL PARA INFRAESTRUTURA, COM CARGA, DESCARGA E TRANSPORTE DE SOLO DE 1ª CATEGORIA, COM ESCAVADEIRA HIDRÁULICA (CAÇAMBA: 1,2 M³ / 155HP), FROTA DE 9 CAMINHÕES BASCULANTES DE 10 M³, DMT DE 4 KM E VELOCIDADE MÉDIA 22 KM/H. AF_05/2020
[7 empty] | 101277 | ESCAVAÇÃO VERTICAL PARA INFRAESTRUTURA, COM CARGA, DESCARGA E TRANSPORTE DE SOLO DE 1ª CATEGORIA, COM ESCAVADEIRA HIDRÁULICA (CAÇAMBA: 1,2 M³ / 155HP), FROTA DE 12 CAMINHÕES BASCULANTES DE 10 M³, DMT DE 6 KM E VELOCIDADE MÉDIA22 KM/H. AF_05/2020
[7 empty] | 102354 | DESMONTE DE MATERIAL DE 3ª CATEGORIA (BLOCOS DE ROCHAS OU MATACOS), COM MARTELETE PNEUMÁTICO MANUAL - EXCLUSIVE CARGA E TRANSPORTE. AF_03/2021
[7 empty] | 102355 | DESMONTE DE MATERIAL DE 3ª CATEGORIA (BLOCOS DE ROCHAS OU MATACOS), EM VALA, COM MARTELETE PNEUMÁTICO MANUAL - EXCLUSIVE RETIRADA, CARGA E TRANSPORTE. AF_03/2021
[7 empty] | 102360 | RETIRADA DE MATERIAL DE 3ª CATEGORIA (APÓS ESCAVAÇÃO/DESMONTE) EM VALAS, COM ESCAVADEIRA HIDRÁULICA - EXCLUSIVE CARGA E TRANSPORTE. AF_03/2021
[7 empty] | 102361 | RETIRADA DE MATERIAL DE 3ª CATEGORIA (APÓS ESCAVAÇÃO/DESMONTE) EM VALAS, COM RETROESCAVADEIRA - EXCLUSIVE CARGA E TRANSPORTE. AF_03/2021
[7 empty] | 90082 | ESCAVAÇÃO MECANIZADA DE VALA COM PROF. ATÉ 1,5 M (MÉDIA MONTANTE E JUSANTE/UMA COMPOSIÇÃO POR TRECHO), ESCAVADEIRA (0,8 M3), LARG. DE 1,5 M A 2,5 M, EM SOLO DE 1A CATEGORIA, EM LOCAIS COM ALTO NÍVEL DE INTERFERÊNCIA. AF_02/2021
[7 empty] | 90084 | ESCAVAÇÃO MECANIZADA DE VALA COM PROF. MAIOR QUE 1,5 M ATÉ 3,0 M (MÉDIA MONTANTE E JUSANTE/UMA COMPOSIÇÃO POR TRECHO), ESCAVADEIRA (0,8 M3), LARGURA ATÉ 1,5 M, EM SOLO DE 1A CATEGORIA, EM LOCAIS COM ALTO NÍVEL DE INTERFERÊNCIA. AF_02/2021
[7 empty] | 90086 | ESCAVAÇÃO MECANIZADA DE VALA COM PROF. MAIOR QUE 3,0 M ATÉ 4,5 M(MÉDIA MONTANTE E JUSANTE/UMA COMPOSIÇÃO POR TRECHO), ESCAVADEIRA (0,8 M3), LARG. MENOR QUE 1,5 M, EM SOLO DE 1A CATEGORIA, EM LOCAIS COM ALTO NÍVEL DE INTERFERÊNCIA. AF_02/2021
[7 empty] | 90087 | ESCAVAÇÃO MECANIZADA DE VALA COM PROF. DE 3,0 M ATÉ 4,5 M(MÉDIA MONTANTE E JUSANTE/UMA COMPOSIÇÃO POR TRECHO), ESCAVADEIRA (1,2 M3), LARG. DE 1,5 M A 2,5 M, EM SOLO DE 1A CATEGORIA, EM LOCAIS COM ALTO NÍVEL DE INTERFERÊNCIA. AF_02/2021
[7 empty] | 90090 | ESCAVAÇÃO MECANIZADA DE VALA COM PROF. MAIOR QUE 4,5 M ATÉ 6,0 M(MÉDIA MONTANTE E JUSANTE/UMA COMPOSIÇÃO POR TRECHO), ESCAVADEIRA (1,2 M3), LARG. DE 1,5 M A 2,5 M, EM SOLO DE 1A CATEGORIA, EM LOCAIS COM ALTO NÍVEL DE INTERFERÊNCIA. AF_02/2021
[7 empty] | 90091 | ESCAVAÇÃO MECANIZADA DE VALA COM PROF. ATÉ 1,5 M (MÉDIA MONTANTE E JUSANTE/UMA COMPOSIÇÃO POR TRECHO), ESCAVADEIRA (0,8 M3), LARG. DE 1,5 M A 2,5 M, EM SOLO DE 1A CATEGORIA, LOCAIS COM BAIXO NÍVEL DE INTERFERÊNCIA. AF_02/2021
[7 empty] | 90092 | ESCAVAÇÃO MECANIZADA DE VALA COM PROF. MAIOR QUE 1,5 M E ATÉ 3,0 M(MÉDIA MONTANTE E JUSANTE/UMA COMPOSIÇÃO POR TRECHO), ESCAVADEIRA (0,8 M3), LARG. MENOR QUE 1,5 M, EM SOLO DE 1A CATEGORIA, LOCAIS COM BAIXO NÍVEL DE INTERFERÊNCIA. AF_02/2021
[7 empty] | 90094 | ESCAVAÇÃO MECANIZADA DE VALA COM PROF. MAIOR QUE 3,0 M ATÉ 4,5 M (MÉDIA MONTANTE E JUSANTE/UMA COMPOSIÇÃO POR TRECHO), ESCAVADEIRA (0,8 M3), LARG. MENOR QUE 1,5 M, EM SOLO DE 1A CATEGORIA, LOCAIS COM BAIXO NÍVEL DE INTERFERÊNCIA. AF_02/2021
[7 empty] | 90095 | ESCAVAÇÃO MECANIZADA DE VALA COM PROF. MAIOR QUE 3,0 M ATÉ 4,5 M (MÉDIA MONTANTE E JUSANTE/UMA COMPOSIÇÃO POR TRECHO), ESCAVADEIRA (1,2 M3), LARG. DE 1,5 M A 2,5 M, EM SOLO DE 1A CATEGORIA, LOCAIS COM BAIXO NÍVEL DE INTERFERÊNCIA. AF_02/2021
[7 empty] | 90098 | ESCAVAÇÃO MECANIZADA DE VALA COM PROF. MAIOR QUE 4,5 M ATÉ 6,0 M (MÉDIA MONTANTE E JUSANTE/UMA COMPOSIÇÃO POR TRECHO), ESCAVADEIRA (1,2 M3), LARG. DE 1,5 M A 2,5 M, EM SOLO DE 1A CATEGORIA, LOCAIS COM BAIXO NÍVEL DE INTERFERÊNCIA. AF_02/2021
[7 empty] | 90099 | ESCAVAÇÃO MECANIZADA DE VALA COM PROF. ATÉ 1,5 M (MÉDIA MONTANTE E JUSANTE/UMA COMPOSIÇÃO POR TRECHO), RETROESCAV. (0,26 M3), LARG. MENOR QUE 0,8 M, EM SOLO DE 1A CATEGORIA, EM LOCAIS COM ALTO NÍVEL DE INTERFERÊNCIA. AF_02/2021
[7 empty] | 90100 | ESCAVAÇÃO MECANIZADA DE VALA COM PROF. ATÉ 1,5 M (MÉDIA MONTANTE E JUSANTE/UMA COMPOSIÇÃO POR TRECHO), RETROESCAV. (0,26 M3), LARG. DE 0,8 M A 1,5 M, EM SOLO DE 1A CATEGORIA, EM LOCAIS COM ALTO NÍVEL DE INTERFERÊNCIA. AF_02/2021
[7 empty] | 90101 | ESCAVAÇÃO MECANIZADA DE VALA COM PROF. MAIOR QUE 1,5 M ATÉ 3,0 M (MÉDIA MONTANTE E JUSANTE/UMA COMPOSIÇÃO POR TRECHO), RETROESCAV. (0,26 M3), LARG. MENOR QUE 0,8 M, EM SOLO DE 1A CATEGORIA, EM LOCAIS COM ALTO NÍVEL DE INTERFERÊNCIA. AF_02/2021
[7 empty] | 90102 | ESCAVAÇÃO MECANIZADA DE VALA COM PROF. MAIOR QUE 1,5 M ATÉ 3,0 M (MÉDIA MONTANTE E JUSANTE/UMA COMPOSIÇÃO POR TRECHO), RETROESCAV. (0,26 M3), LARGURA DE 0,8 M A 1,5 M, EM SOLO DE 1A CATEGORIA, EM LOCAIS COM ALTO NÍVEL DE INTERFERÊNCIA. AF_02/2021
[7 empty] | 90105 | ESCAVAÇÃO MECANIZADA DE VALA COM PROFUNDIDADE ATÉ 1,5 M (MÉDIA MONTANTE E JUSANTE/UMA COMPOSIÇÃO POR TRECHO), RETROESCAV. (0,26 M3), LARGURA MENOR QUE 0,8 M, EM SOLO DE 1A CATEGORIA, LOCAIS COM BAIXO NÍVEL DE INTERFERÊNCIA. AF_02/2021
[7 empty] | 90106 | ESCAVAÇÃO MECANIZADA DE VALA COM PROFUNDIDADE ATÉ 1,5 M (MÉDIA MONTANTE E JUSANTE/UMA COMPOSIÇÃO POR TRECHO), RETROESCAV. (0,26 M3), LARGURA DE 0,8 M A 1,5 M, EM SOLO DE 1A CATEGORIA, LOCAIS COM BAIXO NÍVEL DE INTERFERÊNCIA. AF_02/2021
[7 empty] | 90107 | ESCAVAÇÃO MECANIZADA DE VALA COM PROFUNDIDADE MAIOR QUE 1,5 M ATÉ 3,0 M (MÉDIA MONTANTE E JUSANTE/UMA COMPOSIÇÃO POR TRECHO), RETROESCAV. (0,26 M3), LARGURA MENOR QUE 0,8 M, EM SOLO DE 1A CATEGORIA, LOCAIS COM BAIXO NÍVEL DE INTERFERÊNCIA. AF_02/2021
[7 empty] | 90108 | ESCAVAÇÃO MECANIZADA DE VALA COM PROFUNDIDADE MAIOR QUE 1,5 M ATÉ 3,0 M (MÉDIA MONTANTE E JUSANTE/UMA COMPOSIÇÃO POR TRECHO), RETROESCAV (0,26 M3), LARGURA DE 0,8 M A 1,5 M, EM SOLO DE 1A CATEGORIA, LOCAIS COM BAIXO NÍVEL DE INTERFERÊNCIA. AF_02/2021
[7 empty] | 93358 | ESCAVAÇÃO MANUAL DE VALA COM PROFUNDIDADE MENOR OU IGUAL A 1,30 M. AF_02/2021
[7 empty] | 102276 | ESCAVAÇÃO MECANIZADA DE VALA COM PROF. ATÉ 1,5 M (MÉDIA MONTANTE E JUSANTE/UMA COMPOSIÇÃO POR TRECHO), ESCAVADEIRA (0,8 M3), LARG. MENOR QUE 1,5 M, EM SOLO DE 1A CATEGORIA, EM LOCAIS COM ALTO NÍVEL DE INTERFERÊNCIA. AF_02/2021
[7 empty] | 102277 | ESCAVAÇÃO MECANIZADA DE VALA COM PROF. MAIOR QUE 4,5 M ATÉ 6,0 M (MÉDIA MONTANTE E JUSANTE/UMA COMPOSIÇÃO POR TRECHO), ESCAVADEIRA (0,8 M3), LARG. MENOR QUE 1,5 M, EM SOLO DE 1A CATEGORIA, EM LOCAIS COM ALTO NÍVEL DE INTERFERÊNCIA. AF_02/2021
[7 empty] | 102278 | ESCAVAÇÃO MECANIZADA DE VALA COM PROF. MAIOR QUE 1,50 M ATÉ 3,0 M (MÉDIA MONTANTE E JUSANTE/UMA COMPOSIÇÃO POR TRECHO), ESCAVADEIRA (1,2 M3), LARG. DE 1,5 M A 2,5 M, EM SOLO DE 1A CATEGORIA, EM LOCAIS COM ALTO NÍVEL DE INTERFERÊNCIA. AF_02/2021
[7 empty] | 102279 | ESCAVAÇÃO MECANIZADA DE VALA COM PROF. ATÉ 1,5 M (MÉDIA MONTANTE E JUSANTE/UMA COMPOSIÇÃO POR TRECHO), ESCAVADEIRA (0,8 M3),LARG. MENOR QUE 1,5 M, EM SOLO DE 1A CATEGORIA, LOCAIS COM BAIXO NÍVEL DE INTERFERÊNCIA. AF_02/2021
[7 empty] | 102280 | ESCAVAÇÃO MECANIZADA DE VALA COM PROF. MAIOR QUE 4,5 M ATÉ 6,0 M (MÉDIA MONTANTE E JUSANTE/UMA COMPOSIÇÃO POR TRECHO),COM ESCAVADEIRA (0,8 M3), LARG. MENOR QUE 1,5 M, EM SOLO DE 1A CATEGORIA, LOCAIS COM BAIXO NÍVEL DE INTERFERÊNCIA. AF_02/2021
[7 empty] | 102281 | ESCAVAÇÃO MECANIZADA DE VALA COM PROF. MAIOR QUE 1,5 M ATÉ 3,0 M (MÉDIA MONTANTE E JUSANTE/UMA COMPOSIÇÃO POR TRECHO),COM ESCAVADEIRA (1,2 M3),LARG. DE 1,5 M A 2,5 M, EM SOLO DE 1A CATEGORIA, LOCAIS COM BAIXO NÍVEL DE INTERFERÊNCIA. AF_02/2021
[7 empty] | 102282 | ESCAVAÇÃO MECANIZADA DE VALA COM PROF. ATÉ 1,5 M (MÉDIA MONTANTE E JUSANTE/UMA COMPOSIÇÃO POR TRECHO), ESCAVADEIRA (0,8 M3),LARG. MENOR QUE 1,5 M, EM SOLO DE MOLE, EM LOCAIS COM ALTO NÍVEL DE INTERFERÊNCIA. AF_02/2021
[7 empty] | 102283 | ESCAVAÇÃO MECANIZADA DE VALA COM PROF. ATÉ 1,5 M (MÉDIA MONTANTE E JUSANTE/UMA COMPOSIÇÃO POR TRECHO), ESCAVADEIRA (0,8 M3), LARG. DE 1,5 M A 2,5 M, EM SOLO MOLE, EM LOCAIS COM ALTO NÍVEL DE INTERFERÊNCIA. AF_02/2021
[7 empty] | 102284 | ESCAVAÇÃO MECANIZADA DE VALA COM PROF. MAIOR QUE 1,5 M ATÉ 3,0 M (MÉDIA MONTANTE E JUSANTE/UMA COMPOSIÇÃO POR TRECHO), ESCAVADEIRA (0,8 M3), LARGURA ATÉ 1,5 M, EM SOLO MOLE, EM LOCAIS COM ALTO NÍVEL DE INTERFERÊNCIA. AF_02/2021
[7 empty] | 102285 | ESCAVAÇÃO MECANIZADA DE VALA COM PROF. MAIOR QUE 3,0 M ATÉ 4,5 M (MÉDIA MONTANTE E JUSANTE/UMA COMPOSIÇÃO POR TRECHO), ESCAVADEIRA (0,8 M3), LARG. MENOR QUE 1,5 M, EM SOLO MOLE, EM LOCAIS COM ALTO NÍVEL DE INTERFERÊNCIA. AF_02/2021
[7 empty] | 102286 | ESCAVAÇÃO MECANIZADA DE VALA COM PROF. MAIOR QUE 4,5 M ATÉ 6,0 M (MÉDIA MONTANTE E JUSANTE/UMA COMPOSIÇÃO POR TRECHO), ESCAVADEIRA (0,8 M3),LARG. MENOR QUE 1,5 M, EM SOLO DE MOLE, EM LOCAIS COM ALTO NÍVEL DE INTERFERÊNCIA. AF_02/2021
[7 empty] | 102287 | ESCAVAÇÃO MECANIZADA DE VALA COM PROF. MAIOR QUE 1,5 M ATÉ 3,0 M (MÉDIA MONTANTE E JUSANTE/UMA COMPOSIÇÃO POR TRECHO),COM ESCAVADEIRA (1,2 M3),LARG. DE 1,5 M A 2,5 M, EM SOLO MOLE, EM LOCAIS COM ALTO NÍVEL DE INTERFERÊNCIA. AF_02/2021
[7 empty] | 102288 | ESCAVAÇÃO MECANIZADA DE VALA COM PROF. DE 3,0 M ATÉ 4,5 M (MÉDIA MONTANTE E JUSANTE/UMA COMPOSIÇÃO POR TRECHO), ESCAVADEIRA (1,2 M3), LARG. DE 1,5 M A 2,5 M, EM SOLO MOLE, EM LOCAIS COM ALTO NÍVEL DE INTERFERÊNCIA. AF_02/2021
[7 empty] | 102289 | ESCAVAÇÃO MECANIZADA DE VALA COM PROF. MAIOR QUE 4,5 M ATÉ 6,0 M (MÉDIA MONTANTE E JUSANTE/UMA COMPOSIÇÃO POR TRECHO), ESCAVADEIRA (1,2 M3), LARG. DE 1,5 M A 2,5 M, EM SOLO MOLE, EM LOCAIS COM ALTO NÍVEL DE INTERFERÊNCIA. AF_02/2021
[7 empty] | 102290 | ESCAVAÇÃO MECANIZADA DE VALA COM PROF. ATÉ 1,5 M (MÉDIA MONTANTE E JUSANTE/UMA COMPOSIÇÃO POR TRECHO), ESCAVADEIRA (0,8 M3),LARG. MENOR QUE 1,5 M, EM SOLO MOLE, LOCAIS COM BAIXO NÍVEL DE INTERFERÊNCIA. AF_02/2021
[7 empty] | 102291 | ESCAVAÇÃO MECANIZADA DE VALA COM PROF. ATÉ 1,5 M (MÉDIA MONTANTE E JUSANTE/UMA COMPOSIÇÃO POR TRECHO), ESCAVADEIRA (0,8 M3), LARG. DE 1,5 M A 2,5 M, EM SOLO MOLE, LOCAIS COM BAIXO NÍVEL DE INTERFERÊNCIA. AF_02/2021
[7 empty] | 102292 | ESCAVAÇÃO MECANIZADA DE VALA COM PROF. MAIOR QUE 1,5 M E ATÉ 3,0 M (MÉDIA MONTANTE E JUSANTE/UMA COMPOSIÇÃO POR TRECHO), ESCAVADEIRA (0,8 M3), LARG. MENOR QUE 1,5 M, EM SOLO MOLE, LOCAIS COM BAIXO NÍVEL DE INTERFERÊNCIA. AF_02/2021
[7 empty] | 102293 | ESCAVAÇÃO MECANIZADA DE VALA COM PROF.MAIOR QUE 3,0 M ATÉ 4,5 M (MÉDIA MONTANTE E JUSANTE/UMA COMPOSIÇÃO POR TRECHO), ESCAVADEIRA (0,8 M3), LARG. MENOR QUE 1,5 M, EM SOLO MOLE, LOCAIS COM BAIXO NÍVEL DE INTERFERÊNCIA. AF_02/2021
[7 empty] | 102294 | ESCAVAÇÃO MECANIZADA DE VALA COM PROF. MAIOR QUE 4,5 M ATÉ 6,0 M (MÉDIA MONTANTE E JUSANTE/UMA COMPOSIÇÃO POR TRECHO),COM ESCAVADEIRA (0,8 M3), LARG. MENOR QUE 1,5 M, EM SOLO MOLE, LOCAIS COM BAIXO NÍVEL DE INTERFERÊNCIA. AF_02/2021
[7 empty] | 102295 | ESCAVAÇÃO MECANIZADA DE VALA COM PROF. MAIOR QUE 1,5 M ATÉ 3,0 M (MÉDIA MONTANTE E JUSANTE/UMA COMPOSIÇÃO POR TRECHO),COM ESCAVADEIRA (1,2 M3), LARG. DE 1,5 M A 2,5 M, EM SOLO MOLE, LOCAIS COM BAIXO NÍVEL DE INTERFERÊNCIA. AF_02/2021
[7 empty] | 102296 | ESCAVAÇÃO MECANIZADA DE VALA COM PROF. MAIOR QUE 3,0 M ATÉ 4,5 M (MÉDIA MONTANTE E JUSANTE/UMA COMPOSIÇÃO POR TRECHO), ESCAVADEIRA (1,2 M3), LARG. DE 1,5 M A 2,5 M, EM SOLO MOLE, LOCAIS COM BAIXO NÍVEL DE INTERFERÊNCIA. AF_02/2021
[7 empty] | 102297 | ESCAVAÇÃO MECANIZADA DE VALA COM PROF. MAIOR QUE 4,5 M ATÉ 6,0 M (MÉDIA MONTANTE E JUSANTE/UMA COMPOSIÇÃO POR TRECHO), ESCAVADEIRA (1,2 M3), LARG. DE 1,5 M A 2,5 M, EM SOLO MOLE, LOCAIS COM BAIXO NÍVEL DE INTERFERÊNCIA. AF_02/2021
[7 empty] | 102298 | ESCAVAÇÃO MECANIZADA DE VALA COM PROF. ATÉ 1,5 M (MÉDIA MONTANTE E JUSANTE/UMA COMPOSIÇÃO POR TRECHO), RETROESCAV. (0,26 M3), LARG. MENOR QUE 0,8 M, EM SOLO MOLE, EM LOCAIS COM ALTO NÍVEL DE INTERFERÊNCIA. AF_02/2021
[7 empty] | 102299 | ESCAVAÇÃO MECANIZADA DE VALA COM PROF. ATÉ 1,5 M (MÉDIA MONTANTE E JUSANTE/UMA COMPOSIÇÃO POR TRECHO), RETROESCAV. (0,26 M3), LARG. DE 0,8 M A 1,5 M, EM SOLO MOLE, EM LOCAIS COM ALTO NÍVEL DE INTERFERÊNCIA. AF_02/2021
[7 empty] | 102300 | ESCAVAÇÃO MECANIZADA DE VALA COM PROF. MAIOR QUE 1,5 M ATÉ 3,0 M (MÉDIA MONTANTE E JUSANTE/UMA COMPOSIÇÃO POR TRECHO), RETROESCAV. (0,26 M3), LARG. MENOR QUE 0,8 M, EM SOLO MOLE, EM LOCAIS COM ALTO NÍVEL DE INTERFERÊNCIA. AF_02/2021
[7 empty] | 102301 | ESCAVAÇÃO MECANIZADA DE VALA COM PROF. MAIOR QUE 1,5 M ATÉ 3,0 M (MÉDIA MONTANTE E JUSANTE/UMA COMPOSIÇÃO POR TRECHO), RETROESCAV. (0,26 M3), LARG. DE 0,8 M A 1,5 M, EM SOLO MOLE, EM LOCAIS COM ALTO NÍVEL DE INTERFERÊNCIA. AF_02/2021
[7 empty] | 102302 | ESCAVAÇÃO MECANIZADA DE VALA COM PROF. ATÉ 1,5 M (MÉDIA MONTANTE E JUSANTE/UMA COMPOSIÇÃO POR TRECHO), RETROESCAV. (0,26 M3), LARG. MENOR QUE 0,8 M, EM SOLO MOLE, LOCAIS COM BAIXO NÍVEL DE NTERFERÊNCIA. AF_02/2021
[7 empty] | 102303 | ESCAVAÇÃO MECANIZADA DE VALA COM PROF. ATÉ 1,5 M (MÉDIA MONTANTE E JUSANTE/UMA COMPOSIÇÃO POR TRECHO), RETROESCAV. (0,26 M3), LARG. DE 0,8 M A 1,5 M, EM SOLO MOLE, LOCAIS COM BAIXO NÍVEL DE INTERFERÊNCIA. AF_02/2021
[7 empty] | 102304 | ESCAVAÇÃO MECANIZADA DE VALA COM PROF. MAIOR QUE 1,5 M ATÉ 3,0 M (MÉDIA MONTANTE E JUSANTE/UMA COMPOSIÇÃO POR TRECHO), RETROESCAV. (0,26 M3 ),LARG. MENOR QUE 0,8 M, EM SOLO MOLE, LOCAIS COM BAIXO NÍVEL DE INTERFERÊNCIA. AF_02/2021
[7 empty] | 102305 | ESCAVAÇÃO MECANIZADA DE VALA COM PROF. MAIOR QUE 1,5 M ATÉ 3,0 M (MÉDIA MONTANTE E JUSANTE/UMA COMPOSIÇÃO POR TRECHO), RETROESCAV. (0,26 M3), LARG. DE 0,8 M A 1,5 M, EM SOLO MOLE, LOCAIS COM BAIXO NÍVEL DE INTERFERÊNCIA. AF_02/2021
[7 empty] | 102306 | ESCAVAÇÃO MECANIZADA DE VALA COM PROF. ATÉ 1,5 M (MÉDIA MONTANTE E JUSANTE/UMA COMPOSIÇÃO POR TRECHO), ESCAVADEIRA (0,8 M3),LARG. ATÉ 1,5 M, EM SOLO DE 2A CATEGORIA, EM LOCAIS COM ALTO NÍVEL DE INTERFERÊNCIA. AF_02/2021
[7 empty] | 102307 | ESCAVAÇÃO MECANIZADA DE VALA COM PROF. ATÉ 1,5 M (MÉDIA MONTANTE E JUSANTE/UMA COMPOSIÇÃO POR TRECHO), ESCAVADEIRA (0,8 M3), LARG. DE 1,5 M A 2,5 M, EM SOLO DE 2A CATEGORIA, EM LOCAIS COM ALTO NÍVEL DE INTERFERÊNCIA. AF_02/2021
[7 empty] | 102308 | ESCAVAÇÃO MECANIZADA DE VALA COM PROF. MAIOR QUE 1,5 M ATÉ 3,0 M (MÉDIA MONTANTE E JUSANTE/UMA COMPOSIÇÃO POR TRECHO), ESCAVADEIRA (0,8 M3), LARG. ATÉ 1,5 M, EM SOLO DE 2A CATEGORIA, EM LOCAIS COM ALTO NÍVEL DE INTERFERÊNCIA. AF_02/2021
[7 empty] | 102309 | ESCAVAÇÃO MECANIZADA DE VALA COM PROF. MAIOR QUE 3,0 M ATÉ 4,5 M (MÉDIA MONTANTE E JUSANTE/UMA COMPOSIÇÃO POR TRECHO), ESCAVADEIRA (0,8 M3), LARG. MENOR QUE 1,5 M, EM SOLO DE 2A CATEGORIA, EM LOCAIS COM ALTO NÍVEL DE INTERFERÊNCIA. AF_02/2021
[7 empty] | 102310 | ESCAVAÇÃO MECANIZADA DE VALA COM PROF.MAIOR QUE 4,5 M ATÉ 6,0 M (MÉDIA MONTANTE E JUSANTE/UMA COMPOSIÇÃO POR TRECHO),COM ESCAVADEIRA (0,8 M3), LARG. MENOR QUE 1,5 M, EM SOLO DE 2A CATEGORIA, EM LOCAIS COM ALTO NÍVEL DE INTERFERÊNCIA. AF_02/2021
[7 empty] | 102311 | ESCAVAÇÃO MECANIZADA DE VALA COM PROF. MAIOR QUE 1,5 M ATÉ 3,0 M (MÉDIA MONTANTE E JUSANTE/UMA COMPOSIÇÃO POR TRECHO),COM ESCAVADEIRA (1,2 M3),LARG. DE 1,5 M A 2,5 M, EM SOLO DE 2A CATEGORIA, EM LOCAIS COM ALTO NÍVEL DE INTERFERÊNCIA. AF_02/2021
[7 empty] | 102312 | ESCAVAÇÃO MECANIZADA DE VALA COM PROF. DE 3,0 M ATÉ 4,5 M (MÉDIA MONTANTE E JUSANTE/UMA COMPOSIÇÃO POR TRECHO), ESCAVADEIRA (1,2 M3), LARG. DE 1,5 M A 2,5 M, EM SOLO DE 2A CATEGORIA, EM LOCAIS COM ALTO NÍVEL DE INTERFERÊNCIA. AF_02/2021
[7 empty] | 102313 | ESCAVAÇÃO MECANIZADA DE VALA COM PROF. MAIOR QUE 4,5 M ATÉ 6,0 M (MÉDIA MONTANTE E JUSANTE/UMA COMPOSIÇÃO POR TRECHO), ESCAVADEIRA (1,2 M3), LARG. DE 1,5 M A 2,5 M, EM SOLO DE 2A CATEGORIA, EM LOCAIS COM ALTO NÍVEL DE INTERFERÊNCIA. AF_02/2021
[7 empty] | 102314 | ESCAVAÇÃO MECANIZADA DE VALA COM PROF. ATÉ 1,5 M (MÉDIA MONTANTE E JUSANTE/UMA COMPOSIÇÃO POR TRECHO),COM ESCAVADEIRA (0,8 M3), LARG. MENOR QUE 1,5 M, EM SOLO DE 2A CATEGORIA, LOCAIS COM BAIXO NÍVEL DE INTERFERÊNCIA. AF_02/2021
[7 empty] | 102315 | ESCAVAÇÃO MECANIZADA DE VALA COM PROF. ATÉ 1,5 M (MÉDIA MONTANTE E JUSANTE/UMA COMPOSIÇÃO POR TRECHO), ESCAVADEIRA (0,8 M3), LARG. DE 1,5 M A 2,5 M, EM SOLO DE 2A CATEGORIA, LOCAIS COM BAIXO NÍVEL DE INTERFERÊNCIA. AF_02/2021
[7 empty] | 102316 | ESCAVAÇÃO MECANIZADA DE VALA COM PROF. MAIOR QUE 1,5 M E ATÉ 3,0 M (MÉDIA MONTANTE E JUSANTE/UMA COMPOSIÇÃO POR TRECHO), ESCAVADEIRA (0,8 M3), LARG. MENOR QUE 1,5 M, EM SOLO DE 2A CATEGORIA, LOCAIS COM BAIXO NÍVEL DE INTERFERÊNCIA. AF_02/2021
[7 empty] | 102317 | ESCAVAÇÃO MECANIZADA DE VALA COM PROF.MAIOR QUE 3,0 M ATÉ 4,5 M (MÉDIA MONTANTE E JUSANTE/UMA COMPOSIÇÃO POR TRECHO), ESCAVADEIRA (0,8 M3), LARG. MENOR QUE 1,5 M, EM SOLO DE 2A CATEGORIA, LOCAIS COM BAIXO NÍVEL DE INTERFERÊNCIA. AF_02/2021
[7 empty] | 102318 | ESCAVAÇÃO MECANIZADA DE VALA COM PROF.MAIOR QUE 4,5 M ATÉ 6,0 M (MÉDIA MONTANTE E JUSANTE/UMA COMPOSIÇÃO POR TRECHO),COM ESCAVADEIRA (0,8 M3), LARG. MENOR QUE 1,5 M, EM SOLO DE 2A CATEGORIA, EM LOCAIS COM BAIXO NÍVEL DE INTERFERÊNCIA. AF_02/2021
[7 empty] | 102319 | ESCAVAÇÃO MECANIZADA DE VALA COM PROF. MAIOR QUE 1,5 M ATÉ 3,0 M (MÉDIA MONTANTE E JUSANTE/UMA COMPOSIÇÃO POR TRECHO),COM ESCAVADEIRA (1,2 M3),LARG. DE 1,5 M A 2,5 M, EM SOLO DE 2A CATEGORIA, LOCAIS COM BAIXO NÍVEL DE INTERFERÊNCIA. AF_02/2021
[7 empty] | 102320 | ESCAVAÇÃO MECANIZADA DE VALA COM PROF. MAIOR QUE 3,0 M ATÉ 4,5 M (MÉDIA MONTANTE E JUSANTE/UMA COMPOSIÇÃO POR TRECHO), ESCAVADEIRA (1,2 M3), LARG. DE 1,5 M A 2,5 M, EM SOLO DE 2A CATEGORIA, LOCAIS COM BAIXO NÍVEL DE INTERFERÊNCIA. AF_02/2021
[7 empty] | 102321 | ESCAVAÇÃO MECANIZADA DE VALA COM PROF. MAIOR QUE 4,5 M ATÉ 6,0 M (MÉDIA MONTANTE E JUSANTE/UMA COMPOSIÇÃO POR TRECHO), ESCAVADEIRA (1,2 M3), LARG. DE 1,5 M A 2,5 M, EM SOLO DE 2A CATEGORIA, LOCAIS COM BAIXO NÍVEL DE INTERFERÊNCIA. AF_02/2021
[7 empty] | 102322 | ESCAVAÇÃO MECANIZADA DE VALA COM PROF. ATÉ 1,5 M (MÉDIA MONTANTE E JUSANTE/UMA COMPOSIÇÃO POR TRECHO), RETROESCAV. (0,26 M3), LARG. MENOR QUE 0,8 M, EM SOLO DE 2A CATEGORIA, EM LOCAIS COM ALTO NÍVEL DE INTERFERÊNCIA. AF_02/2021
[7 empty] | 102323 | ESCAVAÇÃO MECANIZADA DE VALA COM PROF. ATÉ 1,5 M (MÉDIA MONTANTE E JUSANTE/UMA COMPOSIÇÃO POR TRECHO), RETROESCAV. (0,26 M3), LARG. DE 0,8 M A 1,5 M, EM SOLO DE 2A CATEGORIA, EM LOCAIS COM ALTO NÍVEL DE INTERFERÊNCIA. AF_02/2021
[7 empty] | 102324 | ESCAVAÇÃO MECANIZADA DE VALA COM PROF. MAIOR QUE 1,5 M ATÉ 3,0 M (MÉDIA MONTANTE E JUSANTE/UMA COMPOSIÇÃO POR TRECHO), RETROESCAV. (0,26 M3), LARG. MENOR QUE 0,8 M, EM SOLO DE 2A CATEGORIA, EM LOCAIS COM ALTO NÍVEL DE INTERFERÊNCIA. AF_02/2021
[7 empty] | 102325 | ESCAVAÇÃO MECANIZADA DE VALA COM PROF. MAIOR QUE 1,5 M ATÉ 3,0 M (MÉDIA MONTANTE E JUSANTE/UMA COMPOSIÇÃO POR TRECHO), RETROESCAV. (0,26 M3), LARG. DE 0,8 M A 1,5 M, EM SOLO DE 2A CATEGORIA, EM LOCAIS COM ALTO NÍVEL DE INTERFERÊNCIA. AF_02/2021
[7 empty] | 102326 | ESCAVAÇÃO MECANIZADA DE VALA COM PROF. ATÉ 1,5 M (MÉDIA MONTANTE E JUSANTE/UMA COMPOSIÇÃO POR TRECHO), RETROESCAV. (0,26 M3), LARGURA MENOR QUE 0,8 M, EM SOLO DE 2A CATEGORIA, EM LOCAIS COM BAIXO NÍVEL DE NTERFERÊNCIA. AF_02/2021
[7 empty] | 102327 | ESCAVAÇÃO MECANIZADA DE VALA COM PROF. ATÉ 1,5 M (MÉDIA MONTANTE E JUSANTE/UMA COMPOSIÇÃO POR TRECHO), RETROESCAV. (0,26 M3 ), LARG. DE 0,8 M A 1,5 M, EM SOLO DE 2A CATEGORIA, EM LOCAIS COM BAIXO NÍVEL DE INTERFERÊNCIA. AF_02/2021
[7 empty] | 102328 | ESCAVAÇÃO MECANIZADA DE VALA COM PROF. MAIOR QUE 1,5 M ATÉ 3,0 M (MÉDIA MONTANTE E JUSANTE/UMA COMPOSIÇÃO POR TRECHO), RETROESCAV. (0,26 M3),LARG. MENOR QUE 0,8 M, EM SOLO DE 2A CATEGORIA, EM LOCAIS COM BAIXO NÍVEL DE INTERFERÊNCIA. AF_02/2021
[7 empty] | 102329 | ESCAVAÇÃO MECANIZADA DE VALA COM PROF. MAIOR QUE 1,5 M ATÉ 3,0 M (MÉDIA MONTANTE E JUSANTE/UMA COMPOSIÇÃO POR TRECHO), RETROESCAV. (0,26 M3), LARG. DE 0,8 M A 1,5 M, EM SOLO DE 2A CATEGORIA, EM LOCAIS COM BAIXO NÍVEL DE INTERFERÊNCIA. AF_02/2021
[7 empty] | 94304 | ATERRO MECANIZADO DE VALA COM ESCAVADEIRA HIDRÁULICA (CAPACIDADE DA CAÇAMBA: 0,8 M³ / POTÊNCIA: 111 HP), LARGURA ATÉ 2,5 M, PROFUNDIDADE ATÉ 1,5 M, COM SOLO ARGILO-ARENOSO. AF_08/2023
[7 empty] | 94306 | ATERRO MECANIZADO DE VALA COM ESCAVADEIRA HIDRÁULICA (CAPACIDADE DA CAÇAMBA: 0,8 M³ / POTÊNCIA: 111 HP), LARGURA ATÉ 2,5 M, PROFUNDIDADE DE 1,5 A 3,0 M, COM SOLO ARGILO-ARENOSO. AF_08/2023
[7 empty] | 94310 | ATERRO MECANIZADO DE VALA COM ESCAVADEIRA HIDRÁULICA (CAPACIDADE DA CAÇAMBA: 0,8 M³/POTÊNCIA: 111 HP), LARGURA ATÉ 2,5 M, PROFUNDIDADE DE 3,0 A 6,0 M, COM SOLO ARGILO-ARENOSO. AF_08/2023
[7 empty] | 94316 | ATERRO MECANIZADO DE VALA COM RETROESCAVADEIRA (CAPACIDADE DA CAÇAMBA DA RETRO: 0,26 M³ / POTÊNCIA: 88 HP), LARGURA ATÉ 1,5 M, PROFUNDIDADE ATÉ 1,5 M, COM SOLO ARGILO-ARENOSO. AF_08/2023
[7 empty] | 94318 | ATERRO MECANIZADO DE VALA COM RETROESCAVADEIRA (CAPACIDADE DA CAÇAMBA DA RETRO: 0,26 M³ / POTÊNCIA: 88 HP), LARGURA ATÉ 1,5 M, PROFUNDIDADE DE 1,5 A 3,0 M, COM SOLO ARGILO-ARENOSO. AF_08/2023
[7 empty] | 94319 | ATERRO MANUAL DE VALAS COM SOLO ARGILO-ARENOSO. AF_08/2023
[7 empty] | 94327 | ATERRO MECANIZADO DE VALA COM ESCAVADEIRA HIDRÁULICA (CAPACIDADE DA CAÇAMBA: 0,8 M³/POTÊNCIA: 111 HP), LARGURA ATÉ 2,5 M, PROFUNDIDADE ATÉ 1,5 M, COM AREIA PARA ATERRO. AF_08/2023
[7 empty] | 94329 | ATERRO MECANIZADO DE VALA COM ESCAVADEIRA HIDRÁULICA (CAPACIDADE DA CAÇAMBA: 0,8 M³/POTÊNCIA: 111 HP), LARGURA ATÉ 2,5 M, PROFUNDIDADE DE 1,5 A 3,0 M, COM AREIA PARA ATERRO. AF_08/2023
[7 empty] | 94333 | ATERRO MECANIZADO DE VALA COM ESCAVADEIRA HIDRÁULICA (CAPACIDADE DA CAÇAMBA: 0,8 M³/POTÊNCIA: 111 HP), LARGURA ATÉ 2,5 M, PROFUNDIDADE DE 3,0 A 6,0 M, COM AREIA PARA ATERRO. AF_08/2023
[7 empty] | 94339 | ATERRO MECANIZADO DE VALA COM RETROESCAVADEIRA (CAPACIDADE DA CAÇAMBA DA RETRO: 0,26 M³/POTÊNCIA: 88 HP), LARGURA ATÉ 1,5 M, PROFUNDIDADE ATÉ 1,5 M, COM AREIA PARA ATERRO. AF_08/2023
[7 empty] | 94341 | ATERRO MECANIZADO DE VALA COM RETROESCAVADEIRA (CAPACIDADE DA CAÇAMBA DA RETRO: 0,26 M³/POTÊNCIA: 88 HP), LARGURA ATÉ 1,5 M, PROFUNDIDADE DE 1,5 A 3,0 M, COM AREIA PARA ATERRO. AF_08/2023
[7 empty] | 94342 | ATERRO MANUAL DE VALAS COM AREIA PARA ATERRO. AF_08/2023
[7 empty] | 96385 | EXECUÇÃO E COMPACTAÇÃO DE ATERRO COM SOLO PREDOMINANTEMENTE ARGILOSO - EXCLUSIVE SOLO, ESCAVAÇÃO, CARGA E TRANSPORTE. AF_11/2019
[7 empty] | 96386 | EXECUÇÃO E COMPACTAÇÃO DE ATERRO COM SOLO PREDOMINANTEMENTE ARENOSO - EXCLUSIVE SOLO, ESCAVAÇÃO, CARGA E TRANSPORTE. AF_11/2019
[7 empty] | 93367 | REATERRO MECANIZADO DE VALA COM ESCAVADEIRA HIDRÁULICA (CAPACIDADE DA CAÇAMBA: 0,8 M³/POTÊNCIA: 111 HP), LARGURA DE 1,5 A 2,5 M, PROFUNDIDADE ATÉ 1,5 M, COM SOLO (SEM SUBSTITUIÇÃO) DE 1ª CATEGORIA, COM COMPACTADOR DE SOLOS DE PERCUSSÃO. AF_08/2023
[7 empty] | 93368 | REATERRO MECANIZADO DE VALA COM ESCAVADEIRA HIDRÁULICA (CAPACIDADE DA CAÇAMBA: 0,8 M³/POTÊNCIA: 111 HP), LARGURA ATÉ 1,5 M, PROFUNDIDADE DE 1,5 A 3,0 M, COM SOLO (SEM SUBSTITUIÇÃO) DE 1ª CATEGORIA, COM COMPACTADOR DE SOLOS DE PERCUSSÃO. AF_08/2023
[7 empty] | 93369 | REATERRO MECANIZADO DE VALA COM ESCAVADEIRA HIDRÁULICA (CAPACIDADE DA CAÇAMBA: 0,8 M³/POTÊNCIA: 111 HP), LARGURA 1,5 A 2,5 M, PROFUNDIDADE 1,5 A 3,0 M, COM SOLO (SEM SUBSTITUIÇÃO) DE 1ª CATEGORIA, COM COMPACTADOR DE SOLOS DE PERCUSSÃO. AF_08/2023
[7 empty] | 93372 | REATERRO MECANIZADO DE VALA COM ESCAVADEIRA HIDRÁULICA (CAPACIDADE DA CAÇAMBA: 0,8 M³/POTÊNCIA: 111 HP), LARGURA ATÉ 1,5 M, PROFUNDIDADE DE 3,0 A 6,0 M, COM SOLO (SEM SUBSTITUIÇÃO) DE 1ª CATEGORIA, COM COMPACTADOR DE SOLOS DE PERCUSSÃO. AF_08/2023
[7 empty] | 93373 | REATERRO MECANIZADO DE VALA COM ESCAVADEIRA HIDRÁULICA (CAPACIDADE DA CAÇAMBA: 0,8 M³/POTÊNCIA: 111 HP), LARGURA 1,5 A 2,5 M, PROFUNDIDADE 3,0 A 6,0 M, COM SOLO (SEM SUBSTITUIÇÃO) DE 1ª CATEGORIA, COM COMPACTADOR DE SOLOS DE PERCUSSÃO. AF_08/2023
[7 empty] | 93378 | REATERRO MECANIZADO DE VALA COM RETROESCAVADEIRA (CAPACIDADE DA CAÇAMBA DA RETRO: 0,26 M³/POTÊNCIA: 88 HP), LARGURA ATÉ 0,8 M, PROFUNDIDADE ATÉ 1,5 M, COM SOLO (SEM SUBSTITUIÇÃO) DE 1ª CATEGORIA, COM COMPACTADOR DE SOLOS DE PERCUSSÃO. AF_08/2023
[7 empty] | 93379 | REATERRO MECANIZADO DE VALA COM RETROESCAVADEIRA (CAPACIDADE DA CAÇAMBA DA RETRO: 0,26 M³/POTÊNCIA: 88 HP), LARGURA 0,8 A 1,5 M, PROFUNDIDADE ATÉ 1,5 M, COM SOLO (SEM SUBSTITUIÇÃO) DE 1ª CATEGORIA, COM COMPACTADOR DE SOLOS DE PERCUSSÃO AF_08/2023
[7 empty] | 93380 | REATERRO MECANIZADO DE VALA COM RETROESCAVADEIRA (CAPACIDADE DA CAÇAMBA DA RETRO: 0,26 M³/POTÊNCIA: 88 HP), LARGURA ATÉ 0,8 M, PROFUNDIDADE 1,5 A 3,0 M, COM SOLO (SEM SUBSTITUIÇÃO) DE 1ª CATEGORIA, COM COMPACTADOR DE SOLOS DE PERCUSSÃO AF_08/2023
[7 empty] | 93381 | REATERRO MECANIZADO DE VALA COM RETROESCAVADEIRA (CAPACIDADE DA CAÇAMBA DA RETRO: 0,26 M³/POTÊNCIA: 88 HP), LARGURA 0,8 A 1,5 M, PROFUNDIDADE 1,5 A 3,0 M, COM SOLO (SEM SUBSTITUIÇÃO) DE 1ª CATEGORIA E COMPACTADOR DE SOLOS DE PERCUSSÃO. AF_08/2023
[7 empty] | 93382 | REATERRO MANUAL DE VALAS, COM COMPACTADOR DE SOLOS DE PERCUSSÃO. AF_08/2023
[7 empty] | 104728 | REATERRO MECANIZADO DE VALA COM ESCAVADEIRA HIDRÁULICA (CAPACIDADE DA CAÇAMBA: 0,8 M³/POTÊNCIA: 111 HP), LARGURA DE 1,5 A 2,5 M, PROFUNDIDADE ATÉ 1,5 M, COM SOLO (SEM SUBSTITUIÇÃO) DE 1ª CATEGORIA, COM PLACA VIBRATÓRIA. AF_08/2023
[7 empty] | 104729 | REATERRO MECANIZADO DE VALA COM ESCAVADEIRA HIDRÁULICA (CAPACIDADE DA CAÇAMBA: 0,8 M³/POTÊNCIA: 111 HP), LARGURA ATÉ 1,5 M, PROFUNDIDADE DE 1,5 A 3,0 M, COM SOLO (SEM SUBSTITUIÇÃO) DE 1ª CATEGORIA, COM PLACA VIBRATÓRIA. AF_08/2023
[7 empty] | 104730 | REATERRO MECANIZADO DE VALA COM ESCAVADEIRA HIDRÁULICA (CAPACIDADE DA CAÇAMBA: 0,8 M³/POTÊNCIA: 111 HP), LARGURA DE 1,5 A 2,5 M, PROFUNDIDADE DE 1,5 A 3,0 M, COM SOLO (SEM SUBSTITUIÇÃO) DE 1ª CATEGORIA, COM PLACA VIBRATÓRIA. AF_08/2023
[7 empty] | 104731 | REATERRO MECANIZADO DE VALA COM ESCAVADEIRA HIDRÁULICA (CAPACIDADE DA CAÇAMBA: 0,8 M³/POTÊNCIA: 111 HP), LARGURA ATÉ 1,5 M, PROFUNDIDADE DE 3,0 A 6,0 M, COM SOLO (SEM SUBSTITUIÇÃO) DE 1ª CATEGORIA, COM PLACA VIBRATÓRIA. AF_08/2023
[7 empty] | 104732 | REATERRO MECANIZADO DE VALA COM ESCAVADEIRA HIDRÁULICA (CAPACIDADE DA CAÇAMBA: 0,8 M³/POTÊNCIA: 111 HP), LARGURA DE 1,5 A 2,5 M, PROFUNDIDADE DE 3,0 A 6,0 M, COM SOLO (SEM SUBSTITUIÇÃO) DE 1ª CATEGORIA, COM PLACA VIBRATÓRIA. AF_08/2023
[7 empty] | 104733 | REATERRO MECANIZADO DE VALA COM RETROESCAVADEIRA (CAPACIDADE DA CAÇAMBA DA RETRO: 0,26 M³/POTÊNCIA: 88 HP), LARGURA ATÉ 0,8 M, PROFUNDIDADE ATÉ 1,5 M, COM SOLO (SEM SUBSTITUIÇÃO) DE 1ª CATEGORIA, COM PLACA VIBRATÓRIA. AF_08/2023
[7 empty] | 104734 | REATERRO MECANIZADO DE VALA COM RETROESCAVADEIRA (CAPACIDADE DA CAÇAMBA DA RETRO: 0,26 M³/POTÊNCIA: 88 HP), LARGURA DE 0,8 A 1,5 M, PROFUNDIDADE ATÉ 1,5 M, COM SOLO (SEM SUBSTITUIÇÃO) DE 1ª CATEGORIA, COM PLACA VIBRATÓRIA. AF_08/2023
[7 empty] | 104735 | REATERRO MECANIZADO DE VALA COM RETROESCAVADEIRA (CAPACIDADE DA CAÇAMBA DA RETRO: 0,26 M³/POTÊNCIA: 88 HP), LARGURA ATÉ 0,8 M, PROFUNDIDADE DE 1,5 A 3,0 M, COM SOLO (SEM SUBSTITUIÇÃO) DE 1ª CATEGORIA, COM PLACA VIBRATÓRIA. AF_08/2023
[7 empty] | 104736 | REATERRO MECANIZADO DE VALA COM RETROESCAVADEIRA (CAPACIDADE DA CAÇAMBA DA RETRO: 0,26 M³/POTÊNCIA: 88 HP), LARGURA DE 0,8 A 1,5 M, PROFUNDIDADE DE 1,5 A 3,0 M, COM SOLO (SEM SUBSTITUIÇÃO) DE 1ª CATEGORIA, COM PLACA VIBRATÓRIA. AF_08/2023
[7 empty] | 104737 | REATERRO MANUAL DE VALAS, COM PLACA VIBRATÓRIA. AF_08/2023
[7 empty] | 104738 | ATERRO MECANIZADO DE VALA COM MINICARREGADEIRA, COM SOLO ARGILO-ARENOSO. AF_08/2023
[7 empty] | 104739 | ATERRO MECANIZADO DE VALA COM MINICARREGADEIRA, COM AREIA PARA ATERRO. AF_08/2023
[7 empty] | 104740 | REATERRO MECANIZADO DE VALA COM MINICARREGADEIRA, COM COMPACTADOR DE SOLOS DE PERCUSSÃO. AF_08/2023
[7 empty] | 104741 | REATERRO MECANIZADO DE VALA COM MINICARREGADEIRA, COM PLACA VIBRATÓRIA. AF_08/2023
[7 empty] | 104742 | COMPACTAÇÃO DE VALAS COM ROLO COMPRESSOR. AF_08/2023
[7 empty] | 97916 | TRANSPORTE COM CAMINHÃO BASCULANTE DE 6 M³, EM VIA URBANA EM LEITO NATURAL (UNIDADE: TXKM). AF_07/2020
[7 empty] | 97917 | TRANSPORTE COM CAMINHÃO BASCULANTE DE 6 M³, EM VIA URBANA EM REVESTIMENTO PRIMÁRIO (UNIDADE: TXKM). AF_07/2020
[7 empty] | 97918 | TRANSPORTE COM CAMINHÃO BASCULANTE DE 6 M³, EM VIA URBANA PAVIMENTADA, DMT ATÉ 30 KM (UNIDADE: TXKM). AF_07/2020
[7 empty] | 97919 | TRANSPORTE COM CAMINHÃO BASCULANTE DE 6 M³, EM VIA URBANA PAVIMENTADA, ADICIONAL PARA DMT EXCEDENTE A 30 KM (UNIDADE: TXKM). AF_07/2020
[7 empty] | 101616 | PREPARO DE FUNDO DE VALA COM LARGURA MENOR QUE 1,5 M (ACERTO DO SOLO NATURAL). AF_08/2020
[7 empty] | 101617 | PREPARO DE FUNDO DE VALA COM LARGURA MAIOR OU IGUAL A 1,5 M E MENOR QUE 2,5 M (ACERTO DO SOLO NATURAL). AF_08/2020
[7 empty] | 101618 | PREPARO DE FUNDO DE VALA COM LARGURA MENOR QUE 1,5 M, COM CAMADA DE AREIA, LANÇAMENTO MANUAL. AF_08/2020
[7 empty] | 101619 | PREPARO DE FUNDO DE VALA COM LARGURA MENOR QUE 1,5 M, COM CAMADA DE BRITA, LANÇAMENTO MANUAL. AF_08/2020
[7 empty] | 101620 | PREPARO DE FUNDO DE VALA COM LARGURA MAIOR OU IGUAL A 1,5 M E MENOR QUE 2,5 M, COM CAMADA DE AREIA, LANÇAMENTO MANUAL. AF_08/2020
[7 empty] | 101621 | PREPARO DE FUNDO DE VALA COM LARGURA MAIOR OU IGUAL A 1,5 M E MENOR QUE 2,5 M, COM CAMADA DE BRITA, LANÇAMENTO MANUAL. AF_08/2020
[7 empty] | 101622 | PREPARO DE FUNDO DE VALA COM LARGURA MENOR QUE 1,5 M, COM CAMADA DE AREIA, LANÇAMENTO MECANIZADO. AF_08/2020
[7 empty] | 101623 | PREPARO DE FUNDO DE VALA COM LARGURA MENOR QUE 1,5 M, COM CAMADA DE BRITA, LANÇAMENTO MECANIZADO. AF_08/2020
[7 empty] | 101624 | PREPARO DE FUNDO DE VALA COM LARGURA MAIOR OU IGUAL A 1,5 M E MENOR QUE 2,5 M, COM CAMADA DE BRITA, LANÇAMENTO MECANIZADO. AF_08/2020
[7 empty] | 101625 | PREPARO DE FUNDO DE VALA COM LARGURA MAIOR OU IGUAL A 1,5 M E MENOR QUE 2,5 M, COM CAMADA DE AREIA, LANÇAMENTO MECANIZADO. AF_08/2020
[7 empty] | 101159 | ALVENARIA DE VEDAÇÃO DE BLOCOS CERÂMICOS MACIÇOS DE 5X10X20CM (ESPESSURA 10CM) E ARGAMASSA DE ASSENTAMENTO COM PREPARO EM BETONEIRA. AF_05/2020
[7 empty] | 103322 | ALVENARIA DE VEDAÇÃO DE BLOCOS CERÂMICOS FURADOS NA VERTICAL DE 9X19X39 CM (ESPESSURA 9 CM) E ARGAMASSA DE ASSENTAMENTO COM PREPARO EM BETONEIRA. AF_12/2021
[7 empty] | 103323 | ALVENARIA DE VEDAÇÃO DE BLOCOS CERÂMICOS FURADOS NA VERTICAL DE 9X19X39 CM (ESPESSURA 9 CM) E ARGAMASSA DE ASSENTAMENTO COM PREPARO MANUAL. AF_12/2021
[7 empty] | 103324 | ALVENARIA DE VEDAÇÃO DE BLOCOS CERÂMICOS FURADOS NA VERTICAL DE 14X19X39 CM (ESPESSURA 14 CM) E ARGAMASSA DE ASSENTAMENTO COM PREPARO EM BETONEIRA. AF_12/2021
[7 empty] | 103325 | ALVENARIA DE VEDAÇÃO DE BLOCOS CERÂMICOS FURADOS NA VERTICAL DE 14X19X39 CM (ESPESSURA 14 CM) E ARGAMASSA DE ASSENTAMENTO COM PREPARO MANUAL. AF_12/2021
[7 empty] | 103326 | ALVENARIA DE VEDAÇÃO DE BLOCOS CERÂMICOS FURADOS NA VERTICAL DE 19X19X39 CM (ESPESSURA 19 CM) E ARGAMASSA DE ASSENTAMENTO COM PREPARO EM BETONEIRA. AF_12/2021
[7 empty] | 103327 | ALVENARIA DE VEDAÇÃO DE BLOCOS CERÂMICOS FURADOS NA VERTICAL DE 19X19X39 CM (ESPESSURA 19 CM) E ARGAMASSA DE ASSENTAMENTO COM PREPARO MANUAL. AF_12/2021
[7 empty] | 103328 | ALVENARIA DE VEDAÇÃO DE BLOCOS CERÂMICOS FURADOS NA HORIZONTAL DE 9X19X19 CM (ESPESSURA 9 CM) E ARGAMASSA DE ASSENTAMENTO COM PREPARO EM BETONEIRA. AF_12/2021
[7 empty] | 103329 | ALVENARIA DE VEDAÇÃO DE BLOCOS CERÂMICOS FURADOS NA HORIZONTAL DE 9X19X19 CM (ESPESSURA 9 CM) E ARGAMASSA DE ASSENTAMENTO COM PREPARO MANUAL. AF_12/2021
[7 empty] | 103330 | ALVENARIA DE VEDAÇÃO DE BLOCOS CERÂMICOS FURADOS NA HORIZONTAL DE 11,5X19X19 CM (ESPESSURA 11,5 CM) E ARGAMASSA DE ASSENTAMENTO COM PREPARO EM BETONEIRA. AF_12/2021
[7 empty] | 103331 | ALVENARIA DE VEDAÇÃO DE BLOCOS CERÂMICOS FURADOS NA HORIZONTAL DE 11,5X19X19 CM (ESPESSURA 11,5 CM) E ARGAMASSA DE ASSENTAMENTO COM PREPARO MANUAL. AF_12/2021
[7 empty] | 103332 | ALVENARIA DE VEDAÇÃO DE BLOCOS CERÂMICOS FURADOS NA HORIZONTAL DE 9X14X19 CM (ESPESSURA 9 CM) E ARGAMASSA DE ASSENTAMENTO COM PREPARO EM BETONEIRA. AF_12/2021
[7 empty] | 103333 | ALVENARIA DE VEDAÇÃO DE BLOCOS CERÂMICOS FURADOS NA HORIZONTAL DE 9X14X19 CM (ESPESSURA 9 CM) E ARGAMASSA DE ASSENTAMENTO COM PREPARO MANUAL. AF_12/2021
[7 empty] | 103334 | ALVENARIA DE VEDAÇÃO DE BLOCOS CERÂMICOS FURADOS NA HORIZONTAL DE 14X9X19 CM (ESPESSURA 14 CM, BLOCO DEITADO) E ARGAMASSA DE ASSENTAMENTO COM PREPARO EM BETONEIRA. AF_12/2021
[7 empty] | 103335 | ALVENARIA DE VEDAÇÃO DE BLOCOS CERÂMICOS FURADOS NA HORIZONTAL DE 14X9X19 CM (ESPESSURA 14 CM, BLOCO DEITADO) E ARGAMASSA DE ASSENTAMENTO COM PREPARO MANUAL. AF_12/2021
[7 empty] | 103350 | ALVENARIA DE VEDAÇÃO DE BLOCOS CERÂMICOS FURADOS NA HORIZONTAL DE 9X9X19 CM (ESPESSURA 9 CM) E ARGAMASSA DE ASSENTAMENTO COM PREPARO EM BETONEIRA. AF_12/2021
[7 empty] | 103351 | ALVENARIA DE VEDAÇÃO DE BLOCOS CERÂMICOS FURADOS NA HORIZONTAL DE 9X9X19 CM (ESPESSURA 9 CM) E ARGAMASSA DE ASSENTAMENTO COM PREPARO MANUAL. AF_12/2021
[7 empty] | 103356 | ALVENARIA DE VEDAÇÃO DE BLOCOS CERÂMICOS FURADOS NA HORIZONTAL DE 9X19X29 CM (ESPESSURA 9 CM) E ARGAMASSA DE ASSENTAMENTO COM PREPARO EM BETONEIRA. AF_12/2021
[7 empty] | 103357 | ALVENARIA DE VEDAÇÃO DE BLOCOS CERÂMICOS FURADOS NA HORIZONTAL DE 9X19X29 CM (ESPESSURA 9 CM) E ARGAMASSA DE ASSENTAMENTO COM PREPARO MANUAL. AF_12/2021
[7 empty] | 89282 | ALVENARIA ESTRUTURAL DE BLOCOS CERÂMICOS 14X19X39, (ESPESSURA DE 14 CM), UTILIZANDO PALHETA E ARGAMASSA DE ASSENTAMENTO COM PREPARO EM BETONEIRA. AF_03/2023
[7 empty] | 89283 | ALVENARIA ESTRUTURAL DE BLOCOS CERÂMICOS 14X19X39, (ESPESSURA DE 14 CM), UTILIZANDO PALHETA E ARGAMASSA DE ASSENTAMENTO COM PREPARO MANUAL. AF_03/2023
[7 empty] | 89290 | ALVENARIA ESTRUTURAL DE BLOCOS CERÂMICOS 14X19X29, (ESPESSURA DE 14 CM), UTILIZANDO PALHETA E ARGAMASSA DE ASSENTAMENTO COM PREPARO EM BETONEIRA. AF_03/2023
[7 empty] | 89291 | ALVENARIA ESTRUTURAL DE BLOCOS CERÂMICOS 14X19X29, (ESPESSURA DE 14 CM), UTILIZANDO PALHETA E ARGAMASSA DE ASSENTAMENTO COM PREPARO MANUAL. AF_03/2023
[7 empty] | 89298 | ALVENARIA ESTRUTURAL DE BLOCOS CERÂMICOS 14X19X39, (ESPESSURA DE 14 CM), UTILIZANDO COLHER DE PEDREIRO E ARGAMASSA DE ASSENTAMENTO COM PREPARO EM BETONEIRA. AF_03/2023
[7 empty] | 89299 | ALVENARIA ESTRUTURAL DE BLOCOS CERÂMICOS 14X19X39, (ESPESSURA DE 14 CM), UTILIZANDO COLHER DE PEDREIRO E ARGAMASSA DE ASSENTAMENTO COM PREPARO MANUAL. AF_03/2023
[7 empty] | 89306 | ALVENARIA ESTRUTURAL DE BLOCOS CERÂMICOS 14X19X29, (ESPESSURA DE 14 CM), UTILIZANDO COLHER DE PEDREIRO E ARGAMASSA DE ASSENTAMENTO COM PREPARO EM BETONEIRA. AF_03/2023
[7 empty] | 89307 | ALVENARIA ESTRUTURAL DE BLOCOS CERÂMICOS 14X19X29, (ESPESSURA DE 14 CM), UTILIZANDO COLHER DE PEDREIRO E ARGAMASSA DE ASSENTAMENTO COM PREPARO MANUAL. AF_03/2023
[7 empty] | 101157 | ALVENARIA DE VEDAÇÃO DE BLOCOS DE GESSO DE 7X50X66CM (ESPESSURA 7CM). AF_05/2020
[7 empty] | 101158 | ALVENARIA DE VEDAÇÃO DE BLOCOS DE GESSO DE 10X50X66CM (ESPESSURA 10CM). AF_05/2020
[7 empty] | 101162 | ALVENARIA DE VEDAÇÃO COM ELEMENTO VAZADO DE CERÂMICA (COBOGÓ) DE 7X20X20CM E ARGAMASSA DE ASSENTAMENTO COM PREPARO EM BETONEIRA. AF_05/2020
[7 empty] | 103316 | ALVENARIA DE VEDAÇÃO DE BLOCOS VAZADOS DE CONCRETO DE 9X19X39 CM (ESPESSURA 9 CM) E ARGAMASSA DE ASSENTAMENTO COM PREPARO EM BETONEIRA. AF_12/2021
[7 empty] | 103317 | ALVENARIA DE VEDAÇÃO DE BLOCOS VAZADOS DE CONCRETO DE 9X19X39 CM (ESPESSURA 9 CM) E ARGAMASSA DE ASSENTAMENTO COM PREPARO MANUAL. AF_12/2021
[7 empty] | 103318 | ALVENARIA DE VEDAÇÃO DE BLOCOS VAZADOS DE CONCRETO DE 14X19X39 CM (ESPESSURA 14 CM) E ARGAMASSA DE ASSENTAMENTO COM PREPARO EM BETONEIRA. AF_12/2021
[7 empty] | 103319 | ALVENARIA DE VEDAÇÃO DE BLOCOS VAZADOS DE CONCRETO DE 14X19X39 CM (ESPESSURA 14 CM) E ARGAMASSA DE ASSENTAMENTO COM PREPARO MANUAL. AF_12/2021
[7 empty] | 103320 | ALVENARIA DE VEDAÇÃO DE BLOCOS VAZADOS DE CONCRETO DE 19X19X39 CM (ESPESSURA 19 CM) E ARGAMASSA DE ASSENTAMENTO COM PREPARO EM BETONEIRA. AF_12/2021
[7 empty] | 103321 | ALVENARIA DE VEDAÇÃO DE BLOCOS VAZADOS DE CONCRETO DE 19X19X39 CM (ESPESSURA 19 CM) E ARGAMASSA DE ASSENTAMENTO COM PREPARO MANUAL. AF_12/2021
[7 empty] | 103336 | ALVENARIA DE VEDAÇÃO DE BLOCOS VAZADOS DE CONCRETO APARENTE DE 9X19X39 CM (ESPESSURA 9 CM) E ARGAMASSA DE ASSENTAMENTO COM PREPARO EM BETONEIRA. AF_12/2021
[7 empty] | 103337 | ALVENARIA DE VEDAÇÃO DE BLOCOS VAZADOS DE CONCRETO APARENTE DE 9X19X39 CM (ESPESSURA 9 CM) E ARGAMASSA DE ASSENTAMENTO COM PREPARO MANUAL. AF_12/2021
[7 empty] | 103338 | ALVENARIA DE VEDAÇÃO DE BLOCOS VAZADOS DE CONCRETO APARENTE DE 14X19X39 CM (ESPESSURA 14 CM) E ARGAMASSA DE ASSENTAMENTO COM PREPARO EM BETONEIRA. AF_12/2021
[7 empty] | 103339 | ALVENARIA DE VEDAÇÃO DE BLOCOS VAZADOS DE CONCRETO APARENTE DE 14X19X39 CM (ESPESSURA 14 CM) E ARGAMASSA DE ASSENTAMENTO COM PREPARO MANUAL. AF_12/2021
[7 empty] | 103340 | ALVENARIA DE VEDAÇÃO DE BLOCOS VAZADOS DE CONCRETO APARENTE DE 19X19X39 CM (ESPESSURA 19 CM) E ARGAMASSA DE ASSENTAMENTO COM PREPARO EM BETONEIRA. AF_12/2021
[7 empty] | 103341 | ALVENARIA DE VEDAÇÃO DE BLOCOS VAZADOS DE CONCRETO APARENTE DE 19X19X39 CM (ESPESSURA 19 CM) E ARGAMASSA DE ASSENTAMENTO COM PREPARO MANUAL. AF_12/2021
[7 empty] | 103342 | ALVENARIA DE VEDAÇÃO DE BLOCOS VAZADOS DE CONCRETO DE 14X19X29 CM (ESPESSURA 14 CM) E ARGAMASSA DE ASSENTAMENTO COM PREPARO EM BETONEIRA. AF_12/2021
[7 empty] | 103343 | ALVENARIA DE VEDAÇÃO DE BLOCOS VAZADOS DE CONCRETO DE 14X19X29 CM (ESPESSURA 14 CM) E ARGAMASSA DE ASSENTAMENTO COM PREPARO MANUAL. AF_12/2021
[7 empty] | 89453 | ALVENARIA DE BLOCOS DE CONCRETO ESTRUTURAL 14X19X39 CM (ESPESSURA 14 CM), FBK = 4,5 MPA, UTILIZANDO PALHETA. AF_10/2022
[7 empty] | 89455 | ALVENARIA DE BLOCOS DE CONCRETO ESTRUTURAL 14X19X39 CM (ESPESSURA 14 CM), FBK = 14 MPA, UTILIZANDO PALHETA. AF_10/2022
[7 empty] | 89462 | ALVENARIA DE BLOCOS DE CONCRETO ESTRUTURAL 14X19X29 CM (ESPESSURA 14 CM), FBK = 4,5 MPA, UTILIZANDO PALHETA. AF_10/2022
[7 empty] | 89464 | ALVENARIA DE BLOCOS DE CONCRETO ESTRUTURAL 14X19X29 CM (ESPESSURA 14 CM), FBK = 14,0 MPA, UTILIZANDO PALHETA. AF_10/2022
[7 empty] | 89470 | ALVENARIA DE BLOCOS DE CONCRETO ESTRUTURAL 14X19X39 CM (ESPESSURA 14 CM), FBK = 4,5 MPA, UTILIZANDO COLHER DE PEDREIRO. AF_10/2022
[7 empty] | 89472 | ALVENARIA DE BLOCOS DE CONCRETO ESTRUTURAL 14X19X39 CM (ESPESSURA 14 CM), FBK = 14 MPA, UTILIZANDO COLHER DE PEDREIRO. AF_10/2022
[7 empty] | 89478 | ALVENARIA DE BLOCOS DE CONCRETO ESTRUTURAL 14X19X29 CM (ESPESSURA 14 CM), FBK = 4,5 MPA, UTILIZANDO COLHER DE PEDREIRO. AF_10/2022
[7 empty] | 89480 | ALVENARIA DE BLOCOS DE CONCRETO ESTRUTURAL 14X19X29 CM (ESPESSURA 14 CM), FBK = 14 MPA, UTILIZANDO COLHER DE PEDREIRO. AF_10/2022
[7 empty] | 101161 | ALVENARIA DE VEDAÇÃO COM ELEMENTO VAZADO DE CONCRETO (COBOGÓ) DE 7X50X50CM E ARGAMASSA DE ASSENTAMENTO COM PREPARO EM BETONEIRA. AF_05/2020
[7 empty] | 101163 | ALVENARIA DE VEDAÇÃO COM BLOCO DE VIDRO VAZADO, TIPO VENEZIANA, DE 6X20X20CM E ARGAMASSA DE ASSENTAMENTO COM PREPARO EM BETONEIRA. AF_05/2020
[7 empty] | 101164 | ALVENARIA DE VEDAÇÃO COM BLOCO DE VIDRO, TIPO CANELADO, DE 8X19X19CM E ARGAMASSA DE ASSENTAMENTO COM PREPARO EM BETONEIRA. AF_05/2020
[7 empty] | 96358 | PAREDE COM SISTEMA EM CHAPAS DE GESSO PARA DRYWALL, USO INTERNO, COM DUAS FACES SIMPLES E ESTRUTURA METÁLICA COM GUIAS SIMPLES, SEM VÃOS. AF_07/2023_PS
[7 empty] | 96359 | PAREDE COM SISTEMA EM CHAPAS DE GESSO PARA DRYWALL, USO INTERNO, COM DUAS FACES SIMPLES E ESTRUTURA METÁLICA COM GUIAS SIMPLES PARA PAREDES COM ÁREA LÍQUIDA MAIOR OU IGUAL A 6 M2, COM VÃOS. AF_07/2023_PS
[7 empty] | 96360 | PAREDE COM SISTEMA EM CHAPAS DE GESSO PARA DRYWALL, USO INTERNO, COM DUAS FACES SIMPLES E ESTRUTURA METÁLICA COM GUIAS DUPLAS, SEM VÃOS. AF_07/2023_PS
[7 empty] | 96361 | PAREDE COM SISTEMA EM CHAPAS DE GESSO PARA DRYWALL, USO INTERNO, COM DUAS FACES SIMPLES E ESTRUTURA METÁLICA COM GUIAS DUPLAS PARA PAREDES COM ÁREA LÍQUIDA MAIOR OU IGUAL A 6 M2, COM VÃOS. AF_07/2023_PS
[7 empty] | 96362 | PAREDE COM SISTEMA EM CHAPAS DE GESSO PARA DRYWALL, USO INTERNO, COM UMA FACE SIMPLES E OUTRA FACE DUPLA E ESTRUTURA METÁLICA COM GUIAS SIMPLES, SEM VÃOS. AF_07/2023_PS
[7 empty] | 96363 | PAREDE COM SISTEMA EM CHAPAS DE GESSO PARA DRYWALL, USO INTERNO, COM UMA FACE SIMPLES E OUTRA FACE DUPLA E ESTRUTURA METÁLICA COM GUIAS SIMPLES PARA PAREDES COM ÁREA LÍQUIDA MAIOR OU IGUAL A 6 M2, COM VÃOS. AF_07/2023_PS
[7 empty] | 96364 | PAREDE COM SISTEMA EM CHAPAS DE GESSO PARA DRYWALL, USO INTERNO COM UMA FACE SIMPLES E OUTRA FACE DUPLA E ESTRUTURA METÁLICA COM GUIAS DUPLAS, SEM VÃOS. AF_07/2023_PS
[7 empty] | 96365 | PAREDE COM SISTEMA EM CHAPAS DE GESSO PARA DRYWALL, USO INTERNO, COM UMA FACE SIMPLES E OUTRA FACE DUPLA E ESTRUTURA METÁLICA COM GUIAS DUPLAS PARA PAREDES COM ÁREA LÍQUIDA MAIOR OU IGUAL A 6 M2, COM VÃOS. AF_07/2023_PS
[7 empty] | 96366 | PAREDE COM SISTEMA EM CHAPAS DE GESSO PARA DRYWALL, USO INTERNO, COM DUAS FACES DUPLAS E ESTRUTURA METÁLICA COM GUIAS SIMPLES, SEM VÃOS. AF_07/2023_PS
[7 empty] | 96367 | PAREDE COM SISTEMA EM CHAPAS DE GESSO PARA DRYWALL, USO INTERNO, COM DUAS FACES DUPLAS E ESTRUTURA METÁLICA COM GUIAS SIMPLES PARA PAREDES COM ÁREA LÍQUIDA MAIOR OU IGUAL A 6 M2, COM VÃOS. AF_07/2023_PS
[7 empty] | 96368 | PAREDE COM SISTEMA EM CHAPAS DE GESSO PARA DRYWALL, USO INTERNO COM DUAS FACES DUPLAS E ESTRUTURA METÁLICA COM GUIAS DUPLAS, SEM VÃOS. AF_07/2023_PS
[7 empty] | 96369 | PAREDE COM SISTEMA EM CHAPAS DE GESSO PARA DRYWALL, USO INTERNO, COM DUAS FACES DUPLAS E ESTRUTURA METÁLICA COM GUIAS DUPLAS PARA PAREDES COM ÁREA LÍQUIDA MAIOR OU IGUAL A 6 M2, COM VÃOS. AF_07/2023_PS
[7 empty] | 96370 | PAREDE COM SISTEMA EM CHAPAS DE GESSO PARA DRYWALL, USO INTERNO, COM UMA FACE SIMPLES E ESTRUTURA METÁLICA COM GUIAS SIMPLES, SEM VÃOS. AF_07/2023_PS
[7 empty] | 96371 | PAREDE COM SISTEMA EM CHAPAS DE GESSO PARA DRYWALL, USO INTERNO, COM UMA FACE SIMPLES E ESTRUTURA METÁLICA COM GUIAS SIMPLES PARA PAREDES COM ÁREA LÍQUIDA MAIOR OU IGUAL A 6 M2, COM VÃOS. AF_07/2023_PS
[7 empty] | 96373 | INSTALAÇÃO DE REFORÇO METÁLICO EM PAREDE DRYWALL. AF_07/2023
[7 empty] | 96374 | INSTALAÇÃO DE REFORÇO DE MADEIRA EM PAREDE DRYWALL. AF_07/2023
[7 empty] | 102235 | DIVISÓRIA FIXA EM VIDRO TEMPERADO 10 MM, SEM ABERTURA. AF_01/2021_PS
[7 empty] | 102253 | DIVISORIA SANITÁRIA, TIPO CABINE, EM GRANITO CINZA POLIDO, ESP = 3CM, ASSENTADO COM ARGAMASSA COLANTE AC III-E, EXCLUSIVE FERRAGENS. AF_01/2021
[7 empty] | 102254 | DIVISORIA SANITÁRIA, TIPO CABINE, EM MÁRMORE BRANCO POLIDO, ESP = 3CM, ASSENTADO COM ARGAMASSA COLANTE AC III-E, EXCLUSIVE FERRAGENS. AF_01/2021
[7 empty] | 102255 | TAPA VISTA DE MICTÓRIO EM GRANITO CINZA POLIDO, ESP = 3CM, ASSENTADO COM ARGAMASSA COLANTE AC III-E . AF_01/2021
[7 empty] | 102256 | TAPA VISTA DE MICTÓRIO EM MÁRMORE BRANCO POLIDO, ESP = 3CM, ASSENTADO COM ARGAMASSA COLANTE AC III-E . AF_01/2021
[7 empty] | 102257 | DIVISORIA SANITÁRIA, TIPO CABINE, EM PAINEL DE GRANILITE, ESP = 3CM, ASSENTADO COM ARGAMASSA COLANTE AC III-E, EXCLUSIVE FERRAGENS. AF_01/2021
[7 empty] | 102258 | TAPA VISTA DE MICTÓRIO EM PAINEL DE GRANILITE, ESP = 3CM, ASSENTADO COM ARGAMASSA COLANTE AC III-E . AF_01/2021
[7 empty] | 104718 | PAREDE COM SISTEMA EM CHAPAS DE GESSO PARA DRYWALL, USO INTERNO, COM DUAS FACES SIMPLES E ESTRUTURA METÁLICA COM GUIAS SIMPLES PARA PAREDES COM ÁREA LÍQUIDA MENOR QUE 6 M2, COM VÃOS. AF_07/2023_PS
[7 empty] | 104719 | PAREDE COM SISTEMA EM CHAPAS DE GESSO PARA DRYWALL, USO INTERNO, COM DUAS FACES SIMPLES E ESTRUTURA METÁLICA COM GUIAS DUPLAS PARA PAREDES COM ÁREA LÍQUIDA MENOR QUE 6 M2, COM VÃOS. AF_07/2023_PS
[7 empty] | 104720 | PAREDE COM SISTEMA EM CHAPAS DE GESSO PARA DRYWALL, USO INTERNO, COM UMA FACE SIMPLES E OUTRA FACE DUPLA E ESTRUTURA METÁLICA COM GUIAS SIMPLES PARA PAREDES COM ÁREA LÍQUIDA MENOR QUE 6 M2, COM VÃOS. AF_07/2023_PS
[7 empty] | 104721 | PAREDE COM SISTEMA EM CHAPAS DE GESSO PARA DRYWALL, USO INTERNO, COM UMA FACE SIMPLES E OUTRA FACE DUPLA E ESTRUTURA METÁLICA COM GUIAS DUPLAS PARA PAREDES COM ÁREA LÍQUIDA MENOR QUE 6 M2, COM VÃOS. AF_07/2023_PS
[7 empty] | 104722 | PAREDE COM SISTEMA EM CHAPAS DE GESSO PARA DRYWALL, USO INTERNO, COM DUAS FACES DUPLAS E ESTRUTURA METÁLICA COM GUIAS SIMPLES PARA PAREDES COM ÁREA LÍQUIDA MENOR QUE 6 M2, COM VÃOS. AF_07/2023_PS
[7 empty] | 104723 | PAREDE COM SISTEMA EM CHAPAS DE GESSO PARA DRYWALL, USO INTERNO, COM DUAS FACES DUPLAS E ESTRUTURA METÁLICA COM GUIAS DUPLAS PARA PAREDES COM ÁREA LÍQUIDA MENOR QUE 6 M2, COM VÃOS. AF_07/2023_PS
[7 empty] | 104724 | PAREDE COM SISTEMA EM CHAPAS DE GESSO PARA DRYWALL, USO INTERNO, COM UMA FACE SIMPLES E ESTRUTURA METÁLICA COM GUIAS SIMPLES PARA PAREDES COM ÁREA LÍQUIDA MENOR QUE 6 M2, COM VÃOS. AF_07/2023_PS
[7 empty] | 101154 | ALVENARIA DE VEDAÇÃO DE BLOCOS DE CONCRETO CELULAR DE 10X30X60CM (ESPESSURA 10CM) E ARGAMASSA DE ASSENTAMENTO COM PREPARO EM BETONEIRA. AF_05/2020
[7 empty] | 101155 | ALVENARIA DE VEDAÇÃO DE BLOCOS DE CONCRETO CELULAR DE 15X30X60CM (ESPESSURA 15CM) E ARGAMASSA DE ASSENTAMENTO COM PREPARO EM BETONEIRA. AF_05/2020
[7 empty] | 101156 | ALVENARIA DE VEDAÇÃO DE BLOCOS DE CONCRETO CELULAR DE 20X30X60CM (ESPESSURA 20CM) E ARGAMASSA DE ASSENTAMENTO COM PREPARO EM BETONEIRA. AF_05/2020
[7 empty] | 101814 | RECOMPOSIÇÃO DE PAVIMENTOS EM PEDRA POLIÉDRICA, REJUNTAMENTO COM PÓ DE PEDRA, COM REAPROVEITAMENTO DAS PEDRAS POLIÉDRICAS PARA O FECHAMENTO DE VALAS - INCLUSO RETIRADA E COLOCAÇÃO DO MATERIAL. AF_12/2020
[7 empty] | 101816 | RECOMPOSIÇÃO DE PAVIMENTO EM PEDRAS POLIÉDRICAS, REJUNTAMENTO COM ARGAMASSA, COM REAPROVEITAMENTO DAS PEDRAS POLIÉDRICAS, PARA O FECHAMENTO DE VALAS - INCLUSO RETIRADA E COLOCAÇÃO DO MATERIAL. AF_12/2020
[7 empty] | 101817 | RECOMPOSIÇÃO DE PAVIMENTO EM PARALELEPÍPEDOS, REJUNTAMENTO COM PÓ DE PEDRA, COM REAPROVEITAMENTO DOS PARALELEPÍPEDOS, PARA O FECHAMENTO DE VALAS - INCLUSO RETIRADA E COLOCAÇÃO DO MATERIAL. AF_12/2020
[7 empty] | 101819 | RECOMPOSIÇÃO DE PAVIMENTO EM PARALELEPÍPEDOS, REJUNTAMENTO COM ARGAMASSA, COM REAPROVEITAMENTO DOS PARALELEPÍPEDOS, PARA O FECHAMENTO DE VALAS - INCLUSO RETIRADA E COLOCAÇÃO DO MATERIAL. AF_12/2020
[7 empty] | 101820 | RECOMPOSIÇÃO DE PAVIMENTO EM PISO INTERTRAVADO SEXTAVADO, COM REAPROVEITAMENTO DOS BLOCOS SEXTAVADO, PARA O FECHAMENTO DE VALAS - INCLUSO RETIRADA E COLOCAÇÃO DO MATERIAL. AF_12/2020
[7 empty] | 101822 | RECOMPOSIÇÃO DE BASE E OU SUB-BASE PARA REMENDO PROFUNDO DE SOLOS DE COMPORTAMENTO LATERÍTICO (ARENOSO) - INCLUSO RETIRADA E COLOCAÇÃO DO MATERIAL. AF_12/2020
[7 empty] | 101823 | RECOMPOSIÇÃO DE BASE E OU SUB-BASE PARA REMENDO PROFUNDO DE SOLO MELHORADO COM CIMENTO (TEOR DE 2%) - INCLUSO RETIRADA E COLOCAÇÃO DO MATERIAL. AF_12/2020
[7 empty] | 101824 | RECOMPOSIÇÃO DE BASE E OU SUB-BASE PARA REMENDO PROFUNDO DE SOLO MELHORADO COM CIMENTO (TEOR DE 4%) - INCLUSO RETIRADA E COLOCAÇÃO DO MATERIAL. AF_12/2020
[7 empty] | 101825 | RECOMPOSIÇÃO DE BASE E OU SUB-BASE PARA REMENDO PROFUNDO DE SOLO COM CIMENTO (TEOR DE 6%) - INCLUSO RETIRADA E COLOCAÇÃO DO MATERIAL. AF_12/2020
[7 empty] | 101826 | RECOMPOSIÇÃO DE BASE E OU SUB-BASE PARA REMENDO PROFUNDO DE SOLO COM CIMENTO (TEOR DE 8%) - INCLUSO RETIRADA E COLOCAÇÃO DO MATERIAL. AF_12/2020
[7 empty] | 101827 | RECOMPOSIÇÃO DE BASE E OU SUB-BASE PARA REMENDO PROFUNDO DE SOLO BRITA (40/60) - INCLUSO RETIRADA E COLOCAÇÃO DO MATERIAL. AF_12/2020
[7 empty] | 101828 | RECOMPOSIÇÃO DE BASE E OU SUB-BASE PARA REMENDO PROFUNDO DE SOLO BRITA (50/50) - INCLUSO RETIRADA E COLOCAÇÃO DO MATERIAL. AF_12/2020
[7 empty] | 101829 | RECOMPOSIÇÃO DE BASE E OU SUB-BASE PARA REMENDO PROFUNDO DE SOLO BRITA (40/60) COM CIMENTO (TEOR DE 4%) - INCLUSO RETIRADA E COLOCAÇÃO DO MATERIAL. AF_12/2020
[7 empty] | 101830 | RECOMPOSIÇÃO DE BASE E OU SUB-BASE PARA REMENDO PROFUNDO DE SOLO BRITA (40/60) COM CIMENTO (TEOR DE 6%) - INCLUSO RETIRADA E COLOCAÇÃO DO MATERIAL. AF_12/2020
[7 empty] | 101831 | RECOMPOSIÇÃO DE BASE E OU SUB-BASE PARA REMENDO PROFUNDO DE SOLO BRITA (40/60) COM CIMENTO (TEOR DE 8%) - INCLUSO RETIRADA E COLOCAÇÃO DO MATERIAL. AF_12/2020
[7 empty] | 101832 | RECOMPOSIÇÃO DE BASE E OU SUB-BASE PARA REMENDO PROFUNDO DE SOLO BRITA (50/50) COM CIMENTO (TEOR DE 4%) - INCLUSO RETIRADA E COLOCAÇÃO DO MATERIAL. AF_12/2020
[7 empty] | 101833 | RECOMPOSIÇÃO DE BASE E OU SUB-BASE PARA REMENDO PROFUNDO DE SOLO BRITA (50/50) COM CIMENTO (TEOR DE 6%) - INCLUSO RETIRADA E COLOCAÇÃO DO MATERIAL. AF_12/2020
[7 empty] | 101834 | RECOMPOSIÇÃO DE BASE E OU SUB-BASE PARA REMENDO PROFUNDO DE SOLO BRITA (50/50) COM CIMENTO (TEOR DE 8%) - INCLUSO RETIRADA E COLOCAÇÃO DO MATERIAL. AF_12/2020
[7 empty] | 101835 | RECOMPOSIÇÃO DE BASE E OU SUB-BASE PARA REMENDO PROFUNDO DE BRITA GRADUADA SIMPLES - INCLUSO RETIRADA E COLOCAÇÃO DO MATERIAL. AF_12/2020
[7 empty] | 101836 | RECOMPOSIÇÃO DE BASE E OU SUB-BASE PARA FECHAMENTO DE VALAS DE SOLOS DE COMPORTAMENTO LATERÍTICO (ARENOSO) - INCLUSO RETIRADA E COLOCAÇÃO DO MATERIAL. AF_12/2020
[7 empty] | 101837 | RECOMPOSIÇÃO DE BASE E OU SUB-BASE PARA FECHAMENTO DE VALAS DE SOLO MELHORADO COM CIMENTO (TEOR DE 2%) - INCLUSO RETIRADA E COLOCAÇÃO DO MATERIAL. AF_12/2020
[7 empty] | 101838 | RECOMPOSIÇÃO DE BASE E OU SUB-BASE PARA FECHAMENTO DE VALAS DE SOLO MELHORADO COM CIMENTO (TEOR DE 4%) - INCLUSO RETIRADA E COLOCAÇÃO DO MATERIAL. AF_12/2020
[7 empty] | 101839 | RECOMPOSIÇÃO DE BASE E OU SUB-BASE PARA FECHAMENTO DE VALAS DE SOLO COM CIMENTO (TEOR DE 6%) - INCLUSO RETIRADA E COLOCAÇÃO DO MATERIAL. AF_12/2020
[7 empty] | 101840 | RECOMPOSIÇÃO DE BASE E OU SUB-BASE PARA FECHAMENTO DE VALAS DE SOLO COM CIMENTO (TEOR DE 8%) - INCLUSO RETIRADA E COLOCAÇÃO DO MATERIAL. AF_12/2020
[7 empty] | 101841 | RECOMPOSIÇÃO DE BASE E OU SUB-BASE PARA FECHAMENTO DE VALAS DE SOLO BRITA (40/60) - INCLUSO RETIRADA E COLOCAÇÃO DO MATERIAL. AF_12/2020
[7 empty] | 101842 | RECOMPOSIÇÃO DE BASE E OU SUB-BASE PARA FECHAMENTO DE VALAS DE SOLO BRITA (50/50) - INCLUSO RETIRADA E COLOCAÇÃO DO MATERIAL. AF_12/2020
[7 empty] | 101843 | RECOMPOSIÇÃO DE BASE E OU SUB-BASE PARA FECHAMENTO DE VALAS DE SOLO BRITA (40/60) COM CIMENTO (TEOR DE 4%) - INCLUSO RETIRADA E COLOCAÇÃO DO MATERIAL. AF_12/2020
[7 empty] | 101844 | RECOMPOSIÇÃO DE BASE E OU SUB-BASE PARA FECHAMENTO DE VALAS DE SOLO BRITA (40/60) COM CIMENTO (TEOR DE 6%) - INCLUSO RETIRADA E COLOCAÇÃO DO MATERIAL. AF_12/2020
[7 empty] | 101845 | RECOMPOSIÇÃO DE BASE E OU SUB-BASE PARA FECHAMENTO DE VALAS DE SOLO BRITA (40/60) COM CIMENTO (TEOR DE 8%) - INCLUSO RETIRADA E COLOCAÇÃO DO MATERIAL. AF_12/2020
[7 empty] | 101846 | RECOMPOSIÇÃO DE BASE E OU SUB-BASE PARA FECHAMENTO DE VALAS DE SOLO BRITA (50/50) COM CIMENTO (TEOR DE 4%) - INCLUSO RETIRADA E COLOCAÇÃO DO MATERIAL. AF_12/2020
[7 empty] | 101847 | RECOMPOSIÇÃO DE BASE E OU SUB-BASE PARA FECHAMENTO DE VALAS DE SOLO BRITA (50/50) COM CIMENTO (TEOR DE 6%) - INCLUSO RETIRADA E COLOCAÇÃO DO MATERIAL. AF_12/2020
[7 empty] | 101848 | RECOMPOSIÇÃO DE BASE E OU SUB-BASE PARA FECHAMENTO DE VALAS DE SOLO BRITA (50/50) COM CIMENTO (TEOR DE 8%) - INCLUSO RETIRADA E COLOCAÇÃO DO MATERIAL. AF_12/2020
[7 empty] | 101849 | RECOMPOSIÇÃO DE BASE E OU SUB-BASE PARA FECHAMENTO DE VALAS DE BRITA GRADUADA SIMPLES - INCLUSO RETIRADA E COLOCAÇÃO DO MATERIAL. AF_12/2020
[7 empty] | 101850 | REASSENTAMENTO DE PARALELEPÍPEDOS, REJUNTAMENTO COM PÓ DE PEDRA, COM REAPROVEITAMENTO DOS PARALELEPÍPEDOS - INCLUSO RETIRADA E COLOCAÇÃO DO MATERIAL. AF_12/2020
[7 empty] | 101852 | REASSENTAMENTO DE PARALELEPÍPEDOS, REJUNTAMENTO COM ARGAMASSA, COM REAPROVEITAMENTO DOS PARALELEPÍPEDOS - INCLUSO RETIRADA E COLOCAÇÃO DO MATERIAL. AF_12/2020
[7 empty] | 101853 | REASSENTAMENTO DE PEDRAS POLIÉDRICAS, REJUNTAMENTO COM PÓ DE PEDRA, COM REAPROVEITAMENTO DAS PEDRAS POLIÉDRICAS - INCLUSO RETIRADA E COLOCAÇÃO DO MATERIAL. AF_12/2020
[7 empty] | 101855 | REASSENTAMENTO DE PEDRAS POLIÉDRICAS, REJUNTAMENTO COM ARGAMASSA, COM REAPROVEITAMENTO DAS PEDRAS POLIÉDRICAS - INCLUSO RETIRADA E COLOCAÇÃO DO MATERIAL. AF_12/2020
[7 empty] | 101856 | REASSENTAMENTO DE BLOCOS PISOGRAMA PARA PISO INTERTRAVADO, COM REAPROVEITAMENTO DOS BLOCOS PISOGRAMA - INCLUSO RETIRADA E COLOCAÇÃO DO MATERIAL. AF_12/2020
[7 empty] | 101857 | REASSENTAMENTO DE BLOCOS SEXTAVADO PARA PISO INTERTRAVADO, ESPESSURA DE 6 CM, EM CALÇADA, COM REAPROVEITAMENTO DOS BLOCOS SEXTAVADOS - INCLUSO RETIRADA E COLOCAÇÃO DO MATERIAL. AF_12/2020
[7 empty] | 101858 | REASSENTAMENTO DE BLOCOS SEXTAVADO PARA PISO INTERTRAVADO, ESPESSURA DE 6 CM, EM VIA/ESTACIONAMENTO, COM REAPROVEITAMENTO DOS BLOCOS SEXTAVADO - INCLUSO RETIRADA E COLOCAÇÃO DO MATERIAL. AF_12/2020
[7 empty] | 101859 | REASSENTAMENTO DE BLOCOS SEXTAVADO PARA PISO INTERTRAVADO, ESPESSURA DE 8 CM, EM VIA/ESTACIONAMENTO, COM REAPROVEITAMENTO DOS BLOCOS SEXTAVADO - INCLUSO RETIRADA E COLOCAÇÃO DO MATERIAL. AF_12/2020
[7 empty] | 101860 | REASSENTAMENTO DE BLOCOS SEXTAVADO PARA PISO INTERTRAVADO, ESPESSURA DE 10 CM, EM VIA/ESTACIONAMENTO, COM REAPROVEITAMENTO DOS BLOCOS SEXTAVADO - INCLUSO RETIRADA E COLOCAÇÃO DO MATERIAL. AF_12/2020
[7 empty] | 101861 | REASSENTAMENTO DE BLOCOS RETANGULAR PARA PISO INTERTRAVADO, ESPESSURA DE 4 CM, EM CALÇADA, COM REAPROVEITAMENTO DOS BLOCOS RETANGULAR - INCLUSO RETIRADA E COLOCAÇÃO DO MATERIAL. AF_12/2020
[7 empty] | 101862 | REASSENTAMENTO DE BLOCOS RETANGULAR PARA PISO INTERTRAVADO, ESPESSURA DE 6 CM, EM CALÇADA, COM REAPROVEITAMENTO DOS BLOCOS RETANGULAR - INCLUSO RETIRADA E COLOCAÇÃO DO MATERIAL. AF_12/2020
[7 empty] | 101863 | REASSENTAMENTO DE BLOCOS RETANGULAR PARA PISO INTERTRAVADO, ESPESSURA DE 6 CM, EM VIA/ESTACIONAMENTO, COM REAPROVEITAMENTO DOS BLOCOS RETANGULAR - INCLUSO RETIRADA E COLOCAÇÃO DO MATERIAL. AF_12/2020
[7 empty] | 101864 | REASSENTAMENTO DE BLOCOS RETANGULAR PARA PISO INTERTRAVADO, ESPESSURA DE 8 CM, EM VIA/ESTACIONAMENTO, COM REAPROVEITAMENTO DOS BLOCOS RETANGULAR - INCLUSO RETIRADA E COLOCAÇÃO DO MATERIAL. AF_12/2020
[7 empty] | 101865 | REASSENTAMENTO DE BLOCOS RETANGULAR PARA PISO INTERTRAVADO, ESPESSURA DE 10 CM, EM VIA/ESTACIONAMENTO, COM REAPROVEITAMENTO DOS BLOCOS RETANGULAR - INCLUSO RETIRADA E COLOCAÇÃO DO MATERIAL. AF_12/2020
[7 empty] | 101866 | REASSENTAMENTO DE BLOCOS 16 FACES PARA PISO INTERTRAVADO, ESPESSURA DE 4 CM, EM CALÇADA, COM REAPROVEITAMENTO DOS BLOCOS 16 FACES - INCLUSO RETIRADA E COLOCAÇÃO DO MATERIAL. AF_12/2020
[7 empty] | 101867 | REASSENTAMENTO DE BLOCOS 16 FACES PARA PISO INTERTRAVADO, ESPESSURA DE 6 CM, EM CALÇADA, COM REAPROVEITAMENTO DOS BLOCOS 16 FACES - INCLUSO RETIRADA E COLOCAÇÃO DO MATERIAL. AF_12/2020
[7 empty] | 101868 | REASSENTAMENTO DE BLOCOS 16 FACES PARA PISO INTERTRAVADO, ESPESSURA DE 6 CM, EM VIA/ESTACIONAMENTO, COM REAPROVEITAMENTO DOS BLOCOS 16 FACES - INCLUSO RETIRADA E COLOCAÇÃO DO MATERIAL. AF_12/2020
[7 empty] | 101869 | REASSENTAMENTO DE BLOCOS 16 FACES PARA PISO INTERTRAVADO, ESPESSURA DE 8 CM, EM VIA/ESTACIONAMENTO, COM REAPROVEITAMENTO DOS BLOCOS 16 FACES - INCLUSO RETIRADA E COLOCAÇÃO DO MATERIAL. AF_12/2020
[7 empty] | 101870 | REASSENTAMENTO DE BLOCOS 16 FACES PARA PISO INTERTRAVADO, ESPESSURA DE 10 CM, EM VIA/ESTACIONAMENTO, COM REAPROVEITAMENTO DOS BLOCOS 16 FACES - INCLUSO RETIRADA E COLOCAÇÃO DO MATERIAL. AF_12/2020
[7 empty] | 102098 | RECOMPOSIÇÃO DE REVESTIMENTO EM CONCRETO ASFÁLTICO (AQUISIÇÃO EM USINA), PARA O FECHAMENTO DE VALAS - INCLUSO DEMOLIÇÃO DO PAVIMENTO. AF_12/2020
[7 empty] | 102988 | RECOMPOSIÇÃO DE PAVIMENTO EM PISO INTERTRAVADO, COM REAPROVEITAMENTO DOS BLOCOS INTERTRAVADOS, PARA FECHAMENTO DE VALAS - INCLUSO RETIRADA E COLOCAÇÃO DO MATERIAL. AF_12/2020
[7 empty] | 100576 | REGULARIZAÇÃO E COMPACTAÇÃO DE SUBLEITO DE SOLO PREDOMINANTEMENTE ARGILOSO. AF_11/2019
[7 empty] | 100577 | REGULARIZAÇÃO E COMPACTAÇÃO DE SUBLEITO DE SOLO PREDOMINANTEMENTE ARENOSO. AF_11/2019
[7 empty] | 96388 | EXECUÇÃO E COMPACTAÇÃO DE BASE E OU SUB BASE PARA PAVIMENTAÇÃO DE SOLOS DE COMPORTAMENTO LATERÍTICO (ARENOSO) - EXCLUSIVE SOLO, ESCAVAÇÃO, CARGA E TRANSPORTE. AF_11/2019
[7 empty] | 96389 | EXECUÇÃO E COMPACTAÇÃO DE BASE E OU SUB BASE PARA PAVIMENTAÇÃO DE SOLO (PREDOMINANTEMENTE ARENOSO) COM CIMENTO (TEOR DE 2%) - EXCLUSIVE SOLO, ESCAVAÇÃO, CARGA E TRANSPORTE. AF_11/2019
[7 empty] | 96390 | EXECUÇÃO E COMPACTAÇÃO DE BASE E OU SUB BASE PARA PAVIMENTAÇÃO DE SOLO (PREDOMINANTEMENTE ARENOSO) COM CIMENTO (TEOR DE 4%) - EXCLUSIVE SOLO, ESCAVAÇÃO, CARGA E TRANSPORTE. AF_11/2019
[7 empty] | 96391 | EXECUÇÃO E COMPACTAÇÃO DE BASE E OU SUB BASE PARA PAVIMENTAÇÃO DE SOLO (PREDOMINANTEMENTE ARENOSO) COM CIMENTO (TEOR DE 6%) - EXCLUSIVE SOLO, ESCAVAÇÃO, CARGA E TRANSPORTE. AF_11/2019
[7 empty] | 96392 | EXECUÇÃO E COMPACTAÇÃO DE BASE E OU SUB BASE PARA PAVIMENTAÇÃO DE SOLO (PREDOMINANTEMENTE ARENOSO) COM CIMENTO (TEOR DE 8%) - EXCLUSIVE SOLO, ESCAVAÇÃO, CARGA E TRANSPORTE. AF_11/2019
[7 empty] | 96396 | EXECUÇÃO E COMPACTAÇÃO DE BASE E OU SUB BASE PARA PAVIMENTAÇÃO DE BRITA GRADUADA SIMPLES - EXCLUSIVE CARGA E TRANSPORTE. AF_11/2019
[7 empty] | 96397 | EXECUÇÃO E COMPACTAÇÃO DE BASE E OU SUB BASE PARA PAVIMENTAÇÃO DE BRITA GRADUADA SIMPLES TRATADA COM CIMENTO - EXCLUSIVE CARGA E TRANSPORTE. AF_11/2019
[7 empty] | 96398 | EXECUÇÃO E COMPACTAÇÃO DE BASE E OU SUB BASE PARA PAVIMENTAÇÃO DE CONCRETO COMPACTADO COM ROLO - EXCLUSIVE CARGA E TRANSPORTE. AF_11/2019
[7 empty] | 96399 | EXECUÇÃO E COMPACTAÇÃO DE BASE E OU SUB BASE PARA PAVIMENTAÇÃO DE PEDRA RACHÃO - EXCLUSIVE CARGA E TRANSPORTE. AF_11/2019
[7 empty] | 96400 | EXECUÇÃO E COMPACTAÇÃO DE BASE E OU SUB BASE PARA PAVIMENTAÇÃO DE MACADAME SECO - EXCLUSIVE CARGA E TRANSPORTE. AF_11/2019
[7 empty] | 100564 | EXECUÇÃO E COMPACTAÇÃO DE BASE E OU SUB-BASE PARA PAVIMENTAÇÃO DE SOLO (PREDOMINANTEMENTE ARENOSO) BRITA - 40/60 - EXCLUSIVE SOLO, ESCAVAÇÃO, CARGA E TRANSPORTE. AF_11/2019
[7 empty] | 100565 | EXECUÇÃO E COMPACTAÇÃO DE BASE E OU SUB-BASE PARA PAVIMENTAÇÃO DE SOLO (PREDOMINANTEMENTE ARENOSO) BRITA - 50/50 - EXCLUSIVE SOLO, ESCAVAÇÃO, CARGA E TRANSPORTE. AF_11/2019
[7 empty] | 100566 | EXECUÇÃO E COMPACTAÇÃO DE BASE E OU SUB-BASE PARA PAVIMENTAÇÃO DE SOLO (PREDOMINANTEMENTE ARENOSO) BRITA - 40/60 COM CIMENTO (TEOR DE 4%) - EXCLUSIVE SOLO, ESCAVAÇÃO, CARGA E TRANSPORTE. AF_11/2019
[7 empty] | 100567 | EXECUÇÃO E COMPACTAÇÃO DE BASE E OU SUB-BASE PARA PAVIMENTAÇÃO DE SOLO (PREDOMINANTEMENTE ARENOSO) BRITA - 40/60 COM CIMENTO (TEOR DE 6%) - EXCLUSIVE SOLO, ESCAVAÇÃO, CARGA E TRANSPORTE. AF_11/2019
[7 empty] | 100568 | EXECUÇÃO E COMPACTAÇÃO DE BASE E OU SUB-BASE PARA PAVIMENTAÇÃO DE SOLO (PREDOMINANTEMENTE ARENOSO) BRITA - 40/60 COM CIMENTO (TEOR DE 8%) - EXCLUSIVE SOLO, ESCAVAÇÃO, CARGA E TRANSPORTE. AF_11/2019
[7 empty] | 100569 | EXECUÇÃO E COMPACTAÇÃO DE BASE E OU SUB-BASE PARA PAVIMENTAÇÃO DE SOLO (PREDOMINANTEMENTE ARENOSO) BRITA - 50/50 COM CIMENTO (TEOR DE 4%) - EXCLUSIVE SOLO, ESCAVAÇÃO, CARGA E TRANSPORTE. AF_11/2019
[7 empty] | 100570 | EXECUÇÃO E COMPACTAÇÃO DE BASE E OU SUB-BASE PARA PAVIMENTAÇÃO DE SOLO (PREDOMINANTEMENTE ARENOSO) BRITA - 50/50 COM CIMENTO (TEOR DE 6%) - EXCLUSIVE SOLO, ESCAVAÇÃO, CARGA E TRANSPORTE. AF_11/2019
[7 empty] | 100571 | EXECUÇÃO E COMPACTAÇÃO DE BASE E OU SUB-BASE PARA PAVIMENTAÇÃO DE SOLO (PREDOMINANTEMENTE ARENOSO) BRITA - 50/50 COM CIMENTO (TEOR DE 8%) - EXCLUSIVE SOLO, ESCAVAÇÃO, CARGA E TRANSPORTE. AF_11/2019
[7 empty] | 100572 | EXECUÇÃO E COMPACTAÇÃO DE BASE E OU SUB-BASE PARA PAVIMENTAÇÃO DE SOLO (PREDOMINANTEMENTE ARGILOSO) BRITA - 40/60 - EXCLUSIVE SOLO, ESCAVAÇÃO, CARGA E TRANSPORTE. AF_11/2019
[7 empty] | 100573 | EXECUÇÃO E COMPACTAÇÃO DE BASE E OU SUB-BASE PARA PAVIMENTAÇÃO DE SOLO (PREDOMINANTEMENTE ARGILOSO) BRITA - 50/50 - EXCLUSIVE SOLO, ESCAVAÇÃO, CARGA E TRANSPORTE. AF_11/2019
[7 empty] | 100574 | ESPALHAMENTO DE MATERIAL COM TRATOR DE ESTEIRAS. AF_11/2019
[7 empty] | 100575 | REGULARIZAÇÃO DE SUPERFÍCIES COM MOTONIVELADORA. AF_11/2019
[7 empty] | 101767 | EXECUÇÃO E COMPACTAÇÃO DE BASE E OU SUB BASE PARA PAVIMENTAÇÃO DE SOLOS ESTABILIZADOS GRANULOMETRICAMENTE COM MISTURA DE SOLOS EM PISTA - EXCLUSIVE SOLO, ESCAVAÇÃO, CARGA E TRANSPORTE. AF_11/2019
[7 empty] | 101768 | EXECUÇÃO E COMPACTAÇÃO DE BASE E OU SUB BASE PARA PAVIMENTAÇÃO DE SOLO ESTABILIZADO GRANULOMETRICAMENTE SEM MISTURA DE SOLOS - EXCLUSIVE SOLO, ESCAVAÇÃO, CARGA E TRANSPORTE. AF_11/2023
[7 empty] | 92391 | EXECUÇÃO DE PAVIMENTO EM PISO INTERTRAVADO, COM BLOCO PISOGRAMA DE 35 X 15 CM, ESPESSURA 6 CM. AF_10/2022
[7 empty] | 92392 | EXECUÇÃO DE PAVIMENTO EM PISO INTERTRAVADO, COM BLOCO PISOGRAMA DE 35 X 15 CM, ESPESSURA 8 CM. AF_10/2022
[7 empty] | 92393 | EXECUÇÃO DE PAVIMENTO EM PISO INTERTRAVADO, COM BLOCO SEXTAVADO DE 25 X 25 CM, ESPESSURA 6 CM. AF_10/2022
[7 empty] | 92394 | EXECUÇÃO DE PAVIMENTO EM PISO INTERTRAVADO, COM BLOCO SEXTAVADO DE 25 X 25 CM, ESPESSURA 8 CM. AF_10/2022
[7 empty] | 92395 | EXECUÇÃO DE PAVIMENTO EM PISO INTERTRAVADO, COM BLOCO SEXTAVADO DE 25 X 25 CM, ESPESSURA 10 CM. AF_10/2022
[7 empty] | 92396 | EXECUÇÃO DE PASSEIO EM PISO INTERTRAVADO, COM BLOCO RETANGULAR COR NATURAL DE 20 X 10 CM, ESPESSURA 6 CM. AF_10/2022
[7 empty] | 92397 | EXECUÇÃO DE PAVIMENTO EM PISO INTERTRAVADO, COM BLOCO RETANGULAR COR NATURAL DE 20 X 10 CM, ESPESSURA 6 CM. AF_10/2022
[7 empty] | 92398 | EXECUÇÃO DE PAVIMENTO EM PISO INTERTRAVADO, COM BLOCO RETANGULAR COR NATURAL DE 20 X 10 CM, ESPESSURA 8 CM. AF_10/2022
[7 empty] | 92400 | EXECUÇÃO DE PAVIMENTO EM PISO INTERTRAVADO, COM BLOCO RETANGULAR DE 20 X 10 CM, ESPESSURA 10 CM. AF_10/2022
[7 empty] | 92402 | EXECUÇÃO DE PASSEIO EM PISO INTERTRAVADO, COM BLOCO 16 FACES DE 22 X 11 CM, ESPESSURA 6 CM. AF_10/2022
[7 empty] | 92403 | EXECUÇÃO DE PAVIMENTO EM PISO INTERTRAVADO, COM BLOCO 16 FACES DE 22 X 11 CM, ESPESSURA 6 CM. AF_10/2022
[7 empty] | 92404 | EXECUÇÃO DE PAVIMENTO EM PISO INTERTRAVADO, COM BLOCO 16 FACES DE 22 X 11 CM, ESPESSURA 8 CM. AF_10/2022
[7 empty] | 92406 | EXECUÇÃO DE PAVIMENTO EM PISO INTERTRAVADO, COM BLOCO 16 FACES DE 22 X 11 CM, ESPESSURA 10 CM. AF_10/2022
[7 empty] | 93679 | EXECUÇÃO DE PASSEIO EM PISO INTERTRAVADO, COM BLOCO RETANGULAR COLORIDO DE 20 X 10 CM, ESPESSURA 6 CM. AF_10/2022
[7 empty] | 93680 | EXECUÇÃO DE PAVIMENTO EM PISO INTERTRAVADO, COM BLOCO RETANGULAR COLORIDO DE 20 X 10 CM, ESPESSURA 6 CM. AF_10/2022
[7 empty] | 93681 | EXECUÇÃO DE PAVIMENTO EM PISO INTERTRAVADO, COM BLOCO RETANGULAR COLORIDO DE 20 X 10 CM, ESPESSURA 8 CM. AF_10/2022
[7 empty] | 97104 | EXECUÇÃO DE PAVIMENTO DE CONCRETO SIMPLES (PCS), FCK = 40 MPA, ESPESSURA DE 15,0 CM. AF_04/2022
[7 empty] | 97105 | EXECUÇÃO DE PAVIMENTO DE CONCRETO SIMPLES (PCS), FCK = 40 MPA, ESPESSURA DE 17,5 CM. AF_04/2022
[7 empty] | 97106 | EXECUÇÃO DE PAVIMENTO DE CONCRETO SIMPLES (PCS), FCK = 40 MPA, ESPESSURA DE 20,0 CM. AF_04/2022
[7 empty] | 97107 | EXECUÇÃO DE PAVIMENTO DE CONCRETO SIMPLES (PCS), FCK = 40 MPA, ESPESSURA DE 22,5 CM. AF_04/2022
[7 empty] | 97108 | EXECUÇÃO DE PAVIMENTO DE CONCRETO SIMPLES (PCS), FCK = 40 MPA, ESPESSURA DE 25,0 CM. AF_04/2022
[7 empty] | 97109 | EXECUÇÃO DE PAVIMENTO DE CONCRETO SIMPLES (PCS), FCK = 40 MPA, ESPESSURA DE 27,5 CM. AF_04/2022
[7 empty] | 97111 | EXECUÇÃO DE PAVIMENTO DE CONCRETO ARMADO (PCA), FCK = 30 MPA, ESPESSURA DE 15,0 CM. AF_04/2022
[7 empty] | 97112 | EXECUÇÃO DE PAVIMENTO DE CONCRETO ARMADO (PCA), FCK = 30 MPA, ESPESSURA DE 17,5 CM. AF_04/2022
[7 empty] | 97113 | APLICAÇÃO DE LONA PLÁSTICA PARA EXECUÇÃO DE PAVIMENTOS DE CONCRETO. AF_04/2022
[7 empty] | 97114 | EXECUÇÃO DE JUNTAS DE CONTRAÇÃO PARA PAVIMENTOS DE CONCRETO. AF_04/2022
[7 empty] | 97115 | APLICAÇÃO DE GRAXA EM BARRAS DE TRANSFERÊNCIA PARA EXECUÇÃO DE PAVIMENTO DE CONCRETO. AF_04/2022
[7 empty] | 97116 | BARRAS DE TRANSFERÊNCIA, AÇO CA-25 DE 16,0 MM, PARA EXECUÇÃO DE PAVIMENTO DE CONCRETO - FORNECIMENTO E INSTALAÇÃO. AF_04/2022
[7 empty] | 97117 | BARRAS DE TRANSFERÊNCIA, AÇO CA-25 DE 20,0 MM, PARA EXECUÇÃO DE PAVIMENTO DE CONCRETO - FORNECIMENTO E INSTALAÇÃO. AF_04/2022
[7 empty] | 97118 | BARRAS DE TRANSFERÊNCIA, AÇO CA-25 DE 25,0 MM, PARA EXECUÇÃO DE PAVIMENTO DE CONCRETO - FORNECIMENTO E INSTALAÇÃO. AF_04/2022
[7 empty] | 97119 | BARRAS DE TRANSFERÊNCIA, AÇO CA-25 DE 32,0 MM, PARA EXECUÇÃO DE PAVIMENTO DE CONCRETO - FORNECIMENTO E INSTALAÇÃO. AF_04/2022
[7 empty] | 97120 | BARRAS DE LIGAÇÃO, AÇO CA-50 DE 10 MM, PARA EXECUÇÃO DE PAVIMENTO DE CONCRETO - FORNECIMENTO E INSTALAÇÃO. AF_04/2022
[7 empty] | 101167 | EXECUÇÃO DE PAVIMENTO EM PARALELEPÍPEDOS, REJUNTAMENTO COM PÓ DE PEDRA. AF_05/2020
[7 empty] | 101169 | EXECUÇÃO DE PAVIMENTO EM PARALELEPÍPEDOS, REJUNTAMENTO COM ARGAMASSA TRAÇO 1:3 (CIMENTO E AREIA). AF_05/2020
[7 empty] | 101170 | EXECUÇÃO DE PAVIMENTO EM PEDRAS POLIÉDRICAS, REJUNTAMENTO COM PÓ DE PEDRA. AF_05/2020
[7 empty] | 101172 | EXECUÇÃO DE PAVIMENTO EM PEDRAS POLIÉDRICAS, REJUNTAMENTO COM ARGAMASSA TRAÇO 1:3 (CIMENTO E AREIA). AF_05/2020
[7 empty] | 103904 | EXECUÇÃO DE PAVIMENTO DE CONCRETO SIMPLES (PCS), FCK = 35 MPA, ESPESSURA DE 15,0 CM. AF_04/2022
[7 empty] | 103905 | EXECUÇÃO DE PAVIMENTO DE CONCRETO SIMPLES (PCS), FCK = 35 MPA, ESPESSURA DE 16,0 CM. AF_04/2022
[7 empty] | 103906 | EXECUÇÃO DE PAVIMENTO DE CONCRETO SIMPLES (PCS), FCK = 40 MPA, ESPESSURA DE 16,0 CM. AF_04/2022
[7 empty] | 103907 | EXECUÇÃO DE PAVIMENTO DE CONCRETO SIMPLES (PCS), FCK = 35 MPA, ESPESSURA DE 17,5 CM. AF_04/2022
[7 empty] | 103908 | EXECUÇÃO PAVIMENTO DE CONCRETO SIMPLES (PCS), FCK = 35 MPA, ESPESSURA DE 20,0 CM. AF_04/2022
[7 empty] | 103909 | EXECUÇÃO PAVIMENTO DE CONCRETO SIMPLES (PCS), FCK = 35 MPA, ESPESSURA DE 22,5 CM. AF_04/2022
[7 empty] | 103911 | EXECUÇÃO DE PAVIMENTO DE CONCRETO SIMPLES (PCS), FCK = 35 MPA, ESPESSURA DE 25,0 CM. AF_04/2022
[7 empty] | 103912 | EXECUÇÃO PAVIMENTO DE CONCRETO SIMPLES (PCS), FCK = 35 MPA, ESPESSURA DE 27,5 CM. AF_04/2022
[7 empty] | 103913 | EXECUÇÃO DE PISO INDUSTRIAL DE CONCRETO ARMADO, FCK = 20 MPA, ESPESSURA DE 12,0 CM. AF_04/2022
[7 empty] | 103914 | EXECUÇÃO DE PISO INDUSTRIAL DE CONCRETO ARMADO, FCK = 20 MPA, ESPESSURA DE 14,0 CM. AF_04/2022
[7 empty] | 103915 | EXECUÇÃO DE PISO INDUSTRIAL DE CONCRETO ARMADO, FCK = 20 MPA, ESPESSURA DE 15,0 CM. AF_04/2022
[7 empty] | 103916 | EXECUÇÃO DE PISO INDUSTRIAL DE CONCRETO ARMADO, FCK = 20 MPA, ESPESSURA DE 18,0 CM. AF_04/2022
[7 empty] | 103917 | EXECUÇÃO DE PISO INDUSTRIAL DE CONCRETO ARMADO, FCK = 20 MPA, ESPESSURA DE 20,0 CM. AF_04/2022
[7 empty] | 103918 | EXECUÇÃO DE PISO INDUSTRIAL DE CONCRETO ARMADO, FCK = 20 MPA, ESPESSURA DE 22,0 CM. AF_04/2022
[7 empty] | 104432 | EXECUÇÃO DE PASSEIO EM PISO INTERTRAVADO, COM BLOCO RAQUETE 22 X 13,5 CM, ESPESSURA 6 CM. AF_10/2022
[7 empty] | 104433 | EXECUÇÃO DE PAVIMENTO EM PISO INTERTRAVADO, COM BLOCO RAQUETE 22 X 13,5 CM, ESPESSURA 6 CM. AF_10/2022
[7 empty] | 103689 | FORNECIMENTO E INSTALAÇÃO DE PLACA DE OBRA COM CHAPA GALVANIZADA E ESTRUTURA DE MADEIRA. AF_03/2022_PS
[7 empty] | 103694 | FORNECIMENTO E INSTALAÇÃO DE SUPORTE DE MADEIRA PARA PLACAS DE SINALIZAÇÃO, EM SOLO, COM H= DE 2,5 M E SEÇÃO DE 7,5 X 7,5 CM. AF_03/2022
[7 empty] | 103695 | FORNECIMENTO E INSTALAÇÃO DE SUPORTE DE MADEIRA PARA PLACAS DE SINALIZAÇÃO, EM SOLO, COM H= DE 2,0 M E SEÇÃO DE 7,5 X 7,5 CM. AF_03/2022
[7 empty] | 103696 | FORNECIMENTO E INSTALAÇÃO DE SUPORTE DE MADEIRA PARA PLACAS DE SINALIZAÇÃO EM CONCRETO, COM H= DE 2,5 M E SEÇÃO DE 7,5 X 7,5 CM. AF_03/2022
[7 empty] | 103697 | FORNECIMENTO E INSTALAÇÃO DE SUPORTE DE MADEIRA PARA PLACAS DE SINALIZAÇÃO, EM BASE DE CONCRETO, COM H= DE 2,0 M E SEÇÃO DE 7,5 X 7,5 CM. AF_03/2022
[7 empty] | 95995 | EXECUÇÃO DE PAVIMENTO COM APLICAÇÃO DE CONCRETO ASFÁLTICO, CAMADA DE ROLAMENTO - EXCLUSIVE CARGA E TRANSPORTE. AF_11/2019
[7 empty] | 95996 | EXECUÇÃO DE PAVIMENTO COM APLICAÇÃO DE CONCRETO ASFÁLTICO, CAMADA DE BINDER - EXCLUSIVE CARGA E TRANSPORTE. AF_11/2019
[7 empty] | 96001 | FRESAGEM DE PAVIMENTO ASFÁLTICO (PROFUNDIDADE ATÉ 5,0 CM) - EXCLUSIVE TRANSPORTE. AF_11/2019
[7 empty] | 96393 | USINAGEM DE BRITA GRADUADA SIMPLES. AF_03/2020
[7 empty] | 96394 | USINAGEM DE BRITA GRADUADA TRATADA COM CIMENTO. AF_03/2020
[7 empty] | 96395 | USINAGEM DE CONCRETO PARA COMPACTAÇÃO COM ROLO. AF_03/2020
[7 empty] | 88411 | APLICAÇÃO MANUAL DE FUNDO SELADOR ACRÍLICO EM PANOS COM PRESENÇA DE VÃOS DE EDIFÍCIOS DE MÚLTIPLOS PAVIMENTOS. AF_03/2024
[7 empty] | 88412 | APLICAÇÃO MANUAL DE FUNDO SELADOR ACRÍLICO EM PANOS CEGOS DE FACHADA (SEM PRESENÇA DE VÃOS) DE EDIFÍCIOS DE MÚLTIPLOS PAVIMENTOS. AF_03/2024
[7 empty] | 88413 | APLICAÇÃO MANUAL DE FUNDO SELADOR ACRÍLICO EM SUPERFÍCIES EXTERNAS DE SACADA DE EDIFÍCIOS DE MÚLTIPLOS PAVIMENTOS. AF_03/2024
[7 empty] | 88414 | APLICAÇÃO MANUAL DE FUNDO SELADOR ACRÍLICO EM SUPERFÍCIES INTERNAS DA SACADA DE EDIFÍCIOS DE MÚLTIPLOS PAVIMENTOS. AF_03/2024
[7 empty] | 88415 | APLICAÇÃO MANUAL DE FUNDO SELADOR ACRÍLICO EM PAREDES EXTERNAS DE CASAS. AF_03/2024
[7 empty] | 88416 | APLICAÇÃO MANUAL DE PINTURA COM TINTA TEXTURIZADA ACRÍLICA EM PANOS COM PRESENÇA DE VÃOS DE EDIFÍCIOS DE MÚLTIPLOS PAVIMENTOS, UMA COR. AF_03/2024
[7 empty] | 88417 | APLICAÇÃO MANUAL DE PINTURA COM TINTA TEXTURIZADA ACRÍLICA EM PANOS CEGOS DE FACHADA (SEM PRESENÇA DE VÃOS) DE EDIFÍCIOS DE MÚLTIPLOS PAVIMENTOS, UMA COR. AF_03/2024
[7 empty] | 88420 | APLICAÇÃO MANUAL DE PINTURA COM TINTA TEXTURIZADA ACRÍLICA EM SUPERFÍCIES EXTERNAS DE SACADA DE EDIFÍCIOS DE MÚLTIPLOS PAVIMENTOS, UMA COR. AF_03/2024
[7 empty] | 88421 | APLICAÇÃO MANUAL DE PINTURA COM TINTA TEXTURIZADA ACRÍLICA EM SUPERFÍCIES INTERNAS DA SACADA DE EDIFÍCIOS DE MÚLTIPLOS PAVIMENTOS, UMA COR. AF_03/2024
[7 empty] | 88423 | APLICAÇÃO MANUAL DE PINTURA COM TINTA TEXTURIZADA ACRÍLICA EM PAREDES EXTERNAS DE CASAS, UMA COR. AF_03/2024
[7 empty] | 88424 | APLICAÇÃO MANUAL DE PINTURA COM TINTA TEXTURIZADA ACRÍLICA EM PANOS COM PRESENÇA DE VÃOS DE EDIFÍCIOS DE MÚLTIPLOS PAVIMENTOS, DUAS CORES. AF_03/2024
[7 empty] | 88426 | APLICAÇÃO MANUAL DE PINTURA COM TINTA TEXTURIZADA ACRÍLICA EM PANOS CEGOS DE FACHADA (SEM PRESENÇA DE VÃOS) DE EDIFÍCIOS DE MÚLTIPLOS PAVIMENTOS, DUAS CORES. AF_03/2024
[7 empty] | 88428 | APLICAÇÃO MANUAL DE PINTURA COM TINTA TEXTURIZADA ACRÍLICA EM SUPERFÍCIES EXTERNAS DE SACADA DE EDIFÍCIOS DE MÚLTIPLOS PAVIMENTOS, DUAS CORES. AF_03/2024
[7 empty] | 88429 | APLICAÇÃO MANUAL DE PINTURA COM TINTA TEXTURIZADA ACRÍLICA EM SUPERFÍCIES INTERNAS DA SACADA DE EDIFÍCIOS DE MÚLTIPLOS PAVIMENTOS, DUAS CORES. AF_03/2024
[7 empty] | 88431 | APLICAÇÃO MANUAL DE PINTURA COM TINTA TEXTURIZADA ACRÍLICA EM PAREDES EXTERNAS DE CASAS, DUAS CORES. AF_03/2024
[7 empty] | 88432 | APLICAÇÃO MANUAL DE PINTURA COM TINTA TEXTURIZADA ACRÍLICA EM MOLDURAS DE EPS. AF_03/2024
[7 empty] | 88484 | FUNDO SELADOR ACRÍLICO, APLICAÇÃO MANUAL EM TETO, UMA DEMÃO. AF_04/2023
[7 empty] | 88485 | FUNDO SELADOR ACRÍLICO, APLICAÇÃO MANUAL EM PAREDE, UMA DEMÃO. AF_04/2023
[7 empty] | 88488 | PINTURA LÁTEX ACRÍLICA PREMIUM, APLICAÇÃO MANUAL EM TETO, DUAS DEMÃOS. AF_04/2023
[7 empty] | 88489 | PINTURA LÁTEX ACRÍLICA PREMIUM, APLICAÇÃO MANUAL EM PAREDES, DUAS DEMÃOS. AF_04/2023
[7 empty] | 88494 | EMASSAMENTO COM MASSA LÁTEX, APLICAÇÃO EM TETO, UMA DEMÃO, LIXAMENTO MANUAL. AF_04/2023
[7 empty] | 88495 | EMASSAMENTO COM MASSA LÁTEX, APLICAÇÃO EM PAREDE, UMA DEMÃO, LIXAMENTO MANUAL. AF_04/2023
[7 empty] | 88496 | EMASSAMENTO COM MASSA LÁTEX, APLICAÇÃO EM TETO, DUAS DEMÃOS, LIXAMENTO MANUAL. AF_04/2023
[7 empty] | 88497 | EMASSAMENTO COM MASSA LÁTEX, APLICAÇÃO EM PAREDE, DUAS DEMÃOS, LIXAMENTO MANUAL. AF_04/2023
[7 empty] | 95305 | TEXTURA ACRÍLICA, APLICAÇÃO MANUAL EM PAREDE, UMA DEMÃO. AF_04/2023
[7 empty] | 95306 | TEXTURA ACRÍLICA, APLICAÇÃO MANUAL EM TETO, UMA DEMÃO. AF_04/2023
[7 empty] | 95622 | APLICAÇÃO MANUAL DE TINTA LÁTEX ACRÍLICA EM PANOS COM PRESENÇA DE VÃOS DE EDIFÍCIOS DE MÚLTIPLOS PAVIMENTOS, DUAS DEMÃOS. AF_03/2024
[7 empty] | 95623 | APLICAÇÃO MANUAL DE TINTA LÁTEX ACRÍLICA EM PANOS SEM PRESENÇA DE VÃOS DE EDIFÍCIOS DE MÚLTIPLOS PAVIMENTOS, DUAS DEMÃOS. AF_03/2024
[7 empty] | 95624 | APLICAÇÃO MANUAL DE TINTA LÁTEX ACRÍLICA EM SUPERFÍCIES EXTERNAS DE SACADA DE EDIFÍCIOS DE MÚLTIPLOS PAVIMENTOS, DUAS DEMÃOS. AF_03/2024
[7 empty] | 95625 | APLICAÇÃO MANUAL DE TINTA LÁTEX ACRÍLICA EM SUPERFÍCIES INTERNAS DE SACADA DE EDIFÍCIOS DE MÚLTIPLOS PAVIMENTOS, DUAS DEMÃOS. AF_03/2024
[7 empty] | 95626 | APLICAÇÃO MANUAL DE TINTA LÁTEX ACRÍLICA EM PAREDE EXTERNAS DE CASAS, DUAS DEMÃOS. AF_03/2024
[7 empty] | 96126 | APLICAÇÃO MANUAL DE MASSA ACRÍLICA EM PANOS DE FACHADA COM PRESENÇA DE VÃOS, DE EDIFÍCIOS DE MÚLTIPLOS PAVIMENTOS, UMA DEMÃO. AF_03/2024
[7 empty] | 96127 | APLICAÇÃO MANUAL DE MASSA ACRÍLICA EM PANOS DE FACHADA SEM PRESENÇA DE VÃOS, DE EDIFÍCIOS DE MÚLTIPLOS PAVIMENTOS, UMA DEMÃO. AF_03/2024
[7 empty] | 96128 | APLICAÇÃO MANUAL DE MASSA ACRÍLICA EM SUPERFÍCIES EXTERNAS DE SACADA DE EDIFÍCIOS DE MÚLTIPLOS PAVIMENTOS, UMA DEMÃO. AF_03/2024
[7 empty] | 96129 | APLICAÇÃO MANUAL DE MASSA ACRÍLICA EM SUPERFÍCIES INTERNAS DE SACADA DE EDIFÍCIOS DE MÚLTIPLOS PAVIMENTOS, UMA DEMÃO. AF_03/2024
[7 empty] | 96130 | APLICAÇÃO MANUAL DE MASSA ACRÍLICA EM PAREDES EXTERNAS DE CASAS, UMA DEMÃO. AF_03/2024
[7 empty] | 96131 | APLICAÇÃO MANUAL DE MASSA ACRÍLICA EM PANOS DE FACHADA COM PRESENÇA DE VÃOS, DE EDIFÍCIOS DE MÚLTIPLOS PAVIMENTOS, DUAS DEMÃOS. AF_03/2024
[7 empty] | 96132 | APLICAÇÃO MANUAL DE MASSA ACRÍLICA EM PANOS DE FACHADA SEM PRESENÇA DE VÃOS, DE EDIFÍCIOS DE MÚLTIPLOS PAVIMENTOS, DUAS DEMÃOS. AF_03/2024
[7 empty] | 96133 | APLICAÇÃO MANUAL DE MASSA ACRÍLICA EM SUPERFÍCIES EXTERNAS DE SACADA DE EDIFÍCIOS DE MÚLTIPLOS PAVIMENTOS, DUAS DEMÃOS. AF_03/2024
[7 empty] | 96134 | APLICAÇÃO MANUAL DE MASSA ACRÍLICA EM SUPERFÍCIES INTERNAS DE SACADA DE EDIFÍCIOS DE MÚLTIPLOS PAVIMENTOS, DUAS DEMÃOS. AF_03/2024
[7 empty] | 96135 | APLICAÇÃO MANUAL DE MASSA ACRÍLICA EM PAREDES EXTERNAS DE CASAS, DUAS DEMÃOS. AF_03/2024
[7 empty] | 104639 | PINTURA LÁTEX ACRÍLICA ECONÔMICA, APLICAÇÃO MANUAL EM TETO, DUAS DEMÃOS. AF_04/2023
[7 empty] | 104640 | PINTURA LÁTEX ACRÍLICA STANDARD, APLICAÇÃO MANUAL EM TETO, DUAS DEMÃOS. AF_04/2023
[7 empty] | 104641 | PINTURA LÁTEX ACRÍLICA ECONÔMICA, APLICAÇÃO MANUAL EM PAREDES, DUAS DEMÃOS. AF_04/2023
[7 empty] | 104642 | PINTURA LÁTEX ACRÍLICA STANDARD, APLICAÇÃO MANUAL EM PAREDES, DUAS DEMÃOS. AF_04/2023
[7 empty] | 102193 | LIXAMENTO DE MADEIRA PARA APLICAÇÃO DE FUNDO OU PINTURA. AF_01/2021
[7 empty] | 102194 | LIXAMENTO DE MASSA PARA MADEIRA. AF_01/2021
[7 empty] | 102197 | PINTURA FUNDO NIVELADOR ALQUÍDICO BRANCO EM MADEIRA. AF_01/2021
[7 empty] | 102200 | APLICAÇÃO MASSA ALQUÍDICA PARA MADEIRA, PARA PINTURA COM TINTA DE ACABAMENTO (PIGMENTADA). AF_01/2021
[7 empty] | 102201 | APLICAÇÃO MASSA ACRÍLICA PARA MADEIRA, PARA PINTURA COM TINTA DE ACABAMENTO (PIGMENTADA). AF_01/2021
[7 empty] | 102202 | APLICAÇÃO MASSA EPÓXI PARA MADEIRA, PARA PINTURA COM TINTA PU DE ACABAMENTO (PIGMENTADA). AF_01/2021
[7 empty] | 102203 | PINTURA VERNIZ (INCOLOR) ALQUÍDICO EM MADEIRA, USO INTERNO E EXTERNO, 1 DEMÃO. AF_01/2021
[7 empty] | 102204 | PINTURA VERNIZ (INCOLOR) ALQUÍDICO EM MADEIRA, USO INTERNO, 1 DEMÃO. AF_01/2021
[7 empty] | 102205 | PINTURA VERNIZ (INCOLOR) POLIURETÂNICO (RESINA ALQUÍDICA MODIFICADA) EM MADEIRA, 1 DEMÃO. AF_01/2021
[7 empty] | 102207 | PINTURA TINTA DE ACABAMENTO (PIGMENTADA) A ÓLEO EM MADEIRA, 1 DEMÃO. AF_01/2021
[7 empty] | 102208 | PINTURA TINTA DE ACABAMENTO (PIGMENTADA) ESMALTE SINTÉTICO FOSCO EM MADEIRA, 1 DEMÃO. AF_01/2021
[7 empty] | 102209 | PINTURA TINTA DE ACABAMENTO (PIGMENTADA) ESMALTE SINTÉTICO ACETINADO EM MADEIRA, 1 DEMÃO. AF_01/2021
[7 empty] | 102210 | PINTURA TINTA DE ACABAMENTO (PIGMENTADA) ESMALTE SINTÉTICO BRILHANTE EM MADEIRA, 1 DEMÃO. AF_01/2021
[7 empty] | 102213 | PINTURA VERNIZ (INCOLOR) ALQUÍDICO EM MADEIRA, USO INTERNO E EXTERNO, 2 DEMÃOS. AF_01/2021
[7 empty] | 102214 | PINTURA VERNIZ (INCOLOR) ALQUÍDICO EM MADEIRA, USO INTERNO, 2 DEMÃOS. AF_01/2021
[7 empty] | 102215 | PINTURA VERNIZ (INCOLOR) POLIURETÂNICO (RESINA ALQUÍDICA MODIFICADA) EM MADEIRA, 2 DEMÃOS. AF_01/2021
[7 empty] | 102217 | PINTURA TINTA DE ACABAMENTO (PIGMENTADA) A ÓLEO EM MADEIRA, 2 DEMÃOS. AF_01/2021
[7 empty] | 102218 | PINTURA TINTA DE ACABAMENTO (PIGMENTADA) ESMALTE SINTÉTICO FOSCO EM MADEIRA, 2 DEMÃOS. AF_01/2021
[7 empty] | 102219 | PINTURA TINTA DE ACABAMENTO (PIGMENTADA) ESMALTE SINTÉTICO ACETINADO EM MADEIRA, 2 DEMÃOS. AF_01/2021
[7 empty] | 102220 | PINTURA TINTA DE ACABAMENTO (PIGMENTADA) ESMALTE SINTÉTICO BRILHANTE EM MADEIRA, 2 DEMÃOS. AF_01/2021
[7 empty] | 102223 | PINTURA VERNIZ (INCOLOR) ALQUÍDICO EM MADEIRA, USO INTERNO E EXTERNO, 3 DEMÃOS. AF_01/2021
[7 empty] | 102224 | PINTURA VERNIZ (INCOLOR) ALQUÍDICO EM MADEIRA, USO INTERNO, 3 DEMÃOS. AF_01/2021
[7 empty] | 102225 | PINTURA VERNIZ (INCOLOR) POLIURETÂNICO (RESINA ALQUÍDICA MODIFICADA) EM MADEIRA, 3 DEMÃOS. AF_01/2021
[7 empty] | 102227 | PINTURA TINTA DE ACABAMENTO (PIGMENTADA) A ÓLEO EM MADEIRA, 3 DEMÃOS. AF_01/2021
[7 empty] | 102228 | PINTURA TINTA DE ACABAMENTO (PIGMENTADA) ESMALTE SINTÉTICO FOSCO EM MADEIRA, 3 DEMÃOS. AF_01/2021
[7 empty] | 102229 | PINTURA TINTA DE ACABAMENTO (PIGMENTADA) ESMALTE SINTÉTICO ACETINADO EM MADEIRA, 3 DEMÃOS. AF_01/2021
[7 empty] | 102230 | PINTURA TINTA DE ACABAMENTO (PIGMENTADA) ESMALTE SINTÉTICO BRILHANTE EM MADEIRA, 3 DEMÃOS. AF_01/2021
[7 empty] | 102233 | PINTURA IMUNIZANTE PARA MADEIRA, 1 DEMÃO. AF_01/2021
[7 empty] | 102234 | PINTURA IMUNIZANTE PARA MADEIRA, 2 DEMÃOS. AF_01/2021
[7 empty] | 100716 | JATEAMENTO ABRASIVO COM GRANALHA DE AÇO EM PERFIL METÁLICO EM FÁBRICA. AF_01/2020
[7 empty] | 100717 | LIXAMENTO MANUAL EM SUPERFÍCIES METÁLICAS EM OBRA. AF_01/2020
[7 empty] | 100718 | COLOCAÇÃO DE FITA PROTETORA PARA PINTURA. AF_01/2020
[7 empty] | 100719 | PINTURA COM TINTA ALQUÍDICA DE FUNDO (TIPO ZARCÃO) PULVERIZADA SOBRE PERFIL METÁLICO EXECUTADO EM FÁBRICA (POR DEMÃO). AF_01/2020_PE
[7 empty] | 100720 | PINTURA COM TINTA ALQUÍDICA DE FUNDO (TIPO ZARCÃO) APLICADA A ROLO OU PINCEL SOBRE PERFIL METÁLICO EXECUTADO EM FÁBRICA (POR DEMÃO). AF_01/2020
[7 empty] | 100721 | PINTURA COM TINTA ALQUÍDICA DE FUNDO (TIPO ZARCÃO) PULVERIZADA SOBRE SUPERFÍCIES METÁLICAS (EXCETO PERFIL) EXECUTADO EM OBRA (POR DEMÃO). AF_01/2020_PE
[7 empty] | 100722 | PINTURA COM TINTA ALQUÍDICA DE FUNDO (TIPO ZARCÃO) APLICADA A ROLO OU PINCEL SOBRE SUPERFÍCIES METÁLICAS (EXCETO PERFIL) EXECUTADO EM OBRA (POR DEMÃO). AF_01/2020
[7 empty] | 100723 | PINTURA COM TINTA ALQUÍDICA DE FUNDO E ACABAMENTO (ESMALTE SINTÉTICO GRAFITE) PULVERIZADA SOBRE PERFIL METÁLICO EXECUTADO EM FÁBRICA (POR DEMÃO). AF_01/2020_PE
[7 empty] | 100724 | PINTURA COM TINTA ALQUÍDICA DE FUNDO E ACABAMENTO (ESMALTE SINTÉTICO GRAFITE) APLICADA A ROLO OU PINCEL SOBRE PERFIL METÁLICO EXECUTADO EM FÁBRICA (POR DEMÃO). AF_01/2020
[7 empty] | 100725 | PINTURA COM TINTA ALQUÍDICA DE FUNDO E ACABAMENTO (ESMALTE SINTÉTICO GRAFITE) PULVERIZADA SOBRE SUPERFÍCIES METÁLICAS (EXCETO PERFIL) EXECUTADO EM OBRA (POR DEMÃO). AF_01/2020_PE
[7 empty] | 100726 | PINTURA COM TINTA ALQUÍDICA DE FUNDO E ACABAMENTO (ESMALTE SINTÉTICO GRAFITE) APLICADA A ROLO OU PINCEL SOBRE SUPERFÍCIES METÁLICAS (EXCETO PERFIL) EXECUTADO EM OBRA (POR DEMÃO). AF_01/2020
[7 empty] | 100727 | PINTURA COM TINTA EPOXÍDICA DE FUNDO PULVERIZADA SOBRE PERFIL METÁLICO EXECUTADO EM FÁBRICA (POR DEMÃO). AF_01/2020_PE
[7 empty] | 100728 | PINTURA COM TINTA EPOXÍDICA DE FUNDO APLICADA A ROLO OU PINCEL SOBRE PERFIL METÁLICO EXECUTADO EM FÁBRICA (POR DEMÃO). AF_01/2020
[7 empty] | 100729 | PINTURA COM TINTA EPOXÍDICA DE ACABAMENTO PULVERIZADA SOBRE PERFIL METÁLICO EXECUTADO EM FÁBRICA (POR DEMÃO). AF_01/2020_PE
[7 empty] | 100730 | PINTURA COM TINTA EPOXÍDICA DE ACABAMENTO APLICADA A ROLO OU PINCEL SOBRE PERFIL METÁLICO EXECUTADO EM FÁBRICA (POR DEMÃO). AF_01/2020
[7 empty] | 100733 | PINTURA COM TINTA ACRÍLICA DE FUNDO PULVERIZADA SOBRE SUPERFÍCIES METÁLICAS (EXCETO PERFIL) EXECUTADO EM OBRA (POR DEMÃO). AF_01/2020_PE
[7 empty] | 100734 | PINTURA COM TINTA ACRÍLICA DE FUNDO APLICADA A ROLO OU PINCEL SOBRE SUPERFÍCIES METÁLICAS (EXCETO PERFIL) EXECUTADO EM OBRA (POR DEMÃO). AF_01/2020
[7 empty] | 100735 | PINTURA COM TINTA ACRÍLICA DE ACABAMENTO PULVERIZADA SOBRE SUPERFÍCIES METÁLICAS (EXCETO PERFIL) EXECUTADO EM OBRA (POR DEMÃO). AF_01/2020_PE
[7 empty] | 100736 | PINTURA COM TINTA ACRÍLICA DE ACABAMENTO APLICADA A ROLO OU PINCEL SOBRE SUPERFÍCIES METÁLICAS (EXCETO PERFIL) EXECUTADO EM OBRA (POR DEMÃO). AF_01/2020
[7 empty] | 100739 | PINTURA COM TINTA ALQUÍDICA DE ACABAMENTO (ESMALTE SINTÉTICO ACETINADO) PULVERIZADA SOBRE PERFIL METÁLICO EXECUTADO EM FÁBRICA (POR DEMÃO). AF_01/2020_PE
[7 empty] | 100740 | PINTURA COM TINTA ALQUÍDICA DE ACABAMENTO (ESMALTE SINTÉTICO ACETINADO) APLICADA A ROLO OU PINCEL SOBRE PERFIL METÁLICO EXECUTADO EM FÁBRICA (POR DEMÃO). AF_01/2020
[7 empty] | 100741 | PINTURA COM TINTA ALQUÍDICA DE ACABAMENTO (ESMALTE SINTÉTICO ACETINADO) PULVERIZADA SOBRE SUPERFÍCIES METÁLICAS (EXCETO PERFIL) EXECUTADO EM OBRA (POR DEMÃO). AF_01/2020_PE
[7 empty] | 100742 | PINTURA COM TINTA ALQUÍDICA DE ACABAMENTO (ESMALTE SINTÉTICO ACETINADO) APLICADA A ROLO OU PINCEL SOBRE SUPERFÍCIES METÁLICAS (EXCETO PERFIL) EXECUTADO EM OBRA (POR DEMÃO). AF_01/2020
[7 empty] | 100743 | PINTURA COM TINTA ALQUÍDICA DE ACABAMENTO (ESMALTE SINTÉTICO BRILHANTE) PULVERIZADA SOBRE PERFIL METÁLICO EXECUTADO EM FÁBRICA (POR DEMÃO). AF_01/2020_PE
[7 empty] | 100744 | PINTURA COM TINTA ALQUÍDICA DE ACABAMENTO (ESMALTE SINTÉTICO BRILHANTE) APLICADA A ROLO OU PINCEL SOBRE PERFIL METÁLICO EXECUTADO EM FÁBRICA (POR DEMÃO). AF_01/2020
[7 empty] | 100745 | PINTURA COM TINTA ALQUÍDICA DE ACABAMENTO (ESMALTE SINTÉTICO BRILHANTE) PULVERIZADA SOBRE SUPERFÍCIES METÁLICAS (EXCETO PERFIL) EXECUTADO EM OBRA (POR DEMÃO). AF_01/2020_PE
[7 empty] | 100746 | PINTURA COM TINTA ALQUÍDICA DE ACABAMENTO (ESMALTE SINTÉTICO BRILHANTE) APLICADA A ROLO OU PINCEL SOBRE SUPERFÍCIES METÁLICAS (EXCETO PERFIL) EXECUTADO EM OBRA (POR DEMÃO). AF_01/2020
[7 empty] | 100747 | PINTURA COM TINTA ALQUÍDICA DE ACABAMENTO (ESMALTE SINTÉTICO FOSCO) PULVERIZADA SOBRE PERFIL METÁLICO EXECUTADO EM FÁBRICA (POR DEMÃO). AF_01/2020_PE
[7 empty] | 100748 | PINTURA COM TINTA ALQUÍDICA DE ACABAMENTO (ESMALTE SINTÉTICO FOSCO) APLICADA A ROLO OU PINCEL SOBRE PERFIL METÁLICO EXECUTADO EM FÁBRICA (POR DEMÃO). AF_01/2020
[7 empty] | 100749 | PINTURA COM TINTA ALQUÍDICA DE ACABAMENTO (ESMALTE SINTÉTICO FOSCO) PULVERIZADA SOBRE SUPERFÍCIES METÁLICAS (EXCETO PERFIL) EXECUTADO EM OBRA (POR DEMÃO). AF_01/2020_PE
[7 empty] | 100750 | PINTURA COM TINTA ALQUÍDICA DE ACABAMENTO (ESMALTE SINTÉTICO FOSCO) APLICADA A ROLO OU PINCEL SOBRE SUPERFÍCIES METÁLICAS (EXCETO PERFIL) EXECUTADO EM OBRA (POR DEMÃO). AF_01/2020
[7 empty] | 100751 | PINTURA COM TINTA EPOXÍDICA DE ACABAMENTO PULVERIZADA SOBRE PERFIL METÁLICO EXECUTADO EM FÁBRICA (02 DEMÃOS). AF_01/2020_PE
[7 empty] | 100752 | PINTURA COM TINTA EPOXÍDICA DE ACABAMENTO APLICADA A ROLO OU PINCEL SOBRE PERFIL METÁLICO EXECUTADO EM FÁBRICA (02 DEMÃOS). AF_01/2020
[7 empty] | 100753 | PINTURA COM TINTA ACRÍLICA DE ACABAMENTO PULVERIZADA SOBRE SUPERFÍCIES METÁLICAS (EXCETO PERFIL) EXECUTADO EM OBRA (02 DEMÃOS). AF_01/2020_PE
[7 empty] | 100754 | PINTURA COM TINTA ACRÍLICA DE ACABAMENTO APLICADA A ROLO OU PINCEL SOBRE SUPERFÍCIES METÁLICAS (EXCETO PERFIL) EXECUTADO EM OBRA (02 DEMÃOS). AF_01/2020
[7 empty] | 100757 | PINTURA COM TINTA ALQUÍDICA DE ACABAMENTO (ESMALTE SINTÉTICO ACETINADO) PULVERIZADA SOBRE SUPERFÍCIES METÁLICAS (EXCETO PERFIL) EXECUTADO EM OBRA (02 DEMÃOS). AF_01/2020_PE
[7 empty] | 100758 | PINTURA COM TINTA ALQUÍDICA DE ACABAMENTO (ESMALTE SINTÉTICO ACETINADO) APLICADA A ROLO OU PINCEL SOBRE SUPERFÍCIES METÁLICAS (EXCETO PERFIL) EXECUTADO EM OBRA (02 DEMÃOS). AF_01/2020
[7 empty] | 100759 | PINTURA COM TINTA ALQUÍDICA DE ACABAMENTO (ESMALTE SINTÉTICO BRILHANTE) PULVERIZADA SOBRE SUPERFÍCIES METÁLICAS (EXCETO PERFIL) EXECUTADO EM OBRA (02 DEMÃOS). AF_01/2020_PE
[7 empty] | 100760 | PINTURA COM TINTA ALQUÍDICA DE ACABAMENTO (ESMALTE SINTÉTICO BRILHANTE) APLICADA A ROLO OU PINCEL SOBRE SUPERFÍCIES METÁLICAS (EXCETO PERFIL) EXECUTADO EM OBRA (02 DEMÃOS). AF_01/2020
[7 empty] | 100761 | PINTURA COM TINTA ALQUÍDICA DE ACABAMENTO (ESMALTE SINTÉTICO FOSCO) PULVERIZADA SOBRE SUPERFÍCIES METÁLICAS (EXCETO PERFIL) EXECUTADO EM OBRA (02 DEMÃOS). AF_01/2020_PE
[7 empty] | 100762 | PINTURA COM TINTA ALQUÍDICA DE ACABAMENTO (ESMALTE SINTÉTICO FOSCO) APLICADA A ROLO OU PINCEL SOBRE SUPERFÍCIES METÁLICAS (EXCETO PERFIL) EXECUTADO EM OBRA (02 DEMÃOS). AF_01/2020
[7 empty] | 102488 | PREPARO DO PISO CIMENTADO PARA PINTURA - LIXAMENTO E LIMPEZA. AF_05/2021
[7 empty] | 102489 | PINTURA HIDROFUGANTE COM SILICONE, APLICAÇÃO MANUAL, 2 DEMÃOS. AF_05/2021
[7 empty] | 102491 | PINTURA DE PISO COM TINTA ACRÍLICA, APLICAÇÃO MANUAL, 2 DEMÃOS, INCLUSO FUNDO PREPARADOR. AF_05/2021
[7 empty] | 102492 | PINTURA DE PISO COM TINTA ACRÍLICA, APLICAÇÃO MANUAL, 3 DEMÃOS, INCLUSO FUNDO PREPARADOR. AF_05/2021
[7 empty] | 102494 | PINTURA DE PISO COM TINTA EPÓXI, APLICAÇÃO MANUAL, 2 DEMÃOS, INCLUSO PRIMER EPÓXI. AF_05/2021
[7 empty] | 102496 | PINTURA DE RODAPÉ COM TINTA EPÓXI, APLICAÇÃO MANUAL, 2 DEMÃOS, INCLUSÃO PRIMER EPÓXI. AF_05/2021
[7 empty] | 102497 | PINTURA DE RODAPÉ EM PEDRA DECORATIVA COM VERNIZ DE POLIURETANO, APLICAÇÃO MANUAL, 3 DEMÃOS. AF_05/2021
[7 empty] | 102498 | PINTURA DE MEIO-FIO COM TINTA BRANCA A BASE DE CAL (CAIAÇÃO). AF_05/2021
[7 empty] | 102499 | ENCERAMENTO DE PISO EM MADEIRA. AF_05/2021
[7 empty] | 102500 | PINTURA DE DEMARCAÇÃO DE VAGA COM TINTA ACRÍLICA, E = 10 CM, APLICAÇÃO MANUAL. AF_05/2021
[7 empty] | 102501 | PINTURA DE FAIXA DE PEDESTRE OU ZEBRADA COM TINTA ACRÍLICA, E = 30 CM, APLICAÇÃO MANUAL. AF_05/2021
[7 empty] | 102504 | PINTURA DE DEMARCAÇÃO DE QUADRA POLIESPORTIVA COM TINTA ACRÍLICA, E = 5 CM, APLICAÇÃO MANUAL. AF_05/2021
[7 empty] | 102505 | PINTURA DE DEMARCAÇÃO DE QUADRA POLIESPORTIVA COM BORRACHA CLORADA, E = 5 CM, APLICAÇÃO MANUAL. AF_05/2021
[7 empty] | 102506 | PINTURA DE DEMARCAÇÃO DE QUADRA POLIESPORTIVA COM TINTA EPÓXI, E = 5 CM, APLICAÇÃO MANUAL. AF_05/2021
[7 empty] | 102507 | PINTURA DE DEMARCAÇÃO DE VAGA COM TINTA EPÓXI, E = 10 CM, APLICAÇÃO MANUAL. AF_05/2021
[7 empty] | 102508 | PINTURA DE FAIXA DE PEDESTRE OU ZEBRADA COM TINTA EPÓXI, E = 30 CM, APLICAÇÃO MANUAL. AF_05/2021
[7 empty] | 102509 | PINTURA DE FAIXA DE PEDESTRE OU ZEBRADA TINTA RETRORREFLETIVA A BASE DE RESINA ACRÍLICA COM MICROESFERAS DE VIDRO, E = 30 CM, APLICAÇÃO MANUAL. AF_05/2021
[7 empty] | 102512 | PINTURA DE EIXO VIÁRIO SOBRE ASFALTO COM TINTA RETRORREFLETIVA A BASE DE RESINA ACRÍLICA COM MICROESFERAS DE VIDRO, APLICAÇÃO MECÂNICA COM DEMARCADORA AUTOPROPELIDA. AF_05/2021
[7 empty] | 102513 | PINTURA DE SÍMBOLOS E TEXTOS COM TINTA ACRÍLICA, DEMARCAÇÃO COM FITA ADESIVA E APLICAÇÃO COM ROLO. AF_05/2021
[7 empty] | 102520 | PINTURA DE SINALIZAÇÃO VERTICAL DE SEGURANÇA, FAIXAS AMARELA E PRETA, APLICAÇÃO MANUAL, 2 DEMÃOS. AF_05/2021
[7 empty] | 101749 | PISO CIMENTADO, TRAÇO 1:3 (CIMENTO E AREIA), ACABAMENTO LISO, ESPESSURA 4,0 CM, PREPARO MECÂNICO DA ARGAMASSA. AF_09/2020
[7 empty] | 101750 | PISO CIMENTADO, TRAÇO 1:3 (CIMENTO E AREIA), ACABAMENTO RÚSTICO, ESPESSURA 4,0 CM, PREPARO MECÂNICO DA ARGAMASSA. AF_09/2020
[7 empty] | 101729 | PISO EM TACO DE MADEIRA 7X42CM, FIXADO COM COLA BASE DE PVA. AF_09/2020
[7 empty] | 101746 | ASSOALHO DE MADEIRA. AF_09/2020
[7 empty] | 101751 | PISO EM TACO DE MADEIRA 7X21CM, FIXADO COM COLA BASE DE PVA. AF_09/2020
[7 empty] | 87246 | REVESTIMENTO CERÂMICO PARA PISO COM PLACAS TIPO ESMALTADA EXTRA DE DIMENSÕES 35X35 CM APLICADA EM AMBIENTES DE ÁREA MENOR QUE 5 M2. AF_02/2023_PE
[7 empty] | 87247 | REVESTIMENTO CERÂMICO PARA PISO COM PLACAS TIPO ESMALTADA EXTRA DE DIMENSÕES 35X35 CM APLICADA EM AMBIENTES DE ÁREA ENTRE 5 M2 E 10 M2. AF_02/2023_PE
[7 empty] | 87248 | REVESTIMENTO CERÂMICO PARA PISO COM PLACAS TIPO ESMALTADA EXTRA DE DIMENSÕES 35X35 CM APLICADA EM AMBIENTES DE ÁREA MAIOR QUE 10 M2. AF_02/2023_PE
[7 empty] | 87249 | REVESTIMENTO CERÂMICO PARA PISO COM PLACAS TIPO ESMALTADA EXTRA DE DIMENSÕES 45X45 CM APLICADA EM AMBIENTES DE ÁREA MENOR QUE 5 M2. AF_02/2023_PE
[7 empty] | 87250 | REVESTIMENTO CERÂMICO PARA PISO COM PLACAS TIPO ESMALTADA EXTRA DE DIMENSÕES 45X45 CM APLICADA EM AMBIENTES DE ÁREA ENTRE 5 M2 E 10 M2. AF_02/2023_PE
[7 empty] | 87251 | REVESTIMENTO CERÂMICO PARA PISO COM PLACAS TIPO ESMALTADA EXTRA DE DIMENSÕES 45X45 CM APLICADA EM AMBIENTES DE ÁREA MAIOR QUE 10 M2. AF_02/2023_PE
[7 empty] | 87255 | REVESTIMENTO CERÂMICO PARA PISO COM PLACAS TIPO ESMALTADA EXTRA DE DIMENSÕES 60X60 CM APLICADA EM AMBIENTES DE ÁREA MENOR QUE 5 M2. AF_02/2023_PE
[7 empty] | 87256 | REVESTIMENTO CERÂMICO PARA PISO COM PLACAS TIPO ESMALTADA EXTRA DE DIMENSÕES 60X60 CM APLICADA EM AMBIENTES DE ÁREA ENTRE 5 M2 E 10 M2. AF_02/2023_PE
[7 empty] | 87257 | REVESTIMENTO CERÂMICO PARA PISO COM PLACAS TIPO ESMALTADA EXTRA DE DIMENSÕES 60X60 CM APLICADA EM AMBIENTES DE ÁREA MAIOR QUE 10 M2. AF_02/2023_PE
[7 empty] | 87258 | REVESTIMENTO CERÂMICO PARA PISO COM PLACAS TIPO PORCELANATO DE DIMENSÕES 45X45 CM APLICADA EM AMBIENTES DE ÁREA MENOR QUE 5 M². AF_02/2023_PE
[7 empty] | 87259 | REVESTIMENTO CERÂMICO PARA PISO COM PLACAS TIPO PORCELANATO DE DIMENSÕES 45X45 CM APLICADA EM AMBIENTES DE ÁREA ENTRE 5 M² E 10 M². AF_02/2023_PE
[7 empty] | 87260 | REVESTIMENTO CERÂMICO PARA PISO COM PLACAS TIPO PORCELANATO DE DIMENSÕES 45X45 CM APLICADA EM AMBIENTES DE ÁREA MAIOR QUE 10 M². AF_02/2023_PE
[7 empty] | 87261 | REVESTIMENTO CERÂMICO PARA PISO COM PLACAS TIPO PORCELANATO DE DIMENSÕES 60X60 CM APLICADA EM AMBIENTES DE ÁREA MENOR QUE 5 M². AF_02/2023_PE
[7 empty] | 87262 | REVESTIMENTO CERÂMICO PARA PISO COM PLACAS TIPO PORCELANATO DE DIMENSÕES 60X60 CM APLICADA EM AMBIENTES DE ÁREA ENTRE 5 M² E 10 M². AF_02/2023_PE
[7 empty] | 87263 | REVESTIMENTO CERÂMICO PARA PISO COM PLACAS TIPO PORCELANATO DE DIMENSÕES 60X60 CM APLICADA EM AMBIENTES DE ÁREA MAIOR QUE 10 M². AF_02/2023_PE
[7 empty] | 93389 | REVESTIMENTO CERÂMICO PARA PISO COM PLACAS TIPO ESMALTADA PADRÃO POPULAR DE DIMENSÕES 35X35 CM APLICADA EM AMBIENTES DE ÁREA MENOR QUE 5 M2. AF_02/2023_PE
[7 empty] | 93390 | REVESTIMENTO CERÂMICO PARA PISO COM PLACAS TIPO ESMALTADA PADRÃO POPULAR DE DIMENSÕES 35X35 CM APLICADA EM AMBIENTES DE ÁREA ENTRE 5 M2 E 10 M2. AF_02/2023_PE
[7 empty] | 93391 | REVESTIMENTO CERÂMICO PARA PISO COM PLACAS TIPO ESMALTADA PADRÃO POPULAR DE DIMENSÕES 35X35 CM APLICADA EM AMBIENTES DE ÁREA MAIOR QUE 10 M2. AF_02/2023_PE
[7 empty] | 104593 | REVESTIMENTO CERÂMICO PARA PISO COM PLACAS TIPO ESMALTADA EXTRA DE DIMENSÕES 80X80 CM APLICADA EM AMBIENTES DE ÁREA MENOR QUE 5 M². AF_02/2023_PE
[7 empty] | 104594 | REVESTIMENTO CERÂMICO PARA PISO COM PLACAS TIPO ESMALTADA EXTRA DE DIMENSÕES 80X80 CM APLICADA EM AMBIENTES DE ÁREA ENTRE 5 M² E 10 M². AF_02/2023_PE
[7 empty] | 104595 | REVESTIMENTO CERÂMICO PARA PISO COM PLACAS TIPO ESMALTADA EXTRA DE DIMENSÕES 80X80 CM APLICADA EM AMBIENTES DE ÁREA MAIOR QUE 10 M². AF_02/2023_PE
[7 empty] | 104596 | REVESTIMENTO CERÂMICO PARA PISO COM PLACAS TIPO PORCELANATO DE DIMENSÕES 80X80 CM APLICADA EM AMBIENTES DE ÁREA MENOR QUE 5 M². AF_02/2023_PE
[7 empty] | 104597 | REVESTIMENTO CERÂMICO PARA PISO COM PLACAS TIPO PORCELANATO DE DIMENSÕES 80X80 CM APLICADA EM AMBIENTES DE ÁREA ENTRE 5 M² E 10 M². AF_02/2023_PE
[7 empty] | 104598 | REVESTIMENTO CERÂMICO PARA PISO COM PLACAS TIPO PORCELANATO DE DIMENSÕES 80X80 CM APLICADA EM AMBIENTES DE ÁREA MAIOR QUE 10 M². AF_02/2023_PE
[7 empty] | 104599 | REVESTIMENTO CERÂMICO PARA PISO COM PLACAS TIPO ESMALTADA EXTRA DE DIMENSÕES 35X35 CM APLICADA EM DIAGONAL EM AMBIENTES DE ÁREA MENOR QUE 5 M². AF_02/2023_PE
[7 empty] | 104600 | REVESTIMENTO CERÂMICO PARA PISO COM PLACAS TIPO ESMALTADA PADRÃO POPULAR DE DIMENSÕES 35X35 CM APLICADA EM DIAGONAL EM AMBIENTES DE ÁREA MENOR QUE 5 M². AF_02/2023_PE
[7 empty] | 104601 | REVESTIMENTO CERÂMICO PARA PISO COM PLACAS TIPO ESMALTADA EXTRA DE DIMENSÕES 35X35 CM APLICADA EM DIAGONAL EM AMBIENTES DE ÁREA ENTRE 5 M² E 10 M². AF_02/2023_PE
[7 empty] | 104602 | REVESTIMENTO CERÂMICO PARA PISO COM PLACAS TIPO ESMALTADA PADRÃO POPULAR DE DIMENSÕES 35X35 CM APLICADA EM DIAGONAL EM AMBIENTES DE ÁREA ENTRE 5 M² E 10 M². AF_02/2023_PE
[7 empty] | 104603 | REVESTIMENTO CERÂMICO PARA PISO COM PLACAS TIPO ESMALTADA EXTRA DE DIMENSÕES 35X35 CM APLICADA EM DIAGONAL EM AMBIENTES DE ÁREA MAIOR QUE 10 M². AF_02/2023_PE
[7 empty] | 104604 | REVESTIMENTO CERÂMICO PARA PISO COM PLACAS TIPO ESMALTADA PADRÃO POPULAR DE DIMENSÕES 35X35 CM APLICADA EM DIAGONAL EM AMBIENTES DE ÁREA MAIOR QUE 10 M². AF_02/2023_PE
[7 empty] | 104605 | REVESTIMENTO CERÂMICO PARA PISO COM PLACAS TIPO ESMALTADA EXTRA DE DIMENSÕES 45X45 CM APLICADA EM DIAGONAL EM AMBIENTES DE ÁREA MENOR QUE 5 M². AF_02/2023_PE
[7 empty] | 104606 | REVESTIMENTO CERÂMICO PARA PISO COM PLACAS TIPO ESMALTADA EXTRA DE DIMENSÕES 45X45 CM APLICADA EM DIAGONAL EM AMBIENTES DE ÁREA ENTRE 5 M² E 10 M². AF_02/2023_PE
[7 empty] | 104607 | REVESTIMENTO CERÂMICO PARA PISO COM PLACAS TIPO ESMALTADA EXTRA DE DIMENSÕES 45X45 CM APLICADA EM DIAGONAL EM AMBIENTES DE ÁREA MAIOR QUE 10 M². AF_02/2023_PE
[7 empty] | 104608 | REVESTIMENTO CERÂMICO PARA PISO COM PLACAS TIPO PORCELANATO DE DIMENSÕES 45X45 CM APLICADA EM DIAGONAL EM AMBIENTES DE ÁREA MENOR QUE 5 M². AF_02/2023_PE
[7 empty] | 104609 | REVESTIMENTO CERÂMICO PARA PISO COM PLACAS TIPO PORCELANATO DE DIMENSÕES 45X45 CM APLICADA EM DIAGONAL EM AMBIENTES DE ÁREA ENTRE 5 M² E 10 M². AF_02/2023_PE
[7 empty] | 104610 | REVESTIMENTO CERÂMICO PARA PISO COM PLACAS TIPO PORCELANATO DE DIMENSÕES 45X45 CM APLICADA EM DIAGONAL EM AMBIENTES DE ÁREA MAIOR QUE 10 M². AF_02/2023_PE
[7 empty] | 98671 | PISO EM GRANITO APLICADO EM AMBIENTES INTERNOS. AF_09/2020
[7 empty] | 98672 | PISO EM MÁRMORE APLICADO EM AMBIENTES INTERNOS. AF_09/2020
[7 empty] | 98678 | PISO ELEVADO COM ESTRUTURA EM AÇO, COMPOSTO POR PEDESTAIS E LONGARINAS. AF_09/2020
[7 empty] | 98679 | PISO CIMENTADO, TRAÇO 1:3 (CIMENTO E AREIA), ACABAMENTO LISO, ESPESSURA 2,0 CM, PREPARO MECÂNICO DA ARGAMASSA. AF_09/2020
[7 empty] | 98680 | PISO CIMENTADO, TRAÇO 1:3 (CIMENTO E AREIA), ACABAMENTO LISO, ESPESSURA 3,0 CM, PREPARO MECÂNICO DA ARGAMASSA. AF_09/2020
[7 empty] | 98681 | PISO CIMENTADO, TRAÇO 1:3 (CIMENTO E AREIA), ACABAMENTO RÚSTICO, ESPESSURA 2,0 CM, PREPARO MECÂNICO DA ARGAMASSA. AF_09/2020
[7 empty] | 98682 | PISO CIMENTADO, TRAÇO 1:3 (CIMENTO E AREIA), ACABAMENTO RÚSTICO, ESPESSURA 3,0 CM, PREPARO MECÂNICO DA ARGAMASSA. AF_09/2020
[7 empty] | 98685 | RODAPÉ EM GRANITO, ALTURA 10 CM. AF_09/2020
[7 empty] | 98686 | RODAPÉ EM LADRILHO HIDRÁULICO, ALTURA 7 CM. AF_09/2020
[7 empty] | 98688 | RODAPÉ EM POLIESTIRENO, ALTURA 5 CM. AF_09/2020
[7 empty] | 98689 | SOLEIRA EM GRANITO, LARGURA 15 CM, ESPESSURA 2,0 CM. AF_09/2020
[7 empty] | 101090 | PISO EM PEDRA PORTUGUESA ASSENTADO SOBRE ARGAMASSA SECA DE CIMENTO E AREIA, TRAÇO 1:3, REJUNTADO COM CIMENTO COMUM. AF_05/2020
[7 empty] | 101091 | PISO EM LADRILHO HIDRÁULICO APLICADO EM AMBIENTES EXTERNOS. AF_05/2020
[7 empty] | 101725 | PISO EM LADRILHO HIDRÁULICO APLICADO EM AMBIENTES INTERNOS DE ÁREA MENOR QUE 5 M², INCLUSO APLICAÇÃO DE RESINA. AF_09/2020
[7 empty] | 101726 | PISO EM LADRILHO HIDRÁULICO APLICADO EM AMBIENTES INTERNOS DE ÁREA ENTRE 5 E 15 M², INCLUSO APLICAÇÃO DE RESINA. AF_09/2020
[7 empty] | 101731 | PISO EM PEDRA ASSENTADO SOBRE ARGAMASSA 1:3 (CIMENTO E AREIA). AF_09/2020
[7 empty] | 101732 | PISO EM PEDRA ARDÓSIA ASSENTADO SOBRE ARGAMASSA 1:3 (CIMENTO E AREIA). AF_09/2020
[7 empty] | 101094 | PISO PODOTÁTIL DE ALERTA OU DIRECIONAL, DE BORRACHA, ASSENTADO SOBRE ARGAMASSA. AF_05/2020
[7 empty] | 101727 | PISO VINÍLICO SEMI-FLEXÍVEL EM PLACAS, PADRÃO LISO, ESPESSURA 3,2 MM, FIXADO COM COLA. AF_09/2020
[7 empty] | 101733 | PISO DE BORRACHA PASTILHADO/FRISADO, ESPESSURA 7MM, ASSENTADO COM ARGAMASSA. AF_09/2020
[7 empty] | 101734 | PISO DE BORRACHA PASTILHADO, ESPESSURA 15MM, ASSENTADO COM ARGAMASSA. AF_09/2020
[7 empty] | 101735 | PISO DE BORRACHA ESPORTIVO, ESPESSURA 15MM, ASSENTADO COM ARGAMASSA. AF_09/2020
[7 empty] | 101736 | PISO DE BORRACHA PASTILHADO, ESPESSURA 3,5MM, FIXADO COM ADESIVO ACRÍLICO. AF_09/2020
[7 empty] | 101737 | PISO DE BORRACHA CANELADO, ESPESSURA 3,5MM, FIXADO COM ADESIVO ACRÍLICO. AF_09/2020
[7 empty] | 101748 | PREPARO DE CONTRAPISO COM POLITRIZ. AF_09/2020
[7 empty] | 104162 | PISO EM GRANILITE, MARMORITE OU GRANITINA EM AMBIENTES INTERNOS, COM ESPESSURA DE 8 MM, INCLUSO MISTURA EM BETONEIRA, COLOCAÇÃO DAS JUNTAS, APLICAÇÃO DO PISO, 4 POLIMENTOS COM POLITRIZ, ESTUCAMENTO, SELADOR E CERA. AF_06/2022
[7 empty] | 101092 | PISO EM GRANITO APLICADO EM CALÇADAS OU PISOS EXTERNOS. AF_05/2020
[7 empty] | 101093 | PISO EM MÁRMORE APLICADO EM CALÇADAS OU PISOS EXTERNOS. AF_05/2020
[7 empty] | 98695 | SOLEIRA EM MÁRMORE, LARGURA 15 CM, ESPESSURA 2,0 CM. AF_09/2020
[7 empty] | 98697 | RODAPÉ EM MÁRMORE, ALTURA 7 CM. AF_09/2020
[7 empty] | 101738 | RODAPÉ EM MADEIRA, ALTURA 7CM, FIXADO COM COLA. AF_09/2020
[7 empty] | 101739 | RODAPÉ EM MADEIRA, ALTURA 7CM, FIXADO COM COLA E PARAFUSOS. AF_09/2020
[7 empty] | 88648 | RODAPÉ CERÂMICO DE 7CM DE ALTURA COM PLACAS TIPO ESMALTADA EXTRA DE DIMENSÕES 35X35CM. AF_02/2023
[7 empty] | 88649 | RODAPÉ CERÂMICO DE 7CM DE ALTURA COM PLACAS TIPO ESMALTADA EXTRA DE DIMENSÕES 45X45CM. AF_02/2023
[7 empty] | 88650 | RODAPÉ CERÂMICO DE 7CM DE ALTURA COM PLACAS TIPO ESMALTADA EXTRA DE DIMENSÕES 60X60CM. AF_02/2023
[7 empty] | 96467 | RODAPÉ CERÂMICO DE 7CM DE ALTURA COM PLACAS TIPO ESMALTADA COMERCIAL DE DIMENSÕES 35X35CM (PADRAO POPULAR). AF_02/2023
[7 empty] | 101740 | RODAPÉ EM ARDÓSIA ALTURA 10CM. AF_09/2020
[7 empty] | 101741 | RODAPÉ EM MARMORITE, ALTURA 10CM. AF_09/2020
[7 empty] | 94990 | EXECUÇÃO DE PASSEIO (CALÇADA) OU PISO DE CONCRETO COM CONCRETO MOLDADO IN LOCO, FEITO EM OBRA, ACABAMENTO CONVENCIONAL, NÃO ARMADO. AF_08/2022
[7 empty] | 94991 | EXECUÇÃO DE PASSEIO (CALÇADA) OU PISO DE CONCRETO COM CONCRETO MOLDADO IN LOCO, USINADO C20, ACABAMENTO CONVENCIONAL, NÃO ARMADO. AF_08/2022
[7 empty] | 94992 | EXECUÇÃO DE PASSEIO (CALÇADA) OU PISO DE CONCRETO COM CONCRETO MOLDADO IN LOCO, FEITO EM OBRA, ACABAMENTO CONVENCIONAL, ESPESSURA 6 CM, ARMADO. AF_08/2022
[7 empty] | 94993 | EXECUÇÃO DE PASSEIO (CALÇADA) OU PISO DE CONCRETO COM CONCRETO MOLDADO IN LOCO, USINADO, ACABAMENTO CONVENCIONAL, ESPESSURA 6 CM, ARMADO. AF_08/2022
[7 empty] | 94994 | EXECUÇÃO DE PASSEIO (CALÇADA) OU PISO DE CONCRETO COM CONCRETO MOLDADO IN LOCO, FEITO EM OBRA, ACABAMENTO CONVENCIONAL, ESPESSURA 8 CM, ARMADO. AF_08/2022
[7 empty] | 94995 | EXECUÇÃO DE PASSEIO (CALÇADA) OU PISO DE CONCRETO COM CONCRETO MOLDADO IN LOCO, USINADO, ACABAMENTO CONVENCIONAL, ESPESSURA 8 CM, ARMADO. AF_08/2022
[7 empty] | 101747 | PISO EM CONCRETO 20 MPA PREPARO MECÂNICO, ESPESSURA 7CM. AF_09/2020
[7 empty] | 104626 | EXECUÇÃO DE PASSEIO (CALÇADA) OU PISO DE CONCRETO COM CONCRETO MOLDADO IN LOCO, USINADO C25, ACABAMENTO CONVENCIONAL, NÃO ARMADO. AF_03/2023
[7 empty] | 104658 | PISO PODOTÁTIL DE ALERTA OU DIRECIONAL, DE CONCRETO, ASSENTADO SOBRE ARGAMASSA. AF_03/2024
[7 empty] | 87620 | CONTRAPISO EM ARGAMASSA TRAÇO 1:4 (CIMENTO E AREIA), PREPARO MECÂNICO COM BETONEIRA 400 L, APLICADO EM ÁREAS SECAS SOBRE LAJE, ADERIDO, ACABAMENTO NÃO REFORÇADO, ESPESSURA 2CM. AF_07/2021
[7 empty] | 87622 | CONTRAPISO EM ARGAMASSA TRAÇO 1:4 (CIMENTO E AREIA), PREPARO MANUAL, APLICADO EM ÁREAS SECAS SOBRE LAJE, ADERIDO, ACABAMENTO NÃO REFORÇADO, ESPESSURA 2CM. AF_07/2021
[7 empty] | 87623 | CONTRAPISO EM ARGAMASSA PRONTA, PREPARO MECÂNICO COM MISTURADOR 300 KG, APLICADO EM ÁREAS SECAS SOBRE LAJE, ADERIDO, ACABAMENTO NÃO REFORÇADO, ESPESSURA 2CM. AF_07/2021
[7 empty] | 87624 | CONTRAPISO EM ARGAMASSA PRONTA, PREPARO MANUAL, APLICADO EM ÁREAS SECAS SOBRE LAJE, ADERIDO, ACABAMENTO NÃO REFORÇADO, ESPESSURA 2CM. AF_07/2021
[7 empty] | 87630 | CONTRAPISO EM ARGAMASSA TRAÇO 1:4 (CIMENTO E AREIA), PREPARO MECÂNICO COM BETONEIRA 400 L, APLICADO EM ÁREAS SECAS SOBRE LAJE, ADERIDO, ACABAMENTO NÃO REFORÇADO, ESPESSURA 3CM. AF_07/2021
[7 empty] | 87632 | CONTRAPISO EM ARGAMASSA TRAÇO 1:4 (CIMENTO E AREIA), PREPARO MANUAL, APLICADO EM ÁREAS SECAS SOBRE LAJE, ADERIDO, ACABAMENTO NÃO REFORÇADO, ESPESSURA 3CM. AF_07/2021
[7 empty] | 87633 | CONTRAPISO EM ARGAMASSA PRONTA, PREPARO MECÂNICO COM MISTURADOR 300 KG, APLICADO EM ÁREAS SECAS SOBRE LAJE, ADERIDO, ACABAMENTO NÃO REFORÇADO, ESPESSURA 3CM. AF_07/2021
[7 empty] | 87634 | CONTRAPISO EM ARGAMASSA PRONTA, PREPARO MANUAL, APLICADO EM ÁREAS SECAS SOBRE LAJE, ADERIDO, ACABAMENTO NÃO REFORÇADO, ESPESSURA 3CM. AF_07/2021
[7 empty] | 87640 | CONTRAPISO EM ARGAMASSA TRAÇO 1:4 (CIMENTO E AREIA), PREPARO MECÂNICO COM BETONEIRA 400 L, APLICADO EM ÁREAS SECAS SOBRE LAJE, ADERIDO, ACABAMENTO NÃO REFORÇADO, ESPESSURA 4CM. AF_07/2021
[7 empty] | 87642 | CONTRAPISO EM ARGAMASSA TRAÇO 1:4 (CIMENTO E AREIA), PREPARO MANUAL, APLICADO EM ÁREAS SECAS SOBRE LAJE, ADERIDO, ACABAMENTO NÃO REFORÇADO, ESPESSURA 4CM. AF_07/2021
[7 empty] | 87643 | CONTRAPISO EM ARGAMASSA PRONTA, PREPARO MECÂNICO COM MISTURADOR 300 KG, APLICADO EM ÁREAS SECAS SOBRE LAJE, ADERIDO, ACABAMENTO NÃO REFORÇADO, ESPESSURA 4CM. AF_07/2021
[7 empty] | 87644 | CONTRAPISO EM ARGAMASSA PRONTA, PREPARO MANUAL, APLICADO EM ÁREAS SECAS SOBRE LAJE, ADERIDO, ACABAMENTO NÃO REFORÇADO, ESPESSURA 4CM. AF_07/2021
[7 empty] | 87680 | CONTRAPISO EM ARGAMASSA TRAÇO 1:4 (CIMENTO E AREIA), PREPARO MECÂNICO COM BETONEIRA 400 L, APLICADO EM ÁREAS SECAS SOBRE LAJE, NÃO ADERIDO, ACABAMENTO NÃO REFORÇADO, ESPESSURA 4CM. AF_07/2021
[7 empty] | 87682 | CONTRAPISO EM ARGAMASSA TRAÇO 1:4 (CIMENTO E AREIA), PREPARO MANUAL, APLICADO EM ÁREAS SECAS SOBRE LAJE, NÃO ADERIDO, ACABAMENTO NÃO REFORÇADO, ESPESSURA 4CM. AF_07/2021
[7 empty] | 87683 | CONTRAPISO EM ARGAMASSA PRONTA, PREPARO MECÂNICO COM MISTURADOR 300 KG, APLICADO EM ÁREAS SECAS SOBRE LAJE, NÃO ADERIDO, ACABAMENTO NÃO REFORÇADO, ESPESSURA 4CM. AF_07/2021
[7 empty] | 87684 | CONTRAPISO EM ARGAMASSA PRONTA, PREPARO MANUAL, APLICADO EM ÁREAS SECAS SOBRE LAJE, NÃO ADERIDO, ACABAMENTO NÃO REFORÇADO, ESPESSURA 4CM. AF_07/2021
[7 empty] | 87690 | CONTRAPISO EM ARGAMASSA TRAÇO 1:4 (CIMENTO E AREIA), PREPARO MECÂNICO COM BETONEIRA 400 L, APLICADO EM ÁREAS SECAS SOBRE LAJE, NÃO ADERIDO, ACABAMENTO NÃO REFORÇADO, ESPESSURA 5CM. AF_07/2021
[7 empty] | 87692 | CONTRAPISO EM ARGAMASSA TRAÇO 1:4 (CIMENTO E AREIA), PREPARO MANUAL, APLICADO EM ÁREAS SECAS SOBRE LAJE, NÃO ADERIDO, ACABAMENTO NÃO REFORÇADO, ESPESSURA 5CM. AF_07/2021
[7 empty] | 87693 | CONTRAPISO EM ARGAMASSA PRONTA, PREPARO MECÂNICO COM MISTURADOR 300 KG, APLICADO EM ÁREAS SECAS SOBRE LAJE, NÃO ADERIDO, ESPESSURA 5CM. AF_07/2021
[7 empty] | 87694 | CONTRAPISO EM ARGAMASSA PRONTA, PREPARO MANUAL, APLICADO EM ÁREAS SECAS SOBRE LAJE, NÃO ADERIDO, ACABAMENTO NÃO REFORÇADO, ESPESSURA 5CM. AF_07/2021
[7 empty] | 87700 | CONTRAPISO EM ARGAMASSA TRAÇO 1:4 (CIMENTO E AREIA), PREPARO MECÂNICO COM BETONEIRA 400 L, APLICADO EM ÁREAS SECAS SOBRE LAJE, NÃO ADERIDO, ACABAMENTO NÃO REFORÇADO, ESPESSURA 6CM. AF_07/2021
[7 empty] | 87702 | CONTRAPISO EM ARGAMASSA TRAÇO 1:4 (CIMENTO E AREIA), PREPARO MANUAL, APLICADO EM ÁREAS SECAS SOBRE LAJE, NÃO ADERIDO, ACABAMENTO NÃO REFORÇADO, ESPESSURA 6CM. AF_07/2021
[7 empty] | 87703 | CONTRAPISO EM ARGAMASSA PRONTA, PREPARO MECÂNICO COM MISTURADOR 300 KG, APLICADO EM ÁREAS SECAS SOBRE LAJE, NÃO ADERIDO, ACABAMENTO NÃO REFORÇADO, ESPESSURA 6CM. AF_07/2021
[7 empty] | 87704 | CONTRAPISO EM ARGAMASSA PRONTA, PREPARO MANUAL, APLICADO EM ÁREAS SECAS SOBRE LAJE, NÃO ADERIDO, ACABAMENTO NÃO REFORÇADO, ESPESSURA 6CM. AF_07/2021
[7 empty] | 87735 | CONTRAPISO EM ARGAMASSA TRAÇO 1:4 (CIMENTO E AREIA), PREPARO MECÂNICO COM BETONEIRA 400 L, APLICADO EM ÁREAS MOLHADAS SOBRE LAJE, ADERIDO, ACABAMENTO NÃO REFORÇADO, ESPESSURA 2CM. AF_07/2021
[7 empty] | 87737 | CONTRAPISO EM ARGAMASSA TRAÇO 1:4 (CIMENTO E AREIA), PREPARO MANUAL, APLICADO EM ÁREAS MOLHADAS SOBRE LAJE, ADERIDO, ACABAMENTO NÃO REFORÇADO, ESPESSURA 2CM. AF_07/2021
[7 empty] | 87738 | CONTRAPISO EM ARGAMASSA PRONTA, PREPARO MECÂNICO COM MISTURADOR 300 KG, APLICADO EM ÁREAS MOLHADAS SOBRE LAJE, ADERIDO, ACABAMENTO NÃO REFORÇADO, ESPESSURA 2CM. AF_07/2021
[7 empty] | 87739 | CONTRAPISO EM ARGAMASSA PRONTA, PREPARO MANUAL, APLICADO EM ÁREAS MOLHADAS SOBRE LAJE, ADERIDO, ACABAMENTO NÃO REFORÇADO, ESPESSURA 2CM. AF_07/2021
[7 empty] | 87745 | CONTRAPISO EM ARGAMASSA TRAÇO 1:4 (CIMENTO E AREIA), PREPARO MECÂNICO COM BETONEIRA 400 L, APLICADO EM ÁREAS MOLHADAS SOBRE LAJE, ADERIDO, ACABAMENTO NÃO REFORÇADO, ESPESSURA 3CM. AF_07/2021
[7 empty] | 87747 | CONTRAPISO EM ARGAMASSA TRAÇO 1:4 (CIMENTO E AREIA), PREPARO MANUAL, APLICADO EM ÁREAS MOLHADAS SOBRE LAJE, ADERIDO, ACABAMENTO NÃO REFORÇADO, ESPESSURA 3CM. AF_07/2021
[7 empty] | 87748 | CONTRAPISO EM ARGAMASSA PRONTA, PREPARO MECÂNICO COM MISTURADOR 300 KG, APLICADO EM ÁREAS MOLHADAS SOBRE LAJE, ADERIDO, ACABAMENTO NÃO REFORÇADO, ESPESSURA 3CM. AF_07/2021
[7 empty] | 87749 | CONTRAPISO EM ARGAMASSA PRONTA, PREPARO MANUAL, APLICADO EM ÁREAS MOLHADAS SOBRE LAJE, ADERIDO, ACABAMENTO NÃO REFORÇADO, ESPESSURA 3CM. AF_07/2021
[7 empty] | 87755 | CONTRAPISO EM ARGAMASSA TRAÇO 1:4 (CIMENTO E AREIA), PREPARO MECÂNICO COM BETONEIRA 400 L, APLICADO EM ÁREAS MOLHADAS SOBRE IMPERMEABILIZAÇÃO, ACABAMENTO NÃO REFORÇADO, ESPESSURA 3CM. AF_07/2021
[7 empty] | 87757 | CONTRAPISO EM ARGAMASSA TRAÇO 1:4 (CIMENTO E AREIA), PREPARO MANUAL, APLICADO EM ÁREAS MOLHADAS SOBRE IMPERMEABILIZAÇÃO, ACABAMENTO NÃO REFORÇADO, ESPESSURA 3CM. AF_07/2021
[7 empty] | 87758 | CONTRAPISO EM ARGAMASSA PRONTA, PREPARO MECÂNICO COM MISTURADOR 300 KG, APLICADO EM ÁREAS MOLHADAS SOBRE IMPERMEABILIZAÇÃO, ACABAMENTO NÃO REFORÇADO, ESPESSURA 3CM. AF_07/2021
[7 empty] | 87759 | CONTRAPISO EM ARGAMASSA PRONTA, PREPARO MANUAL, APLICADO EM ÁREAS MOLHADAS SOBRE IMPERMEABILIZAÇÃO, ACABAMENTO NÃO REFORÇADO, ESPESSURA 3CM. AF_07/2021
[7 empty] | 87765 | CONTRAPISO EM ARGAMASSA TRAÇO 1:4 (CIMENTO E AREIA), PREPARO MECÂNICO COM BETONEIRA 400 L, APLICADO EM ÁREAS MOLHADAS SOBRE IMPERMEABILIZAÇÃO, ACABAMENTO NÃO REFORÇADO, ESPESSURA 4CM. AF_07/2021
[7 empty] | 87767 | CONTRAPISO EM ARGAMASSA TRAÇO 1:4 (CIMENTO E AREIA), PREPARO MANUAL, APLICADO EM ÁREAS MOLHADAS SOBRE IMPERMEABILIZAÇÃO, ACABAMENTO NÃO REFORÇADO, ESPESSURA 4CM. AF_07/2021
[7 empty] | 87768 | CONTRAPISO EM ARGAMASSA PRONTA, PREPARO MECÂNICO COM MISTURADOR 300 KG, APLICADO EM ÁREAS MOLHADAS SOBRE IMPERMEABILIZAÇÃO, ACABAMENTO NÃO REFORÇADO, ESPESSURA 4CM. AF_07/2021
[7 empty] | 87769 | CONTRAPISO EM ARGAMASSA PRONTA, PREPARO MANUAL, APLICADO EM ÁREAS MOLHADAS SOBRE IMPERMEABILIZAÇÃO, ACABAMENTO NÃO REFORÇADO, ESPESSURA 4CM. AF_07/2021
[7 empty] | 88470 | CONTRAPISO COM ARGAMASSA AUTONIVELANTE, APLICADO SOBRE LAJE, NÃO ADERIDO, ESPESSURA 3CM. AF_07/2021
[7 empty] | 88471 | CONTRAPISO COM ARGAMASSA AUTONIVELANTE, APLICADO SOBRE LAJE, NÃO ADERIDO, ESPESSURA 4CM. AF_07/2021
[7 empty] | 88472 | CONTRAPISO COM ARGAMASSA AUTONIVELANTE, APLICADO SOBRE LAJE, NÃO ADERIDO, ESPESSURA 5CM. AF_07/2021
[7 empty] | 88476 | CONTRAPISO COM ARGAMASSA AUTONIVELANTE, APLICADO SOBRE LAJE, ADERIDO, ESPESSURA 2CM. AF_07/2021
[7 empty] | 88477 | CONTRAPISO COM ARGAMASSA AUTONIVELANTE, APLICADO SOBRE LAJE, ADERIDO, ESPESSURA 3CM. AF_07/2021
[7 empty] | 88478 | CONTRAPISO COM ARGAMASSA AUTONIVELANTE, APLICADO SOBRE LAJE, ADERIDO, ESPESSURA 4CM. AF_07/2021
[7 empty] | 90930 | CONTRAPISO ACÚSTICO EM ARGAMASSA TRAÇO 1:4 (CIMENTO E AREIA), PREPARO MECÂNICO COM BETONEIRA 400L, APLICADO EM ÁREAS SECAS, ACABAMENTO NÃO REFORÇADO, ESPESSURA 5CM. AF_07/2021
[7 empty] | 90932 | CONTRAPISO ACÚSTICO EM ARGAMASSA TRAÇO 1:4 (CIMENTO E AREIA), PREPARO MANUAL, APLICADO EM ÁREAS SECAS, ACABAMENTO NÃO REFORÇADO, ESPESSURA 5CM. AF_07/2021
[7 empty] | 90933 | CONTRAPISO ACÚSTICO EM ARGAMASSA PRONTA, PREPARO MECÂNICO COM MISTURADOR 300 KG, APLICADO EM ÁREAS SECAS, ACABAMENTO NÃO REFORÇADO, ESPESSURA 5CM. AF_07/2021
[7 empty] | 90934 | CONTRAPISO ACÚSTICO EM ARGAMASSA PRONTA, PREPARO MANUAL, APLICADO EM ÁREAS SECAS, ACABAMENTO NÃO REFORÇADO, ESPESSURA 5CM. AF_07/2021
[7 empty] | 90940 | CONTRAPISO ACÚSTICO EM ARGAMASSA TRAÇO 1:4 (CIMENTO E AREIA), PREPARO MECÂNICO COM BETONEIRA 400L, APLICADO EM ÁREAS SECAS, ACABAMENTO NÃO REFORÇADO, ESPESSURA 6CM. AF_07/2021
[7 empty] | 90942 | CONTRAPISO ACÚSTICO EM ARGAMASSA TRAÇO 1:4 (CIMENTO E AREIA), PREPARO MANUAL, APLICADO EM ÁREAS SECAS, ACABAMENTO NÃO REFORÇADO, ESPESSURA 6CM. AF_07/2021
[7 empty] | 90943 | CONTRAPISO ACÚSTICO EM ARGAMASSA PRONTA, PREPARO MECÂNICO COM MISTURADOR 300 KG, APLICADO EM ÁREAS SECAS, ACABAMENTO NÃO REFORÇADO, ESPESSURA 6CM. AF_07/2021
[7 empty] | 90944 | CONTRAPISO ACÚSTICO EM ARGAMASSA PRONTA, PREPARO MANUAL, APLICADO EM ÁREAS SECA, ACABAMENTO NÃO REFORÇADO, ESPESSURA 6CM. AF_07/2021
[7 empty] | 90950 | CONTRAPISO ACÚSTICO EM ARGAMASSA TRAÇO 1:4 (CIMENTO E AREIA), PREPARO MECÂNICO COM BETONEIRA 400L, APLICADO EM ÁREAS SECAS, ACABAMENTO NÃO REFORÇADO, ESPESSURA 7CM. AF_07/2021
[7 empty] | 90952 | CONTRAPISO ACÚSTICO EM ARGAMASSA TRAÇO 1:4 (CIMENTO E AREIA), PREPARO MANUAL, APLICADO EM ÁREAS SECAS, ACABAMENTO NÃO REFORÇADO, ESPESSURA 7CM. AF_07/2021
[7 empty] | 90953 | CONTRAPISO ACÚSTICO EM ARGAMASSA PRONTA, PREPARO MECÂNICO COM MISTURADOR 300 KG, APLICADO EM ÁREAS SECAS, ACABAMENTO NÃO REFORÇADO, ESPESSURA 7CM. AF_07/2021
[7 empty] | 90954 | CONTRAPISO ACÚSTICO EM ARGAMASSA PRONTA, PREPARO MANUAL, APLICADO EM ÁREAS SECAS, ACABAMENTO NÃO REFORÇADO, ESPESSURA 7CM. AF_07/2021
[7 empty] | 102803 | REFORÇO SUPERFICIAL PARA CONTRAPISOS DE ARGAMASSA SEMI-SECA. AF_07/2021
[7 empty] | 101742 | RODAPÉ BORRACHA LISO, ALTURA = 7CM, ESPESSURA = 2 MM, PARA ARGAMASSA. AF_09/2020
[7 empty] | 87878 | CHAPISCO APLICADO EM ALVENARIAS E ESTRUTURAS DE CONCRETO INTERNAS, COM COLHER DE PEDREIRO. ARGAMASSA TRAÇO 1:3 COM PREPARO MANUAL. AF_10/2022
[7 empty] | 87879 | CHAPISCO APLICADO EM ALVENARIAS E ESTRUTURAS DE CONCRETO INTERNAS, COM COLHER DE PEDREIRO. ARGAMASSA TRAÇO 1:3 COM PREPARO EM BETONEIRA 400L. AF_10/2022
[7 empty] | 87881 | CHAPISCO APLICADO NO TETO OU EM ALVENARIA E ESTRUTURA, COM ROLO PARA TEXTURA ACRÍLICA. ARGAMASSA TRAÇO 1:4 E EMULSÃO POLIMÉRICA (ADESIVO) COM PREPARO MANUAL. AF_10/2022
[7 empty] | 87882 | CHAPISCO APLICADO NO TETO OU EM ALVENARIA E ESTRUTURA, COM ROLO PARA TEXTURA ACRÍLICA. ARGAMASSA TRAÇO 1:4 E EMULSÃO POLIMÉRICA (ADESIVO) COM PREPARO EM BETONEIRA 400L. AF_10/2022
[7 empty] | 87884 | CHAPISCO APLICADO NO TETO OU EM ALVENARIA E ESTRUTURA, COM ROLO PARA TEXTURA ACRÍLICA. ARGAMASSA INDUSTRIALIZADA COM PREPARO MANUAL. AF_10/2022
[7 empty] | 87885 | CHAPISCO APLICADO NO TETO OU EM ALVENARIA E ESTRUTURA, COM ROLO PARA TEXTURA ACRÍLICA. ARGAMASSA INDUSTRIALIZADA COM PREPARO EM MISTURADOR 300 KG. AF_10/2022
[7 empty] | 87886 | CHAPISCO APLICADO NO TETO OU EM ESTRUTURA, COM DESEMPENADEIRA DENTADA. ARGAMASSA INDUSTRIALIZADA COM PREPARO MANUAL. AF_10/2022
[7 empty] | 87887 | CHAPISCO APLICADO NO TETO OU EM ESTRUTURA, COM DESEMPENADEIRA DENTADA. ARGAMASSA INDUSTRIALIZADA COM PREPARO EM MISTURADOR 300 KG. AF_10/2022
[7 empty] | 87888 | CHAPISCO APLICADO EM ALVENARIA (SEM PRESENÇA DE VÃOS) E ESTRUTURAS DE CONCRETO DE FACHADA, COM ROLO PARA TEXTURA ACRÍLICA. ARGAMASSA TRAÇO 1:4 E EMULSÃO POLIMÉRICA (ADESIVO) COM PREPARO MANUAL. AF_10/2022
[7 empty] | 87889 | CHAPISCO APLICADO EM ALVENARIA (SEM PRESENÇA DE VÃOS) E ESTRUTURAS DE CONCRETO DE FACHADA, COM ROLO PARA TEXTURA ACRÍLICA. ARGAMASSA TRAÇO 1:4 E EMULSÃO POLIMÉRICA (ADESIVO) COM PREPARO EM BETONEIRA 400L. AF_10/2022
[7 empty] | 87891 | CHAPISCO APLICADO EM ALVENARIA (SEM PRESENÇA DE VÃOS) E ESTRUTURAS DE CONCRETO DE FACHADA, COM ROLO PARA TEXTURA ACRÍLICA. ARGAMASSA INDUSTRIALIZADA COM PREPARO MANUAL. AF_10/2022
[7 empty] | 87892 | CHAPISCO APLICADO EM ALVENARIA (SEM PRESENÇA DE VÃOS) E ESTRUTURAS DE CONCRETO DE FACHADA, COM ROLO PARA TEXTURA ACRÍLICA. ARGAMASSA INDUSTRIALIZADA COM PREPARO EM MISTURADOR 300 KG. AF_10/2022
[7 empty] | 87893 | CHAPISCO APLICADO EM ALVENARIA (SEM PRESENÇA DE VÃOS) E ESTRUTURAS DE CONCRETO DE FACHADA, COM COLHER DE PEDREIRO. ARGAMASSA TRAÇO 1:3 COM PREPARO MANUAL. AF_10/2022
[7 empty] | 87894 | CHAPISCO APLICADO EM ALVENARIA (SEM PRESENÇA DE VÃOS) E ESTRUTURAS DE CONCRETO DE FACHADA, COM COLHER DE PEDREIRO. ARGAMASSA TRAÇO 1:3 COM PREPARO EM BETONEIRA 400L. AF_10/2022
[7 empty] | 87896 | CHAPISCO APLICADO EM ALVENARIA (SEM PRESENÇA DE VÃOS) E ESTRUTURAS DE CONCRETO DE FACHADA, COM EQUIPAMENTO DE PROJEÇÃO. ARGAMASSA TRAÇO 1:3 COM PREPARO MANUAL. AF_10/2022
[7 empty] | 87897 | CHAPISCO APLICADO EM ALVENARIA (SEM PRESENÇA DE VÃOS) E ESTRUTURAS DE CONCRETO DE FACHADA, COM EQUIPAMENTO DE PROJEÇÃO. ARGAMASSA TRAÇO 1:3 COM PREPARO EM BETONEIRA 400 L. AF_10/2022
[7 empty] | 87899 | CHAPISCO APLICADO EM ALVENARIA (COM PRESENÇA DE VÃOS) E ESTRUTURAS DE CONCRETO DE FACHADA, COM ROLO PARA TEXTURA ACRÍLICA. ARGAMASSA TRAÇO 1:4 E EMULSÃO POLIMÉRICA (ADESIVO) COM PREPARO MANUAL. AF_10/2022
[7 empty] | 87900 | CHAPISCO APLICADO EM ALVENARIA (COM PRESENÇA DE VÃOS) E ESTRUTURAS DE CONCRETO DE FACHADA, COM ROLO PARA TEXTURA ACRÍLICA. ARGAMASSA TRAÇO 1:4 E EMULSÃO POLIMÉRICA (ADESIVO) COM PREPARO EM BETONEIRA 400L. AF_10/2022
[7 empty] | 87902 | CHAPISCO APLICADO EM ALVENARIA (COM PRESENÇA DE VÃOS) E ESTRUTURAS DE CONCRETO DE FACHADA, COM ROLO PARA TEXTURA ACRÍLICA. ARGAMASSA INDUSTRIALIZADA COM PREPARO MANUAL. AF_10/2022
[7 empty] | 87903 | CHAPISCO APLICADO EM ALVENARIA (COM PRESENÇA DE VÃOS) E ESTRUTURAS DE CONCRETO DE FACHADA, COM ROLO PARA TEXTURA ACRÍLICA. ARGAMASSA INDUSTRIALIZADA COM PREPARO EM MISTURADOR 300 KG. AF_10/2022
[7 empty] | 87904 | CHAPISCO APLICADO EM ALVENARIA (COM PRESENÇA DE VÃOS) E ESTRUTURAS DE CONCRETO DE FACHADA, COM COLHER DE PEDREIRO. ARGAMASSA TRAÇO 1:3 COM PREPARO MANUAL. AF_10/2022
[7 empty] | 87905 | CHAPISCO APLICADO EM ALVENARIA (COM PRESENÇA DE VÃOS) E ESTRUTURAS DE CONCRETO DE FACHADA, COM COLHER DE PEDREIRO. ARGAMASSA TRAÇO 1:3 COM PREPARO EM BETONEIRA 400L. AF_10/2022
[7 empty] | 87907 | CHAPISCO APLICADO EM ALVENARIA (COM PRESENÇA DE VÃOS) E ESTRUTURAS DE CONCRETO DE FACHADA, COM EQUIPAMENTO DE PROJEÇÃO. ARGAMASSA TRAÇO 1:3 COM PREPARO MANUAL. AF_10/2022
[7 empty] | 87908 | CHAPISCO APLICADO EM ALVENARIA (COM PRESENÇA DE VÃOS) E ESTRUTURAS DE CONCRETO DE FACHADA, COM EQUIPAMENTO DE PROJEÇÃO. ARGAMASSA TRAÇO 1:3 COM PREPARO EM BETONEIRA 400 L. AF_10/2022
[7 empty] | 87910 | CHAPISCO APLICADO SOMENTE NA ESTRUTURA DE CONCRETO DA FACHADA, COM DESEMPENADEIRA DENTADA. ARGAMASSA INDUSTRIALIZADA COM PREPARO MANUAL. AF_10/2022
[7 empty] | 87911 | CHAPISCO APLICADO SOMENTE NA ESTRUTURA DE CONCRETO DA FACHADA, COM DESEMPENADEIRA DENTADA. ARGAMASSA INDUSTRIALIZADA COM PREPARO EM MISTURADOR 300 KG. AF_10/2022
[7 empty] | 104410 | CHAPISCO APLICADO EM ALVENARIA E ESTRUTURAS DE CONCRETO INTERNAS, COM EQUIPAMENTO DE PROJEÇÃO. ARGAMASSA TRAÇO 1:3 COM PREPARO MANUAL. AF_10/2022
[7 empty] | 104411 | CHAPISCO APLICADO EM ALVENARIA E ESTRUTURAS DE CONCRETO INTERNAS, COM EQUIPAMENTO DE PROJEÇÃO. ARGAMASSA TRAÇO 1:3 COM PREPARO EM BETONEIRA 400 L. AF_10/2022
[7 empty] | 87411 | APLICAÇÃO MANUAL DE GESSO DESEMPENADO (SEM TALISCAS) EM TETO DE AMBIENTES DE ÁREA MAIOR QUE 10M², ESPESSURA DE 0,5CM. AF_03/2023
[7 empty] | 87412 | APLICAÇÃO MANUAL DE GESSO DESEMPENADO (SEM TALISCAS) EM TETO DE AMBIENTES DE ÁREA ENTRE 5M² E 10M², ESPESSURA DE 0,5CM. AF_03/2023
[7 empty] | 87413 | APLICAÇÃO MANUAL DE GESSO DESEMPENADO (SEM TALISCAS) EM TETO DE AMBIENTES DE ÁREA MENOR QUE 5M², ESPESSURA DE 0,5CM. AF_03/2023
[7 empty] | 87414 | APLICAÇÃO MANUAL DE GESSO DESEMPENADO (SEM TALISCAS) EM TETO DE AMBIENTES DE ÁREA MAIOR QUE 10M², ESPESSURA DE 1,0CM. AF_03/2023
[7 empty] | 87415 | APLICAÇÃO MANUAL DE GESSO DESEMPENADO (SEM TALISCAS) EM TETO DE AMBIENTES DE ÁREA ENTRE 5M² E 10M², ESPESSURA DE 1,0CM. AF_03/2023
[7 empty] | 87416 | APLICAÇÃO MANUAL DE GESSO DESEMPENADO (SEM TALISCAS) EM TETO DE AMBIENTES DE ÁREA MENOR QUE 5M², ESPESSURA DE 1,0CM. AF_03/2023
[7 empty] | 87418 | APLICAÇÃO MANUAL DE GESSO DESEMPENADO (SEM TALISCAS) EM PAREDES, ESPESSURA DE 0,5CM. AF_03/2023
[7 empty] | 87421 | APLICAÇÃO MANUAL DE GESSO DESEMPENADO (SEM TALISCAS) EM PAREDES, ESPESSURA DE 1,0CM. AF_03/2023
[7 empty] | 87424 | APLICAÇÃO MANUAL DE GESSO SARRAFEADO (COM TALISCAS) EM PAREDES, ESPESSURA DE 1,0CM. AF_03/2023
[7 empty] | 87427 | APLICAÇÃO MANUAL DE GESSO SARRAFEADO (COM TALISCAS) EM PAREDES, ESPESSURA DE 1,5CM. AF_03/2023
[7 empty] | 87430 | APLICAÇÃO DE GESSO PROJETADO COM EQUIPAMENTO DE PROJEÇÃO EM PAREDES, DESEMPENADO (SEM TALISCAS), ESPESSURA DE 0,5CM. AF_03/2023
[7 empty] | 87433 | APLICAÇÃO DE GESSO PROJETADO COM EQUIPAMENTO DE PROJEÇÃO EM PAREDES, DESEMPENADO (SEM TALISCAS), ESPESSURA DE 1,0CM. AF_03/2023
[7 empty] | 87436 | APLICAÇÃO DE GESSO PROJETADO COM EQUIPAMENTO DE PROJEÇÃO EM PAREDES, SARRAFEADO (COM TALISCAS), ESPESSURA DE 1,0CM. AF_03/2023
[7 empty] | 87439 | APLICAÇÃO DE GESSO PROJETADO COM EQUIPAMENTO DE PROJEÇÃO EM PAREDES, SARRAFEADO (COM TALISCAS), ESPESSURA DE 1,5CM. AF_03/2023
[7 empty] | 87527 | EMBOÇO, EM ARGAMASSA TRAÇO 1:2:8, PREPARO MECÂNICO, APLICADO MANUALMENTE EM PAREDES INTERNAS DE AMBIENTES COM ÁREA MENOR QUE 5M², E =17,5MM, COM TALISCAS. AF_03/2024
[7 empty] | 87528 | EMBOÇO, EM ARGAMASSA TRAÇO 1:2:8, PREPARO MANUAL, APLICADO MANUALMENTE EM PAREDES INTERNAS DE AMBIENTES COM ÁREA MENOR QUE 5M², E = 17,5MM, COM TALISCAS. AF_03/2024
[7 empty] | 87529 | MASSA ÚNICA, EM ARGAMASSA TRAÇO 1:2:8, PREPARO MECÂNICO, APLICADA MANUALMENTE EM PAREDES INTERNAS DE AMBIENTES COM ÁREA ENTRE 5M² E 10M², E = 17,5MM, COM TALISCAS. AF_03/2024
[7 empty] | 87530 | MASSA ÚNICA, EM ARGAMASSA TRAÇO 1:2:8, PREPARO MANUAL, APLICADA MANUALMENTE EM PAREDES INTERNAS DE AMBIENTES COM ÁREA ENTRE 5M² E 10M², E = 17,5MM, COM TALISCAS. AF_03/2024
[7 empty] | 87531 | EMBOÇO, EM ARGAMASSA TRAÇO 1:2:8, PREPARO MECÂNICO, APLICADO MANUALMENTE EM PAREDES INTERNAS DE AMBIENTES COM ÁREA ENTRE 5M² E 10M², E = 17,5MM, COM TALISCAS. AF_03/2024
[7 empty] | 87532 | EMBOÇO, EM ARGAMASSA TRAÇO 1:2:8, PREPARO MANUAL, APLICADO MANUALMENTE EM PAREDES INTERNAS DE AMBIENTES COM ÁREA ENTRE 5M² E 10M², E = 17,5MM, COM TALISCAS. AF_03/2024
[7 empty] | 87535 | EMBOÇO, EM ARGAMASSA TRAÇO 1:2:8, PREPARO MECÂNICO, APLICADO MANUALMENTE EM PAREDES INTERNAS DE AMBIENTES COM ÁREA MAIOR QUE 10M², E = 17,5MM, COM TALISCAS. AF_03/2024
[7 empty] | 87536 | EMBOÇO, EM ARGAMASSA TRAÇO 1:2:8, PREPARO MANUAL, APLICADO MANUALMENTE EM PAREDES INTERNAS DE AMBIENTES COM ÁREA MAIOR QUE 10M², E = 17,5MM, COM TALISCAS. AF_03/2024
[7 empty] | 87539 | EMBOÇO, EM ARGAMASSA INDUSTRIALIZADA, PREPARO MECÂNICO, APLICADO COM EQUIPAMENTO DE MISTURA E PROJEÇÃO DE ARGAMASSA EM PAREDES INTERNAS, E = 17,5MM, COM TALISCAS. AF_03/2024
[7 empty] | 87543 | MASSA ÚNICA, EM ARGAMASSA INDUSTRIALIZADA, PREPARO MECÂNICO, APLICADA COM EQUIPAMENTO DE MISTURA E PROJEÇÃO DE ARGAMASSA EM PAREDES INTERNAS, E = 5MM, SEM TALISCAS. AF_03/2024
[7 empty] | 87545 | EMBOÇO, EM ARGAMASSA TRAÇO 1:2:8, PREPARO MECÂNICO, APLICADO MANUALMENTE EM PAREDES INTERNAS, PARA AMBIENTES COM ÁREA MENOR QUE 5M², E = 10MM, COM TALISCAS. AF_03/2024
[7 empty] | 87546 | EMBOÇO, EM ARGAMASSA TRAÇO 1:2:8, PREPARO MANUAL, APLICADO MANUALMENTE EM PAREDES INTERNAS, PARA AMBIENTES COM ÁREA MENOR QUE 5M², E = 10MM, COM TALISCAS. AF_03/2024
[7 empty] | 87547 | MASSA ÚNICA, EM ARGAMASSA TRAÇO 1:2:8, PREPARO MECÂNICO, APLICADA MANUALMENTE EM PAREDES INTERNAS DE AMBIENTES COM ÁREA ENTRE 5M² E 10M², E = 10MM, COM TALISCAS. AF_03/2024
[7 empty] | 87548 | MASSA ÚNICA, EM ARGAMASSA TRAÇO 1:2:8, PREPARO MANUAL, APLICADA MANUALMENTE EM PAREDES INTERNAS DE AMBIENTES COM ÁREA ENTRE 5M² E 10M², E = 10MM, COM TALISCAS. AF_03/2024
[7 empty] | 87549 | EMBOÇO, EM ARGAMASSA TRAÇO 1:2:8, PREPARO MECÂNICO, APLICADO MANUALMENTE EM PAREDES INTERNAS DE AMBIENTES COM ÁREA ENTRE 5M² E 10M², E = 10MM, COM TALISCAS. AF_03/2024
[7 empty] | 87550 | EMBOÇO, EM ARGAMASSA TRAÇO 1:2:8, PREPARO MANUAL, APLICADO MANUALMENTE EM PAREDES INTERNAS DE AMBIENTES COM ÁREA ENTRE 5M² E 10M², E = 10MM, COM TALISCAS. AF_03/2024
[7 empty] | 87553 | EMBOÇO, EM ARGAMASSA TRAÇO 1:2:8, PREPARO MECÂNICO, APLICADO MANUALMENTE EM PAREDES INTERNAS DE AMBIENTES COM ÁREA MAIOR QUE 10M², E = 10MM, COM TALISCAS. AF_03/2024
[7 empty] | 87554 | EMBOÇO, EM ARGAMASSA TRAÇO 1:2:8, PREPARO MANUAL, APLICADO MANUALMENTE EM PAREDES INTERNAS DE AMBIENTES COM ÁREA MAIOR QUE 10M², E = 10MM, COM TALISCAS. AF_03/2024
[7 empty] | 87557 | EMBOÇO, EM ARGAMASSA INDUSTRIALIZADA, PREPARO MECÂNICO, APLICADO COM EQUIPAMENTO DE MISTURA E PROJEÇÃO DE ARGAMASSA EM PAREDES INTERNAS, E = 10MM, COM TALISCAS. AF_03/2024
[7 empty] | 87561 | MASSA ÚNICA, EM ARGAMASSA INDUSTRIALIZADA, PREPARO MECÂNICO, APLICADA COM EQUIPAMENTO DE MISTURA E PROJEÇÃO DE ARGAMASSA EM PAREDES INTERNAS, E = 10MM, SEM TALISCAS. AF_03/2024
[7 empty] | 87775 | EMBOÇO OU MASSA ÚNICA EM ARGAMASSA TRAÇO 1:2:8, PREPARO MECÂNICO COM BETONEIRA 400 L, APLICADA MANUALMENTE EM PANOS DE FACHADA COM PRESENÇA DE VÃOS, ESPESSURA DE 25 MM. AF_08/2022
[7 empty] | 87777 | EMBOÇO OU MASSA ÚNICA EM ARGAMASSA TRAÇO 1:2:8, PREPARO MANUAL, APLICADA MANUALMENTE EM PANOS DE FACHADA COM PRESENÇA DE VÃOS, ESPESSURA DE 25 MM. AF_08/2022
[7 empty] | 87778 | EMBOÇO OU MASSA ÚNICA EM ARGAMASSA INDUSTRIALIZADA, PREPARO MECÂNICO E APLICAÇÃO COM EQUIPAMENTO DE MISTURA E PROJEÇÃO DE 1,5 M3/H DE ARGAMASSA EM PANOS DE FACHADA COM PRESENÇA DE VÃOS, ESPESSURA DE 25 MM. AF_08/2022
[7 empty] | 87779 | EMBOÇO OU MASSA ÚNICA EM ARGAMASSA TRAÇO 1:2:8, PREPARO MECÂNICO COM BETONEIRA 400 L, APLICADA MANUALMENTE EM PANOS DE FACHADA COM PRESENÇA DE VÃOS, ESPESSURA DE 35 MM. AF_08/2022
[7 empty] | 87781 | EMBOÇO OU MASSA ÚNICA EM ARGAMASSA TRAÇO 1:2:8, PREPARO MANUAL, APLICADA MANUALMENTE EM PANOS DE FACHADA COM PRESENÇA DE VÃOS, ESPESSURA DE 35 MM. AF_08/2022
[7 empty] | 87783 | EMBOÇO OU MASSA ÚNICA EM ARGAMASSA INDUSTRIALIZADA, PREPARO MECÂNICO E APLICAÇÃO COM EQUIPAMENTO DE MISTURA E PROJEÇÃO DE 1,5 M3/H DE ARGAMASSA EM PANOS DE FACHADA COM PRESENÇA DE VÃOS, ESPESSURA DE 35 MM. AF_08/2022
[7 empty] | 87784 | EMBOÇO OU MASSA ÚNICA EM ARGAMASSA TRAÇO 1:2:8, PREPARO MECÂNICO COM BETONEIRA 400 L, APLICADA MANUALMENTE EM PANOS DE FACHADA COM PRESENÇA DE VÃOS, ESPESSURA DE 45 MM. AF_08/2022
[7 empty] | 87786 | EMBOÇO OU MASSA ÚNICA EM ARGAMASSA TRAÇO 1:2:8, PREPARO MANUAL, APLICADA MANUALMENTE EM PANOS DE FACHADA COM PRESENÇA DE VÃOS, ESPESSURA DE 45 MM. AF_08/2022
[7 empty] | 87787 | EMBOÇO OU MASSA ÚNICA EM ARGAMASSA INDUSTRIALIZADA, PREPARO MECÂNICO E APLICAÇÃO COM EQUIPAMENTO DE MISTURA E PROJEÇÃO DE 1,5 M3/H DE ARGAMASSA EM PANOS DE FACHADA COM PRESENÇA DE VÃOS, ESPESSURA DE 45 MM. AF_08/2022
[7 empty] | 87788 | EMBOÇO OU MASSA ÚNICA EM ARGAMASSA TRAÇO 1:2:8, PREPARO MECÂNICO COM BETONEIRA 400 L, APLICADA MANUALMENTE EM PANOS DE FACHADA COM PRESENÇA DE VÃOS, ESPESSURA MAIOR OU IGUAL A 50 MM. AF_08/2022
[7 empty] | 87791 | EMBOÇO OU MASSA ÚNICA EM ARGAMASSA INDUSTRIALIZADA, PREPARO MECÂNICO E APLICAÇÃO COM EQUIPAMENTO DE MISTURA E PROJEÇÃO DE 1,5 M3/H DE ARGAMASSA EM PANOS DE FACHADA COM PRESENÇA DE VÃOS, ESPESSURA MAIOR OU IGUAL A 50 MM. AF_08/2022
[7 empty] | 87792 | EMBOÇO OU MASSA ÚNICA EM ARGAMASSA TRAÇO 1:2:8, PREPARO MECÂNICO COM BETONEIRA 400 L, APLICADA MANUALMENTE EM PANOS CEGOS DE FACHADA (SEM PRESENÇA DE VÃOS), ESPESSURA DE 25 MM. AF_08/2022
[7 empty] | 87794 | EMBOÇO OU MASSA ÚNICA EM ARGAMASSA TRAÇO 1:2:8, PREPARO MANUAL, APLICADA MANUALMENTE EM PANOS CEGOS DE FACHADA (SEM PRESENÇA DE VÃOS), ESPESSURA DE 25 MM. AF_09/2022
[7 empty] | 87795 | EMBOÇO OU MASSA ÚNICA EM ARGAMASSA INDUSTRIALIZADA, PREPARO MECÂNICO E APLICAÇÃO COM EQUIPAMENTO DE MISTURA E PROJEÇÃO DE 1,5 M3/H DE ARGAMASSA EM PANOS CEGOS DE FACHADA (SEM PRESENÇA DE VÃOS), ESPESSURA DE 25 MM. AF_08/2022
[7 empty] | 87797 | EMBOÇO OU MASSA ÚNICA EM ARGAMASSA TRAÇO 1:2:8, PREPARO MECÂNICO COM BETONEIRA 400 L, APLICADA MANUALMENTE EM PANOS CEGOS DE FACHADA (SEM PRESENÇA DE VÃOS), ESPESSURA DE 35 MM. AF_08/2022
[7 empty] | 87799 | EMBOÇO OU MASSA ÚNICA EM ARGAMASSA TRAÇO 1:2:8, PREPARO MANUAL, APLICADA MANUALMENTE EM PANOS CEGOS DE FACHADA (SEM PRESENÇA DE VÃOS), ESPESSURA DE 35 MM. AF_08/2022
[7 empty] | 87800 | EMBOÇO OU MASSA ÚNICA EM ARGAMASSA INDUSTRIALIZADA, PREPARO MECÂNICO E APLICAÇÃO COM EQUIPAMENTO DE MISTURA E PROJEÇÃO DE 1,5 M3/H DE ARGAMASSA EM PANOS CEGOS DE FACHADA (SEM PRESENÇA DE VÃOS), ESPESSURA DE 35 MM. AF_08/2022
[7 empty] | 87801 | EMBOÇO OU MASSA ÚNICA EM ARGAMASSA TRAÇO 1:2:8, PREPARO MECÂNICO COM BETONEIRA 400 L, APLICADA MANUALMENTE EM PANOS CEGOS DE FACHADA (SEM PRESENÇA DE VÃOS), ESPESSURA DE 45 MM. AF_08/2022
[7 empty] | 87803 | EMBOÇO OU MASSA ÚNICA EM ARGAMASSA TRAÇO 1:2:8, PREPARO MANUAL, APLICADA MANUALMENTE EM PANOS CEGOS DE FACHADA (SEM PRESENÇA DE VÃOS), ESPESSURA DE 45 MM. AF_08/2022
[7 empty] | 87804 | EMBOÇO OU MASSA ÚNICA EM ARGAMASSA INDUSTRIALIZADA, PREPARO MECÂNICO E APLICAÇÃO COM EQUIPAMENTO DE MISTURA E PROJEÇÃO DE 1,5 M3/H DE ARGAMASSA EM PANOS CEGOS DE FACHADA (SEM PRESENÇA DE VÃOS), ESPESSURA DE 45 MM. AF_08/2022
[7 empty] | 87805 | EMBOÇO OU MASSA ÚNICA EM ARGAMASSA TRAÇO 1:2:8, PREPARO MECÂNICO COM BETONEIRA 400 L, APLICADA MANUALMENTE EM PANOS CEGOS DE FACHADA (SEM PRESENÇA DE VÃOS), ESPESSURA MAIOR OU IGUAL A 50 MM. AF_08/2022
[7 empty] | 87807 | EMBOÇO OU MASSA ÚNICA EM ARGAMASSA TRAÇO 1:2:8, PREPARO MANUAL, APLICADA MANUALMENTE EM PANOS CEGOS DE FACHADA (SEM PRESENÇA DE VÃOS), ESPESSURA MAIOR OU IGUAL A 50 MM. AF_08/2022
[7 empty] | 87808 | EMBOÇO OU MASSA ÚNICA EM ARGAMASSA INDUSTRIALIZADA, PREPARO MECÂNICO E APLICAÇÃO COM EQUIPAMENTO DE MISTURA E PROJEÇÃO DE 1,5 M3/H DE ARGAMASSA EM PANOS CEGOS DE FACHADA (SEM PRESENÇA DE VÃOS), ESPESSURA MAIOR OU IGUAL A 50 MM. AF_08/2022
[7 empty] | 87809 | EMBOÇO OU MASSA ÚNICA EM ARGAMASSA TRAÇO 1:2:8, PREPARO MECÂNICO COM BETONEIRA 400 L, APLICADA MANUALMENTE EM SUPERFÍCIES EXTERNAS DA SACADA, ESPESSURA DE 25 MM, SEM USO DE TELA METÁLICA DE REFORÇO CONTRA FISSURAÇÃO. AF_08/2022
[7 empty] | 87811 | EMBOÇO OU MASSA ÚNICA EM ARGAMASSA TRAÇO 1:2:8, PREPARO MANUAL, APLICADA MANUALMENTE EM SUPERFÍCIES EXTERNAS DA SACADA, ESPESSURA DE 25 MM, SEM USO DE TELA METÁLICA DE REFORÇO CONTRA FISSURAÇÃO. AF_08/2022
[7 empty] | 87812 | EMBOÇO OU MASSA ÚNICA EM ARGAMASSA INDUSTRIALIZADA, PREPARO MECÂNICO E APLICAÇÃO COM EQUIPAMENTO DE MISTURA E PROJEÇÃO DE 1,5 M3/H EM SUPERFÍCIES EXTERNAS DA SACADA, ESPESSURA 25 MM, SEM USO DE TELA METÁLICA. AF_08/2022
[7 empty] | 87813 | EMBOÇO OU MASSA ÚNICA EM ARGAMASSA TRAÇO 1:2:8, PREPARO MECÂNICO COM BETONEIRA 400 L, APLICADA MANUALMENTE EM SUPERFÍCIES EXTERNAS DA SACADA, ESPESSURA DE 35 MM, SEM USO DE TELA METÁLICA DE REFORÇO CONTRA FISSURAÇÃO. AF_08/2022
[7 empty] | 87815 | EMBOÇO OU MASSA ÚNICA EM ARGAMASSA TRAÇO 1:2:8, PREPARO MANUAL, APLICADA MANUALMENTE EM SUPERFÍCIES EXTERNAS DA SACADA, ESPESSURA DE 35 MM, SEM USO DE TELA METÁLICA DE REFORÇO CONTRA FISSURAÇÃO. AF_08/2022
[7 empty] | 87816 | EMBOÇO OU MASSA ÚNICA EM ARGAMASSA INDUSTRIALIZADA, PREPARO MECÂNICO E APLICAÇÃO COM EQUIPAMENTO DE MISTURA E PROJEÇÃO DE 1,5 M3/H EM SUPERFÍCIES EXTERNAS DA SACADA, ESPESSURA 35 MM, SEM USO DE TELA METÁLICA. AF_08/2022
[7 empty] | 87817 | EMBOÇO OU MASSA ÚNICA EM ARGAMASSA TRAÇO 1:2:8, PREPARO MECÂNICO COM BETONEIRA 400 L, APLICADA MANUALMENTE EM SUPERFÍCIES EXTERNAS DA SACADA, ESPESSURA DE 45 MM, SEM USO DE TELA METÁLICA DE REFORÇO CONTRA FISSURAÇÃO. AF_08/2022
[7 empty] | 87819 | EMBOÇO OU MASSA ÚNICA EM ARGAMASSA TRAÇO 1:2:8, PREPARO MANUAL, APLICADA MANUALMENTE EM SUPERFÍCIES EXTERNAS DA SACADA, ESPESSURA DE 45 MM, SEM USO DE TELA METÁLICA DE REFORÇO CONTRA FISSURAÇÃO. AF_08/2022
[7 empty] | 87820 | EMBOÇO OU MASSA ÚNICA EM ARGAMASSA INDUSTRIALIZADA, PREPARO MECÂNICO E APLICAÇÃO COM EQUIPAMENTO DE MISTURA E PROJEÇÃO DE 1,5 M3/H EM SUPERFÍCIES EXTERNAS DA SACADA, ESPESSURA 45 MM, SEM USO DE TELA METÁLICA. AF_08/2022
[7 empty] | 87821 | EMBOÇO OU MASSA ÚNICA EM ARGAMASSA TRAÇO 1:2:8, PREPARO MECÂNICO COM BETONEIRA 400 L, APLICADA MANUALMENTE EM SUPERFÍCIES EXTERNAS DA SACADA, ESPESSURA MAIOR OU IGUAL A 50 MM, SEM USO DE TELA METÁLICA DE REFORÇO CONTRA FISSURAÇÃO. AF_08/2022
[7 empty] | 87823 | EMBOÇO OU MASSA ÚNICA EM ARGAMASSA TRAÇO 1:2:8, PREPARO MANUAL, APLICADA MANUALMENTE EM SUPERFÍCIES EXTERNAS DA SACADA, ESPESSURA MAIOR OU IGUAL A 50 MM, SEM USO DE TELA METÁLICA DE REFORÇO CONTRA FISSURAÇÃO. AF_08/2022
[7 empty] | 87824 | EMBOÇO OU MASSA ÚNICA EM ARGAMASSA INDUSTRIALIZADA, PREPARO MECÂNICO E APLICAÇÃO COM EQUIPAMENTO DE MISTURA E PROJEÇÃO DE 1,5 M3/H EM SUPERFÍCIES EXTERNAS DA SACADA, ESPESSURA MAIOR OU IGUAL A 50 MM, SEM USO DE TELA METÁLICA. AF_08/2022
[7 empty] | 87825 | EMBOÇO OU MASSA ÚNICA EM ARGAMASSA TRAÇO 1:2:8, PREPARO MECÂNICO COM BETONEIRA 400 L, APLICADA MANUALMENTE NAS PAREDES INTERNAS DA SACADA, ESPESSURA DE 25 MM, SEM USO DE TELA METÁLICA DE REFORÇO CONTRA FISSURAÇÃO. AF_08/2022
[7 empty] | 87827 | EMBOÇO OU MASSA ÚNICA EM ARGAMASSA TRAÇO 1:2:8, PREPARO MANUAL, APLICADA MANUALMENTE NAS PAREDES INTERNAS DA SACADA, ESPESSURA DE 25 MM, SEM USO DE TELA METÁLICA DE REFORÇO CONTRA FISSURAÇÃO. AF_08/2022
[7 empty] | 87828 | EMBOÇO OU MASSA ÚNICA EM ARGAMASSA INDUSTRIALIZADA, PREPARO MECÂNICO E APLICAÇÃO COM EQUIPAMENTO DE MISTURA E PROJEÇÃO DE 1,5 M3/H NAS PAREDES INTERNAS DA SACADA, ESPESSURA 25 MM, SEM USO DE TELA METÁLICA. AF_08/2022
[7 empty] | 87829 | EMBOÇO OU MASSA ÚNICA EM ARGAMASSA TRAÇO 1:2:8, PREPARO MECÂNICO COM BETONEIRA 400 L, APLICADA MANUALMENTE NAS PAREDES INTERNAS DA SACADA, ESPESSURA DE 35 MM, SEM USO DE TELA METÁLICA DE REFORÇO CONTRA FISSURAÇÃO. AF_08/2022
[7 empty] | 87831 | EMBOÇO OU MASSA ÚNICA EM ARGAMASSA TRAÇO 1:2:8, PREPARO MANUAL, APLICADA MANUALMENTE NAS PAREDES INTERNAS DA SACADA, ESPESSURA DE 35 MM, SEM USO DE TELA METÁLICA DE REFORÇO CONTRA FISSURAÇÃO. AF_08/2022
[7 empty] | 87832 | EMBOÇO OU MASSA ÚNICA EM ARGAMASSA INDUSTRIALIZADA, PREPARO MECÂNICO E APLICAÇÃO COM EQUIPAMENTO DE MISTURA E PROJEÇÃO DE 1,5 M3/H DE ARGAMASSA NAS PAREDES INTERNAS DA SACADA, ESPESSURA 35 MM, SEM USO DE TELA METÁLICA. AF_08/2022
[7 empty] | 87838 | REVESTIMENTO DECORATIVO MONOCAMADA EXECUTADO MANUALMENTE EM FACHADA DE UM EDIFÍCIO DE ESTRUTURA CONVENCIONAL E ACABAMENTO RASPADO. AF_03/2024
[7 empty] | 87839 | REVESTIMENTO DECORATIVO MONOCAMADA EXECUTADO MANUALMENTE EM FACHADA DE UM EDIFÍCIO DE ALVENARIA ESTRUTURAL E ACABAMENTO RASPADO. AF_03/2024
[7 empty] | 87840 | REVESTIMENTO DECORATIVO MONOCAMADA EXECUTADO COM EQUIPAMENTO DE PROJEÇÃO EM FACHADA DE UM EDIFÍCIO DE ESTRUTURA CONVENCIONAL E ACABAMENTO RASPADO. AF_03/2024
[7 empty] | 87841 | REVESTIMENTO DECORATIVO MONOCAMADA EXECUTADO COM EQUIPAMENTO DE PROJEÇÃO EM FACHADA DE UM EDIFÍCIO DE ALVENARIA ESTRUTURAL E ACABAMENTO RASPADO. AF_03/2024
[7 empty] | 87850 | REVESTIMENTO DECORATIVO MONOCAMADA EXECUTADO MANUALMENTE EM FACHADA DE UM EDIFÍCIO DE ESTRUTURA CONVENCIONAL E ACABAMENTO TRAVERTINO. AF_03/2024
[7 empty] | 87851 | REVESTIMENTO DECORATIVO MONOCAMADA EXECUTADO MANUALMENTE EM FACHADA DE UM EDIFÍCIO DE ALVENARIA ESTRUTURAL E ACABAMENTO TRAVERTINO. AF_03/2024
[7 empty] | 87852 | REVESTIMENTO DECORATIVO MONOCAMADA EXECUTADO COM EQUIPAMENTO DE PROJEÇÃO EM FACHADA DE UM EDIFÍCIO DE ESTRUTURA CONVENCIONAL E ACABAMENTO TRAVERTINO. AF_03/2024
[7 empty] | 87853 | REVESTIMENTO DECORATIVO MONOCAMADA EXECUTADO COM EQUIPAMENTO DE PROJEÇÃO EM FACHADA DE UM EDIFÍCIO DE ALVENARIA ESTRUTURAL E ACABAMENTO TRAVERTINO. AF_03/2024
[7 empty] | 90406 | MASSA ÚNICA, EM ARGAMASSA TRAÇO 1:2:8, PREPARO MECÂNICO, APLICADA MANUALMENTE EM TETO, E = 17,5MM, COM TALISCAS. AF_03/2024
[7 empty] | 90408 | MASSA ÚNICA, EM ARGAMASSA TRAÇO 1:2:8, PREPARO MECÂNICO, APLICADA MANUALMENTE EM TETO, E = 10MM, COM TALISCAS. AF_03/2024
[7 empty] | 104203 | EMBOÇO OU MASSA ÚNICA EM ARGAMASSA TRAÇO 1:2:8, PREPARO MECÂNICA COM BETONEIRA 400 L, APLICADA COM PROJETOR TIPO CANEQUINHA EM PANOS DE FACHADA COM PRESENÇA DE VÃOS, ESPESSURA DE 25 MM, ACESSO POR BALANCIM MANUAL. AF_08/2022
[7 empty] | 104204 | EMBOÇO OU MASSA ÚNICA EM ARGAMASSA TRAÇO 1:2:8, PREPARO MECÂNICA COM BETONEIRA 400 L, APLICADA COM PROJETOR TIPO CANEQUINHA EM PANOS DE FACHADA COM PRESENÇA DE VÃOS, ESPESSURA DE 35 MM, ACESSO POR BALANCIM MANUAL. AF_08/2022
[7 empty] | 104205 | EMBOÇO OU MASSA ÚNICA EM ARGAMASSA TRAÇO 1:2:8, PREPARO MECÂNICA COM BETONEIRA 400 L, APLICADA COM PROJETOR TIPO CANEQUINHA EM PANOS DE FACHADA COM PRESENÇA DE VÃOS, ESPESSURA DE 45 MM, ACESSO POR BALANCIM MANUAL. AF_08/2022
[7 empty] | 104206 | EMBOÇO OU MASSA ÚNICA EM ARGAMASSA TRAÇO 1:2:8, PREPARO MECÂNICA COM BETONEIRA 400 L, APLICADA COM PROJETOR TIPO CANEQUINHA EM PANOS DE FACHADA COM PRESENÇA DE VÃOS, ESPESSURA DE 50 MM, ACESSO POR BALANCIM MANUAL. AF_08/2022
[7 empty] | 104207 | EMBOÇO OU MASSA ÚNICA EM ARGAMASSA TRAÇO 1:2:8, PREPARO MECÂNICA COM BETONEIRA 400 L, APLICADA COM PROJETOR TIPO CANEQUINHA EM PANOS DE FACHADA SEM PRESENÇA DE VÃOS, ESPESSURA DE 25 MM, ACESSO POR BALANCIM MANUAL. AF_08/2022
[7 empty] | 104208 | EMBOÇO OU MASSA ÚNICA EM ARGAMASSA TRAÇO 1:2:8, PREPARO MECÂNICA COM BETONEIRA 400 L, APLICADA COM PROJETOR TIPO CANEQUINHA EM PANOS DE FACHADA SEM PRESENÇA DE VÃOS, ESPESSURA DE 35 MM, ACESSO POR BALANCIM MANUAL. AF_08/2022
[7 empty] | 104209 | EMBOÇO OU MASSA ÚNICA EM ARGAMASSA TRAÇO 1:2:8, PREPARO MECÂNICA COM BETONEIRA 400 L, APLICADA COM PROJETOR TIPO CANEQUINHA EM PANOS DE FACHADA SEM PRESENÇA DE VÃOS, ESPESSURA DE 45 MM, ACESSO POR BALANCIM MANUAL. AF_08/2022
[7 empty] | 104210 | EMBOÇO OU MASSA ÚNICA EM ARGAMASSA TRAÇO 1:2:8, PREPARO MECÂNICA COM BETONEIRA 400 L, APLICADA COM PROJETOR TIPO CANEQUINHA EM PANOS DE FACHADA SEM PRESENÇA DE VÃOS, ESPESSURA DE 50 MM, ACESSO POR BALANCIM MANUAL. AF_08/2022
[7 empty] | 104211 | EMBOÇO OU MASSA ÚNICA EM ARGAMASSA TRAÇO 1:2:8, PREPARO MECÂNICA COM BETONEIRA 400 L, APLICADA COM PROJETOR TIPO CANEQUINHA EM SUPERFÍCIES EXTERNAS DA SACADA, ESPESSURA DE 25 MM, ACESSO POR BALANCIM MANUAL, SEM USO DE TELA METÁLICA. AF_08/2022
[7 empty] | 104212 | EMBOÇO OU MASSA ÚNICA EM ARGAMASSA TRAÇO 1:2:8, PREPARO MECÂNICA COM BETONEIRA 400 L, APLICADA COM PROJETOR TIPO CANEQUINHA EM SUPERFÍCIES EXTERNAS DA SACADA, ESPESSURA DE 35 MM, ACESSO POR BALANCIM MANUAL, SEM USO DE TELA METÁLICA. AF_08/2022
[7 empty] | 104213 | EMBOÇO OU MASSA ÚNICA EM ARGAMASSA TRAÇO 1:2:8, PREPARO MECÂNICA COM BETONEIRA 400 L, APLICADA COM PROJETOR TIPO CANEQUINHA EM SUPERFÍCIES EXTERNAS DA SACADA, ESPESSURA DE 45 MM, ACESSO POR BALANCIM MANUAL, SEM USO DE TELA METÁLICA. AF_08/2022
[7 empty] | 104214 | EMBOÇO OU MASSA ÚNICA EM ARGAMASSA TRAÇO 1:2:8, PREPARO MECÂNICA COM BETONEIRA 400 L, APLICADA COM PROJETOR TIPO CANEQUINHA EM SUPERFÍCIES EXTERNAS DA SACADA, ESPESSURA DE 50 MM, ACESSO POR BALANCIM MANUAL, SEM USO DE TELA METÁLICA. AF_08/2022
[7 empty] | 104215 | EMBOÇO OU MASSA ÚNICA EM ARGAMASSA TRAÇO 1:2:8, PREPARO MECÂNICA COM BETONEIRA 400 L, APLICADA COM PROJETOR TIPO CANEQUINHA EM SUPERFÍCIES INTERNAS DA SACADA, ESPESSURA DE 25 MM, SEM USO DE TELA METÁLICA. AF_08/2022
[7 empty] | 104216 | EMBOÇO OU MASSA ÚNICA EM ARGAMASSA TRAÇO 1:2:8, PREPARO MECÂNICA COM BETONEIRA 400 L, APLICADA COM PROJETOR TIPO CANEQUINHA EM SUPERFÍCIES INTERNAS DA SACADA, ESPESSURA DE 35 MM, SEM USO DE TELA METÁLICA. AF_08/2022
[7 empty] | 104217 | EMBOÇO OU MASSA ÚNICA EM ARGAMASSA TRAÇO 1:2:8, PREPARO MECÂNICA COM BETONEIRA 400 L, APLICADA MANUALMENTE EM PANOS DE FACHADA COM PRESENÇA DE VÃOS, ESPESSURA DE 25 MM, ACESSO POR ANDAIME. AF_08/2022
[7 empty] | 104218 | EMBOÇO OU MASSA ÚNICA EM ARGAMASSA TRAÇO 1:2:8, PREPARO MANUAL, APLICADA MANUALMENTE EM PANOS DE FACHADA COM PRESENÇA DE VÃOS, ESPESSURA DE 25 MM, ACESSO POR ANDAIME. AF_08/2022
[7 empty] | 104219 | EMBOÇO OU MASSA ÚNICA EM ARGAMASSA INDUSTRIALIZADA, PREPARO MECÂNICA E APLICAÇÃO COM EQUIPAMENTO DE MISTURA E PROJEÇÃO DE 1,5 M3/H DE ARGAMASSA EM PANOS DE FACHADA COM PRESENÇA DE VÃOS, ESPESSURA DE 25 MM, ACESSO POR ANDAIME. AF_08/2022
[7 empty] | 104220 | EMBOÇO OU MASSA ÚNICA EM ARGAMASSA TRAÇO 1:2:8, PREPARO MECÂNICA COM BETONEIRA 400 L, APLICADA COM PROJETOR TIPO CANEQUINHA EM PANOS DE FACHADA COM PRESENÇA DE VÃOS, ESPESSURA DE 25 MM, ACESSO POR ANDAIME. AF_08/2022
[7 empty] | 104221 | EMBOÇO OU MASSA ÚNICA EM ARGAMASSA TRAÇO 1:2:8, PREPARO MECÂNICA COM BETONEIRA 400 L, APLICADA MANUALMENTE EM PANOS DE FACHADA COM PRESENÇA DE VÃOS, ESPESSURA DE 35 MM, ACESSO POR ANDAIME. AF_08/2022
[7 empty] | 104222 | EMBOÇO OU MASSA ÚNICA EM ARGAMASSA TRAÇO 1:2:8, PREPARO MANUAL, APLICADA MANUALMENTE EM PANOS DE FACHADA COM PRESENÇA DE VÃOS, ESPESSURA DE 35 MM, ACESSO POR ANDAIME. AF_08/2022
[7 empty] | 104223 | EMBOÇO OU MASSA ÚNICA EM ARGAMASSA INDUSTRIALIZADA, PREPARO MECÂNICA E APLICAÇÃO COM EQUIPAMENTO DE MISTURA E PROJEÇÃO DE 1,5 M3/H DE ARGAMASSA EM PANOS DE FACHADA COM PRESENÇA DE VÃOS, ESPESSURA DE 35 MM, ACESSO POR ANDAIME. AF_08/2022
[7 empty] | 104224 | EMBOÇO OU MASSA ÚNICA EM ARGAMASSA TRAÇO 1:2:8, PREPARO MECÂNICA COM BETONEIRA 400 L, APLICADA COM PROJETOR TIPO CANEQUINHA EM PANOS DE FACHADA COM PRESENÇA DE VÃOS, ESPESSURA DE 35 MM, ACESSO POR ANDAIME. AF_08/2022
[7 empty] | 104225 | EMBOÇO OU MASSA ÚNICA EM ARGAMASSA TRAÇO 1:2:8, PREPARO MECÂNICA COM BETONEIRA 400 L, APLICADA MANUALMENTE EM PANOS DE FACHADA COM PRESENÇA DE VÃOS, ESPESSURA DE 45 MM, ACESSO POR ANDAIME. AF_08/2022
[7 empty] | 104226 | EMBOÇO OU MASSA ÚNICA EM ARGAMASSA TRAÇO 1:2:8, PREPARO MANUAL, APLICADA MANUALMENTE EM PANOS DE FACHADA COM PRESENÇA DE VÃOS, ESPESSURA DE 45 MM, ACESSO POR ANDAIME. AF_08/2022
[7 empty] | 104227 | EMBOÇO OU MASSA ÚNICA EM ARGAMASSA INDUSTRIALIZADA, PREPARO MECÂNICA E APLICAÇÃO COM EQUIPAMENTO DE MISTURA E PROJEÇÃO DE 1,5 M3/H DE ARGAMASSA EM PANOS DE FACHADA COM PRESENÇA DE VÃOS, ESPESSURA DE 45 MM, ACESSO POR ANDAIME. AF_08/2022
[7 empty] | 104228 | EMBOÇO OU MASSA ÚNICA EM ARGAMASSA TRAÇO 1:2:8, PREPARO MECÂNICA COM BETONEIRA 400 L, APLICADA COM PROJETOR TIPO CANEQUINHA EM PANOS DE FACHADA COM PRESENÇA DE VÃOS, ESPESSURA DE 45 MM, ACESSO POR ANDAIME. AF_08/2022
[7 empty] | 104229 | EMBOÇO OU MASSA ÚNICA EM ARGAMASSA TRAÇO 1:2:8, PREPARO MECÂNICA COM BETONEIRA 400 L, APLICADA MANUALMENTE EM PANOS DE FACHADA COM PRESENÇA DE VÃOS, ESPESSURA DE 50 MM, ACESSO POR ANDAIME. AF_08/2022
[7 empty] | 104230 | EMBOÇO OU MASSA ÚNICA EM ARGAMASSA TRAÇO 1:2:8, PREPARO MANUAL, APLICADA MANUALMENTE EM PANOS DE FACHADA COM PRESENÇA DE VÃOS, ESPESSURA DE 50 MM, ACESSO POR ANDAIME. AF_08/2022
[7 empty] | 104231 | EMBOÇO OU MASSA ÚNICA EM ARGAMASSA INDUSTRIALIZADA, PREPARO MECÂNICA E APLICAÇÃO COM EQUIPAMENTO DE MISTURA E PROJEÇÃO DE 1,5 M3/H DE ARGAMASSA EM PANOS DE FACHADA COM PRESENÇA DE VÃOS, ESPESSURA DE 50 MM, ACESSO POR ANDAIME. AF_08/2022
[7 empty] | 104232 | EMBOÇO OU MASSA ÚNICA EM ARGAMASSA TRAÇO 1:2:8, PREPARO MECÂNICA COM BETONEIRA 400 L, APLICADA COM PROJETOR TIPO CANEQUINHA EM PANOS DE FACHADA COM PRESENÇA DE VÃOS, ESPESSURA DE 50 MM, ACESSO POR ANDAIME. AF_08/2022
[7 empty] | 104233 | EMBOÇO OU MASSA ÚNICA EM ARGAMASSA TRAÇO 1:2:8, PREPARO MECÂNICA COM BETONEIRA 400 L, APLICADA MANUALMENTE EM PANOS DE FACHADA SEM PRESENÇA DE VÃOS, ESPESSURA DE 25 MM, ACESSO POR ANDAIME. AF_08/2022
[7 empty] | 104234 | EMBOÇO OU MASSA ÚNICA EM ARGAMASSA TRAÇO 1:2:8, PREPARO MANUAL, APLICADA MANUALMENTE EM PANOS DE FACHADA SEM PRESENÇA DE VÃOS, ESPESSURA DE 25 MM, ACESSO POR ANDAIME. AF_08/2022
[7 empty] | 104235 | EMBOÇO OU MASSA ÚNICA EM ARGAMASSA INDUSTRIALIZADA, PREPARO MECÂNICA E APLICAÇÃO COM EQUIPAMENTO DE MISTURA E PROJEÇÃO DE 1,5 M3/H DE ARGAMASSA EM PANOS DE FACHADA SEM PRESENÇA DE VÃOS, ESPESSURA DE 25 MM, ACESSO POR ANDAIME. AF_08/2022
[7 empty] | 104236 | EMBOÇO OU MASSA ÚNICA EM ARGAMASSA TRAÇO 1:2:8, PREPARO MECÂNICA COM BETONEIRA 400 L, APLICADA COM PROJETOR TIPO CANEQUINHA EM PANOS DE FACHADA SEM PRESENÇA DE VÃOS, ESPESSURA DE 25 MM, ACESSO POR ANDAIME. AF_08/2022
[7 empty] | 104237 | EMBOÇO OU MASSA ÚNICA EM ARGAMASSA TRAÇO 1:2:8, PREPARO MECÂNICA COM BETONEIRA 400 L, APLICADA MANUALMENTE EM PANOS DE FACHADA SEM PRESENÇA DE VÃOS, ESPESSURA DE 35 MM, ACESSO POR ANDAIME. AF_08/2022
[7 empty] | 104238 | EMBOÇO OU MASSA ÚNICA EM ARGAMASSA TRAÇO 1:2:8, PREPARO MANUAL, APLICADA MANUALMENTE EM PANOS DE FACHADA SEM PRESENÇA DE VÃOS, ESPESSURA DE 35 MM, ACESSO POR ANDAIME. AF_08/2022
[7 empty] | 104239 | EMBOÇO OU MASSA ÚNICA EM ARGAMASSA INDUSTRIALIZADA, PREPARO MECÂNICA E APLICAÇÃO COM EQUIPAMENTO DE MISTURA E PROJEÇÃO DE 1,5 M3/H DE ARGAMASSA EM PANOS DE FACHADA SEM PRESENÇA DE VÃOS, ESPESSURA DE 35 MM, ACESSO POR ANDAIME. AF_08/2022
[7 empty] | 104240 | EMBOÇO OU MASSA ÚNICA EM ARGAMASSA TRAÇO 1:2:8, PREPARO MECÂNICA COM BETONEIRA 400 L, APLICADA COM PROJETOR TIPO CANEQUINHA EM PANOS DE FACHADA SEM PRESENÇA DE VÃOS, ESPESSURA DE 35 MM, ACESSO POR ANDAIME. AF_08/2022
[7 empty] | 104241 | EMBOÇO OU MASSA ÚNICA EM ARGAMASSA TRAÇO 1:2:8, PREPARO MECÂNICA COM BETONEIRA 400 L, APLICADA MANUALMENTE EM PANOS DE FACHADA SEM PRESENÇA DE VÃOS, ESPESSURA DE 45 MM, ACESSO POR ANDAIME. AF_08/2022
[7 empty] | 104242 | EMBOÇO OU MASSA ÚNICA EM ARGAMASSA TRAÇO 1:2:8, PREPARO MANUAL, APLICADA MANUALMENTE EM PANOS DE FACHADA SEM PRESENÇA DE VÃOS, ESPESSURA DE 45 MM, ACESSO POR ANDAIME. AF_08/2022
[7 empty] | 104243 | EMBOÇO OU MASSA ÚNICA EM ARGAMASSA INDUSTRIALIZADA, PREPARO MECÂNICA E APLICAÇÃO COM EQUIPAMENTO DE MISTURA E PROJEÇÃO DE 1,5 M3/H DE ARGAMASSA EM PANOS DE FACHADA SEM PRESENÇA DE VÃOS, ESPESSURA DE 45 MM, ACESSO POR ANDAIME. AF_08/2022
[7 empty] | 104244 | EMBOÇO OU MASSA ÚNICA EM ARGAMASSA TRAÇO 1:2:8, PREPARO MECÂNICA COM BETONEIRA 400 L, APLICADA COM PROJETOR TIPO CANEQUINHA EM PANOS DE FACHADA SEM PRESENÇA DE VÃOS, ESPESSURA DE 45 MM, ACESSO POR ANDAIME. AF_08/2022
[7 empty] | 104245 | EMBOÇO OU MASSA ÚNICA EM ARGAMASSA TRAÇO 1:2:8, PREPARO MECÂNICA COM BETONEIRA 400 L, APLICADA MANUALMENTE EM PANOS DE FACHADA SEM PRESENÇA DE VÃOS, ESPESSURA DE 50 MM, ACESSO POR ANDAIME. AF_08/2022
[7 empty] | 104246 | EMBOÇO OU MASSA ÚNICA EM ARGAMASSA TRAÇO 1:2:8, PREPARO MANUAL, APLICADA MANUALMENTE EM PANOS DE FACHADA SEM PRESENÇA DE VÃOS, ESPESSURA DE 50 MM, ACESSO POR ANDAIME. AF_08/2022
[7 empty] | 104247 | EMBOÇO OU MASSA ÚNICA EM ARGAMASSA INDUSTRIALIZADA, PREPARO MECÂNICA E APLICAÇÃO COM EQUIPAMENTO DE MISTURA E PROJEÇÃO DE 1,5 M3/H DE ARGAMASSA EM PANOS DE FACHADA SEM PRESENÇA DE VÃOS, ESPESSURA DE 50 MM, ACESSO POR ANDAIME. AF_08/2022
[7 empty] | 104248 | EMBOÇO OU MASSA ÚNICA EM ARGAMASSA TRAÇO 1:2:8, PREPARO MECÂNICA COM BETONEIRA 400 L, APLICADA COM PROJETOR TIPO CANEQUINHA EM PANOS DE FACHADA SEM PRESENÇA DE VÃOS, ESPESSURA DE 50 MM, ACESSO POR ANDAIME. AF_08/2022
[7 empty] | 104249 | EMBOÇO OU MASSA ÚNICA EM ARGAMASSA TRAÇO 1:2:8, PREPARO MECÂNICA COM BETONEIRA 400 L, APLICADA MANUALMENTE EM SUPERFÍCIES EXTERNAS DA SACADA, ESPESSURA DE 25 MM, ACESSO POR ANDAIME, SEM USO DE TELA METÁLICA. AF_08/2022
[7 empty] | 104250 | EMBOÇO OU MASSA ÚNICA EM ARGAMASSA TRAÇO 1:2:8, PREPARO MANUAL, APLICADA MANUALMENTE EM SUPERFÍCIES EXTERNAS DA SACADA, ESPESSURA DE 25 MM, ACESSO POR ANDAIME, SEM USO DE TELA METÁLICA. AF_08/2022
[7 empty] | 104251 | EMBOÇO OU MASSA ÚNICA EM ARGAMASSA INDUSTRIALIZADA, PREPARO MECÂNICO E APLICAÇÃO COM EQUIPAMENTO DE MISTURA E PROJEÇÃO DE 1,5 M3/H, NAS SUPERFÍCIES EXTERNAS DA SACADA, ESPESSURA DE 25 MM, ACESSO POR ANDAIME, SEM USO DE TELA METÁLICA. AF_08/2022
[7 empty] | 104252 | EMBOÇO OU MASSA ÚNICA EM ARGAMASSA TRAÇO 1:2:8, PREPARO MECÂNICA COM BETONEIRA 400 L, APLICADA COM PROJETOR TIPO CANEQUINHA EM SUPERFÍCIES EXTERNAS DA SACADA, ESPESSURA DE 25 MM, ACESSO POR ANDAIME, SEM USO DE TELA METÁLICA. AF_08/2022
[7 empty] | 104253 | EMBOÇO OU MASSA ÚNICA EM ARGAMASSA TRAÇO 1:2:8, PREPARO MECÂNICA COM BETONEIRA 400 L, APLICADA MANUALMENTE EM SUPERFÍCIES EXTERNAS DA SACADA, ESPESSURA DE 35 MM, ACESSO POR ANDAIME, SEM USO DE TELA METÁLICA. AF_08/2022
[7 empty] | 104254 | EMBOÇO OU MASSA ÚNICA EM ARGAMASSA TRAÇO 1:2:8, PREPARO MANUAL, APLICADA MANUALMENTE EM SUPERFÍCIES EXTERNAS DA SACADA, ESPESSURA DE 35 MM, ACESSO POR ANDAIME, SEM USO DE TELA METÁLICA. AF_08/2022
[7 empty] | 104255 | EMBOÇO OU MASSA ÚNICA EM ARGAMASSA INDUSTRIALIZADA, PREPARO MECÂNICO E APLICAÇÃO COM EQUIPAMENTO DE MISTURA E PROJEÇÃO DE 1,5 M3/H, NAS SUPERFÍCIES EXTERNAS DA SACADA, ESPESSURA DE 35 MM, ACESSO POR ANDAIME, SEM USO DE TELA METÁLICA. AF_08/2022
[7 empty] | 104256 | EMBOÇO OU MASSA ÚNICA EM ARGAMASSA TRAÇO 1:2:8, PREPARO MECÂNICO COM BETONEIRA 400 L, APLICADA COM PROJETOR TIPO CANEQUINHA EM SUPERFÍCIES EXTERNAS DA SACADA, ESPESSURA DE 35 MM, ACESSO POR ANDAIME, SEM USO DE TELA METÁLICA. AF_08/2022
[7 empty] | 104257 | EMBOÇO OU MASSA ÚNICA EM ARGAMASSA TRAÇO 1:2:8, PREPARO MECÂNICO COM BETONEIRA 400 L, APLICADA MANUALMENTE EM SUPERFÍCIES EXTERNAS DA SACADA, ESPESSURA DE 45 MM, ACESSO POR ANDAIME, SEM USO DE TELA METÁLICA. AF_08/2022
[7 empty] | 104258 | EMBOÇO OU MASSA ÚNICA EM ARGAMASSA TRAÇO 1:2:8, PREPARO MANUAL, APLICADA MANUALMENTE EM SUPERFÍCIES EXTERNAS DA SACADA, ESPESSURA DE 45 MM, ACESSO POR ANDAIME, SEM USO DE TELA METÁLICA. AF_08/2022
[7 empty] | 104259 | EMBOÇO OU MASSA ÚNICA EM ARGAMASSA INDUSTRIALIZADA, PREPARO MECÂNICO E APLICAÇÃO COM EQUIPAMENTO DE MISTURA E PROJEÇÃO DE 1,5 M3/H, NAS SUPERFÍCIES EXTERNAS DA SACADA, ESPESSURA DE 45 MM, ACESSO POR ANDAIME, SEM USO DE TELA METÁLICA. AF_08/2022
[7 empty] | 104260 | EMBOÇO OU MASSA ÚNICA EM ARGAMASSA TRAÇO 1:2:8, PREPARO MECÂNICO COM BETONEIRA 400 L, APLICADA COM PROJETOR TIPO CANEQUINHA EM SUPERFÍCIES EXTERNAS DA SACADA, ESPESSURA DE 45 MM, ACESSO POR ANDAIME, SEM USO DE TELA METÁLICA. AF_08/2022
[7 empty] | 104261 | EMBOÇO OU MASSA ÚNICA EM ARGAMASSA TRAÇO 1:2:8, PREPARO MECÂNICO COM BETONEIRA 400 L, APLICADA MANUALMENTE EM SUPERFÍCIES EXTERNAS DA SACADA, ESPESSURA DE 50 MM, ACESSO POR ANDAIME, SEM USO DE TELA METÁLICA. AF_08/2022
[7 empty] | 104262 | EMBOÇO OU MASSA ÚNICA EM ARGAMASSA TRAÇO 1:2:8, PREPARO MANUAL, APLICADA MANUALMENTE EM SUPERFÍCIES EXTERNAS DA SACADA, ESPESSURA DE 50 MM, ACESSO POR ANDAIME, SEM USO DE TELA METÁLICA. AF_08/2022
[7 empty] | 104263 | EMBOÇO OU MASSA ÚNICA EM ARGAMASSA INDUSTRIALIZADA, PREPARO MECÂNICO E APLICAÇÃO COM EQUIPAMENTO DE MISTURA E PROJEÇÃO DE 1,5 M3/H, NAS SUPERFÍCIES EXTERNAS DA SACADA, ESPESSURA DE 50 MM, ACESSO POR ANDAIME, SEM USO DE TELA METÁLICA. AF_08/2022
[7 empty] | 104264 | EMBOÇO OU MASSA ÚNICA EM ARGAMASSA TRAÇO 1:2:8, PREPARO MECÂNICO COM BETONEIRA 400 L, APLICADA COM PROJETOR TIPO CANEQUINHA EM SUPERFÍCIES EXTERNAS DA SACADA, ESPESSURA DE 50 MM, ACESSO POR ANDAIME, SEM USO DE TELA METÁLICA. AF_08/2022
[7 empty] | 104627 | APLICAÇÃO MANUAL DE GESSO DESEMPENADO (SEM TALISCAS) EM TETO DE AMBIENTES COM PAREDES EM PÉ DIREITO DUPLO E ÁREA MAIOR QUE 10M², ESPESSURA DE 0,5CM. AF_03/2023
[7 empty] | 104628 | APLICAÇÃO MANUAL DE GESSO DESEMPENADO (SEM TALISCAS) EM TETO DE AMBIENTES COM PAREDES EM PÉ DIREITO DUPLO E ÁREA ENTRE 5M² E 10M², ESPESSURA DE 0,5CM. AF_03/2023
[7 empty] | 104629 | APLICAÇÃO MANUAL DE GESSO DESEMPENADO (SEM TALISCAS) EM TETO DE AMBIENTES COM PAREDES EM PÉ DIREITO DUPLO E ÁREA MENOR QUE 5M², ESPESSURA DE 0,5CM. AF_03/2023
[7 empty] | 104630 | APLICAÇÃO MANUAL DE GESSO DESEMPENADO (SEM TALISCAS) EM TETO DE AMBIENTES COM PAREDES EM PÉ DIREITO DUPLO E ÁREA MAIOR QUE 10M², ESPESSURA DE 1,0CM. AF_03/2023
[7 empty] | 104631 | APLICAÇÃO MANUAL DE GESSO DESEMPENADO (SEM TALISCAS) EM TETO DE AMBIENTES COM PAREDES EM PÉ DIREITO DUPLO E ÁREA ENTRE 5M² E 10M², ESPESSURA DE 1,0CM. AF_03/2023
[7 empty] | 104632 | APLICAÇÃO MANUAL DE GESSO DESEMPENADO (SEM TALISCAS) EM TETO DE AMBIENTES COM PAREDES EM PÉ DIREITO DUPLO E ÁREA MENOR QUE 5M², ESPESSURA DE 1,0CM. AF_03/2023
[7 empty] | 104633 | APLICAÇÃO MANUAL DE GESSO DESEMPENADO (SEM TALISCAS) EM PAREDES COM PÉ DIREITO DUPLO, ESPESSURA DE 0,5CM. AF_03/2023
[7 empty] | 104634 | APLICAÇÃO MANUAL DE GESSO DESEMPENADO (SEM TALISCAS) EM PAREDES COM PÉ DIREITO DUPLO, ESPESSURA DE 1,0CM. AF_03/2023
[7 empty] | 104635 | APLICAÇÃO MANUAL DE GESSO SARRAFEADO (COM TALISCAS) EM PAREDES COM PÉ DIREITO DUPLO, ESPESSURA DE 1,0CM. AF_03/2023
[7 empty] | 104636 | APLICAÇÃO MANUAL DE GESSO SARRAFEADO (COM TALISCAS) EM PAREDES COM PÉ DIREITO DUPLO, ESPESSURA DE 1,5CM. AF_03/2023
[7 empty] | 104951 | MASSA ÚNICA, EM ARGAMASSA TRAÇO 1:2:8, PREPARO MECÂNICO, APLICADA MANUALMENTE EM PAREDES INTERNAS DE AMBIENTES COM ÁREA MAIOR QUE 10M², E = 17,5MM, COM TALISCAS. AF_03/2024
[7 empty] | 104952 | MASSA ÚNICA, EM ARGAMASSA TRAÇO 1:2:8, PREPARO MANUAL, APLICADA MANUALMENTE EM PAREDES INTERNAS DE AMBIENTES COM ÁREA MAIOR QUE 10M², E = 17,5MM, COM TALISCAS. AF_03/2024
[7 empty] | 104953 | MASSA ÚNICA, EM ARGAMASSA INDUSTRIALIZADA, PREPARO MECÂNICO, APLICADA COM EQUIPAMENTO DE MISTURA E PROJEÇÃO DE ARGAMASSA EM PAREDES INTERNAS, E = 17,5MM, COM TALISCAS. AF_03/2024
[7 empty] | 104954 | EMBOÇO, EM ARGAMASSA TRAÇO 1:2:8, PREPARO MANUAL, APLICADO MANUALMENTE EM PAREDES INTERNAS DE AMBIENTES COM PÉ-DIREITO DUPLO E ÁREA ENTRE 5M² E 10M², E = 17,5MM, COM TALISCAS. AF_03/2024
[7 empty] | 104955 | MASSA ÚNICA, EM ARGAMASSA TRAÇO 1:2:8, PREPARO MECÂNICO, APLICADA MANUALMENTE EM PAREDES INTERNAS DE AMBIENTES COM PÉ-DIREITO DUPLO E ÁREA MAIOR QUE 10M², E = 17,5MM, COM TALISCAS. AF_03/2024
[7 empty] | 104956 | MASSA ÚNICA, EM ARGAMASSA TRAÇO 1:2:8, PREPARO MANUAL, APLICADA MANUALMENTE EM PAREDES INTERNAS DE AMBIENTES COM PÉ-DIREITO DUPLO E ÁREA MAIOR QUE 10M², E = 17,5MM, COM TALISCAS. AF_03/2024
[7 empty] | 104957 | EMBOÇO, EM ARGAMASSA TRAÇO 1:2:8, PREPARO MECÂNICO, APLICADO MANUALMENTE EM PAREDES INTERNAS DE AMBIENTES COM PÉ-DIREITO DUPLO E ÁREA MAIOR QUE 10M², E = 17,5MM, COM TALISCAS. AF_03/2024
[7 empty] | 104958 | MASSA ÚNICA, EM ARGAMASSA TRAÇO 1:2:8 PREPARO MECÂNICO, APLICADA MANUALMENTE EM PAREDES INTERNAS DE AMBIENTES COM ÁREA MAIOR QUE 10M², E = 10MM, COM TALISCAS. AF_03/2024
[7 empty] | 104959 | MASSA ÚNICA, EM ARGAMASSA TRAÇO 1:2:8 PREPARO MANUAL, APLICADA MANUALMENTE EM PAREDES INTERNAS DE AMBIENTES COM ÁREA MAIOR QUE 10M², E = 10MM, COM TALISCAS. AF_03/2024
[7 empty] | 104960 | MASSA ÚNICA, EM ARGAMASSA INDUSTRIALIZADA, PREPARO MECÂNICO, APLICADA COM EQUIPAMENTO DE MISTURA E PROJEÇÃO DE ARGAMASSA EM PAREDES INTERNAS, E = 10MM, COM TALISCAS. AF_03/2024
[7 empty] | 104961 | EMBOÇO, EM ARGAMASSA TRAÇO 1:2:8, PREPARO MECÂNICO, APLICADO MANUALMENTE EM PAREDES INTERNAS DE AMBIENTES COM PÉ-DIREITO DUPLO E ÁREA MENOR QUE 5M², E = 17,5MM, COM TALISCAS. AF_03/2024
[7 empty] | 104962 | EMBOÇO, EM ARGAMASSA TRAÇO 1:2:8, PREPARO MANUAL, APLICADO MANUALMENTE EM PAREDES INTERNAS DE AMBIENTES COM PÉ-DIREITO DUPLO E ÁREA MENOR QUE 5M², E = 17,5MM, COM TALISCAS. AF_03/2024
[7 empty] | 104963 | MASSA ÚNICA, EM ARGAMASSA TRAÇO 1:2:8, PREPARO MECÂNICO, APLICADA MANUALMENTE EM PAREDES INTERNAS DE AMBIENTES COM PÉ-DIREITO DUPLO E ÁREA ENTRE 5M² E 10M², E = 17,5MM, COM TALISCAS. AF_03/2024
[7 empty] | 104964 | MASSA ÚNICA, EM ARGAMASSA TRAÇO 1:2:8, PREPARO MANUAL, APLICADA MANUALMENTE EM PAREDES INTERNAS DE AMBIENTES COM PÉ-DIREITO DUPLO E ÁREA ENTRE 5M² E 10M², E = 17,5MM, COM TALISCAS. AF_03/2024
[7 empty] | 104965 | EMBOÇO, EM ARGAMASSA TRAÇO 1:2:8, PREPARO MECÂNICO, APLICADO MANUALMENTE EM PAREDES INTERNAS DE AMBIENTES COM PÉ-DIREITO DUPLO E ÁREA ENTRE 5M² E 10M², E = 17,5MM, COM TALISCAS. AF_03/2024
[7 empty] | 104966 | EMBOÇO, EM ARGAMASSA TRAÇO 1:2:8, PREPARO MANUAL, APLICADO MANUALMENTE EM PAREDES INTERNAS DE AMBIENTES COM PÉ-DIREITO DUPLO E ÁREA MAIOR QUE 10M², E = 17,5MM, COM TALISCAS. AF_03/2024
[7 empty] | 104967 | EMBOÇO, EM ARGAMASSA TRAÇO 1:2:8, PREPARO MECÂNICO, APLICADO MANUALMENTE EM PAREDES INTERNAS DE AMBIENTES COM PÉ-DIREITO DUPLO E ÁREA MENOR QUE 5M², E = 10MM, COM TALISCAS. AF_03/2024
[7 empty] | 104968 | EMBOÇO, EM ARGAMASSA TRAÇO 1:2:8, PREPARO MANUAL, APLICADO MANUALMENTE EM PAREDES INTERNAS DE AMBIENTES COM PÉ-DIREITO DUPLO E ÁREA MENOR QUE 5M², E = 10MM, COM TALISCAS. AF_03/2024
[7 empty] | 104969 | MASSA ÚNICA, EM ARGAMASSA TRAÇO 1:2:8, PREPARO MECÂNICO, APLICADA MANUALMENTE EM PAREDES INTERNAS DE AMBIENTES COM PÉ-DIREITO DUPLO E ÁREA ENTRE 5M² E 10M², E = 10MM, COM TALISCAS. AF_03/2024
[7 empty] | 104970 | MASSA ÚNICA, EM ARGAMASSA TRAÇO 1:2:8, PREPARO MANUAL, APLICADA MANUALMENTE EM PAREDES INTERNAS DE AMBIENTES COM PÉ-DIREITO DUPLO E ÁREA ENTRE 5M² E 10M², E = 10MM, COM TALISCAS. AF_03/2024
[7 empty] | 104971 | EMBOÇO, EM ARGAMASSA TRAÇO 1:2:8, PREPARO MECÂNICO, APLICADO MANUALMENTE EM PAREDES INTERNAS DE AMBIENTES COM PÉ-DIREITO DUPLO E ÁREA ENTRE 5M² E 10M², E = 10MM, COM TALISCAS. AF_03/2024
[7 empty] | 104972 | EMBOÇO, EM ARGAMASSA TRAÇO 1:2:8, PREPARO MANUAL, APLICADO MANUALMENTE EM PAREDES INTERNAS DE AMBIENTES COM PÉ-DIREITO DUPLO E ÁREA ENTRE 5M² E 10M², E = 10MM, COM TALISCAS. AF_03/2024
[7 empty] | 104973 | MASSA ÚNICA, EM ARGAMASSA TRAÇO 1:2:8, PREPARO MECÂNICO, APLICADA MANUALMENTE EM PAREDES INTERNAS DE AMBIENTES COM PÉ-DIREITO DUPLO ÁREA MAIOR QUE 10M², E = 10MM, COM TALISCAS. AF_03/2024
[7 empty] | 104974 | MASSA ÚNICA, EM ARGAMASSA TRAÇO 1:2:8, PREPARO MANUAL, APLICADA MANUALMENTE EM PAREDES INTERNAS DE AMBIENTES COM PÉ-DIREITO DUPLO ÁREA MAIOR QUE 10M², E = 10MM, COM TALISCAS. AF_03/2024
[7 empty] | 104975 | EMBOÇO, EM ARGAMASSA TRAÇO 1:2:8, PREPARO MECÂNICO, APLICADO MANUALMENTE EM PAREDES INTERNAS DE AMBIENTES COM PÉ-DIREITO DUPLO E ÁREA MAIOR QUE 10M², E = 10MM, COM TALISCAS. AF_03/2024
[7 empty] | 104976 | EMBOÇO, EM ARGAMASSA TRAÇO 1:2:8, PREPARO MANUAL, APLICADO MANUALMENTE EM PAREDES INTERNAS DE AMBIENTES COM PÉ-DIREITO DUPLO E ÁREA MAIOR QUE 10M², E = 10MM, COM TALISCAS. AF_03/2024
[7 empty] | 104977 | MASSA ÚNICA, EM ARGAMASSA TRAÇO 1:2:8, PREPARO MECÂNICO, APLICADA MANUALMENTE EM TETO DE AMBIENTES COM PAREDES EM PÉ-DIREITO DUPLO, E = 17,5MM, COM TALISCAS. AF_03/2024
[7 empty] | 104978 | MASSA ÚNICA, EM ARGAMASSA TRAÇO 1:2:8, PREPARO MECÂNICO, APLICADA MANUALMENTE EM TETO DE AMBIENTES COM PAREDES EM PÉ-DIREITO DUPLO, E = 10MM, COM TALISCAS. AF_03/2024
[7 empty] | 105185 | REVESTIMENTO DECORATIVO MONOCAMADA EXECUTADO MANUALMENTE EM FACHADA DE UM EDIFÍCIO DE ESTRUTURA CONVENCIONAL E ACABAMENTO CHAPISCADO/FLOCADO. AF_03/2024
[7 empty] | 105186 | REVESTIMENTO DECORATIVO MONOCAMADA EXECUTADO MANUALMENTE EM FACHADA DE UM EDIFÍCIO DE ALVENARIA ESTRUTURAL E ACABAMENTO CHAPISCADO/FLOCADO. AF_03/2024
[7 empty] | 105187 | REVESTIMENTO DECORATIVO MONOCAMADA EXECUTADO COM EQUIPAMENTO DE PROJEÇÃO EM FACHADA DE UM EDIFÍCIO DE ESTRUTURA CONVENCIONAL E ACABAMENTO CHAPISCADO/FLOCADO. AF_03/2024
[7 empty] | 105188 | REVESTIMENTO DECORATIVO MONOCAMADA EXECUTADO COM EQUIPAMENTO DE PROJEÇÃO EM FACHADA DE UM EDIFÍCIO DE ALVENARIA ESTRUTURAL E ACABAMENTO CHAPISCADO/FLOCADO. AF_03/2024
[7 empty] | 87244 | REVESTIMENTO CERÂMICO PARA PAREDES EXTERNAS EM PASTILHAS DE PORCELANA 5 X 5 CM (PLACAS DE 30 X 30 CM), ALINHADAS A PRUMO. AF_02/2023
[7 empty] | 87245 | REVESTIMENTO CERÂMICO PARA PAREDES EXTERNAS EM PASTILHAS DE PORCELANA 5 X 5 CM (PLACAS DE 30 X 30 CM), ALINHADAS A PRUMO, APLICADO EM SUPERFÍCIES INTERNAS DE SACADA. AF_02/2023
[7 empty] | 87265 | REVESTIMENTO CERÂMICO PARA PAREDES INTERNAS COM PLACAS TIPO ESMALTADA EXTRA DE DIMENSÕES 20X20 CM APLICADAS NA ALTURA INTEIRA DAS PAREDES. AF_02/2023_PE
[7 empty] | 87267 | REVESTIMENTO CERÂMICO PARA PAREDES INTERNAS COM PLACAS TIPO ESMALTADA EXTRA DE DIMENSÕES 20X20 CM APLICADAS A MEIA ALTURA DAS PAREDES. AF_02/2023_PE
[7 empty] | 87269 | REVESTIMENTO CERÂMICO PARA PAREDES INTERNAS COM PLACAS TIPO ESMALTADA EXTRA DE DIMENSÕES 25X35 CM APLICADAS NA ALTURA INTEIRA DAS PAREDES. AF_02/2023_PE
[7 empty] | 87271 | REVESTIMENTO CERÂMICO PARA PAREDES INTERNAS COM PLACAS TIPO ESMALTADA EXTRA DE DIMENSÕES 25X35 CM APLICADAS A MEIA ALTURA DAS PAREDES. AF_02/2023_PE
[7 empty] | 87273 | REVESTIMENTO CERÂMICO PARA PAREDES INTERNAS COM PLACAS TIPO ESMALTADA EXTRA DE DIMENSÕES 33X45 CM APLICADAS NA ALTURA INTEIRA DAS PAREDES. AF_02/2023_PE
[7 empty] | 87275 | REVESTIMENTO CERÂMICO PARA PAREDES INTERNAS COM PLACAS TIPO ESMALTADA EXTRA DE DIMENSÕES 33X45 CM APLICADAS A MEIA ALTURA DAS PAREDES. AF_02/2023_PE
[7 empty] | 88788 | REVESTIMENTO CERÂMICO PARA PAREDES EXTERNAS EM PASTILHAS DE PORCELANA 2,5 X 2,5 CM (PLACAS DE 30 X 30 CM), ALINHADAS A PRUMO. AF_02/2023
[7 empty] | 88789 | REVESTIMENTO CERÂMICO PARA PAREDES EXTERNAS EM PASTILHAS DE PORCELANA 2,5 X 2,5 CM (PLACAS DE 30 X 30 CM), ALINHADAS A PRUMO, APLICADO EM SUPERFÍCIES INTERNAS DE SACADA. AF_02/2023
[7 empty] | 93393 | REVESTIMENTO CERÂMICO PARA PAREDES INTERNAS COM PLACAS TIPO ESMALTADA PADRÃO POPULAR DE DIMENSÕES 20X20 CM, ARGAMASSA TIPO AC I, APLICADAS NA ALTURA INTEIRA DAS PAREDES. AF_02/2023_PE
[7 empty] | 93395 | REVESTIMENTO CERÂMICO PARA PAREDES INTERNAS COM PLACAS TIPO ESMALTADA PADRÃO POPULAR DE DIMENSÕES 20X20 CM, ARGAMASSA TIPO AC I, APLICADAS A MEIA ALTURA DAS PAREDES. AF_02/2023_PE
[7 empty] | 99195 | REVESTIMENTO CERÂMICO PARA PAREDES INTERNAS COM PLACAS TIPO ESMALTADA PADRÃO POPULAR DE DIMENSÕES 20X20 CM, ARGAMASSA TIPO AC III, APLICADAS NA ALTURA INTEIRA DAS PAREDES. AF_02/2023_PE
[7 empty] | 99198 | REVESTIMENTO CERÂMICO PARA PAREDES INTERNAS COM PLACAS TIPO ESMALTADA PADRÃO POPULAR DE DIMENSÕES 20X20 CM, ARGAMASSA TIPO AC III, APLICADAS A MEIA ALTURA DAS PAREDES. AF_02/2023_PE
[7 empty] | 104611 | REVESTIMENTO CERÂMICO PARA PAREDES INTERNAS COM PLACAS TIPO ESMALTADA EXTRA DE DIMENSÕES 60X60 CM APLICADAS NA ALTURA INTEIRA DAS PAREDES. AF_02/2023_PE
[7 empty] | 104612 | REVESTIMENTO CERÂMICO PARA PAREDES INTERNAS COM PLACAS TIPO ESMALTADA EXTRA DE DIMENSÕES 60X60 CM APLICADAS A MEIA ALTURA DAS PAREDES. AF_02/2023_PE
[7 empty] | 104613 | REVESTIMENTO CERÂMICO PARA PAREDES INTERNAS COM PLACAS TIPO ESMALTADA EXTRA DE DIMENSÕES 20X20 CM APLICADAS EM DIAGONAL, NA ALTURA INTEIRA DAS PAREDES. AF_02/2023_PE
[7 empty] | 104614 | REVESTIMENTO CERÂMICO PARA PAREDES INTERNAS COM PLACAS TIPO ESMALTADA EXTRA DE DIMENSÕES 20X20 CM APLICADAS EM DIAGONAL, A MEIA ALTURA DAS PAREDES. AF_02/2023_PE
[7 empty] | 104615 | REVESTIMENTO CERÂMICO PARA PAREDES INTERNAS COM PLACAS TIPO PASTILHA DE DIMENSÕES 5 X 5 CM (PLACAS DE 30 X 30 CM) CM APLICADAS NA ALTURA INTEIRA DAS PAREDES. AF_02/2023
[7 empty] | 104616 | REVESTIMENTO CERÂMICO PARA PAREDES INTERNAS COM PLACAS TIPO PASTILHA DE DIMENSÕES 2,5 X 2,5 CM (PLACAS DE 30 X 30 CM) CM APLICADAS NA ALTURA INTEIRA DAS PAREDES. AF_02/2023
[7 empty] | 104617 | REVESTIMENTO CERÂMICO PARA PAREDES INTERNAS COM PLACAS TIPO PASTILHA DE DIMENSÕES 5 X 5 CM (PLACAS DE 30 X 30 CM) CM APLICADAS A MEIA ALTURA DAS PAREDES. AF_02/2023
[7 empty] | 104618 | REVESTIMENTO CERÂMICO PARA PAREDES INTERNAS COM PLACAS TIPO PASTILHA DE DIMENSÕES 2,5 X 2,5 CM (PLACAS DE 30 X 30 CM) CM APLICADAS A MEIA ALTURA DAS PAREDES. AF_02/2023
[7 empty] | 104619 | RODAPÉ CERÂMICO DE 7CM DE ALTURA COM PLACAS TIPO ESMALTADA EXTRA DE DIMENSÕES 80X80CM. AF_02/2023
[7 empty] | 101965 | PEITORIL LINEAR EM GRANITO OU MÁRMORE, L = 15CM, COMPRIMENTO DE ATÉ 2M, ASSENTADO COM ARGAMASSA 1:6 COM ADITIVO. AF_11/2020
[7 empty] | 101966 | CHAPIM SOBRE MUROS LINEARES, EM GRANITO OU MÁRMORE, L = 25 CM, ASSENTADO COM ARGAMASSA 1:6 COM ADITIVO. AF_11/2020
[7 empty] | 101979 | CHAPIM (RUFO CAPA) EM AÇO GALVANIZADO, CORTE 33. AF_11/2020
[7 empty] | 96112 | FORRO EM MADEIRA PINUS, PARA AMBIENTES RESIDENCIAIS, INCLUSIVE ESTRUTURA UNIDIRECIONAL DE FIXAÇÃO. AF_08/2023
[7 empty] | 96122 | ACABAMENTOS PARA FORRO (RODA-FORRO EM MADEIRA PINUS). AF_08/2023
[7 empty] | 104756 | FORRO EM MADEIRA PINUS, PARA AMBIENTES RESIDENCIAIS E COMERCIAIS, INCLUSIVE ESTRUTURA BIDIRECIONAL DE FIXAÇÃO. AF_08/2023
[7 empty] | 96109 | FORRO EM PLACAS DE GESSO, PARA AMBIENTES RESIDENCIAIS. AF_08/2023_PS
[7 empty] | 96110 | FORRO EM DRYWALL PARA AMBIENTES RESIDENCIAIS, INCLUSIVE ESTRUTURA UNIDIRECIONAL DE FIXAÇÃO. AF_08/2023_PS
[7 empty] | 96113 | FORRO EM PLACAS DE GESSO, PARA AMBIENTES COMERCIAIS. AF_08/2023_PS
[7 empty] | 96114 | FORRO EM DRYWALL, PARA AMBIENTES COMERCIAIS, INCLUSIVE ESTRUTURA BIRECIONAL DE FIXAÇÃO. AF_08/2023_PS
[7 empty] | 96120 | ACABAMENTOS PARA FORRO (MOLDURA DE GESSO). AF_08/2023
[7 empty] | 96123 | ACABAMENTOS PARA FORRO (MOLDURA EM DRYWALL, COM LARGURA DE 15 CM). AF_08/2023_PS
[7 empty] | 99054 | ACABAMENTOS PARA FORRO (SANCA DE GESSO, MONTADA NA OBRA). AF_08/2023_PS
[7 empty] | 96111 | FORRO EM RÉGUAS DE PVC, FRISADO, PARA AMBIENTES RESIDENCIAIS, INCLUSIVE ESTRUTURA UNIDIRECIONAL DE FIXAÇÃO. AF_08/2023_PS
[7 empty] | 96116 | FORRO EM RÉGUAS DE PVC, FRISADO, PARA AMBIENTES COMERCIAIS, INCLUSIVE ESTRUTURA BIDIRECIONAL DE FIXAÇÃO. AF_08/2023_PS
[7 empty] | 96121 | ACABAMENTOS PARA FORRO (RODA-FORRO EM PERFIL METÁLICO E PLÁSTICO). AF_08/2023
[7 empty] | 96485 | FORRO EM RÉGUAS DE PVC, LISO, PARA AMBIENTES RESIDENCIAIS, INCLUSIVE ESTRUTURA UNIDIRECIONAL DE FIXAÇÃO. AF_08/2023_PS
[7 empty] | 96486 | FORRO EM RÉGUAS DE PVC, LISO, PARA AMBIENTES COMERCIAIS, INCLUSIVE ESTRUTURA BIDIRECIONAL DE FIXAÇÃO. AF_08/2023_PS
[7 empty] | 91515 | ESTUCAMENTO DE DENSIDADE BAIXA DE PANOS DE FACHADA DO SISTEMA DE PAREDES DE CONCRETO EM EDIFICAÇÕES DE MÚLTIPLOS PAVIMENTOS, ACESSO COM PLATAFORMA OU CADEIRINHA, UTILIZAÇÃO DE ARGAMASSA COLANTE. AF_10/2022
[7 empty] | 91519 | ESTUCAMENTO DE DENSIDADE BAIXA DE PANOS DE FACHADA DO SISTEMA DE PAREDES DE CONCRETO EM UNIDADES HABITACIONAIS DE PAVIMENTO ÚNICO, UTILIZAÇÃO DE ARGAMASSA COLANTE. AF_10/2022
[7 empty] | 91520 | ESTUCAMENTO DE DENSIDADE BAIXA NAS FACES INTERNAS DE PAREDES DO SISTEMA DE PAREDES DE CONCRETO, EM AMBIENTES COM ÁREA ENTRE 5 M² E 10 M², UTILIZAÇÃO DE ARGAMASSA COLANTE. AF_10/2022
[7 empty] | 91522 | ESTUCAMENTO PARA QUALQUER REVESTIMENTO, EM TETO DO SISTEMA DE PAREDES DE CONCRETO, EM AMBIENTES COM ÁREA ENTRE 5 M² E 10 M², UTILIZAÇÃO DE ARGAMASSA COLANTE. AF_10/2022
[7 empty] | 91525 | ESTUCAMENTO DE DENSIDADE ALTA NAS FACES INTERNAS DE PAREDES DO SISTEMA DE PAREDES DE CONCRETO, EM AMBIENTES COM ÁREA ENTRE 5 M² E 10 M², UTILIZAÇÃO DE ARGAMASSA COLANTE. AF_10/2022
[7 empty] | 104412 | ESTUCAMENTO PARA QUALQUER REVESTIMENTO, EM TETO DO SISTEMA DE PAREDES DE CONCRETO, EM AMBIENTES COM ÁREA MAIOR QUE 10 M², UTILIZAÇÃO DE ARGAMASSA COLANTE. AF_10/2022
[7 empty] | 104413 | ESTUCAMENTO PARA QUALQUER REVESTIMENTO, EM TETO DO SISTEMA DE PAREDES DE CONCRETO, EM AMBIENTES COM ÁREA MENOR QUE 5 M², UTILIZAÇÃO DE ARGAMASSA COLANTE. AF_10/2022
[7 empty] | 104414 | ESTUCAMENTO DE DENSIDADE ALTA NAS FACES INTERNAS DE PAREDES DO SISTEMA DE PAREDES DE CONCRETO, EM AMBIENTES COM ÁREA MAIOR QUE 10 M², UTILIZAÇÃO DE ARGAMASSA COLANTE. AF_10/2022
[7 empty] | 104415 | ESTUCAMENTO DE DENSIDADE ALTA NAS FACES INTERNAS DE PAREDES DO SISTEMA DE PAREDES DE CONCRETO, EM AMBIENTES COM ÁREA MENOR QUE 5 M², UTILIZAÇÃO DE ARGAMASSA COLANTE. AF_10/2022
[7 empty] | 104416 | ESTUCAMENTO DE DENSIDADE BAIXA NAS FACES INTERNAS DE PAREDES DO SISTEMA DE PAREDES DE CONCRETO, EM AMBIENTES COM ÁREA MAIOR QUE 10 M², UTILIZAÇÃO DE ARGAMASSA COLANTE. AF_10/2022
[7 empty] | 104417 | ESTUCAMENTO DE DENSIDADE BAIXA NAS FACES INTERNAS DE PAREDES DO SISTEMA DE PAREDES DE CONCRETO, EM AMBIENTES COM ÁREA MENOR QUE 5 M², UTILIZAÇÃO DE ARGAMASSA COLANTE. AF_10/2022
[7 empty] | 104418 | ESTUCAMENTO DE DENSIDADE BAIXA DE PANOS DE FACHADA DO SISTEMA DE PAREDES DE CONCRETO EM EDIFICAÇÕES DE MÚLTIPLOS PAVIMENTOS, ACESSO COM BALANCIM, UTILIZAÇÃO DE ARGAMASSA COLANTE. AF_10/2022
[7 empty] | 104419 | ESTUCAMENTO DE DENSIDADE BAIXA DE PANOS DE FACHADA DO SISTEMA DE PAREDES DE CONCRETO EM UNIDADES HABITACIONAIS DE DOIS PAVIMENTOS (SOBRADO), ACESSO COM ANDAIME FACHADEIRO, UTILIZAÇÃO DE ARGAMASSA COLANTE. AF_10/2022
[7 empty] | 104420 | ESTUCAMENTO DE DENSIDADE BAIXA DE PANOS DE FACHADA DO SISTEMA DE PAREDES DE CONCRETO EM UNIDADES HABITACIONAIS DE DOIS PAVIMENTOS (SOBRADO), ACESSO COM PLATAFORMA, UTILIZAÇÃO DE ARGAMASSA COLANTE. AF_10/2022
[7 empty] | 104421 | ESTUCAMENTO DE DENSIDADE ALTA DE PANOS DE FACHADA DO SISTEMA DE PAREDES DE CONCRETO EM EDIFICAÇÕES DE MÚLTIPLOS PAVIMENTOS, ACESSO COM PLATAFORMA OU CADEIRINHA, UTILIZAÇÃO DE ARGAMASSA COLANTE. AF_10/2022
[7 empty] | 104422 | ESTUCAMENTO DE DENSIDADE ALTA DE PANOS DE FACHADA DO SISTEMA DE PAREDES DE CONCRETO EM EDIFICAÇÕES DE MÚLTIPLOS PAVIMENTOS, ACESSO COM BALANCIM, UTILIZAÇÃO DE ARGAMASSA COLANTE. AF_10/2022
[7 empty] | 104423 | ESTUCAMENTO DE DENSIDADE ALTA DE PANOS DE FACHADA DO SISTEMA DE PAREDES DE CONCRETO EM UNIDADES HABITACIONAIS DE DOIS PAVIMENTOS (SOBRADO), ACESSO COM ANDAIME FACHADEIRO, UTILIZAÇÃO DE ARGAMASSA COLANTE. AF_10/2022
[7 empty] | 104424 | ESTUCAMENTO DE DENSIDADE ALTA DE PANOS DE FACHADA DO SISTEMA DE PAREDES DE CONCRETO EM UNIDADES HABITACIONAIS DE DOIS PAVIMENTOS (SOBRADO), ACESSO COM PLATAFORMA, UTILIZAÇÃO DE ARGAMASSA COLANTE. AF_10/2022
[7 empty] | 104425 | ESTUCAMENTO DE DENSIDADE ALTA DE PANOS DE FACHADA DO SISTEMA DE PAREDES DE CONCRETO EM UNIDADES HABITACIONAIS DE PAVIMENTO ÚNICO, UTILIZAÇÃO DE ARGAMASSA COLANTE. AF_10/2022
[7 empty] | 87280 | ARGAMASSA TRAÇO 1:7 (EM VOLUME DE CIMENTO E AREIA MÉDIA ÚMIDA) COM ADIÇÃO DE PLASTIFICANTE PARA EMBOÇO/MASSA ÚNICA/ASSENTAMENTO DE ALVENARIA DE VEDAÇÃO, PREPARO MECÂNICO COM BETONEIRA 400 L. AF_08/2019
[7 empty] | 87281 | ARGAMASSA TRAÇO 1:7 (EM VOLUME DE CIMENTO E AREIA MÉDIA ÚMIDA) COM ADIÇÃO DE PLASTIFICANTE PARA EMBOÇO/MASSA ÚNICA/ASSENTAMENTO DE ALVENARIA DE VEDAÇÃO, PREPARO MECÂNICO COM BETONEIRA 600 L. AF_08/2019
[7 empty] | 87283 | ARGAMASSA TRAÇO 1:6 (EM VOLUME DE CIMENTO E AREIA MÉDIA ÚMIDA) COM ADIÇÃO DE PLASTIFICANTE PARA EMBOÇO/MASSA ÚNICA/ASSENTAMENTO DE ALVENARIA DE VEDAÇÃO, PREPARO MECÂNICO COM BETONEIRA 400 L. AF_08/2019
[7 empty] | 87284 | ARGAMASSA TRAÇO 1:6 (EM VOLUME DE CIMENTO E AREIA MÉDIA ÚMIDA) COM ADIÇÃO DE PLASTIFICANTE PARA EMBOÇO/MASSA ÚNICA/ASSENTAMENTO DE ALVENARIA DE VEDAÇÃO, PREPARO MECÂNICO COM BETONEIRA 600 L. AF_08/2019
[7 empty] | 87286 | ARGAMASSA TRAÇO 1:1:6 (EM VOLUME DE CIMENTO, CAL E AREIA MÉDIA ÚMIDA) PARA EMBOÇO/MASSA ÚNICA/ASSENTAMENTO DE ALVENARIA DE VEDAÇÃO, PREPARO MECÂNICO COM BETONEIRA 400 L. AF_08/2019
[7 empty] | 87287 | ARGAMASSA TRAÇO 1:1:6 (EM VOLUME DE CIMENTO, CAL E AREIA MÉDIA ÚMIDA) PARA EMBOÇO/MASSA ÚNICA/ASSENTAMENTO DE ALVENARIA DE VEDAÇÃO, PREPARO MECÂNICO COM BETONEIRA 600 L. AF_08/2019
[7 empty] | 87289 | ARGAMASSA TRAÇO 1:1,5:7,5 (EM VOLUME DE CIMENTO, CAL E AREIA MÉDIA ÚMIDA) PARA EMBOÇO/MASSA ÚNICA/ASSENTAMENTO DE ALVENARIA DE VEDAÇÃO, PREPARO MECÂNICO COM BETONEIRA 400 L. AF_08/2019
[7 empty] | 87290 | ARGAMASSA TRAÇO 1:1,5:7,5 (EM VOLUME DE CIMENTO, CAL E AREIA MÉDIA ÚMIDA) PARA EMBOÇO/MASSA ÚNICA/ASSENTAMENTO DE ALVENARIA DE VEDAÇÃO, PREPARO MECÂNICO COM BETONEIRA 600 L. AF_08/2019
[7 empty] | 87292 | ARGAMASSA TRAÇO 1:2:8 (EM VOLUME DE CIMENTO, CAL E AREIA MÉDIA ÚMIDA) PARA EMBOÇO/MASSA ÚNICA/ASSENTAMENTO DE ALVENARIA DE VEDAÇÃO, PREPARO MECÂNICO COM BETONEIRA 400 L. AF_08/2019
[7 empty] | 87294 | ARGAMASSA TRAÇO 1:2:9 (EM VOLUME DE CIMENTO, CAL E AREIA MÉDIA ÚMIDA) PARA EMBOÇO/MASSA ÚNICA/ASSENTAMENTO DE ALVENARIA DE VEDAÇÃO, PREPARO MECÂNICO COM BETONEIRA 600 L. AF_08/2019
[7 empty] | 87295 | ARGAMASSA TRAÇO 1:3:12 (EM VOLUME DE CIMENTO, CAL E AREIA MÉDIA ÚMIDA) PARA EMBOÇO/MASSA ÚNICA/ASSENTAMENTO DE ALVENARIA DE VEDAÇÃO, PREPARO MECÂNICO COM BETONEIRA 400 L. AF_08/2019
[7 empty] | 87296 | ARGAMASSA TRAÇO 1:3:12 (EM VOLUME DE CIMENTO, CAL E AREIA MÉDIA ÚMIDA) PARA EMBOÇO/MASSA ÚNICA/ASSENTAMENTO DE ALVENARIA DE VEDAÇÃO, PREPARO MECÂNICO COM BETONEIRA 600 L. AF_08/2019
[7 empty] | 87298 | ARGAMASSA TRAÇO 1:3 (EM VOLUME DE CIMENTO E AREIA MÉDIA ÚMIDA) PARA CONTRAPISO, PREPARO MECÂNICO COM BETONEIRA 400 L. AF_08/2019
[7 empty] | 87299 | ARGAMASSA TRAÇO 1:3 (EM VOLUME DE CIMENTO E AREIA MÉDIA ÚMIDA) PARA CONTRAPISO, PREPARO MECÂNICO COM BETONEIRA 600 L. AF_08/2019
[7 empty] | 87301 | ARGAMASSA TRAÇO 1:4 (EM VOLUME DE CIMENTO E AREIA MÉDIA ÚMIDA) PARA CONTRAPISO, PREPARO MECÂNICO COM BETONEIRA 400 L. AF_08/2019
[7 empty] | 87302 | ARGAMASSA TRAÇO 1:4 (EM VOLUME DE CIMENTO E AREIA MÉDIA ÚMIDA) PARA CONTRAPISO, PREPARO MECÂNICO COM BETONEIRA 600 L. AF_08/2019
[7 empty] | 87304 | ARGAMASSA TRAÇO 1:5 (EM VOLUME DE CIMENTO E AREIA MÉDIA ÚMIDA) PARA CONTRAPISO, PREPARO MECÂNICO COM BETONEIRA 400 L. AF_08/2019
[7 empty] | 87305 | ARGAMASSA TRAÇO 1:5 (EM VOLUME DE CIMENTO E AREIA MÉDIA ÚMIDA) PARA CONTRAPISO, PREPARO MECÂNICO COM BETONEIRA 600 L. AF_08/2019
[7 empty] | 87307 | ARGAMASSA TRAÇO 1:6 (EM VOLUME DE CIMENTO E AREIA MÉDIA ÚMIDA) PARA CONTRAPISO, PREPARO MECÂNICO COM BETONEIRA 400 L. AF_08/2019
[7 empty] | 87308 | ARGAMASSA TRAÇO 1:6 (EM VOLUME DE CIMENTO E AREIA MÉDIA ÚMIDA) PARA CONTRAPISO, PREPARO MECÂNICO COM BETONEIRA 600 L. AF_08/2019
[7 empty] | 87310 | ARGAMASSA TRAÇO 1:5 (EM VOLUME DE CIMENTO E AREIA GROSSA ÚMIDA) PARA CHAPISCO CONVENCIONAL, PREPARO MECÂNICO COM BETONEIRA 400 L. AF_08/2019
[7 empty] | 87311 | ARGAMASSA TRAÇO 1:5 (EM VOLUME DE CIMENTO E AREIA GROSSA ÚMIDA) PARA CHAPISCO CONVENCIONAL, PREPARO MECÂNICO COM BETONEIRA 600 L. AF_08/2019
[7 empty] | 87313 | ARGAMASSA TRAÇO 1:3 (EM VOLUME DE CIMENTO E AREIA GROSSA ÚMIDA) PARA CHAPISCO CONVENCIONAL, PREPARO MECÂNICO COM BETONEIRA 400 L. AF_08/2019
[7 empty] | 87314 | ARGAMASSA TRAÇO 1:3 (EM VOLUME DE CIMENTO E AREIA GROSSA ÚMIDA) PARA CHAPISCO CONVENCIONAL, PREPARO MECÂNICO COM BETONEIRA 600 L. AF_08/2019
[7 empty] | 87316 | ARGAMASSA TRAÇO 1:4 (EM VOLUME DE CIMENTO E AREIA GROSSA ÚMIDA) PARA CHAPISCO CONVENCIONAL, PREPARO MECÂNICO COM BETONEIRA 400 L. AF_08/2019
[7 empty] | 87317 | ARGAMASSA TRAÇO 1:4 (EM VOLUME DE CIMENTO E AREIA GROSSA ÚMIDA) PARA CHAPISCO CONVENCIONAL, PREPARO MECÂNICO COM BETONEIRA 600 L. AF_08/2019
[7 empty] | 87319 | ARGAMASSA TRAÇO 1:5 (EM VOLUME DE CIMENTO E AREIA GROSSA ÚMIDA) COM ADIÇÃO DE EMULSÃO POLIMÉRICA PARA CHAPISCO ROLADO, PREPARO MECÂNICO COM BETONEIRA 400 L. AF_08/2019
[7 empty] | 87320 | ARGAMASSA TRAÇO 1:5 (EM VOLUME DE CIMENTO E AREIA GROSSA ÚMIDA) COM ADIÇÃO DE EMULSÃO POLIMÉRICA PARA CHAPISCO ROLADO, PREPARO MECÂNICO COM BETONEIRA 600 L. AF_08/2019
[7 empty] | 87322 | ARGAMASSA TRAÇO 1:3 (EM VOLUME DE CIMENTO E AREIA GROSSA ÚMIDA) COM ADIÇÃO DE EMULSÃO POLIMÉRICA PARA CHAPISCO ROLADO, PREPARO MECÂNICO COM BETONEIRA 400 L. AF_08/2019
[7 empty] | 87323 | ARGAMASSA TRAÇO 1:3 (EM VOLUME DE CIMENTO E AREIA GROSSA ÚMIDA) COM ADIÇÃO DE EMULSÃO POLIMÉRICA PARA CHAPISCO ROLADO, PREPARO MECÂNICO COM BETONEIRA 600 L. AF_08/2019
[7 empty] | 87325 | ARGAMASSA TRAÇO 1:4 (EM VOLUME DE CIMENTO E AREIA GROSSA ÚMIDA) COM ADIÇÃO DE EMULSÃO POLIMÉRICA PARA CHAPISCO ROLADO, PREPARO MECÂNICO COM BETONEIRA 400 L. AF_08/2019
[7 empty] | 87326 | ARGAMASSA TRAÇO 1:4 (EM VOLUME DE CIMENTO E AREIA GROSSA ÚMIDA) COM ADIÇÃO DE EMULSÃO POLIMÉRICA PARA CHAPISCO ROLADO, PREPARO MECÂNICO COM BETONEIRA 600 L. AF_08/2019
[7 empty] | 87327 | ARGAMASSA TRAÇO 1:7 (EM VOLUME DE CIMENTO E AREIA MÉDIA ÚMIDA) COM ADIÇÃO DE PLASTIFICANTE PARA EMBOÇO/MASSA ÚNICA/ASSENTAMENTO DE ALVENARIA DE VEDAÇÃO, PREPARO MECÂNICO COM MISTURADOR DE EIXO HORIZONTAL DE 300 KG. AF_08/2019
[7 empty] | 87328 | ARGAMASSA TRAÇO 1:7 (EM VOLUME DE CIMENTO E AREIA MÉDIA ÚMIDA) COM ADIÇÃO DE PLASTIFICANTE PARA EMBOÇO/MASSA ÚNICA/ASSENTAMENTO DE ALVENARIA DE VEDAÇÃO, PREPARO MECÂNICO COM MISTURADOR DE EIXO HORIZONTAL DE 600 KG. AF_08/2019
[7 empty] | 87329 | ARGAMASSA TRAÇO 1:6 (EM VOLUME DE CIMENTO E AREIA MÉDIA ÚMIDA) COM ADIÇÃO DE PLASTIFICANTE PARA EMBOÇO/MASSA ÚNICA/ASSENTAMENTO DE ALVENARIA DE VEDAÇÃO, PREPARO MECÂNICO COM MISTURADOR DE EIXO HORIZONTAL DE 300 KG. AF_08/2019
[7 empty] | 87330 | ARGAMASSA TRAÇO 1:6 (EM VOLUME DE CIMENTO E AREIA MÉDIA ÚMIDA) COM ADIÇÃO DE PLASTIFICANTE PARA EMBOÇO/MASSA ÚNICA/ASSENTAMENTO DE ALVENARIA DE VEDAÇÃO, PREPARO MECÂNICO COM MISTURADOR DE EIXO HORIZONTAL DE 600 KG. AF_08/2019
[7 empty] | 87331 | ARGAMASSA TRAÇO 1:1:6 (EM VOLUME DE CIMENTO, CAL E AREIA MÉDIA ÚMIDA) PARA EMBOÇO/MASSA ÚNICA/ASSENTAMENTO DE ALVENARIA DE VEDAÇÃO, PREPARO MECÂNICO COM MISTURADOR DE EIXO HORIZONTAL DE 300 KG. AF_08/2019
[7 empty] | 87332 | ARGAMASSA TRAÇO 1:1:6 (EM VOLUME DE CIMENTO, CAL E AREIA MÉDIA ÚMIDA) PARA EMBOÇO/MASSA ÚNICA/ASSENTAMENTO DE ALVENARIA DE VEDAÇÃO, PREPARO MECÂNICO COM MISTURADOR DE EIXO HORIZONTAL DE 600 KG. AF_08/2019
[7 empty] | 87333 | ARGAMASSA TRAÇO 1:1,5:7,5 (EM VOLUME DE CIMENTO, CAL E AREIA MÉDIA ÚMIDA) PARA EMBOÇO/MASSA ÚNICA/ASSENTAMENTO DE ALVENARIA DE VEDAÇÃO, PREPARO MECÂNICO COM MISTURADOR DE EIXO HORIZONTAL DE 300 KG. AF_08/2019
[7 empty] | 87334 | ARGAMASSA TRAÇO 1:1,5:7,5 (EM VOLUME DE CIMENTO, CAL E AREIA MÉDIA ÚMIDA) PARA EMBOÇO/MASSA ÚNICA/ASSENTAMENTO DE ALVENARIA DE VEDAÇÃO, PREPARO MECÂNICO COM MISTURADOR DE EIXO HORIZONTAL DE 600 KG. AF_08/2019
[7 empty] | 87335 | ARGAMASSA TRAÇO 1:2:8 (EM VOLUME DE CIMENTO, CAL E AREIA MÉDIA ÚMIDA) PARA EMBOÇO/MASSA ÚNICA/ASSENTAMENTO DE ALVENARIA DE VEDAÇÃO, PREPARO MECÂNICO COM MISTURADOR DE EIXO HORIZONTAL DE 300 KG. AF_08/2019
[7 empty] | 87336 | ARGAMASSA TRAÇO 1:2:8 (EM VOLUME DE CIMENTO, CAL E AREIA MÉDIA ÚMIDA) PARA EMBOÇO/MASSA ÚNICA/ASSENTAMENTO DE ALVENARIA DE VEDAÇÃO, PREPARO MECÂNICO COM MISTURADOR DE EIXO HORIZONTAL DE 600 KG. AF_08/2019
[7 empty] | 87337 | ARGAMASSA TRAÇO 1:2:9 (EM VOLUME DE CIMENTO, CAL E AREIA MÉDIA ÚMIDA) PARA EMBOÇO/MASSA ÚNICA/ASSENTAMENTO DE ALVENARIA DE VEDAÇÃO, PREPARO MECÂNICO COM MISTURADOR DE EIXO HORIZONTAL DE 300 KG. AF_08/2019
[7 empty] | 87338 | ARGAMASSA TRAÇO 1:3:12 (EM VOLUME DE CIMENTO, CAL E AREIA MÉDIA ÚMIDA) PARA EMBOÇO/MASSA ÚNICA/ASSENTAMENTO DE ALVENARIA DE VEDAÇÃO, PREPARO MECÂNICO COM MISTURADOR DE EIXO HORIZONTAL DE 600 KG. AF_08/2019
[7 empty] | 87339 | ARGAMASSA TRAÇO 1:3 (EM VOLUME DE CIMENTO E AREIA MÉDIA ÚMIDA) PARA CONTRAPISO, PREPARO MECÂNICO COM MISTURADOR DE EIXO HORIZONTAL DE 160 KG. AF_08/2019
[7 empty] | 87340 | ARGAMASSA TRAÇO 1:3 (EM VOLUME DE CIMENTO E AREIA MÉDIA ÚMIDA) PARA CONTRAPISO, PREPARO MECÂNICO COM MISTURADOR DE EIXO HORIZONTAL DE 300 KG. AF_08/2019
[7 empty] | 87341 | ARGAMASSA TRAÇO 1:3 (EM VOLUME DE CIMENTO E AREIA MÉDIA ÚMIDA) PARA CONTRAPISO, PREPARO MECÂNICO COM MISTURADOR DE EIXO HORIZONTAL DE 600 KG. AF_08/2019
[7 empty] | 87342 | ARGAMASSA TRAÇO 1:4 (EM VOLUME DE CIMENTO E AREIA MÉDIA ÚMIDA) PARA CONTRAPISO, PREPARO MECÂNICO COM MISTURADOR DE EIXO HORIZONTAL DE 160 KG. AF_08/2019
[7 empty] | 87343 | ARGAMASSA TRAÇO 1:4 (EM VOLUME DE CIMENTO E AREIA MÉDIA ÚMIDA) PARA CONTRAPISO, PREPARO MECÂNICO COM MISTURADOR DE EIXO HORIZONTAL DE 300 KG. AF_08/2019
[7 empty] | 87344 | ARGAMASSA TRAÇO 1:4 (EM VOLUME DE CIMENTO E AREIA MÉDIA ÚMIDA) PARA CONTRAPISO, PREPARO MECÂNICO COM MISTURADOR DE EIXO HORIZONTAL DE 600 KG. AF_08/2019
[7 empty] | 87345 | ARGAMASSA TRAÇO 1:5 (EM VOLUME DE CIMENTO E AREIA MÉDIA ÚMIDA) PARA CONTRAPISO, PREPARO MECÂNICO COM MISTURADOR DE EIXO HORIZONTAL DE 160 KG. AF_08/2019
[7 empty] | 87346 | ARGAMASSA TRAÇO 1:5 (EM VOLUME DE CIMENTO E AREIA MÉDIA ÚMIDA) PARA CONTRAPISO, PREPARO MECÂNICO COM MISTURADOR DE EIXO HORIZONTAL DE 300 KG. AF_08/2019
[7 empty] | 87347 | ARGAMASSA TRAÇO 1:5 (EM VOLUME DE CIMENTO E AREIA MÉDIA ÚMIDA) PARA CONTRAPISO, PREPARO MECÂNICO COM MISTURADOR DE EIXO HORIZONTAL DE 600 KG. AF_08/2019
[7 empty] | 87348 | ARGAMASSA TRAÇO 1:6 (EM VOLUME DE CIMENTO E AREIA MÉDIA ÚMIDA) PARA CONTRAPISO, PREPARO MECÂNICO COM MISTURADOR DE EIXO HORIZONTAL DE 160 KG. AF_08/2019
[7 empty] | 87349 | ARGAMASSA TRAÇO 1:6 (EM VOLUME DE CIMENTO E AREIA MÉDIA ÚMIDA) PARA CONTRAPISO, PREPARO MECÂNICO COM MISTURADOR DE EIXO HORIZONTAL DE 600 KG. AF_08/2019
[7 empty] | 87350 | ARGAMASSA TRAÇO 1:5 (EM VOLUME DE CIMENTO E AREIA GROSSA ÚMIDA) PARA CHAPISCO CONVENCIONAL, PREPARO MECÂNICO COM MISTURADOR DE EIXO HORIZONTAL DE 300 KG. AF_08/2019
[7 empty] | 87351 | ARGAMASSA TRAÇO 1:5 (EM VOLUME DE CIMENTO E AREIA GROSSA ÚMIDA) PARA CHAPISCO CONVENCIONAL, PREPARO MECÂNICO COM MISTURADOR DE EIXO HORIZONTAL DE 600 KG. AF_08/2019
[7 empty] | 87352 | ARGAMASSA TRAÇO 1:3 (EM VOLUME DE CIMENTO E AREIA GROSSA ÚMIDA) PARA CHAPISCO CONVENCIONAL, PREPARO MECÂNICO COM MISTURADOR DE EIXO HORIZONTAL DE 160 KG. AF_08/2019
[7 empty] | 87353 | ARGAMASSA TRAÇO 1:3 (EM VOLUME DE CIMENTO E AREIA GROSSA ÚMIDA) PARA CHAPISCO CONVENCIONAL, PREPARO MECÂNICO COM MISTURADOR DE EIXO HORIZONTAL DE 300 KG. AF_08/2019
[7 empty] | 87354 | ARGAMASSA TRAÇO 1:3 (EM VOLUME DE CIMENTO E AREIA GROSSA ÚMIDA) PARA CHAPISCO CONVENCIONAL, PREPARO MECÂNICO COM MISTURADOR DE EIXO HORIZONTAL DE 600 KG. AF_08/2019
[7 empty] | 87355 | ARGAMASSA TRAÇO 1:4 (EM VOLUME DE CIMENTO E AREIA GROSSA ÚMIDA) PARA CHAPISCO CONVENCIONAL, PREPARO MECÂNICO COM MISTURADOR DE EIXO HORIZONTAL DE 160 KG. AF_08/2019
[7 empty] | 87356 | ARGAMASSA TRAÇO 1:4 (EM VOLUME DE CIMENTO E AREIA GROSSA ÚMIDA) PARA CHAPISCO CONVENCIONAL, PREPARO MECÂNICO COM MISTURADOR DE EIXO HORIZONTAL DE 300 KG. AF_08/2019
[7 empty] | 87357 | ARGAMASSA TRAÇO 1:4 (EM VOLUME DE CIMENTO E AREIA GROSSA ÚMIDA) PARA CHAPISCO CONVENCIONAL, PREPARO MECÂNICO COM MISTURADOR DE EIXO HORIZONTAL DE 600 KG. AF_08/2019
[7 empty] | 87358 | ARGAMASSA TRAÇO 1:5 (EM VOLUME DE CIMENTO E AREIA GROSSA ÚMIDA) COM ADIÇÃO DE EMULSÃO POLIMÉRICA PARA CHAPISCO ROLADO, PREPARO MECÂNICO COM MISTURADOR DE EIXO HORIZONTAL DE 300 KG. AF_08/2019
[7 empty] | 87359 | ARGAMASSA TRAÇO 1:5 (EM VOLUME DE CIMENTO E AREIA GROSSA ÚMIDA) COM ADIÇÃO DE EMULSÃO POLIMÉRICA PARA CHAPISCO ROLADO, PREPARO MECÂNICO COM MISTURADOR DE EIXO HORIZONTAL DE 600 KG. AF_08/2019
[7 empty] | 87360 | ARGAMASSA TRAÇO 1:3 (EM VOLUME DE CIMENTO E AREIA GROSSA ÚMIDA) COM ADIÇÃO DE EMULSÃO POLIMÉRICA PARA CHAPISCO ROLADO, PREPARO MECÂNICO COM MISTURADOR DE EIXO HORIZONTAL DE 160 KG. AF_08/2019
[7 empty] | 87361 | ARGAMASSA TRAÇO 1:3 (EM VOLUME DE CIMENTO E AREIA GROSSA ÚMIDA) COM ADIÇÃO DE EMULSÃO POLIMÉRICA PARA CHAPISCO ROLADO, PREPARO MECÂNICO COM MISTURADOR DE EIXO HORIZONTAL DE 300 KG. AF_08/2019
[7 empty] | 87362 | ARGAMASSA TRAÇO 1:3 (EM VOLUME DE CIMENTO E AREIA GROSSA ÚMIDA) COM ADIÇÃO DE EMULSÃO POLIMÉRICA PARA CHAPISCO ROLADO, PREPARO MECÂNICO COM MISTURADOR DE EIXO HORIZONTAL DE 600 KG. AF_08/2019
[7 empty] | 87363 | ARGAMASSA TRAÇO 1:4 (EM VOLUME DE CIMENTO E AREIA GROSSA ÚMIDA) COM ADIÇÃO DE EMULSÃO POLIMÉRICA PARA CHAPISCO ROLADO, PREPARO MECÂNICO COM MISTURADOR DE EIXO HORIZONTAL DE 300 KG. AF_08/2019
[7 empty] | 87364 | ARGAMASSA TRAÇO 1:4 (EM VOLUME DE CIMENTO E AREIA GROSSA ÚMIDA) COM ADIÇÃO DE EMULSÃO POLIMÉRICA PARA CHAPISCO ROLADO, PREPARO MECÂNICO COM MISTURADOR DE EIXO HORIZONTAL DE 600 KG. AF_08/2019
[7 empty] | 87365 | ARGAMASSA TRAÇO 1:7 (EM VOLUME DE CIMENTO E AREIA MÉDIA ÚMIDA) COM ADIÇÃO DE PLASTIFICANTE PARA EMBOÇO/MASSA ÚNICA/ASSENTAMENTO DE ALVENARIA DE VEDAÇÃO, PREPARO MANUAL. AF_08/2019
[7 empty] | 87366 | ARGAMASSA TRAÇO 1:6 (EM VOLUME DE CIMENTO E AREIA MÉDIA ÚMIDA) COM ADIÇÃO DE PLASTIFICANTE PARA EMBOÇO/MASSA ÚNICA/ASSENTAMENTO DE ALVENARIA DE VEDAÇÃO, PREPARO MANUAL. AF_08/2019
[7 empty] | 87367 | ARGAMASSA TRAÇO 1:1:6 (EM VOLUME DE CIMENTO, CAL E AREIA MÉDIA ÚMIDA) PARA EMBOÇO/MASSA ÚNICA/ASSENTAMENTO DE ALVENARIA DE VEDAÇÃO, PREPARO MANUAL. AF_08/2019
[7 empty] | 87368 | ARGAMASSA TRAÇO 1:1,5:7,5 (EM VOLUME DE CIMENTO, CAL E AREIA MÉDIA ÚMIDA) PARA EMBOÇO/MASSA ÚNICA/ASSENTAMENTO DE ALVENARIA DE VEDAÇÃO, PREPARO MANUAL. AF_08/2019
[7 empty] | 87369 | ARGAMASSA TRAÇO 1:2:8 (EM VOLUME DE CIMENTO, CAL E AREIA MÉDIA ÚMIDA) PARA EMBOÇO/MASSA ÚNICA/ASSENTAMENTO DE ALVENARIA DE VEDAÇÃO, PREPARO MANUAL. AF_08/2019
[7 empty] | 87370 | ARGAMASSA TRAÇO 1:2:9 (EM VOLUME DE CIMENTO, CAL E AREIA MÉDIA ÚMIDA) PARA EMBOÇO/MASSA ÚNICA/ASSENTAMENTO DE ALVENARIA DE VEDAÇÃO, PREPARO MANUAL. AF_08/2019
[7 empty] | 87371 | ARGAMASSA TRAÇO 1:3:12 (EM VOLUME DE CIMENTO, CAL E AREIA MÉDIA ÚMIDA) PARA EMBOÇO/MASSA ÚNICA/ASSENTAMENTO DE ALVENARIA DE VEDAÇÃO, PREPARO MANUAL. AF_08/2019
[7 empty] | 87372 | ARGAMASSA TRAÇO 1:3 (EM VOLUME DE CIMENTO E AREIA MÉDIA ÚMIDA) PARA CONTRAPISO, PREPARO MANUAL. AF_08/2019
[7 empty] | 87373 | ARGAMASSA TRAÇO 1:4 (EM VOLUME DE CIMENTO E AREIA MÉDIA ÚMIDA) PARA CONTRAPISO, PREPARO MANUAL. AF_08/2019
[7 empty] | 87374 | ARGAMASSA TRAÇO 1:5 (EM VOLUME DE CIMENTO E AREIA MÉDIA ÚMIDA) PARA CONTRAPISO, PREPARO MANUAL. AF_08/2019
[7 empty] | 87375 | ARGAMASSA TRAÇO 1:6 (EM VOLUME DE CIMENTO E AREIA MÉDIA ÚMIDA) PARA CONTRAPISO, PREPARO MANUAL. AF_08/2019
[7 empty] | 87376 | ARGAMASSA TRAÇO 1:5 (EM VOLUME DE CIMENTO E AREIA GROSSA ÚMIDA) PARA CHAPISCO CONVENCIONAL, PREPARO MANUAL. AF_08/2019
[7 empty] | 87377 | ARGAMASSA TRAÇO 1:3 (EM VOLUME DE CIMENTO E AREIA GROSSA ÚMIDA) PARA CHAPISCO CONVENCIONAL, PREPARO MANUAL. AF_08/2019
[7 empty] | 87378 | ARGAMASSA TRAÇO 1:4 (EM VOLUME DE CIMENTO E AREIA GROSSA ÚMIDA) PARA CHAPISCO CONVENCIONAL, PREPARO MANUAL. AF_08/2019
[7 empty] | 87379 | ARGAMASSA TRAÇO 1:5 (EM VOLUME DE CIMENTO E AREIA GROSSA ÚMIDA) COM ADIÇÃO DE EMULSÃO POLIMÉRICA PARA CHAPISCO ROLADO, PREPARO MANUAL. AF_08/2019
[7 empty] | 87380 | ARGAMASSA TRAÇO 1:3 (EM VOLUME DE CIMENTO E AREIA GROSSA ÚMIDA) COM ADIÇÃO DE EMULSÃO POLIMÉRICA PARA CHAPISCO ROLADO, PREPARO MANUAL. AF_08/2019
[7 empty] | 87381 | ARGAMASSA TRAÇO 1:4 (EM VOLUME DE CIMENTO E AREIA GROSSA ÚMIDA) COM ADIÇÃO DE EMULSÃO POLIMÉRICA PARA CHAPISCO ROLADO, PREPARO MANUAL. AF_08/2019
[7 empty] | 87382 | ARGAMASSA INDUSTRIALIZADA MULTIUSO PARA REVESTIMENTOS E ASSENTAMENTO DA ALVENARIA, PREPARO COM MISTURADOR DE EIXO HORIZONTAL DE 160 KG. AF_08/2019
[7 empty] | 87383 | ARGAMASSA INDUSTRIALIZADA MULTIUSO PARA REVESTIMENTOS E ASSENTAMENTO DA ALVENARIA, PREPARO COM MISTURADOR DE EIXO HORIZONTAL DE 300 KG. AF_08/2019
[7 empty] | 87384 | ARGAMASSA INDUSTRIALIZADA MULTIUSO PARA REVESTIMENTOS E ASSENTAMENTO DA ALVENARIA, PREPARO COM MISTURADOR DE EIXO HORIZONTAL DE 600 KG. AF_08/2019
[7 empty] | 87385 | ARGAMASSA PRONTA PARA CONTRAPISO, PREPARO COM MISTURADOR DE EIXO HORIZONTAL DE 160 KG. AF_08/2019
[7 empty] | 87386 | ARGAMASSA PRONTA PARA CONTRAPISO, PREPARO COM MISTURADOR DE EIXO HORIZONTAL DE 300 KG. AF_08/2019
[7 empty] | 87387 | ARGAMASSA PRONTA PARA CONTRAPISO, PREPARO COM MISTURADOR DE EIXO HORIZONTAL DE 600 KG. AF_08/2019
[7 empty] | 87388 | ARGAMASSA PARA REVESTIMENTO DECORATIVO MONOCAMADA (MONOCAPA), PREPARO COM MISTURADOR DE EIXO HORIZONTAL DE 160 KG. AF_08/2019
[7 empty] | 87389 | ARGAMASSA PARA REVESTIMENTO DECORATIVO MONOCAMADA (MONOCAPA), PREPARO COM MISTURADOR DE EIXO HORIZONTAL DE 300 KG. AF_08/2019
[7 empty] | 87390 | ARGAMASSA PARA REVESTIMENTO DECORATIVO MONOCAMADA (MONOCAPA), PREPARO COM MISTURADOR DE EIXO HORIZONTAL DE 600 KG. AF_08/2019
[7 empty] | 87391 | ARGAMASSA INDUSTRIALIZADA PARA CHAPISCO ROLADO, PREPARO COM MISTURADOR DE EIXO HORIZONTAL DE 160 KG. AF_08/2019
[7 empty] | 87393 | ARGAMASSA INDUSTRIALIZADA PARA CHAPISCO ROLADO, PREPARO COM MISTURADOR DE EIXO HORIZONTAL DE 300 KG. AF_08/2019
[7 empty] | 87394 | ARGAMASSA INDUSTRIALIZADA PARA CHAPISCO ROLADO, PREPARO COM MISTURADOR DE EIXO HORIZONTAL DE 600 KG. AF_08/2019
[7 empty] | 87395 | ARGAMASSA INDUSTRIALIZADA PARA CHAPISCO COLANTE, PREPARO COM MISTURADOR DE EIXO HORIZONTAL DE 160 KG. AF_08/2019
[7 empty] | 87396 | ARGAMASSA INDUSTRIALIZADA PARA CHAPISCO COLANTE, PREPARO COM MISTURADOR DE EIXO HORIZONTAL DE 300 KG. AF_08/2019
[7 empty] | 87397 | ARGAMASSA INDUSTRIALIZADA PARA CHAPISCO COLANTE, PREPARO COM MISTURADOR DE EIXO HORIZONTAL DE 600 KG. AF_08/2019
[7 empty] | 87398 | ARGAMASSA INDUSTRIALIZADA MULTIUSO PARA REVESTIMENTOS E ASSENTAMENTO DA ALVENARIA, PREPARO MANUAL. AF_08/2019
[7 empty] | 87399 | ARGAMASSA PRONTA PARA CONTRAPISO, PREPARO MANUAL. AF_08/2019
[7 empty] | 87401 | ARGAMASSA INDUSTRIALIZADA PARA CHAPISCO ROLADO, PREPARO MANUAL. AF_08/2019
[7 empty] | 87402 | ARGAMASSA INDUSTRIALIZADA PARA CHAPISCO COLANTE, PREPARO MANUAL. AF_08/2019
[7 empty] | 87404 | ARGAMASSA PARA REVESTIMENTO DECORATIVO MONOCAMADA (MONOCAPA), MISTURA E PROJEÇÃO DE 1,5 M3/H DE ARGAMASSA. AF_08/2019
[7 empty] | 87405 | ARGAMASSA PARA REVESTIMENTO DECORATIVO MONOCAMADA (MONOCAPA), MISTURA E PROJEÇÃO DE 2 M3/H DE ARGAMASSA. AF_08/2019
[7 empty] | 87407 | ARGAMASSA INDUSTRIALIZADA PARA REVESTIMENTOS, MISTURA E PROJEÇÃO DE 1,5 M³/H DE ARGAMASSA. AF_08/2019
[7 empty] | 87408 | ARGAMASSA INDUSTRIALIZADA PARA REVESTIMENTOS, MISTURA E PROJEÇÃO DE 2 M³/H DE ARGAMASSA. AF_08/2019
[7 empty] | 87410 | ARGAMASSA À BASE DE GESSO, MISTURA E PROJEÇÃO DE 1,5 M³/H DE ARGAMASSA. AF_08/2019
[7 empty] | 88626 | ARGAMASSA TRAÇO 1:0,5:4,5 (EM VOLUME DE CIMENTO, CAL E AREIA MÉDIA ÚMIDA), PREPARO MECÂNICO COM BETONEIRA 400 L. AF_08/2019
[7 empty] | 88627 | ARGAMASSA TRAÇO 1:0,5:4,5 (EM VOLUME DE CIMENTO, CAL E AREIA MÉDIA ÚMIDA) PARA ASSENTAMENTO DE ALVENARIA, PREPARO MANUAL. AF_08/2019
[7 empty] | 88628 | ARGAMASSA TRAÇO 1:3 (EM VOLUME DE CIMENTO E AREIA MÉDIA ÚMIDA), PREPARO MECÂNICO COM BETONEIRA 400 L. AF_08/2019
[7 empty] | 88629 | ARGAMASSA TRAÇO 1:3 (EM VOLUME DE CIMENTO E AREIA MÉDIA ÚMIDA), PREPARO MANUAL. AF_08/2019
[7 empty] | 88630 | ARGAMASSA TRAÇO 1:4 (CIMENTO E AREIA MÉDIA), PREPARO MECÂNICO COM BETONEIRA 400 L. AF_08/2019
[7 empty] | 88631 | ARGAMASSA TRAÇO 1:4 (EM VOLUME DE CIMENTO E AREIA MÉDIA ÚMIDA), PREPARO MANUAL. AF_08/2019
[7 empty] | 88715 | ARGAMASSA TRAÇO 1:2:9 (EM VOLUME DE CIMENTO, CAL E AREIA MÉDIA ÚMIDA) PARA EMBOÇO/MASSA ÚNICA/ASSENTAMENTO DE ALVENARIA DE VEDAÇÃO, PREPARO MECÂNICO COM BETONEIRA 400 L. AF_08/2019
[7 empty] | 100464 | ARGAMASSA TRAÇO 1:0,5:4,5 (EM VOLUME DE CIMENTO, CAL E AREIA MÉDIA ÚMIDA), PREPARO MECÂNICO COM MISTURADOR DE EIXO HORIZONTAL DE 160 KG. AF_08/2019
[7 empty] | 100465 | ARGAMASSA TRAÇO 1:0,5:4,5 (EM VOLUME DE CIMENTO, CAL E AREIA MÉDIA ÚMIDA), PREPARO MECÂNICO COM MISTURADOR DE EIXO HORIZONTAL DE 300 KG. AF_08/2019
[7 empty] | 100466 | ARGAMASSA TRAÇO 1:0,5:4,5 (EM VOLUME DE CIMENTO, CAL E AREIA MÉDIA ÚMIDA), PREPARO MECÂNICO COM MISTURADOR DE EIXO HORIZONTAL DE 600 KG. AF_08/2019
[7 empty] | 100468 | ARGAMASSA TRAÇO 1:3 (EM VOLUME DE CIMENTO E AREIA MÉDIA ÚMIDA), PREPARO MECÂNICO COM MISTURADOR DE EIXO HORIZONTAL DE 160 KG. AF_08/2019
[7 empty] | 100469 | ARGAMASSA TRAÇO 1:3 (EM VOLUME DE CIMENTO E AREIA MÉDIA ÚMIDA), PREPARO MECÂNICO COM MISTURADOR DE EIXO HORIZONTAL DE 300 KG. AF_08/2019
[7 empty] | 100470 | ARGAMASSA TRAÇO 1:3 (EM VOLUME DE CIMENTO E AREIA MÉDIA ÚMIDA), PREPARO MECÂNICO COM MISTURADOR DE EIXO HORIZONTAL DE 600 KG. AF_08/2019
[7 empty] | 100472 | ARGAMASSA TRAÇO 1:4 (EM VOLUME DE CIMENTO E AREIA MÉDIA ÚMIDA), PREPARO MECÂNICO COM MISTURADOR DE EIXO HORIZONTAL DE 160 KG. AF_08/2019
[7 empty] | 100473 | ARGAMASSA TRAÇO 1:4 (EM VOLUME DE CIMENTO E AREIA MÉDIA ÚMIDA), PREPARO MECÂNICO COM MISTURADOR DE EIXO HORIZONTAL DE 300 KG. AF_08/2019
[7 empty] | 100474 | ARGAMASSA TRAÇO 1:4 (EM VOLUME DE CIMENTO E AREIA MÉDIA ÚMIDA), PREPARO MECÂNICO COM MISTURADOR DE EIXO HORIZONTAL DE 600 KG. AF_08/2019
[7 empty] | 100475 | ARGAMASSA TRAÇO 1:3 (EM VOLUME DE CIMENTO E AREIA MÉDIA ÚMIDA) COM ADIÇÃO DE IMPERMEABILIZANTE, PREPARO MECÂNICO COM BETONEIRA 400 L. AF_08/2019
[7 empty] | 100477 | ARGAMASSA TRAÇO 1:3 (EM VOLUME DE CIMENTO E AREIA MÉDIA ÚMIDA) COM ADIÇÃO DE IMPERMEABILIZANTE, PREPARO MECÂNICO COM MISTURADOR DE EIXO HORIZONTAL DE 160 KG. AF_08/2019
[7 empty] | 100478 | ARGAMASSA TRAÇO 1:3 (EM VOLUME DE CIMENTO E AREIA MÉDIA ÚMIDA) COM ADIÇÃO DE IMPERMEABILIZANTE, PREPARO MECÂNICO COM MISTURADOR DE EIXO HORIZONTAL DE 300 KG. AF_08/2019
[7 empty] | 100479 | ARGAMASSA TRAÇO 1:3 (EM VOLUME DE CIMENTO E AREIA MÉDIA ÚMIDA) COM ADIÇÃO DE IMPERMEABILIZANTE, PREPARO MECÂNICO COM MISTURADOR DE EIXO HORIZONTAL DE 600 KG. AF_08/2019
[7 empty] | 100480 | ARGAMASSA TRAÇO 1:3 (EM VOLUME DE CIMENTO E AREIA MÉDIA ÚMIDA) COM ADIÇÃO DE IMPERMEABILIZANTE, PREPARO MANUAL. AF_08/2019
[7 empty] | 100481 | ARGAMASSA TRAÇO 1:4 (EM VOLUME DE CIMENTO E AREIA MÉDIA ÚMIDA) COM ADIÇÃO DE IMPERMEABILIZANTE, PREPARO MECÂNICO COM BETONEIRA 400 L. AF_08/2019
[7 empty] | 100483 | ARGAMASSA TRAÇO 1:4 (EM VOLUME DE CIMENTO E AREIA MÉDIA ÚMIDA) COM ADIÇÃO DE IMPERMEABILIZANTE, PREPARO MECÂNICO COM MISTURADOR DE EIXO HORIZONTAL DE 160 KG. AF_08/2019
[7 empty] | 100484 | ARGAMASSA TRAÇO 1:4 (EM VOLUME DE CIMENTO E AREIA MÉDIA ÚMIDA) COM ADIÇÃO DE IMPERMEABILIZANTE, PREPARO MECÂNICO COM MISTURADOR DE EIXO HORIZONTAL DE 300 KG. AF_08/2019
[7 empty] | 100485 | ARGAMASSA TRAÇO 1:4 (EM VOLUME DE CIMENTO E AREIA MÉDIA ÚMIDA) COM ADIÇÃO DE IMPERMEABILIZANTE, PREPARO MECÂNICO COM MISTURADOR DE EIXO HORIZONTAL DE 600 KG. AF_08/2019
[7 empty] | 100486 | ARGAMASSA TRAÇO 1:4 (EM VOLUME DE CIMENTO E AREIA MÉDIA ÚMIDA) COM ADIÇÃO DE IMPERMEABILIZANTE, PREPARO MANUAL. AF_08/2019
[7 empty] | 100487 | ARGAMASSA TRAÇO 1:2:9 (EM VOLUME DE CIMENTO, CAL E AREIA MÉDIA ÚMIDA) PARA EMBOÇO/MASSA ÚNICA/ASSENTAMENTO DE ALVENARIA DE VEDAÇÃO, PREPARO MECÂNICO COM MISTURADOR DE EIXO HORIZONTAL DE 600 KG. AF_08/2019
[7 empty] | 100488 | ARGAMASSA TRAÇO 1:0,5:4,5 (EM VOLUME DE CIMENTO, CAL E AREIA MÉDIA ÚMIDA), PREPARO MECÂNICO COM BETONEIRA 600 L. AF_08/2019
[7 empty] | 100489 | ARGAMASSA TRAÇO 1:3 (EM VOLUME DE CIMENTO E AREIA MÉDIA ÚMIDA), PREPARO MECÂNICO COM BETONEIRA 600 L. AF_08/2019
[7 empty] | 100490 | ARGAMASSA TRAÇO 1:4 (EM VOLUME DE CIMENTO E AREIA MÉDIA ÚMIDA), PREPARO MECÂNICO COM BETONEIRA 600 L. AF_08/2019
[7 empty] | 100491 | ARGAMASSA TRAÇO 1:3 (EM VOLUME DE CIMENTO E AREIA MÉDIA ÚMIDA) COM ADIÇÃO DE IMPERMEABILIZANTE, PREPARO MECÂNICO COM BETONEIRA 600 L. AF_08/2019
[7 empty] | 100492 | ARGAMASSA TRAÇO 1:4 (EM VOLUME DE CIMENTO E AREIA MÉDIA ÚMIDA) COM ADIÇÃO DE IMPERMEABILIZANTE, PREPARO MECÂNICO COM BETONEIRA 600 L. AF_08/2019
[7 empty] | 105515 | ARGAMASSA TRAÇO 1:1,93 (EM VOLUME DE CIMENTO E AREIA MÉDIA ÚMIDA), FCK 20MPA, PREPARO MECÂNICO COM MISTURADOR DUPLO HORIZONTAL DE ALTA TURBULÊNCIA. AF_03/2020
[7 empty] | 92121 | PENEIRAMENTO DE AREIA COM PENEIRA ELÉTRICA. AF_11/2015
[7 empty] | 92122 | PENEIRAMENTO DE AREIA COM PENEIRA MANUAL. AF_11/2015
[7 empty] | 92123 | ENSACAMENTO DE AREIA. AF_11/2015
[7 empty] | 100195 | TRANSPORTE HORIZONTAL MANUAL, DE SACOS DE 50 KG (UNIDADE: KGXKM). AF_07/2019
[7 empty] | 100196 | TRANSPORTE HORIZONTAL MANUAL, DE SACOS DE 30 KG (UNIDADE: KGXKM). AF_07/2019
[7 empty] | 100197 | TRANSPORTE HORIZONTAL MANUAL, DE SACOS DE 20 KG (UNIDADE: KGXKM). AF_07/2019
[7 empty] | 100198 | TRANSPORTE HORIZONTAL COM CARRINHO PLATAFORMA, DE SACOS DE 50 KG (UNIDADE: KGXKM). AF_07/2019
[7 empty] | 100199 | TRANSPORTE HORIZONTAL COM CARRINHO PLATAFORMA, DE SACOS DE 30 KG (UNIDADE: KGXKM). AF_07/2019
[7 empty] | 100200 | TRANSPORTE HORIZONTAL COM CARRINHO PLATAFORMA, DE SACOS DE 20 KG (UNIDADE: KGXKM). AF_07/2019
[7 empty] | 100201 | TRANSPORTE HORIZONTAL COM CARRINHO DE MÃO, DE SACOS DE 50 KG (UNIDADE: KGXKM). AF_07/2019
[7 empty] | 100202 | TRANSPORTE HORIZONTAL COM CARRINHO DE MÃO, DE SACOS DE 30 KG (UNIDADE: KGXKM). AF_07/2019
[7 empty] | 100203 | TRANSPORTE HORIZONTAL COM CARRINHO DE MÃO, DE SACOS DE 20 KG (UNIDADE: KGXKM). AF_07/2019
[7 empty] | 100204 | TRANSPORTE HORIZONTAL COM MANIPULADOR TELESCÓPICO, DE PÁLETE DE SACOS (UNIDADE: KGXKM). AF_07/2019
[7 empty] | 100205 | TRANSPORTE HORIZONTAL COM JERICA DE 60 L, DE MASSA/ GRANEL (UNIDADE: M3XKM). AF_07/2019
[7 empty] | 100206 | TRANSPORTE HORIZONTAL COM JERICA DE 90 L, DE MASSA/ GRANEL (UNIDADE: M3XKM). AF_07/2019
[7 empty] | 100207 | TRANSPORTE HORIZONTAL COM CARREGADEIRA, DE MASSA/ GRANEL (UNIDADE: M3XKM). AF_07/2019
[7 empty] | 100208 | TRANSPORTE HORIZONTAL MANUAL, DE BLOCOS VAZADOS DE CONCRETO OU CERÂMICO DE 19X19X39CM (UNIDADE: BLOCOXKM). AF_07/2019
[7 empty] | 100209 | TRANSPORTE HORIZONTAL MANUAL, DE BLOCOS CERÂMICOS FURADOS NA HORIZONTAL DE 9X19X19CM (UNIDADE: BLOCOXKM). AF_07/2019
[7 empty] | 100210 | TRANSPORTE HORIZONTAL COM CARRINHO DE MÃO, DE BLOCOS VAZADOS DE CONCRETO OU CERÂMICO DE 19X19X39CM (UNIDADE: BLOCOXKM). AF_07/2019
[7 empty] | 100211 | TRANSPORTE HORIZONTAL COM CARRINHO DE MÃO, DE BLOCOS CERÂMICOS FURADOS NA HORIZONTAL DE 9X19X19CM (UNIDADE: BLOCOXKM). AF_07/2019
[7 empty] | 100212 | TRANSPORTE HORIZONTAL COM CARRINHO PLATAFORMA, DE BLOCOS VAZADOS DE CONCRETO OU CERÂMICO DE 19X19X39CM (UNIDADE: BLOCOXKM). AF_07/2019
[7 empty] | 100213 | TRANSPORTE HORIZONTAL COM CARRINHO PLATAFORMA, DE BLOCOS CERÂMICOS FURADOS NA HORIZONTAL DE 9X19X19CM (UNIDADE: BLOCOXKM). AF_07/2019
[7 empty] | 100214 | TRANSPORTE HORIZONTAL COM CARRINHO MINI PÁLETES, DE BLOCOS VAZADOS DE CONCRETO DE 19X19X39CM (UNIDADE: BLOCOXKM). AF_07/2019
[7 empty] | 100215 | TRANSPORTE HORIZONTAL COM CARRINHO MINI PÁLETES, DE BLOCOS CERÂMICOS FURADOS NA VERTICAL DE 19X19X39CM (UNIDADE: BLOCOXKM). AF_07/2019
[7 empty] | 100216 | TRANSPORTE HORIZONTAL COM CARRINHO MINI PÁLETES, DE BLOCOS CERÂMICOS FURADOS NA HORIZONTAL DE 9X19X19CM (UNIDADE: BLOCOXKM). AF_07/2019
[7 empty] | 100217 | TRANSPORTE HORIZONTAL COM MANIPULADOR TELESCÓPICO, DE BLOCOS VAZADOS DE CONCRETO DE 19X19X39CM (UNIDADE: BLOCOXKM). AF_07/2019
[7 empty] | 100218 | TRANSPORTE HORIZONTAL COM MANIPULADOR TELESCÓPICO, DE BLOCOS CERÂMICOS FURADOS NA VERTICAL DE 19X19X39CM (UNIDADE: BLOCOXKM). AF_07/2019
[7 empty] | 100219 | TRANSPORTE HORIZONTAL COM MANIPULADOR TELESCÓPICO, DE BLOCOS CERÂMICOS FURADOS NA HORIZONTAL DE 9X19X19CM (UNIDADE: BLOCOXKM). AF_07/2019
[7 empty] | 100220 | TRANSPORTE HORIZONTAL MANUAL, DE CAIXA COM REVESTIMENTO CERÂMICO (UNIDADE: M2XKM). AF_07/2019
[7 empty] | 100221 | TRANSPORTE HORIZONTAL COM CARRINHO DE MÃO, DE CAIXA COM REVESTIMENTO CERÂMICO (UNIDADE: M2XKM). AF_07/2019
[7 empty] | 100222 | TRANSPORTE HORIZONTAL COM CARRINHO PLATAFORMA, DE CAIXA COM REVESTIMENTO CERÂMICO (UNIDADE: M2XKM). AF_07/2019
[7 empty] | 100223 | TRANSPORTE HORIZONTAL COM CARRINHO MINI PÁLETES, DE CAIXA COM REVESTIMENTO CERÂMICO (UNIDADE: M2XKM). AF_07/2019
[7 empty] | 100224 | TRANSPORTE HORIZONTAL COM MANIPULADOR TELESCÓPICO, DE CAIXA COM REVESTIMENTO CERÂMICO (UNIDADE: M2XKM). AF_07/2019
[7 empty] | 100225 | TRANSPORTE HORIZONTAL MANUAL, DE LATA DE 18 LITROS (UNIDADE: LXKM). AF_07/2019
[7 empty] | 100226 | TRANSPORTE HORIZONTAL COM CARRINHO PLATAFORMA, DE LATA DE 18 LITROS (UNIDADE: LXKM). AF_07/2019
[7 empty] | 100227 | TRANSPORTE HORIZONTAL COM CARRINHO RACIONAL, DE LATA DE 18 LITROS (UNIDADE: LXKM). AF_07/2019
[7 empty] | 100228 | TRANSPORTE HORIZONTAL COM MANIPULADOR TELESCÓPICO, DE LATA DE 18 LITROS (UNIDADE: LXKM). AF_07/2019
[7 empty] | 100229 | TRANSPORTE VERTICAL MANUAL, 1 PAVIMENTO, DE SACOS DE 50 KG (UNIDADE: KG). AF_07/2019
[7 empty] | 100230 | TRANSPORTE VERTICAL MANUAL, 1 PAVIMENTO, DE SACOS DE 30 KG (UNIDADE: KG). AF_07/2019
[7 empty] | 100231 | TRANSPORTE VERTICAL MANUAL, 1 PAVIMENTO, DE SACOS DE 20 KG (UNIDADE: KG). AF_07/2019
[7 empty] | 100232 | TRANSPORTE VERTICAL MANUAL, 1 PAVIMENTO, DE BLOCOS VAZADOS DE CONCRETO OU CERÂMICO DE 19X19X39CM (UNIDADE: BLOCO). AF_07/2019
[7 empty] | 100233 | TRANSPORTE VERTICAL MANUAL, 1 PAVIMENTO, DE BLOCOS CERÂMICOS FURADOS NA HORIZONTAL DE 9X19X19CM (UNIDADE: BLOCO). AF_07/2019
[7 empty] | 100234 | TRANSPORTE VERTICAL MANUAL, 1 PAVIMENTO, DE CAIXA COM REVESTIMENTO CERÂMICO (UNIDADE: M2). AF_07/2019
[7 empty] | 100235 | TRANSPORTE VERTICAL MANUAL, 1 PAVIMENTO, DE LATA DE 18 LITROS (UNIDADE: L). AF_07/2019
[7 empty] | 100236 | TRANSPORTE HORIZONTAL MANUAL, DE TUBO DE PVC SOLDÁVEL COM DIÂMETRO MENOR OU IGUAL A 60 MM (UNIDADE: MXKM). AF_07/2019
[7 empty] | 100237 | TRANSPORTE HORIZONTAL MANUAL, DE TUBO DE PVC SOLDÁVEL COM DIÂMETRO MAIOR QUE 60 MM E MENOR OU IGUAL A 85 MM (UNIDADE: MXKM). AF_07/2019
[7 empty] | 100238 | TRANSPORTE HORIZONTAL MANUAL, DE TUBO DE CPVC COM DIÂMETRO MENOR OU IGUAL A 73 MM (UNIDADE: MXKM). AF_07/2019
[7 empty] | 100239 | TRANSPORTE HORIZONTAL MANUAL, DE TUBO DE CPVC COM DIÂMETRO MAIOR QUE 73 MM E MENOR OU IGUAL A 89 MM (UNIDADE: MXKM). AF_07/2019
[7 empty] | 100240 | TRANSPORTE HORIZONTAL MANUAL, DE TUBO DE PPR - PN12 OU PN25 - COM DIÂMETRO MENOR OU IGUAL A 50 MM (UNIDADE: MXKM). AF_07/2019
[7 empty] | 100241 | TRANSPORTE HORIZONTAL MANUAL, DE TUBO DE PPR - PN12 OU PN25 - COM DIÂMETRO MAIOR QUE 50 MM E MENOR OU IGUAL A 75 MM (UNIDADE: MXKM). AF_07/2019
[7 empty] | 100242 | TRANSPORTE HORIZONTAL MANUAL, DE TUBO DE PPR - PN12 OU PN25 - COM DIÂMETRO MAIOR QUE 75 MM E MENOR OU IGUAL A 110 MM (UNIDADE: MXKM). AF_07/2019
[7 empty] | 100243 | TRANSPORTE HORIZONTAL MANUAL, DE TUBO DE COBRE - CLASSE E - COM DIÂMETRO MENOR OU IGUAL A 54 MM (UNIDADE: MXKM). AF_07/2019
[7 empty] | 100244 | TRANSPORTE HORIZONTAL MANUAL, DE TUBO DE COBRE - CLASSE E - COM DIÂMETRO MAIOR QUE 54 MM E MENOR OU IGUAL A 79 MM (UNIDADE: MXKM). AF_07/2019
[7 empty] | 100245 | TRANSPORTE HORIZONTAL MANUAL, DE TUBO DE COBRE - CLASSE E - COM DIÂMETRO MAIOR QUE 79 MM E MENOR OU IGUAL A 104 MM (UNIDADE: MXKM). AF_07/2019
[7 empty] | 100246 | TRANSPORTE HORIZONTAL MANUAL, DE TUBO DE PVC SÉRIE NORMAL - ESGOTO PREDIAL, OU REFORÇADO PARA ESGOTO OU ÁGUAS PLUVIAIS PREDIAL, COM DIÂMETRO MENOR OU IGUAL A 75 MM (UNIDADE: MXKM). AF_07/2019
[7 empty] | 100247 | TRANSPORTE HORIZONTAL MANUAL, DE TUBO DE PVC SÉRIE NORMAL - ESGOTO PREDIAL, OU REFORÇADO PARA ESGOTO OU ÁGUAS PLUVIAIS PREDIAL, COM DIÂMETRO MAIOR QUE 75 MM E MENOR OU IGUAL A 100 MM (UNIDADE: MXKM). AF_07/2019
[7 empty] | 100248 | TRANSPORTE HORIZONTAL MANUAL, DE TUBO DE PVC SÉRIE NORMAL - ESGOTO PREDIAL, OU REFORÇADO PARA ESGOTO OU ÁGUAS PLUVIAIS PREDIAL, COM DIÂMETRO MAIOR QUE 100 MM E MENOR OU IGUAL A 150 MM (UNIDADE: MXKM). AF_07/2019
[7 empty] | 100249 | TRANSPORTE HORIZONTAL MANUAL, DE TUBO DE AÇO CARBONO LEVE OU MÉDIO, PRETO OU GALVANIZADO, COM DIÂMETRO MENOR OU IGUAL A 20 MM (UNIDADE: MXKM). AF_07/2019
[7 empty] | 100250 | TRANSPORTE HORIZONTAL MANUAL, DE TUBO DE AÇO CARBONO LEVE OU MÉDIO, PRETO OU GALVANIZADO, COM DIÂMETRO MAIOR QUE 20 MM E MENOR OU IGUAL A 32 MM (UNIDADE: MXKM). AF_07/2019
[7 empty] | 100251 | TRANSPORTE HORIZONTAL MANUAL, DE TUBO DE AÇO CARBONO LEVE OU MÉDIO, PRETO OU GALVANIZADO, COM DIÂMETRO MAIOR QUE 32 MM E MENOR OU IGUAL A 65 MM (UNIDADE: MXKM). AF_07/2019
[7 empty] | 100252 | TRANSPORTE HORIZONTAL MANUAL, DE TUBO DE AÇO CARBONO LEVE OU MÉDIO, PRETO OU GALVANIZADO, COM DIÂMETRO MAIOR QUE 65 MM E MENOR OU IGUAL A 90 MM (UNIDADE: MXKM). AF_07/2019
[7 empty] | 100253 | TRANSPORTE HORIZONTAL MANUAL, DE TUBO DE AÇO CARBONO LEVE OU MÉDIO, PRETO OU GALVANIZADO, COM DIÂMETRO MAIOR QUE 90 MM E MENOR OU IGUAL A 125 MM (UNIDADE: MXKM). AF_07/2019
[7 empty] | 100254 | TRANSPORTE HORIZONTAL MANUAL, DE TUBO DE AÇO CARBONO LEVE OU MÉDIO, PRETO OU GALVANIZADO, COM DIÂMETRO MAIOR QUE 125 MM E MENOR OU IGUAL A 150 MM (UNIDADE: MXKM). AF_07/2019
[7 empty] | 100255 | TRANSPORTE HORIZONTAL MANUAL, DE TÁBUAS DE MADEIRA COM SEÇÃO TRANSVERSAL DE 2,5 X 25 CM E 2,5 X 30 CM (UNIDADE: MXKM). AF_07/2019
[7 empty] | 100256 | TRANSPORTE HORIZONTAL MANUAL, DE CAIBROS DE MADEIRA COM SEÇÃO TRANSVERSAL DE 7,5 X 6 CM E 6 X 8 CM (UNIDADE: MXKM). AF_07/2019
[7 empty] | 100257 | TRANSPORTE HORIZONTAL MANUAL, DE RIPAS DE MADEIRA COM SEÇÃO TRANSVERSAL DE 1 X 5 CM E 2 X 5 CM (UNIDADE: MXKM). AF_07/2019
[7 empty] | 100258 | TRANSPORTE HORIZONTAL MANUAL, DE VIGAS DE MADEIRA COM SEÇÃO TRANSVERSAL DE 5 X 12 CM (UNIDADE: MXKM). AF_07/2019
[7 empty] | 100259 | TRANSPORTE HORIZONTAL MANUAL, DE VIGAS DE MADEIRA COM SEÇÃO TRANSVERSAL DE 6 X 16 CM (UNIDADE: MXKM). AF_07/2019
[7 empty] | 100260 | TRANSPORTE HORIZONTAL MANUAL, DE VERGALHÕES DE AÇO COM DIÂMETRO DE 5 MM (UNIDADE: KGXKM). AF_07/2019
[7 empty] | 100261 | TRANSPORTE HORIZONTAL MANUAL, DE VERGALHÕES DE AÇO COM DIÂMETRO DE 6,3 MM (UNIDADE: KGXKM). AF_07/2019
[7 empty] | 100262 | TRANSPORTE HORIZONTAL MANUAL, DE VERGALHÕES DE AÇO COM DIÂMETRO DE 8 MM (UNIDADE: KGXKM). AF_07/2019
[7 empty] | 100263 | TRANSPORTE HORIZONTAL MANUAL, DE VERGALHÕES DE AÇO COM DIÂMETRO DE 10 MM; 12,5 MM; 16 MM; 20 MM; 25 MM OU 32 MM (UNIDADE: KGXKM). AF_07/2019
[7 empty] | 100264 | TRANSPORTE HORIZONTAL MANUAL, DE JANELA (UNIDADE: M2XKM). AF_07/2019
[7 empty] | 100265 | TRANSPORTE VERTICAL MANUAL, 1 PAVIMENTO, DE JANELA (UNIDADE: M2). AF_07/2019
[7 empty] | 100266 | TRANSPORTE HORIZONTAL MANUAL, DE PORTA (UNIDADE: UNIDXKM). AF_07/2019
[7 empty] | 100267 | TRANSPORTE VERTICAL MANUAL, 1 PAVIMENTO, DE PORTA (UNIDADE: UNID). AF_07/2019
[7 empty] | 100268 | TRANSPORTE HORIZONTAL MANUAL, DE BANCADA DE MÁRMORE OU GRANITO PARA COZINHA/LAVATÓRIO OU MÁRMORE SINTÉTICO COM CUBA INTEGRADA (UNIDADE: UNIDXKM). AF_07/2019
[7 empty] | 100269 | TRANSPORTE VERTICAL, BANCADA DE MÁRMORE OU GRANITO PARA COZINHA/LAVATÓRIO OU MÁRMORE SINTÉTICO COM CUBA INTEGRADA, MANUAL, 1 PAVIMENTO, (UNIDADE: UNID). AF_07/2019
[7 empty] | 100270 | TRANSPORTE HORIZONTAL COM CARRINHO PLATAFORMA, DE BANCADA DE MÁRMORE OU GRANITO PARA COZINHA/LAVATÓRIO OU MÁRMORE SINTÉTICO COM CUBA INTEGRADA (UNIDADE: UNIDXKM). AF_07/2019
[7 empty] | 100271 | TRANSPORTE HORIZONTAL MANUAL, DE VIDRO (UNIDADE: M2XKM). AF_07/2019
[7 empty] | 100272 | TRANSPORTE VERTICAL MANUAL, 1 PAVIMENTO, DE VIDRO (UNIDADE: M2). AF_07/2019
[7 empty] | 100273 | TRANSPORTE HORIZONTAL MANUAL, DE TELA DE AÇO (UNIDADE: KGXKM). AF_07/2019
[7 empty] | 100274 | TRANSPORTE HORIZONTAL MANUAL, DE COMPENSADO DE MADEIRA (UNIDADE: M2XKM). AF_07/2019
[7 empty] | 100275 | TRANSPORTE HORIZONTAL MANUAL, DE TELHA TERMOACÚSTICA OU TELHA DE AÇO ZINCADO (UNIDADE: M2XKM). AF_07/2019
[7 empty] | 100276 | TRANSPORTE HORIZONTAL MANUAL, DE TELHA DE FIBROCIMENTO OU TELHA ESTRUTURAL DE FIBROCIMENTO, CANALETE 90 OU KALHETÃO (UNIDADE: M2XKM). AF_07/2019
[7 empty] | 100277 | TRANSPORTE HORIZONTAL COM MANIPULADOR TELESCÓPICO, DE TELHAS TERMOACÚSTICAS, FIBROCIMENTO, AÇO ZINCADO, FIBROCIMENTO ESTRUTURAL, CANALETE 90 OU KALHETÃO (UNIDADE: M2XKM). AF_07/2019
[7 empty] | 100278 | TRANSPORTE HORIZONTAL MANUAL, DE BACIA SANITÁRIA, CAIXA ACOPLADA, TANQUE OU PIA (UNIDADE: UNIDXKM). AF_07/2019
[7 empty] | 100279 | TRANSPORTE VERTICAL MANUAL, 1 PAVIMENTO, DE BACIA SANITÁRIA, CAIXA ACOPLADA, TANQUE OU PIA (UNIDADE: UNID). AF_07/2019
[7 empty] | 100280 | TRANSPORTE HORIZONTAL COM CARRINHO PLATAFORMA, DE BACIA SANITÁRIA, CAIXA ACOPLADA, TANQUE OU PIA (UNIDADE: UNIDXKM). AF_07/2019
[7 empty] | 100281 | TRANSPORTE HORIZONTAL COM MANIPULADOR TELESCÓPICO, DE BACIA SANITÁRIA, CAIXA ACOPLADA, TANQUE OU PIA (UNIDADE: UNIDXKM). AF_07/2019
[7 empty] | 100282 | TRANSPORTE HORIZONTAL MANUAL, DE TELHA DE CONCRETO OU CERÂMICA (UNIDADE: M2XKM). AF_07/2019
[7 empty] | 100283 | TRANSPORTE HORIZONTAL COM CARRINHO PLATAFORMA, DE TELHA DE CONCRETO OU CERÂMICA (UNIDADE: M2XKM). AF_07/2019
[7 empty] | 100284 | TRANSPORTE HORIZONTAL COM MANIPULADOR TELESCÓPICO, DE TELHA DE CONCRETO OU CERÂMICA (UNIDADE: M2XKM). AF_07/2019
[7 empty] | 100285 | TRANSPORTE HORIZONTAL MANUAL, DE BARRAMENTO BLINDADO (UNIDADE: MXKM). AF_07/2019
[7 empty] | 100286 | TRANSPORTE HORIZONTAL COM CARRINHO PLATAFORMA, DE BARRAMENTO BLINDADO (UNIDADE: MXKM). AF_07/2019
[7 empty] | 100287 | TRANSPORTE HORIZONTAL MANUAL, DE CALHA QUADRADA NÚMERO 24 - CORTE 33 (UNIDADE: MXKM). AF_07/2019
[7 empty] | 99802 | LIMPEZA DE PISO CERÂMICO OU PORCELANATO COM VASSOURA A SECO. AF_04/2019
[7 empty] | 99803 | LIMPEZA DE PISO CERÂMICO OU PORCELANATO COM PANO ÚMIDO. AF_04/2019
[7 empty] | 99804 | LIMPEZA DE PISO CERÂMICO OU PORCELANATO UTILIZANDO DETERGENTE NEUTRO E ESCOVAÇÃO MANUAL. AF_04/2019
[7 empty] | 99805 | LIMPEZA DE PISO CERÂMICO OU COM PEDRAS RÚSTICAS UTILIZANDO ÁCIDO MURIÁTICO. AF_04/2019
[7 empty] | 99806 | LIMPEZA DE REVESTIMENTO CERÂMICO EM PAREDE COM PANO ÚMIDO AF_04/2019
[7 empty] | 99807 | LIMPEZA DE REVESTIMENTO CERÂMICO EM PAREDE UTILIZANDO DETERGENTE NEUTRO E ESCOVAÇÃO MANUAL. AF_04/2019
[7 empty] | 99808 | LIMPEZA DE REVESTIMENTO CERÂMICO EM PAREDE UTILIZANDO ÁCIDO MURIÁTICO. AF_04/2019
[7 empty] | 99809 | LIMPEZA DE PISO DE LADRILHO HIDRÁULICO COM PANO ÚMIDO. AF_04/2019
[7 empty] | 99810 | LIMPEZA DE PISO DE MÁRMORE/GRANITO UTILIZANDO DETERGENTE NEUTRO E ESCOVAÇÃO MANUAL. AF_04/2019
[7 empty] | 99811 | LIMPEZA DE CONTRAPISO COM VASSOURA A SECO. AF_04/2019
[7 empty] | 99812 | LIMPEZA DE LADRILHO HIDRÁULICO EM PAREDE COM PANO ÚMIDO. AF_04/2019
[7 empty] | 99813 | LIMPEZA DE MÁRMORE/GRANITO EM PAREDE UTILIZANDO DETERGENTE NEUTRO E ESCOVAÇÃO MANUAL. AF_04/2019
[7 empty] | 99814 | LIMPEZA DE SUPERFÍCIE COM JATO DE ALTA PRESSÃO. AF_04/2019
[7 empty] | 99815 | LIMPEZA DE PIA INOX COM BANCADA DE PEDRA, INCLUSIVE METAIS CORRESPONDENTES. AF_04/2019
[7 empty] | 99816 | LIMPEZA DE TANQUE OU LAVATÓRIO DE LOUÇA ISOLADO, INCLUSIVE METAIS CORRESPONDENTES. AF_04/2019
[7 empty] | 99817 | LIMPEZA DE LAVATÓRIO DE LOUÇA COM BANCADA DE PEDRA, INCLUSIVE METAIS CORRESPONDENTES. AF_04/2019
[7 empty] | 99818 | LIMPEZA DE BACIA SANITÁRIA, BIDÊ OU MICTÓRIO EM LOUÇA, INCLUSIVE METAIS CORRESPONDENTES. AF_04/2019
[7 empty] | 99819 | LIMPEZA DE BANCADA DE PEDRA (MÁRMORE OU GRANITO). AF_04/2019
[7 empty] | 99820 | LIMPEZA DE JANELA INTEIRAMENTE DE VIDRO. AF_04/2019
[7 empty] | 99821 | LIMPEZA DE JANELA DE VIDRO COM CAIXILHO EM AÇO/ALUMÍNIO/PVC. AF_04/2019
[7 empty] | 99822 | LIMPEZA DE PORTA DE MADEIRA. AF_04/2019
[7 empty] | 99823 | LIMPEZA DE PORTA INTEIRAMENTE DE VIDRO. AF_04/2019
[7 empty] | 99824 | LIMPEZA DE PORTA EM AÇO/ALUMÍNIO. AF_04/2019
[7 empty] | 99825 | LIMPEZA DE PORTA DE VIDRO COM CAIXILHO EM AÇO/ ALUMÍNIO/ PVC. AF_04/2019
[7 empty] | 99826 | LIMPEZA DE FORRO REMOVÍVEL COM PANO ÚMIDO. AF_04/2019
[7 empty] | 97013 | GUARDA-CORPO FIXADO EM FÔRMA DE MADEIRA COM MONTANTES E TRAVESSÕES EM MADEIRA E FECHAMENTO EM PLACA COMPENSADO PARA EDIFÍCIOS COM ATÉ 2 PAVIMENTOS. AF_03/2024
[7 empty] | 97014 | GUARDA-CORPO FIXADO EM FÔRMA DE MADEIRA COM MONTANTES E TRAVESSÕES EM MADEIRA E FECHAMENTO EM PLACA COMPENSADO PARA EDIFÍCIOS COM 3 PAVIMENTOS. AF_03/2024
[7 empty] | 97015 | GUARDA-CORPO FIXADO EM FÔRMA DE MADEIRA COM MONTANTES E TRAVESSÕES EM MADEIRA E FECHAMENTO EM PLACA COMPENSADO PARA EDIFÍCIOS COM ALTURA IGUAL OU SUPERIOR A 4 PAVIMENTOS. AF_03/2024
[7 empty] | 97016 | GUARDA-CORPO FIXADO EM FÔRMA DE MADEIRA COM MONTANTES E TRAVESSÕES EM MADEIRA PRÉ-MONTADOS PARA EDIFÍCIOS COM ATÉ 2 PAVIMENTOS. AF_03/2024
[7 empty] | 97017 | GUARDA-CORPO FIXADO EM FÔRMA DE MADEIRA COM MONTANTES E TRAVESSÕES EM MADEIRA PRÉ-MONTADOS PARA EDIFÍCIOS COM 3 PAVIMENTOS. AF_03/2024
[7 empty] | 97018 | GUARDA-CORPO FIXADO EM FÔRMA DE MADEIRA COM MONTANTES E TRAVESSÕES EM MADEIRA PRÉ-MONTADOS PARA EDIFÍCIOS COM ALTURA IGUAL OU SUPERIOR A 4 PAVIMENTOS. AF_03/2024
[7 empty] | 97031 | GUARDA-CORPO EM LAJE PÓS-DESFÔRMA COM ESCORAS DE MADEIRA ESTRONCADAS NA ESTRUTURA, TRAVESSÕES DE MADEIRA E FECHAMENTO EM TELA DE POLIPROPILENO PARA EDIFÍCIOS COM ATÉ 4 PAVIMENTOS (1 MONTAGEM). AF_03/2024
[7 empty] | 97032 | GUARDA-CORPO EM LAJE PÓS-DESFÔRMA COM ESCORAS DE MADEIRA ESTRONCADAS NA ESTRUTURA, TRAVESSÕES DE MADEIRA E FECHAMENTO EM TELA DE POLIPROPILENO PARA EDIFÍCIOS ACIMA DE 4 PAVIMENTOS (2 MONTAGENS). AF_03/2024
[7 empty] | 97033 | GUARDA-CORPO EM LAJE PÓS-DESFÔRMA COM ESCORAS METÁLICAS ESTRONCADAS NA ESTRUTURA, TRAVESSÕES DE MADEIRA E FECHAMENTO EM TELA DE POLIPROPILENO PARA EDIFÍCIOS COM ATÉ 4 PAVIMENTOS (1 MONTAGEM). AF_03/2024_PS
[7 empty] | 97034 | GUARDA-CORPO EM LAJE PÓS-DESFÔRMA COM ESCORAS METÁLICAS ESTRONCADAS NA ESTRUTURA, TRAVESSÕES DE MADEIRA E FECHAMENTO EM TELA DE POLIPROPILENO PARA EDIFÍCIOS ACIMA DE 4 PAVIMENTOS (2 MONTAGENS). AF_03/2024_PS
[7 empty] | 97039 | FECHAMENTO REMOVÍVEL DE VÃO DE PORTAS EM MADEIRA (VÃO DO ELEVADOR) - 1 MONTAGEM EM OBRA. AF_03/2024
[7 empty] | 97040 | FECHAMENTO REMOVÍVEL DE ABERTURA DE CAIXILHO EM MADEIRA - 4 MONTAGENS EM OBRA. AF_03/2024
[7 empty] | 97041 | FECHAMENTO REMOVÍVEL DE ABERTURA NO PISO EM MADEIRA - 1 MONTAGEM EM OBRA. AF_03/2024
[7 empty] | 97046 | PONTEIRAS DE PROTEÇÃO DE PONTAS E VERGALHÕES EXPOSTOS EM FUNDAÇÕES . AF_03/2024
[7 empty] | 97047 | PONTEIRAS DE PROTEÇÃO DE PONTAS E VERGALHÕES EXPOSTOS EM ESTRUTURAS DE CONCRETO ARMADO CONVENCIONAL. AF_03/2024
[7 empty] | 97048 | PONTEIRAS DE PROTEÇÃO DE PONTAS E VERGALHÕES EXPOSTOS EM ALVENARIA ESTRUTURAL. AF_03/2024
[7 empty] | 97054 | INSTALAÇÃO DE SINALIZADOR NOTURNO LED. AF_03/2024
[7 empty] | 97062 | COLOCAÇÃO DE TELA EM ANDAIME FACHADEIRO. AF_03/2024
[7 empty] | 97063 | MONTAGEM E DESMONTAGEM DE ANDAIME MODULAR FACHADEIRO, COM PISO METÁLICO, PARA EDIFÍCIOS COM MULTIPLOS PAVIMENTOS (EXCLUSIVE ANDAIME E LIMPEZA). AF_03/2024
[7 empty] | 97064 | MONTAGEM E DESMONTAGEM DE ANDAIME TUBULAR TIPO "TORRE" (EXCLUSIVE ANDAIME E LIMPEZA). AF_03/2024
[7 empty] | 97065 | MONTAGEM E DESMONTAGEM DE ANDAIME MULTIDIRECIONAL (EXCLUSIVE ANDAIME E LIMPEZA). AF_03/2024
[7 empty] | 97066 | PROTEÇÃO DE PEDESTRES, INCLUSIVE MONTAGEM E DESMONTAGEM. AF_03/2024_PS
[7 empty] | 97067 | PLATAFORMA DE PROTEÇÃO PRINCIPAL PARA ALVENARIA ESTRUTURAL PARA SER APOIADA EM ANDAIME, INCLUSIVE MONTAGEM E DESMONTAGEM. AF_03/2024
[7 empty] | 105103 | ASCENSÃO E DESCIDA DE ELEVADOR DE CREMALHEIRA. AF_03/2024
[7 empty] | 105104 | MONTAGEM E DESMONTAGEM DE MINI GRUA. AF_03/2024
[7 empty] | 105105 | ASCENSÃO DE MINI GRUA. AF_03/2024
[7 empty] | 105106 | MONTAGEM E DESMONTAGEM DE TRECHO INICIAL DE ELEVADOR DE CREMALHEIRA, CABINE SIMPLES - EXCLUSO FUNDAÇÕES. AF_03/2024
[7 empty] | 105107 | MONTAGEM E DESMONTAGEM DE TRECHO INICIAL DE ELEVADOR DE CREMALHEIRA, CABINE DUPLA - EXCLUSO FUNDAÇÕES. AF_03/2024
[7 empty] | 105110 | ASCENSÃO DE GRUA ASCENSIONAL. AF_03/2024
[7 empty] | 105111 | MONTAGEM E DESMONTAGEM DO TRECHO INICIAL DE GRUA FIXA (ALTURA LIVRE) - EXCLUSO FUNDAÇÕES. AF_03/2024
[7 empty] | 105112 | ASCENSÃO E DESCIDA DE GRUA FIXA. AF_03/2024
[7 empty] | 97621 | DEMOLIÇÃO DE ALVENARIA DE BLOCO FURADO, DE FORMA MANUAL, COM REAPROVEITAMENTO. AF_09/2023
[7 empty] | 97622 | DEMOLIÇÃO DE ALVENARIA DE BLOCO FURADO, DE FORMA MANUAL, SEM REAPROVEITAMENTO. AF_09/2023
[7 empty] | 97623 | DEMOLIÇÃO DE ALVENARIA DE TIJOLO MACIÇO, DE FORMA MANUAL, COM REAPROVEITAMENTO. AF_09/2023
[7 empty] | 97624 | DEMOLIÇÃO DE ALVENARIA DE TIJOLO MACIÇO, DE FORMA MANUAL, SEM REAPROVEITAMENTO. AF_09/2023
[7 empty] | 97625 | DEMOLIÇÃO DE ALVENARIA PARA QUALQUER TIPO DE BLOCO, DE FORMA MECANIZADA, SEM REAPROVEITAMENTO. AF_09/2023
[7 empty] | 97626 | DEMOLIÇÃO DE PILARES E VIGAS EM CONCRETO ARMADO, DE FORMA MANUAL, SEM REAPROVEITAMENTO. AF_09/2023
[7 empty] | 97627 | DEMOLIÇÃO DE PILARES E VIGAS EM CONCRETO ARMADO, DE FORMA MECANIZADA COM MARTELETE, SEM REAPROVEITAMENTO. AF_09/2023
[7 empty] | 97628 | DEMOLIÇÃO DE LAJES, EM CONCRETO ARMADO, DE FORMA MANUAL, SEM REAPROVEITAMENTO. AF_09/2023
[7 empty] | 97629 | DEMOLIÇÃO DE LAJES, EM CONCRETO ARMADO, DE FORMA MECANIZADA COM MARTELETE, SEM REAPROVEITAMENTO. AF_09/2023
[7 empty] | 97631 | DEMOLIÇÃO DE ARGAMASSAS, DE FORMA MANUAL, SEM REAPROVEITAMENTO. AF_09/2023
[7 empty] | 97632 | DEMOLIÇÃO DE RODAPÉ CERÂMICO, DE FORMA MANUAL, SEM REAPROVEITAMENTO. AF_09/2023
[7 empty] | 97633 | DEMOLIÇÃO DE REVESTIMENTO CERÂMICO, DE FORMA MANUAL, SEM REAPROVEITAMENTO. AF_09/2023
[7 empty] | 97634 | DEMOLIÇÃO DE REVESTIMENTO CERÂMICO, DE FORMA MECANIZADA COM MARTELETE, SEM REAPROVEITAMENTO. AF_09/2023
[7 empty] | 97635 | REMOÇÃO DE PISO DE BLOCO INTERTRAVADO OU DE PEDRA PORTUGUESA, DE FORMA MANUAL, COM REAPROVEITAMENTO. AF_09/2023
[7 empty] | 97636 | DEMOLIÇÃO PARCIAL DE PAVIMENTO ASFÁLTICO, DE FORMA MECANIZADA, SEM REAPROVEITAMENTO. AF_09/2023
[7 empty] | 97637 | REMOÇÃO DE TAPUME/ CHAPAS METÁLICAS E DE MADEIRA, DE FORMA MANUAL, SEM REAPROVEITAMENTO. AF_09/2023
[7 empty] | 97638 | REMOÇÃO DE CHAPAS E PERFIS DE DRYWALL, DE FORMA MANUAL, SEM REAPROVEITAMENTO. AF_09/2023
[7 empty] | 97639 | REMOÇÃO DE PLACAS E PILARETES DE CONCRETO, DE FORMA MANUAL, SEM REAPROVEITAMENTO. AF_09/2023
[7 empty] | 97640 | REMOÇÃO DE FORROS DE DRYWALL, PVC E FIBROMINERAL, DE FORMA MANUAL, SEM REAPROVEITAMENTO. AF_09/2023
[7 empty] | 97641 | REMOÇÃO DE FORRO DE GESSO, DE FORMA MANUAL, SEM REAPROVEITAMENTO. AF_09/2023
[7 empty] | 97642 | REMOÇÃO DE TRAMA METÁLICA OU DE MADEIRA PARA FORRO, DE FORMA MANUAL, SEM REAPROVEITAMENTO. AF_09/2023
[7 empty] | 97643 | REMOÇÃO DE PISO DE MADEIRA (ASSOALHO E BARROTE), DE FORMA MANUAL, SEM REAPROVEITAMENTO. AF_09/2023
[7 empty] | 97644 | REMOÇÃO DE PORTAS, DE FORMA MANUAL, SEM REAPROVEITAMENTO. AF_09/2023
[7 empty] | 97645 | REMOÇÃO DE JANELAS, DE FORMA MANUAL, SEM REAPROVEITAMENTO. AF_09/2023
[7 empty] | 97647 | REMOÇÃO DE TELHAS DE FIBROCIMENTO METÁLICA E CERÂMICA, DE FORMA MANUAL, SEM REAPROVEITAMENTO. AF_09/2023
[7 empty] | 97648 | REMOÇÃO DE PROTEÇÃO TÉRMICA PARA COBERTURA EM EPS, DE FORMA MANUAL, SEM REAPROVEITAMENTO. AF_09/2023
[7 empty] | 97649 | REMOÇÃO DE TELHAS DE FIBROCIMENTO, METÁLICA E CERÂMICA, DE FORMA MECANIZADA, COM USO DE GUINDASTE, SEM REAPROVEITAMENTO. AF_09/2023
[7 empty] | 97650 | REMOÇÃO DE TRAMA DE MADEIRA PARA COBERTURA, DE FORMA MANUAL, SEM REAPROVEITAMENTO. AF_09/2023
[7 empty] | 97651 | REMOÇÃO DE TESOURAS DE MADEIRA, COM VÃO MENOR QUE 8M, DE FORMA MANUAL, SEM REAPROVEITAMENTO. AF_09/2023
[7 empty] | 97652 | REMOÇÃO DE TESOURAS DE MADEIRA, COM VÃO MAIOR OU IGUAL A 8M, DE FORMA MANUAL, SEM REAPROVEITAMENTO. AF_09/2023
[7 empty] | 97653 | REMOÇÃO DE TESOURAS DE MADEIRA, COM VÃO MENOR QUE 8M, DE FORMA MECANIZADA, COM REAPROVEITAMENTO. AF_09/2023
[7 empty] | 97654 | REMOÇÃO DE TESOURAS DE MADEIRA, COM VÃO MAIOR OU IGUAL A 8M, DE FORMA MECANIZADA, COM REAPROVEITAMENTO. AF_09/2023
[7 empty] | 97655 | REMOÇÃO DE TRAMA METÁLICA PARA COBERTURA, DE FORMA MANUAL, SEM REAPROVEITAMENTO. AF_09/2023
[7 empty] | 97656 | REMOÇÃO DE TESOURAS METÁLICAS, COM VÃO MENOR QUE 8M, DE FORMA MANUAL, SEM REAPROVEITAMENTO. AF_09/2023
[7 empty] | 97657 | REMOÇÃO DE TESOURAS METÁLICAS, COM VÃO MAIOR OU IGUAL A 8M, DE FORMA MANUAL, SEM REAPROVEITAMENTO. AF_09/2023
[7 empty] | 97658 | REMOÇÃO DE TESOURAS METÁLICAS, COM VÃO MENOR QUE 8M, DE FORMA MECANIZADA, COM REAPROVEITAMENTO. AF_09/2023
[7 empty] | 97659 | REMOÇÃO DE TESOURAS METÁLICAS, COM VÃO MAIOR OU IGUAL A 8M, DE FORMA MECANIZADA, COM REAPROVEITAMENTO. AF_09/2023
[7 empty] | 97660 | REMOÇÃO DE INTERRUPTORES/TOMADAS ELÉTRICAS, DE FORMA MANUAL, SEM REAPROVEITAMENTO. AF_09/2023
[7 empty] | 97661 | REMOÇÃO DE CABOS ELÉTRICOS, COM SEÇÃO DE 10 MM², FORMA MANUAL, SEM REAPROVEITAMENTO. AF_09/2023
[7 empty] | 97662 | REMOÇÃO DE TUBULAÇÕES (TUBOS E CONEXÕES) DE ÁGUA FRIA, DE FORMA MANUAL, SEM REAPROVEITAMENTO. AF_09/2023
[7 empty] | 97663 | REMOÇÃO DE LOUÇAS, DE FORMA MANUAL, SEM REAPROVEITAMENTO. AF_09/2023
[7 empty] | 97664 | REMOÇÃO DE ACESSÓRIOS, DE FORMA MANUAL, SEM REAPROVEITAMENTO. AF_09/2023
[7 empty] | 97665 | REMOÇÃO DE LUMINÁRIAS, DE FORMA MANUAL, SEM REAPROVEITAMENTO. AF_09/2023
[7 empty] | 97666 | REMOÇÃO DE METAIS SANITÁRIOS, DE FORMA MANUAL, SEM REAPROVEITAMENTO. AF_09/2023
[7 empty] | 104789 | DEMOLIÇÃO DE PISO DE CONCRETO SIMPLES, DE FORMA MANUAL, SEM REAPROVEITAMENTO. AF_09/2023
[7 empty] | 104790 | DEMOLIÇÃO DE PISO DE CONCRETO SIMPLES, DE FORMA MECANIZADA COM MARTELETE, SEM REAPROVEITAMENTO. AF_09/2023
[7 empty] | 104791 | DEMOLIÇÃO DE ARGAMASSAS, DE FORMA DE FORMA MECANIZADA COM MARTELETE, SEM REAPROVEITAMENTO. AF_09/2023
[7 empty] | 104792 | REMOÇÃO DE CABOS ELÉTRICOS, COM SEÇÃO DE ATÉ 2,5 MM², DE FORMA MANUAL, SEM REAPROVEITAMENTO. AF_09/2023
[7 empty] | 104793 | REMOÇÃO DE CABOS ELÉTRICOS, COM SEÇÃO MAIOR QUE 2,5 MM² E MENOR QUE 10 MM², DE FORMA MANUAL, SEM REAPROVEITAMENTO. AF_09/2023
[7 empty] | 104794 | REMOÇÃO DE CABOS ELÉTRICOS, COM SEÇÃO DE 16 MM², FORMA MANUAL, SEM REAPROVEITAMENTO. AF_09/2023
[7 empty] | 104795 | REMOÇÃO DE CABOS ELÉTRICOS, COM SEÇÃO DE 25 MM², FORMA MANUAL, SEM REAPROVEITAMENTO. AF_09/2023
[7 empty] | 104796 | DEMOLIÇÃO DE GUIAS, SARJETAS OU SARJETÕES, DE FORMA MECANIZADA, SEM REAPROVEITAMENTO. AF_09/2023
[7 empty] | 104797 | REMOÇAO DE GUIAS PRÉ-FABRICADAS DE CONCRETO, DE FORMA MECANIZADA, COM REAPROVEITAMENTO. AF_09/2023
[7 empty] | 104798 | REMOÇÃO DE SUPORTE METÁLICO OU DE MADEIRA PARA PLACAS DE SINALIZAÇÃO VIÁRIA, DE FORMA MANUAL, SEM REAPROVEITAMENTO. AF_09/2023
[7 empty] | 104799 | REMOÇÃO DE PLACAS DE SINALIZAÇÃO VIÁRIA, DE FORMA MANUAL, SEM REAPROVEITAMENTO. AF_09/2023
[7 empty] | 104800 | REMOÇÃO DE CERCAS E MOURÕES, DE FORMA MANUAL, SEM REAPROVEITAMENTO. AF_09/2023
[7 empty] | 104801 | REMOÇÃO DE ALAMBRADOS PARA QUADRAS POLIESPORTIVAS, ESTRUTURADO POR TUBOS DE AÇO GALVANIZADO, COM TELA DE ARAME GALVANIZADO, DE FORMA MANUAL, SEM REAPROVEITAMENTO. AF_09/2023
[7 empty] | 104802 | REMOÇÃO DE TELA DE ARAME GALVANIZADO DE ALAMBRADOS PARA QUADRAS POLIESPORTIVAS, DE FORMA MANUAL, SEM REMOÇÃO DA ESTRUTURA DE SUSTENTAÇÃO, SEM REAPROVEITAMENTO. AF_09/2023
[7 empty] | 104803 | REMOÇÃO CALHAS E RUFOS, DE FORMA MANUAL, SEM REAPROVEITAMENTO. AF_09/2023
[7 empty] | 95967 | SERVIÇOS TÉCNICOS ESPECIALIZADOS PARA ACOMPANHAMENTO DE EXECUÇÃO DE FUNDAÇÕES PROFUNDAS E ESTRUTURAS DE CONTENÇÃO
[7 empty] | 99059 | LOCAÇÃO CONVENCIONAL DE OBRA, UTILIZANDO GABARITO DE TÁBUAS CORRIDAS PONTALETADAS A CADA 2,00M - 2 UTILIZAÇÕES. AF_03/2024
[7 empty] | 99060 | LOCAÇÃO COM CAVALETE COM ALTURA DE 1,00 M - 2 UTILIZAÇÕES. AF_03/2024
[7 empty] | 99061 | LOCAÇÃO COM CAVALETE COM ALTURA DE 0,50 M - 2 UTILIZAÇÕES. AF_03/2024
[7 empty] | 99062 | MARCAÇÃO DE PONTOS EM GABARITO OU CAVALETE. AF_03/2024
[7 empty] | 99063 | LOCAÇÃO DE REDE DE ÁGUA OU ESGOTO. AF_03/2024
[7 empty] | 105007 | LOCAÇÃO DE PRAÇAS EM PONTALETEAMENTO. AF_03/2024
[7 empty] | 105009 | LOCAÇÃO CONVENCIONAL DE OBRA, UTILIZANDO GABARITO DE TÁBUAS CORRIDAS PONTALETADAS A CADA 1,50M - 2 UTILIZAÇÕES. AF_03/2024
[7 empty] | 105011 | EXECUÇÃO DE LINHAS DE REFERÊNCIA EM GABARITO OU CAVALETE. AF_03/2024
[7 empty] | 93588 | TRANSPORTE COM CAMINHÃO BASCULANTE DE 10 M³, EM VIA URBANA EM LEITO NATURAL (UNIDADE: M3XKM). AF_07/2020
[7 empty] | 93589 | TRANSPORTE COM CAMINHÃO BASCULANTE DE 10 M³, EM VIA URBANA EM REVESTIMENTO PRIMÁRIO (UNIDADE: M3XKM). AF_07/2020
[7 empty] | 93590 | TRANSPORTE COM CAMINHÃO BASCULANTE DE 10 M³, EM VIA URBANA PAVIMENTADA, ADICIONAL PARA DMT EXCEDENTE A 30 KM (UNIDADE: M3XKM). AF_07/2020
[7 empty] | 93591 | TRANSPORTE COM CAMINHÃO BASCULANTE DE 14 M³, EM VIA URBANA EM LEITO NATURAL (UNIDADE: M3XKM). AF_07/2020
[7 empty] | 93592 | TRANSPORTE COM CAMINHÃO BASCULANTE DE 14 M³, EM VIA URBANA EM REVESTIMENTO PRIMÁRIO (UNIDADE: M3XKM). AF_07/2020
[7 empty] | 93593 | TRANSPORTE COM CAMINHÃO BASCULANTE DE 14 M³, EM VIA URBANA PAVIMENTADA, ADICIONAL PARA DMT EXCEDENTE A 30 KM (UNIDADE: M3XKM). AF_07/2020
[7 empty] | 93594 | TRANSPORTE COM CAMINHÃO BASCULANTE DE 10 M³, EM VIA URBANA EM LEITO NATURAL (UNIDADE: TXKM). AF_07/2020
[7 empty] | 93595 | TRANSPORTE COM CAMINHÃO BASCULANTE DE 10 M³, EM VIA URBANA EM REVESTIMENTO PRIMÁRIO (UNIDADE: TXKM). AF_07/2020
[7 empty] | 93596 | TRANSPORTE COM CAMINHÃO BASCULANTE DE 10 M³, EM VIA URBANA PAVIMENTADA, ADICIONAL PARA DMT EXCEDENTE A 30 KM (UNIDADE: TXKM). AF_07/2020
[7 empty] | 93597 | TRANSPORTE COM CAMINHÃO BASCULANTE DE 14 M³, EM VIA URBANA EM LEITO NATURAL (UNIDADE: TXKM). AF_07/2020
[7 empty] | 93598 | TRANSPORTE COM CAMINHÃO BASCULANTE DE 14 M³, EM VIA URBANA EM REVESTIMENTO PRIMÁRIO (UNIDADE: TXKM). AF_07/2020
[7 empty] | 93599 | TRANSPORTE COM CAMINHÃO BASCULANTE DE 14 M³, EM VIA URBANA PAVIMENTADA, ADICIONAL PARA DMT EXCEDENTE A 30 KM (UNIDADE: TXKM). AF_07/2020
[7 empty] | 95425 | TRANSPORTE COM CAMINHÃO BASCULANTE DE 18 M³, EM VIA URBANA EM LEITO NATURAL (UNIDADE: M3XKM). AF_07/2020
[7 empty] | 95426 | TRANSPORTE COM CAMINHÃO BASCULANTE DE 18 M³, EM VIA URBANA EM REVESTIMENTO PRIMÁRIO (UNIDADE: M3XKM). AF_07/2020
[7 empty] | 95427 | TRANSPORTE COM CAMINHÃO BASCULANTE DE 18 M³, EM VIA URBANA PAVIMENTADA, ADICIONAL PARA DMT EXCEDENTE A 30 KM (UNIDADE: M3XKM). AF_07/2020
[7 empty] | 95428 | TRANSPORTE COM CAMINHÃO BASCULANTE DE 18 M³, EM VIA URBANA EM LEITO NATURAL (UNIDADE: TXKM). AF_07/2020
[7 empty] | 95429 | TRANSPORTE COM CAMINHÃO BASCULANTE DE 18 M³, EM VIA URBANA EM REVESTIMENTO PRIMÁRIO (UNIDADE: TXKM). AF_07/2020
[7 empty] | 95430 | TRANSPORTE COM CAMINHÃO BASCULANTE DE 18 M³, EM VIA URBANA PAVIMENTADA, ADICIONAL PARA DMT EXCEDENTE A 30 KM (UNIDADE: TXKM). AF_07/2020
[7 empty] | 95875 | TRANSPORTE COM CAMINHÃO BASCULANTE DE 10 M³, EM VIA URBANA PAVIMENTADA, DMT ATÉ 30 KM (UNIDADE: M3XKM). AF_07/2020
[7 empty] | 95876 | TRANSPORTE COM CAMINHÃO BASCULANTE DE 14 M³, EM VIA URBANA PAVIMENTADA, DMT ATÉ 30 KM (UNIDADE: M3XKM). AF_07/2020
[7 empty] | 95877 | TRANSPORTE COM CAMINHÃO BASCULANTE DE 18 M³, EM VIA URBANA PAVIMENTADA, DMT ATÉ 30 KM (UNIDADE: M3XKM). AF_07/2020
[7 empty] | 95878 | TRANSPORTE COM CAMINHÃO BASCULANTE DE 10 M³, EM VIA URBANA PAVIMENTADA, DMT ATÉ 30 KM (UNIDADE: TXKM). AF_07/2020
[7 empty] | 95879 | TRANSPORTE COM CAMINHÃO BASCULANTE DE 14 M³, EM VIA URBANA PAVIMENTADA, DMT ATÉ 30 KM (UNIDADE: TXKM). AF_07/2020
[7 empty] | 95880 | TRANSPORTE COM CAMINHÃO BASCULANTE DE 18 M³, EM VIA URBANA PAVIMENTADA, DMT ATÉ 30 KM (UNIDADE: TXKM). AF_07/2020
[7 empty] | 97912 | TRANSPORTE COM CAMINHÃO BASCULANTE DE 6 M³, EM VIA URBANA EM LEITO NATURAL (UNIDADE: M3XKM). AF_07/2020
[7 empty] | 97913 | TRANSPORTE COM CAMINHÃO BASCULANTE DE 6 M³, EM VIA URBANA EM REVESTIMENTO PRIMÁRIO (UNIDADE: M3XKM). AF_07/2020
[7 empty] | 97914 | TRANSPORTE COM CAMINHÃO BASCULANTE DE 6 M³, EM VIA URBANA PAVIMENTADA, DMT ATÉ 30 KM (UNIDADE: M3XKM). AF_07/2020
[7 empty] | 97915 | TRANSPORTE COM CAMINHÃO BASCULANTE DE 6 M³, EM VIA URBANA PAVIMENTADA, ADICIONAL PARA DMT EXCEDENTE A 30 KM (UNIDADE: M3XKM). AF_07/2020
[7 empty] | 100937 | TRANSPORTE COM CAMINHÃO BASCULANTE DE 6 M³, EM VIA INTERNA (DENTRO DO CANTEIRO - UNIDADE: M3XKM). AF_07/2020
[7 empty] | 100938 | TRANSPORTE COM CAMINHÃO BASCULANTE DE 10 M³, EM VIA INTERNA (DENTRO DO CANTEIRO - UNIDADE: M3XKM). AF_07/2020
[7 empty] | 100939 | TRANSPORTE COM CAMINHÃO BASCULANTE DE 14 M³, EM VIA INTERNA (DENTRO DO CANTEIRO - UNIDADE:M3XKM). AF_07/2020
[7 empty] | 100940 | TRANSPORTE COM CAMINHÃO BASCULANTE DE 18 M³, EM VIA INTERNA (DENTRO DO CANTEIRO - UNIDADE: M3XKM). AF_07/2020
[7 empty] | 100941 | TRANSPORTE COM CAMINHÃO BASCULANTE DE 6 M³, EM VIA INTERNA (DENTRO DO CANTEIRO - UNIDADE: TXKM). AF_07/2020
[7 empty] | 100942 | TRANSPORTE COM CAMINHÃO BASCULANTE DE 10 M³, EM VIA INTERNA A OBRA (UNIDADE: TXKM). AF_07/2020
[7 empty] | 100943 | TRANSPORTE COM CAMINHÃO BASCULANTE DE 14 M³, EM VIA INTERNA (DENTRO DO CANTEIRO - UNIDADE: TXKM). AF_07/2020
[7 empty] | 100944 | TRANSPORTE COM CAMINHÃO BASCULANTE DE 18 M³, EM VIA INTERNA (DENTRO DO CANTEIRO - UNIDADE: TXKM). AF_07/2020
[7 empty] | 100945 | TRANSPORTE COM CAMINHÃO CARROCERIA 9T, EM VIA URBANA EM LEITO NATURAL (UNIDADE: TXKM). AF_07/2020
[7 empty] | 100946 | TRANSPORTE COM CAMINHÃO CARROCERIA 9T, EM VIA URBANA EM REVESTIMENTO PRIMÁRIO (UNIDADE: TXKM). AF_07/2020
[7 empty] | 100947 | TRANSPORTE COM CAMINHÃO CARROCERIA 9T, EM VIA URBANA PAVIMENTADA, DMT ATÉ 30KM (UNIDADE: TXKM). AF_07/2020
[7 empty] | 100948 | TRANSPORTE COM CAMINHÃO CARROCERIA 9T, EM VIA URBANA PAVIMENTADA, ADICIONAL PARA DMT EXCEDENTE A 30 KM (UNIDADE: TXKM). AF_07/2020
[7 empty] | 100949 | TRANSPORTE COM CAMINHÃO CARROCERIA 9T, EM VIA INTERNA (DENTRO DO CANTEIRO - UNIDADE: TXKM). AF_07/2020
[7 empty] | 100950 | TRANSPORTE COM CAMINHÃO CARROCERIA COM GUINDAUTO (MUNCK), MOMENTO MÁXIMO DE CARGA 11,7 TM, EM VIA URBANA EM LEITO NATURAL (UNIDADE: TXKM). AF_07/2020
[7 empty] | 100951 | TRANSPORTE COM CAMINHÃO CARROCERIA COM GUINDAUTO (MUNCK), MOMENTO MÁXIMO DE CARGA 11,7 TM, EM VIA URBANA EM REVESTIMENTO PRIMÁRIO (UNIDADE: TXKM). AF_07/2020
[7 empty] | 100952 | TRANSPORTE COM CAMINHÃO CARROCERIA COM GUINDAUTO (MUNCK), MOMENTO MÁXIMO DE CARGA 11,7 TM, EM VIA URBANA PAVIMENTADA, DMT ATÉ 30KM (UNIDADE: TXKM). AF_07/2020
[7 empty] | 100953 | TRANSPORTE COM CAMINHÃO CARROCERIA COM GUINDAUTO (MUNCK), MOMENTO MÁXIMO DE CARGA 11,7 TM, EM VIA URBANA PAVIMENTADA, ADICIONAL PARA DMT EXCEDENTE A 30 KM (UNIDADE: TXKM). AF_07/2020
[7 empty] | 100954 | TRANSPORTE COM CAMINHÃO CARROCERIA COM GUINDAUTO (MUNCK), MOMENTO MÁXIMO DE CARGA 11,7 TM, EM VIA INTERNA (DENTRO DO CANTEIRO - UNIDADE: TXKM). AF_07/2020
[7 empty] | 100955 | TRANSPORTE COM CAMINHÃO PIPA DE 6 M³, EM VIA URBANA EM LEITO NATURAL (UNIDADE: M3XKM). AF_07/2020
[7 empty] | 100956 | TRANSPORTE COM CAMINHÃO PIPA DE 6 M³, EM VIA URBANA EM REVESTIMENTO PRIMÁRIO (UNIDADE: M3XKM). AF_07/2020
[7 empty] | 100957 | TRANSPORTE COM CAMINHÃO PIPA DE 6 M³, EM VIA URBANA PAVIMENTADA, DMT ATÉ 30KM (UNIDADE: M3XKM). AF_07/2020
[7 empty] | 100958 | TRANSPORTE COM CAMINHÃO PIPA DE 6 M³, EM VIA URBANA PAVIMENTADA, ADICIONAL PARA DMT EXCEDENTE A 30 KM (UNIDADE: M3XKM). AF_07/2020
[7 empty] | 100959 | TRANSPORTE COM CAMINHÃO PIPA DE 6 M³, EM VIA INTERNA (DENTRO DO CANTEIRO - UNIDADE: M3XKM). AF_07/2020
[7 empty] | 100960 | TRANSPORTE COM CAMINHÃO PIPA DE 10 M³, EM VIA URBANA EM LEITO NATURAL (UNIDADE: M3XKM). AF_07/2020
[7 empty] | 100961 | TRANSPORTE COM CAMINHÃO PIPA DE 10 M³, EM VIA URBANA EM REVESTIMENTO PRIMÁRIO (UNIDADE: M3XKM). AF_07/2020
[7 empty] | 100962 | TRANSPORTE COM CAMINHÃO PIPA DE 10 M³, EM VIA URBANA PAVIMENTADA, DMT ATÉ 30KM (UNIDADE: M3XKM). AF_07/2020
[7 empty] | 100963 | TRANSPORTE COM CAMINHÃO PIPA DE 10 M³, EM VIA URBANA PAVIMENTADA, ADICIONAL PARA DMT EXCEDENTE A 30 KM (UNIDADE: M3XKM). AF_07/2020
[7 empty] | 100964 | TRANSPORTE COM CAMINHÃO PIPA DE 10 M³, EM VIA INTERNA (DENTRO DO CANTEIRO - UNIDADE: M3XKM). AF_07/2020
[7 empty] | 100973 | CARGA, MANOBRA E DESCARGA DE SOLOS E MATERIAIS GRANULARES EM CAMINHÃO BASCULANTE 6 M³ - CARGA COM PÁ CARREGADEIRA (CAÇAMBA DE 1,7 A 2,8 M³ / 128 HP) E DESCARGA LIVRE (UNIDADE: M3). AF_07/2020
[7 empty] | 100974 | CARGA, MANOBRA E DESCARGA DE SOLOS E MATERIAIS GRANULARES EM CAMINHÃO BASCULANTE 10 M³ - CARGA COM PÁ CARREGADEIRA (CAÇAMBA DE 1,7 A 2,8 M³ / 128 HP) E DESCARGA LIVRE (UNIDADE: M3). AF_07/2020
[7 empty] | 100975 | CARGA, MANOBRA E DESCARGA DE SOLOS E MATERIAIS GRANULARES EM CAMINHÃO BASCULANTE 14 M³ - CARGA COM PÁ CARREGADEIRA (CAÇAMBA DE 1,7 A 2,8 M³ / 128 HP) E DESCARGA LIVRE (UNIDADE: M3). AF_07/2020
[7 empty] | 100965 | TRANSPORTE COM CAMINHÃO TANQUE DE TRANSPORTE DE MATERIAL ASFÁLTICO DE 30000 L, EM VIA URBANA EM LEITO NATURAL (UNIDADE: TXKM). AF_07/2020
[7 empty] | 100966 | TRANSPORTE COM CAMINHÃO TANQUE DE TRANSPORTE DE MATERIAL ASFÁLTICO DE 30000 L, EM VIA URBANA EM REVESTIMENTO PRIMÁRIO (UNIDADE: TXKM). AF_07/2020
[7 empty] | 100969 | TRANSPORTE COM CAMINHÃO TANQUE DE TRANSPORTE DE MATERIAL ASFÁLTICO DE 20000 L, EM VIA URBANA EM LEITO NATURAL (UNIDADE: TXKM). AF_07/2020
[7 empty] | 100970 | TRANSPORTE COM CAMINHÃO TANQUE DE TRANSPORTE DE MATERIAL ASFÁLTICO DE 20000 L, EM VIA URBANA EM REVESTIMENTO PRIMÁRIO (UNIDADE: TXKM). AF_07/2020
[7 empty] | 102330 | TRANSPORTE COM CAMINHÃO TANQUE DE TRANSPORTE DE MATERIAL ASFÁLTICO DE 30000 L, EM VIA URBANA PAVIMENTADA, DMT ATÉ 30KM (UNIDADE: TXKM). AF_07/2020
[7 empty] | 102331 | TRANSPORTE COM CAMINHÃO TANQUE DE TRANSPORTE DE MATERIAL ASFÁLTICO DE 30000 L, EM VIA URBANA PAVIMENTADA, ADICIONAL PARA DMT EXCEDENTE A 30 KM (UNIDADE: TXKM). AF_07/2020
[7 empty] | 102332 | TRANSPORTE COM CAMINHÃO TANQUE DE TRANSPORTE DE MATERIAL ASFÁLTICO DE 20000 L, EM VIA URBANA PAVIMENTADA, DMT ATÉ 30KM (UNIDADE: TXKM). AF_07/2020
[7 empty] | 102333 | TRANSPORTE COM CAMINHÃO TANQUE DE TRANSPORTE DE MATERIAL ASFÁLTICO DE 20000 L, EM VIA URBANA PAVIMENTADA, ADICIONAL PARA DMT EXCEDENTE A 30 KM (UNIDADE: TXKM). AF_07/2020
[7 empty] | 101019 | CARGA, MANOBRA E DESCARGA MANUAL DE TUBOS PLÁSTICOS, DN MENOR OU IGUAL A 100 MM, EM CAMINHÃO CARROCERIA 9T. AF_07/2020
[7 empty] | 101479 | CARGA, MANOBRA E DESCARGA MANUAL DE TUBOS PLÁSTICOS, DN 200 MM, EM CAMINHÃO CARROCERIA 9T. AF_07/2020
[7 empty] | 102568 | CARGA, MANOBRA E DESCARGA MANUAL DE TUBOS PLÁSTICOS, DN 150 MM, EM CAMINHÃO CARROCERIA 9T. AF_06/2021
[7 empty] | 100976 | CARGA, MANOBRA E DESCARGA DE SOLOS E MATERIAIS GRANULARES EM CAMINHÃO BASCULANTE 18 M³ - CARGA COM PÁ CARREGADEIRA (CAÇAMBA DE 1,7 A 2,8 M³ / 128 HP) E DESCARGA LIVRE (UNIDADE: M3). AF_07/2020
[7 empty] | 100977 | CARGA, MANOBRA E DESCARGA DE SOLOS E MATERIAIS GRANULARES EM CAMINHÃO BASCULANTE 6 M³ - CARGA COM ESCAVADEIRA HIDRÁULICA (CAÇAMBA DE 1,20 M³ / 155 HP) E DESCARGA LIVRE (UNIDADE: M3). AF_07/2020
[7 empty] | 100978 | CARGA, MANOBRA E DESCARGA DE SOLOS E MATERIAIS GRANULARES EM CAMINHÃO BASCULANTE 10 M³ - CARGA COM ESCAVADEIRA HIDRÁULICA (CAÇAMBA DE 1,20 M³ / 155 HP) E DESCARGA LIVRE (UNIDADE: M3). AF_07/2020
[7 empty] | 100979 | CARGA, MANOBRA E DESCARGA DE SOLOS E MATERIAIS GRANULARES EM CAMINHÃO BASCULANTE 14 M³ - CARGA COM ESCAVADEIRA HIDRÁULICA (CAÇAMBA DE 1,20 M³ / 155 HP) E DESCARGA LIVRE (UNIDADE: M3). AF_07/2020
[7 empty] | 100980 | CARGA, MANOBRA E DESCARGA DE SOLOS E MATERIAIS GRANULARES EM CAMINHÃO BASCULANTE 18 M³ - CARGA COM ESCAVADEIRA HIDRÁULICA (CAÇAMBA DE 1,20 M³ / 155 HP) E DESCARGA LIVRE (UNIDADE: M3). AF_07/2020
[7 empty] | 100981 | CARGA, MANOBRA E DESCARGA DE ENTULHO EM CAMINHÃO BASCULANTE 6 M³ - CARGA COM ESCAVADEIRA HIDRÁULICA (CAÇAMBA DE 0,80 M³ / 111 HP) E DESCARGA LIVRE (UNIDADE: M3). AF_07/2020
[7 empty] | 100982 | CARGA, MANOBRA E DESCARGA DE ENTULHO EM CAMINHÃO BASCULANTE 10 M³ - CARGA COM ESCAVADEIRA HIDRÁULICA (CAÇAMBA DE 0,80 M³ / 111 HP) E DESCARGA LIVRE (UNIDADE: M3). AF_07/2020
[7 empty] | 100983 | CARGA, MANOBRA E DESCARGA DE ENTULHO EM CAMINHÃO BASCULANTE 14 M³ - CARGA COM ESCAVADEIRA HIDRÁULICA (CAÇAMBA DE 0,80 M³ / 111 HP) E DESCARGA LIVRE (UNIDADE: M3). AF_07/2020
[7 empty] | 100984 | CARGA, MANOBRA E DESCARGA DE ENTULHO EM CAMINHÃO BASCULANTE 18 M³ - CARGA COM ESCAVADEIRA HIDRÁULICA (CAÇAMBA DE 0,80 M³ / 111 HP) E DESCARGA LIVRE (UNIDADE: M3). AF_07/2020
[7 empty] | 100985 | CARGA DE MISTURA ASFÁLTICA EM CAMINHÃO BASCULANTE 6 M³ (UNIDADE: M3). AF_07/2020
[7 empty] | 100986 | CARGA DE MISTURA ASFÁLTICA EM CAMINHÃO BASCULANTE 10 M³ (UNIDADE: M3). AF_07/2020
[7 empty] | 100987 | CARGA DE MISTURA ASFÁLTICA EM CAMINHÃO BASCULANTE 14 M³ (UNIDADE: M3). AF_07/2020
[7 empty] | 100988 | CARGA DE MISTURA ASFÁLTICA EM CAMINHÃO BASCULANTE 18 M³ (UNIDADE: M3). AF_07/2020
[7 empty] | 100989 | CARGA, MANOBRA E DESCARGA DE SOLOS E MATERIAIS GRANULARES EM CAMINHÃO BASCULANTE 6 M³ - CARGA COM PÁ CARREGADEIRA (CAÇAMBA DE 1,7 A 2,8 M³ / 128 HP) E DESCARGA LIVRE (UNIDADE: T). AF_07/2020
[7 empty] | 100990 | CARGA, MANOBRA E DESCARGA DE SOLOS E MATERIAIS GRANULARES EM CAMINHÃO BASCULANTE 10 M³ - CARGA COM PÁ CARREGADEIRA (CAÇAMBA DE 1,7 A 2,8 M³ / 128 HP) E DESCARGA LIVRE (UNIDADE: T). AF_07/2020
[7 empty] | 100991 | CARGA, MANOBRA E DESCARGA DE SOLOS E MATERIAIS GRANULARES EM CAMINHÃO BASCULANTE 14 M³ - CARGA COM PÁ CARREGADEIRA (CAÇAMBA DE 1,7 A 2,8 M³ / 128 HP) E DESCARGA LIVRE (UNIDADE: T). AF_07/2020
[7 empty] | 100992 | CARGA, MANOBRA E DESCARGA DE SOLOS E MATERIAIS GRANULARES EM CAMINHÃO BASCULANTE 18 M³ - CARGA COM PÁ CARREGADEIRA (CAÇAMBA DE 1,7 A 2,8 M³ / 128 HP) E DESCARGA LIVRE (UNIDADE: T). AF_07/2020
[7 empty] | 100993 | CARGA, MANOBRA E DESCARGA DE SOLOS E MATERIAIS GRANULARES EM CAMINHÃO BASCULANTE 6 M³ - CARGA COM ESCAVADEIRA HIDRÁULICA (CAÇAMBA DE 1,20 M³ / 155 HP) E DESCARGA LIVRE (UNIDADE: T). AF_07/2020
[7 empty] | 100994 | CARGA, MANOBRA E DESCARGA DE SOLOS E MATERIAIS GRANULARES EM CAMINHÃO BASCULANTE 10 M³ - CARGA COM ESCAVADEIRA HIDRÁULICA (CAÇAMBA DE 1,20 M³ / 155 HP) E DESCARGA LIVRE (UNIDADE: T). AF_07/2020
[7 empty] | 100995 | CARGA, MANOBRA E DESCARGA DE SOLOS E MATERIAIS GRANULARES EM CAMINHÃO BASCULANTE 14 M³ - CARGA COM ESCAVADEIRA HIDRÁULICA (CAÇAMBA DE 1,20 M³ / 155 HP) E DESCARGA LIVRE (UNIDADE: T). AF_07/2020
[7 empty] | 100996 | CARGA, MANOBRA E DESCARGA DE SOLOS E MATERIAIS GRANULARES EM CAMINHÃO BASCULANTE 18 M³ - CARGA COM ESCAVADEIRA HIDRÁULICA (CAÇAMBA DE 1,20 M³ / 155 HP) E DESCARGA LIVRE (UNIDADE: T). AF_07/2020
[7 empty] | 100997 | CARGA, MANOBRA E DESCARGA DE ENTULHO EM CAMINHÃO BASCULANTE 6 M³ - CARGA COM ESCAVADEIRA HIDRÁULICA (CAÇAMBA DE 0,80 M³ / 111 HP) E DESCARGA LIVRE (UNIDADE: T). AF_07/2020
[7 empty] | 100998 | CARGA, MANOBRA E DESCARGA DE ENTULHO EM CAMINHÃO BASCULANTE 10 M³ - CARGA COM ESCAVADEIRA HIDRÁULICA (CAÇAMBA DE 0,80 M³ / 111 HP) E DESCARGA LIVRE (UNIDADE: T). AF_07/2020
[7 empty] | 100999 | CARGA, MANOBRA E DESCARGA DE ENTULHO EM CAMINHÃO BASCULANTE 14 M³ - CARGA COM ESCAVADEIRA HIDRÁULICA (CAÇAMBA DE 0,80 M³ / 111 HP) E DESCARGA LIVRE (UNIDADE: T). AF_07/2020
[7 empty] | 101000 | CARGA, MANOBRA E DESCARGA DE ENTULHO EM CAMINHÃO BASCULANTE 18 M³ - CARGA COM ESCAVADEIRA HIDRÁULICA (CAÇAMBA DE 0,80 M³ / 111 HP) E DESCARGA LIVRE (UNIDADE: T). AF_07/2020
[7 empty] | 101001 | CARGA DE MISTURA ASFÁLTICA EM CAMINHÃO BASCULANTE 6 M³ (UNIDADE: T). AF_07/2020
[7 empty] | 101002 | CARGA DE MISTURA ASFÁLTICA EM CAMINHÃO BASCULANTE 10 M³ (UNIDADE: T). AF_07/2020
[7 empty] | 101003 | CARGA DE MISTURA ASFÁLTICA EM CAMINHÃO BASCULANTE 14 M³ (UNIDADE: T). AF_07/2020
[7 empty] | 101004 | CARGA DE MISTURA ASFÁLTICA EM CAMINHÃO BASCULANTE 18 M³ (UNIDADE: T). AF_07/2020
[7 empty] | 101005 | CARGA, MANOBRA E DESCARGA DE ÁGUA EM CAMINHÃO PIPA 6 M³. AF_07/2020
[7 empty] | 101006 | CARGA, MANOBRA E DESCARGA DE ÁGUA EM CAMINHÃO PIPA 10 M³. AF_07/2020
[7 empty] | 101007 | CARGA DE ÁGUA EM CAMINHÃO PIPA 6 M³. AF_07/2020
[7 empty] | 101008 | CARGA DE ÁGUA EM CAMINHÃO PIPA 10 M³. AF_07/2020
[7 empty] | 101009 | CARGA, MANOBRA E DESCARGA DE POSTE DE CONCRETO EM CAMINHÃO CARROCERIA COM GUINDAUTO (MUNCK) 11,7 TM. AF_07/2020
[7 empty] | 101010 | CARGA, MANOBRA E DESCARGA DE PERFIL METÁLICO EM CAMINHÃO CARROCERIA COM GUINDAUTO (MUNCK) 11,7 TM. AF_07/2020
[7 empty] | 101013 | CARGA, MANOBRA E DESCARGA DE TUBOS DE CONCRETO, DN MENOR OU IGUAL A 300 MM, EM CAMINHÃO CARROCERIA COM GUINDAUTO (MUNCK) 11,7 TM. AF_07/2020
[7 empty] | 101014 | CARGA, MANOBRA E DESCARGA DE TUBOS DE CONCRETO, DN 400 MM, EM CAMINHÃO CARROCERIA COM GUINDAUTO (MUNCK) 11,7 TM. AF_07/2020
[7 empty] | 101015 | CARGA, MANOBRA E DESCARGA DE TUBOS DE CONCRETO, DN 500 MM, EM CAMINHÃO CARROCERIA COM GUINDAUTO (MUNCK) 11,7 TM. AF_07/2020
[7 empty] | 101016 | CARGA, MANOBRA E DESCARGA DE TUBOS METÁLICOS, DN MENOR OU IGUAL A 150 MM, EM CAMINHÃO CARROCERIA COM GUINDAUTO (MUNCK) 11,7 TM. AF_07/2020
[7 empty] | 101017 | CARGA, MANOBRA E DESCARGA DE TUBOS METÁLICOS, DN 200 MM, EM CAMINHÃO CARROCERIA COM GUINDAUTO (MUNCK) 11,7 TM. AF_07/2020
[7 empty] | 101018 | CARGA, MANOBRA E DESCARGA DE TUBOS METÁLICOS, DN 250 MM, EM CAMINHÃO CARROCERIA COM GUINDAUTO (MUNCK) 11,7 TM. AF_07/2020
[7 empty] | 101463 | CARGA, MANOBRA E DESCARGA DE TUBOS DE CONCRETO, DN 600 MM, EM CAMINHÃO CARROCERIA COM GUINDAUTO (MUNCK) 11,7 TM. AF_07/2020
[7 empty] | 101464 | CARGA, MANOBRA E DESCARGA DE TUBOS DE CONCRETO, DN 700 MM, EM CAMINHÃO CARROCERIA COM GUINDAUTO (MUNCK) 11,7 TM. AF_07/2020
[7 empty] | 101465 | CARGA, MANOBRA E DESCARGA DE TUBOS DE CONCRETO, DN 800 MM, EM CAMINHÃO CARROCERIA COM GUINDAUTO (MUNCK) 11,7 TM. AF_07/2020
[7 empty] | 101466 | CARGA, MANOBRA E DESCARGA DE TUBOS DE CONCRETO, DN 900 MM, EM CAMINHÃO CARROCERIA COM GUINDAUTO (MUNCK) 11,7 TM. AF_07/2020
[7 empty] | 101467 | CARGA, MANOBRA E DESCARGA DE TUBOS DE CONCRETO, DN 1000 MM, EM CAMINHÃO CARROCERIA COM GUINDAUTO (MUNCK) 11,7 TM. AF_07/2020
[7 empty] | 101468 | CARGA, MANOBRA E DESCARGA DE TUBOS DE CONCRETO, DN 1200 MM, EM CAMINHÃO CARROCERIA COM GUINDAUTO (MUNCK) 11,7 TM. AF_07/2020
[7 empty] | 101469 | CARGA, MANOBRA E DESCARGA DE TUBOS METÁLICOS, DN 300 MM, EM CAMINHÃO CARROCERIA COM GUINDAUTO (MUNCK) 11,7 TM. AF_07/2020
[7 empty] | 101470 | CARGA, MANOBRA E DESCARGA DE TUBOS METÁLICOS, DN 350 MM, EM CAMINHÃO CARROCERIA COM GUINDAUTO (MUNCK) 11,7 TM. AF_07/2020
[7 empty] | 101471 | CARGA, MANOBRA E DESCARGA DE TUBOS METÁLICOS, DN 400 MM, EM CAMINHÃO CARROCERIA COM GUINDAUTO (MUNCK) 11,7 TM. AF_07/2020
[7 empty] | 101472 | CARGA, MANOBRA E DESCARGA DE TUBOS METÁLICOS, DN 500 MM, EM CAMINHÃO CARROCERIA COM GUINDAUTO (MUNCK) 11,7 TM. AF_07/2020
[7 empty] | 101473 | CARGA, MANOBRA E DESCARGA DE TUBOS METÁLICOS, DN 600 MM, EM CAMINHÃO CARROCERIA COM GUINDAUTO (MUNCK) 11,7 TM. AF_07/2020
[7 empty] | 101474 | CARGA, MANOBRA E DESCARGA DE TUBOS METÁLICOS, DN 700 MM, EM CAMINHÃO CARROCERIA COM GUINDAUTO (MUNCK) 11,7 TM. AF_07/2020
[7 empty] | 101475 | CARGA, MANOBRA E DESCARGA DE TUBOS METÁLICOS, DN 800 MM, EM CAMINHÃO CARROCERIA COM GUINDAUTO (MUNCK) 11,7 TM. AF_07/2020
[7 empty] | 101476 | CARGA, MANOBRA E DESCARGA DE TUBOS METÁLICOS, DN 900 MM, EM CAMINHÃO CARROCERIA COM GUINDAUTO (MUNCK) 11,7 TM. AF_07/2020
[7 empty] | 101477 | CARGA, MANOBRA E DESCARGA DE TUBOS METÁLICOS, DN 1000 MM, EM CAMINHÃO CARROCERIA COM GUINDAUTO (MUNCK) 11,7 TM. AF_07/2020
[7 empty] | 101478 | CARGA, MANOBRA E DESCARGA DE TUBOS METÁLICOS, DN 1200 MM, EM CAMINHÃO CARROCERIA COM GUINDAUTO (MUNCK) 11,7 TM. AF_07/2020
[7 empty] | 101480 | CARGA, MANOBRA E DESCARGA DE TUBOS PLÁSTICOS, DN 250 MM, EM CAMINHÃO CARROCERIA COM GUINDAUTO (MUNCK) 11,7 TM. AF_07/2020
[7 empty] | 101481 | CARGA, MANOBRA E DESCARGA DE TUBOS PLÁSTICOS, DN 300 MM, EM CAMINHÃO CARROCERIA COM GUINDAUTO (MUNCK) 11,7 TM. AF_07/2020
[7 empty] | 101482 | CARGA, MANOBRA E DESCARGA DE TUBOS PLÁSTICOS, DN 400 MM, EM CAMINHÃO CARROCERIA COM GUINDAUTO (MUNCK) 11,7 TM. AF_07/2020
[7 empty] | 101483 | CARGA, MANOBRA E DESCARGA DE TUBOS PLÁSTICOS, DN 500 MM, EM CAMINHÃO CARROCERIA COM GUINDAUTO (MUNCK) 11,7 TM. AF_07/2020
[7 empty] | 101484 | CARGA, MANOBRA E DESCARGA DE TUBOS PLÁSTICOS, DN 600 MM, EM CAMINHÃO CARROCERIA COM GUINDAUTO (MUNCK) 11,7 TM. AF_07/2020
[7 empty] | 101485 | CARGA, MANOBRA E DESCARGA DE TUBOS PLÁSTICOS, DN 750 MM, EM CAMINHÃO CARROCERIA COM GUINDAUTO (MUNCK) 11,7 TM. AF_07/2020
[7 empty] | 101486 | CARGA, MANOBRA E DESCARGA DE TUBOS PLÁSTICOS, DN 900 MM, EM CAMINHÃO CARROCERIA COM GUINDAUTO (MUNCK) 11,7 TM. AF_07/2020
[7 empty] | 101487 | CARGA, MANOBRA E DESCARGA DE TUBOS PLÁSTICOS, DN 1000 MM, EM CAMINHÃO CARROCERIA COM GUINDAUTO (MUNCK) 11,7 TM. AF_07/2020
[7 empty] | 101488 | CARGA, MANOBRA E DESCARGA DE TUBOS PLÁSTICOS, DN 1200 MM, EM CAMINHÃO CARROCERIA COM GUINDAUTO (MUNCK) 11,7 TM. AF_07/2020
[7 empty] | 101188 | RECOMPOSIÇÃO PARCIAL DE ARAME FARPADO Nº 14 CLASSE 250, FIXADO EM CERCA COM MOURÕES DE CONCRETO - FORNECIMENTO E INSTALAÇÃO. AF_05/2020
[7 empty] | 101189 | CERCA COM MOURÕES DE CONCRETO, RETO, H=3,00 M, ESPAÇAMENTO DE 2,5 M, CRAVADOS 0,5 M, COM 4 FIOS DE ARAME FARPADO Nº 14 CLASSE 250 - FORNECIMENTO E INSTALAÇÃO. AF_05/2020
[7 empty] | 101190 | CERCA COM MOURÕES DE CONCRETO, RETO, H=3,00 M, ESPAÇAMENTO DE 2,5 M, CRAVADOS 0,5 M, COM 4 FIOS DE ARAME DE AÇO OVALADO 15X17 - FORNECIMENTO E INSTALAÇÃO. AF_05/2020
[7 empty] | 101191 | CERCA COM MOURÕES DE CONCRETO, RETO, H=3,00 M, ESPAÇAMENTO DE 2,5 M, CRAVADOS 0,5 M, COM 4 FIOS DE ARAME MISTO - FORNECIMENTO E INSTALAÇÃO. AF_05/2020
[7 empty] | 101192 | CERCA COM MOURÕES DE CONCRETO, RETO, H=2,30 M, ESPAÇAMENTO DE 2,5 M, CRAVADOS 0,5 M, COM 4 FIOS DE ARAME FARPADO Nº 14 CLASSE 250 - FORNECIMENTO E INSTALAÇÃO. AF_05/2020
[7 empty] | 101193 | CERCA COM MOURÕES DE CONCRETO, RETO, H=2,30 M, ESPAÇAMENTO DE 2,5 M, CRAVADOS 0,5 M, COM 4 FIOS DE ARAME DE AÇO OVALADO 15X17 - FORNECIMENTO E INSTALAÇÃO. AF_05/2020
[7 empty] | 101194 | CERCA COM MOURÕES DE CONCRETO, RETO, H=2,30 M, ESPAÇAMENTO DE 2,5 M, CRAVADOS 0,5 M, COM 4 FIOS DE ARAME MISTO - FORNECIMENTO E INSTALAÇÃO. AF_05/2020
[7 empty] | 101197 | CERCA COM MOURÕES DE CONCRETO, SEÇÃO "T" PONTA INCLINADA, 10X10 CM, ESPAÇAMENTO DE 2,5 M, CRAVADOS 0,5 M, COM 11 FIOS DE ARAME FARPADO Nº 14 - FORNECIMENTO E INSTALAÇÃO. AF_05/2020
[7 empty] | 101198 | CERCA COM MOURÕES DE CONCRETO, SEÇÃO "T" PONTA INCLINADA, 10X10 CM, ESPAÇAMENTO DE 2,5 M, CRAVADOS 0,5 M, COM 11 FIOS DE ARAME DE AÇO OVALADO 15X17 - FORNECIMENTO E INSTALAÇÃO. AF_05/2020
[7 empty] | 101199 | CERCA COM MOURÕES DE CONCRETO, SEÇÃO "T" PONTA INCLINADA, 10X10CM, ESPAÇAMENTO DE 2,5M, CRAVADOS 0,5M, COM 11 FIOS DE ARAME MISTO - FORNECIMENTO E INSTALAÇÃO. AF_05/2020
[7 empty] | 101200 | CERCA COM MOURÕES DE MADEIRA, 7,5X7,5 CM, ESPAÇAMENTO DE 2,5 M, ALTURA LIVRE DE 2 M, CRAVADOS 0,5 M, COM 4 FIOS DE ARAME FARPADO Nº 14 CLASSE 250 - FORNECIMENTO E INSTALAÇÃO. AF_05/2020
[7 empty] | 101201 | CERCA COM MOURÕES DE MADEIRA, 7,5X7,5 CM, ESPAÇAMENTO DE 2,5 M, ALTURA LIVRE DE 2 M, CRAVADOS 0,5 M, COM 8 FIOS DE ARAME FARPADO Nº 14 CLASSE 250 - FORNECIMENTO E INSTALAÇÃO. AF_05/2020
[7 empty] | 101202 | CERCA COM MOURÕES DE MADEIRA ROLIÇA, DIÂMETRO 11 CM, ESPAÇAMENTO DE 2,5 M, ALTURA LIVRE DE 1,7 M, CRAVADOS 0,5 M, COM 5 FIOS DE ARAME FARPADO Nº 14 CLASSE 250 - FORNECIMENTO E INSTALAÇÃO. AF_05/2020
[7 empty] | 101203 | CERCA COM MOURÕES DE MADEIRA ROLIÇA, DIÂMETRO 11 CM, ESPAÇAMENTO DE 2,5 M, ALTURA LIVRE DE 1,7 M, CRAVADOS 0,5 M, COM 5 FIOS DE ARAME DE AÇO OVALADO 15X17 - FORNECIMENTO E INSTALAÇÃO. AF_05/2020
[7 empty] | 101204 | CERCA COM MOURÕES DE MADEIRA ROLIÇA, DIÂMETRO 11 CM, ESPAÇAMENTO DE 2,5 M, ALTURA LIVRE DE 1,7 M, CRAVADOS 0,5 M, COM 5 FIOS DE ARAME MISTO - FORNECIMENTO E INSTALAÇÃO. AF_05/2020
[7 empty] | 101205 | PORTÃO COM MOURÕES DE MADEIRA ROLIÇA, DIÂMETRO 11 CM, COM 5 FIOS DE ARAME FARPADO Nº 14 CLASSE 250, SEM DOBRADIÇAS - FORNECIMENTO E INSTALAÇÃO. AF_05/2020
[7 empty] | 102362 | ALAMBRADO PARA QUADRA POLIESPORTIVA, ESTRUTURADO POR TUBOS DE ACO GALVANIZADO, (MONTANTES COM DIAMETRO 2", TRAVESSAS E ESCORAS COM DIÂMETRO 1 ¼"), COM TELA DE ARAME GALVANIZADO, FIO 14 BWG E MALHA QUADRADA 5X5CM (EXCETO MURETA). AF_03/2021
[7 empty] | 102363 | ALAMBRADO PARA QUADRA POLIESPORTIVA, ESTRUTURADO POR TUBOS DE ACO GALVANIZADO, (MONTANTES COM DIAMETRO 2", TRAVESSAS E ESCORAS COM DIÂMETRO 1 ¼"), COM TELA DE ARAME GALVANIZADO, FIO 12 BWG E MALHA QUADRADA 5X5CM (EXCETO MURETA). AF_03/2021
[7 empty] | 102364 | ALAMBRADO PARA QUADRA POLIESPORTIVA, ESTRUTURADO POR TUBOS DE ACO GALVANIZADO, (MONTANTES COM DIAMETRO 2", TRAVESSAS E ESCORAS COM DIÂMETRO 1 ¼"), COM TELA DE ARAME GALVANIZADO, FIO 10 BWG E MALHA QUADRADA 5X5CM (EXCETO MURETA). AF_03/2021
[7 empty] | 98509 | PLANTIO DE ARBUSTO OU CERCA VIVA. AF_05/2018
[7 empty] | 98510 | PLANTIO DE ÁRVORE ORNAMENTAL COM ALTURA DE MUDA MENOR OU IGUAL A 2,00 M. AF_05/2018
[7 empty] | 98511 | PLANTIO DE ÁRVORE ORNAMENTAL COM ALTURA DE MUDA MAIOR QUE 2,00 M E MENOR OU IGUAL A 4,00 M. AF_05/2018
[7 empty] | 98516 | PLANTIO DE PALMEIRA COM ALTURA DE MUDA MENOR OU IGUAL A 2,00 M. AF_05/2018
[7 empty] | 98519 | REVOLVIMENTO E LIMPEZA MANUAL DE SOLO. AF_05/2018
[7 empty] | 98520 | APLICAÇÃO DE ADUBO EM SOLO. AF_05/2018
[7 empty] | 98521 | APLICAÇÃO DE CALCÁRIO PARA CORREÇÃO DO PH DO SOLO. AF_05/2018
[7 empty] | 98522 | ALAMBRADO EM MOURÕES DE CONCRETO, COM TELA DE ARAME GALVANIZADO (INCLUSIVE MURETA EM CONCRETO). AF_05/2018
[7 empty] | 98524 | LIMPEZA MANUAL DE VEGETAÇÃO EM TERRENO COM ENXADA. AF_03/2024
[7 empty] | 98503 | PLANTIO DE GRAMA EM PAVIMENTO CONCREGRAMA. AF_05/2018
[7 empty] | 98504 | PLANTIO DE GRAMA BATATAIS EM PLACAS. AF_05/2018
[7 empty] | 98505 | PLANTIO DE FORRAÇÃO. AF_05/2018
[7 empty] | 103946 | PLANTIO DE GRAMA ESMERALDA OU SÃO CARLOS OU CURITIBANA, EM PLACAS. AF_05/2022
[7 empty] | 105000 | RAMPA DE ACESSIBILIDADE PARA ACESSO A EDIFICAÇÕES COM INCLINAÇÃO DE 8,33% EM CONCRETO MOLDADO IN LOCO, COM LARGURA DE 1,20M, FCK 25MPA, NÃO ARMADA, COM JUNTA A CADA 2M COM CORTE À SECO. AF_03/2024_PA
[7 empty] | 105001 | RAMPA DE ACESSIBILIDADE PARA ACESSO A EDIFICAÇÕES COM INCLINAÇÃO DE 8,33% EM CONCRETO MOLDADO IN LOCO, COM LARGURA DE 1,50M, FCK 25MPA, NÃO ARMADA, COM JUNTA A CADA 2M COM CORTE À SECO. AF_03/2024_PA
[7 empty] | 105002 | RAMPA DE ACESSIBILIDADE EM CONCRETO MOLDADO IN LOCO, EM CALÇADA NOVA COM LARGURA MAIOR OU IGUAL À 3,00 M, FCK 25MPA, COM PISO PODOTÁTIL. AF_03/2024
[7 empty] | 105003 | RAMPA DE ACESSIBILIDADE EM CONCRETO MOLDADO IN LOCO, EM CALÇADA PRÉ EXISTENTE COM LARGURA MAIOR OU IGUAL À 3,00 M, FCK 25MPA, COM PISO PODOTÁTIL. AF_03/2024
[7 empty] | 105004 | RAMPA DE ACESSIBILIDADE EM CONCRETO MOLDADO IN LOCO, EM CALÇADA NOVA COM LARGURA MENOR À 3,00 M, FCK 25MPA, COM PISO PODOTÁTIL. AF_03/2024
[7 empty] | 105005 | RAMPA DE ACESSIBILIDADE EM CONCRETO MOLDADO IN LOCO, EM CALÇADA PRÉ EXISTENTE COM LARGURA MENOR À 3,00 M, FCK 25MPA, COM PISO PODOTÁTIL. AF_03/2024
[7 empty] | 103185 | INSTALAÇÃO DE ESQUI TRIPLO, EM TUBO DE AÇO CARBONO - EQUIPAMENTO DE GINÁSTICA PARA ACADEMIA AO AR LIVRE / ACADEMIA DA TERCEIRA IDADE - ATI, INSTALADO SOBRE PISO DE CONCRETO EXISTENTE. AF_10/2021
[7 empty] | 103186 | INSTALAÇÃO DE MULTIEXERCITADOR COM SEIS FUNÇÕES, EM TUBO DE AÇO CARBONO - EQUIPAMENTO DE GINÁSTICA PARA ACADEMIA AO AR LIVRE / ACADEMIA DA TERCEIRA IDADE - ATI, INSTALADO SOBRE PISO DE CONCRETO EXISTENTE. AF_10/2021
[7 empty] | 103187 | INSTALAÇÃO DE SIMULADOR DE CAMINHADA TRIPLO, EM TUBO DE AÇO CARBONO - EQUIPAMENTO DE GINÁSTICA PARA ACADEMIA AO AR LIVRE / ACADEMIA DA TERCEIRA IDADE - ATI, INSTALADO SOBRE PISO DE CONCRETO EXISTENTE. AF_10/2021
[7 empty] | 103188 | INSTALAÇÃO DE SIMULADOR DE CAVALGADA TRIPLO, EM TUBO DE AÇO CARBONO - EQUIPAMENTO DE GINÁSTICA PARA ACADEMIA AO AR LIVRE / ACADEMIA DA TERCEIRA IDADE - ATI, INSTALADO SOBRE PISO DE CONCRETO EXISTENTE. AF_10/2021
[7 empty] | 103189 | INSTALAÇÃO DE SIMULADOR DE REMO INDIVIDUAL, EM TUBO DE AÇO CARBONO - EQUIPAMENTO DE GINÁSTICA PARA ACADEMIA AO AR LIVRE / ACADEMIA DA TERCEIRA IDADE - ATI, INSTALADO SOBRE PISO DE CONCRETO EXISTENTE. AF_10/2021
[7 empty] | 103190 | INSTALAÇÃO DE PRESSÃO DE PERNAS TRIPLO, EM TUBO DE AÇO CARBONO - EQUIPAMENTO DE GINÁSTICA PARA ACADEMIA AO AR LIVRE / ACADEMIA DA TERCEIRA IDADE - ATI, INSTALADO SOBRE SOLO. AF_10/2021
[7 empty] | 103191 | INSTALAÇÃO DE ALONGADOR COM TRÊS ALTURAS, EM TUBO DE AÇO CARBONO - EQUIPAMENTO DE GINASTICA PARA ACADEMIA AO AR LIVRE / ACADEMIA DA TERCEIRA IDADE - ATI, INSTALADO SOBRE SOLO. AF_10/2021
[7 empty] | 103192 | INSTALAÇÃO DE ROTAÇÃO DIAGONAL DUPLA, APARELHO TRIPLO, EM TUBO DE AÇO CARBONO - EQUIPAMENTO DE GINÁSTICA PARA ACADEMIA AO AR LIVRE / ACADEMIA DA TERCEIRA IDADE - ATI, INSTALADO SOBRE SOLO. AF_10/2021
[7 empty] | 103193 | INSTALAÇÃO DE ROTAÇÃO VERTICAL DUPLO, EM TUBO DE AÇO CARBONO - EQUIPAMENTO DE GINÁSTICA PARA ACADEMIA AO AR LIVRE / ACADEMIA DA TERCEIRA IDADE - ATI, INSTALADO SOBRE SOLO. AF_10/2021
[7 empty] | 103194 | INSTALAÇÃO DE SURF DUPLO, EM TUBO DE AÇO CARBONO - EQUIPAMENTO DE GINÁSTICA PARA ACADEMIA AO AR LIVRE / ACADEMIA DA TERCEIRA IDADE - ATI, INSTALADO SOBRE SOLO. AF_10/2021
[7 empty] | 103195 | INSTALAÇÃO DE PLACA ORIENTATIVA SOBRE EXERCÍCIOS, 2,00M X 1,00M, EM TUBO DE AÇO CARBONO - PARA ACADEMIA AO AR LIVRE / ACADEMIA DA TERCEIRA IDADE - ATI, INSTALADO SOBRE SOLO. AF_10/2021
[7 empty] | 103205 | INSTALAÇÃO DE PRESSÃO DE PERNAS TRIPLO, EM TUBO DE AÇO CARBONO - EQUIPAMENTO DE GINÁSTICA PARA ACADEMIA AO AR LIVRE / ACADEMIA DA TERCEIRA IDADE - ATI, INSTALADO SOBRE PISO DE CONCRETO EXISTENTE. AF_10/2021
[7 empty] | 103206 | INSTALAÇÃO DE ALONGADOR COM TRÊS ALTURAS, EM TUBO DE AÇO CARBONO - EQUIPAMENTO DE GINÁSTICA PARA ACADEMIA AO AR LIVRE / ACADEMIA DA TERCEIRA IDADE - ATI, INSTALADO SOBRE PISO DE CONCRETO EXISTENTE. AF_10/2021
[7 empty] | 103207 | INSTALAÇÃO DE ROTAÇÃO DIAGONAL DUPLA, APARELHO TRIPLO, EM TUBO DE AÇO CARBONO - EQUIPAMENTO DE GINÁSTICA PARA ACADEMIA AO AR LIVRE / ACADEMIA DA TERCEIRA IDADE - ATI, INSTALADO SOBRE PISO DE CONCRETO EXISTENTE. AF_10/2021
[7 empty] | 103208 | INSTALAÇÃO DE ROTAÇÃO VERTICAL DUPLO, EM TUBO DE ACO CARBONO - EQUIPAMENTO DE GINASTICA PARA ACADEMIA AO AR LIVRE / ACADEMIA DA TERCEIRA IDADE - ATI, INSTALADO SOBRE PISO DE CONCRETO EXISTENTE. AF_10/2021
[7 empty] | 103209 | INSTALAÇÃO DE SURF DUPLO, EM TUBO DE AÇO CARBONO - EQUIPAMENTO DE GINÁSTICA PARA ACADEMIA AO AR LIVRE / ACADEMIA DA TERCEIRA IDADE - ATI, INSTALADO SOBRE PISO DE CONCRETO EXISTENTE. AF_10/2021
[7 empty] | 103210 | INSTALAÇÃO DE PLACA ORIENTATIVA SOBRE EXERCÍCIOS, 2,00M X 1,00M, EM TUBO DE AÇO CARBONO - PARA ACADEMIA AO AR LIVRE / ACADEMIA DA TERCEIRA IDADE - ATI, INSTALADO SOBRE PISO DE CONCRETO EXISTENTE. AF_10/2021
[7 empty] | 103304 | INSTALAÇÃO DE BANCO METÁLICO COM ENCOSTO, 1,60 M DE COMPRIMENTO, EM TUBO DE AÇO CARBONO COM PINTURA ELETROSTÁTICA, SOBRE PISO DE CONCRETO EXISTENTE. AF_11/2021
[7 empty] | 103307 | INSTALAÇÃO DE LIXEIRA METÁLICA DUPLA, CAPACIDADE DE 60 L, EM TUBO DE AÇO CARBONO E CESTOS EM CHAPA DE AÇO COM PINTURA ELETROSTÁTICA, SOBRE PISO DE CONCRETO EXISTENTE. AF_11/2021
[7 empty] | 103310 | INSTALAÇÃO DE LIXEIRA METÁLICA DUPLA, CAPACIDADE DE 60 L, EM TUBO DE AÇO CARBONO E CESTOS EM CHAPA DE AÇO COM PINTURA ELETROSTÁTICA, SOBRE SOLO. AF_11/2021
[7 empty] | 103314 | INSTALAÇÃO DE PERGOLADO DE MADEIRA, EM MAÇARANDUBA, ANGELIM OU EQUIVALENTE DA REGIÃO, FIXADO COM CONCRETO SOBRE PISO DE CONCRETO EXISTENTE. AF_11/2021
[7 empty] | 103315 | INSTALAÇÃO DE PERGOLADO DE MADEIRA, EM MAÇARANDUBA, ANGELIM OU EQUIVALENTE DA REGIÃO, FIXADO COM CONCRETO SOBRE SOLO. AF_11/2021
[7 empty] | 103769 | PAR DE TABELAS DE BASQUETE DE COMPENSADO NAVAL, COM AROS E REDES - FORNECIMENTO E INSTALAÇÃO. AF_03/2022
[7 empty] | 98525 | LIMPEZA MECANIZADA DE CAMADA VEGETAL, VEGETAÇÃO E PEQUENAS ÁRVORES (DIÂMETRO DE TRONCO MENOR QUE 0,20 M), COM TRATOR DE ESTEIRAS. AF_03/2024
[7 empty] | 98526 | REMOÇÃO DE RAÍZES REMANESCENTES DE TRONCO DE ÁRVORE COM DIÂMETRO MAIOR OU IGUAL A 0,20 M E MENOR QUE 0,40 M. AF_03/2024
[7 empty] | 98527 | REMOÇÃO DE RAÍZES REMANESCENTES DE TRONCO DE ÁRVORE COM DIÂMETRO MAIOR OU IGUAL A 0,40 M E MENOR QUE 0,60 M. AF_03/2024
[7 empty] | 98528 | REMOÇÃO DE RAÍZES REMANESCENTES DE TRONCO DE ÁRVORE COM DIÂMETRO MAIOR OU IGUAL A 0,60 M. AF_03/2024
[7 empty] | 98529 | CORTE RASO E RECORTE DE ÁRVORE COM DIÂMETRO DE TRONCO MAIOR OU IGUAL A 0,20 M E MENOR QUE 0,40 M. AF_03/2024
[7 empty] | 98530 | CORTE RASO E RECORTE DE ÁRVORE COM DIÂMETRO DE TRONCO MAIOR OU IGUAL A 0,40 M E MENOR QUE 0,60 M. AF_03/2024
[7 empty] | 98531 | CORTE RASO E RECORTE DE ÁRVORE COM DIÂMETRO DE TRONCO MAIOR OU IGUAL A 0,60 M. AF_03/2024
[7 empty] | 98532 | PODA EM ALTURA DE ÁRVORE COM DIÂMETRO DE TRONCO MENOR QUE 0,20 M. AF_03/2024
[7 empty] | 98533 | PODA EM ALTURA DE ÁRVORE COM DIÂMETRO DE TRONCO MAIOR OU IGUAL A 0,20 M E MENOR QUE 0,40 M. AF_03/2024
[7 empty] | 98534 | PODA EM ALTURA DE ÁRVORE COM DIÂMETRO DE TRONCO MAIOR OU IGUAL A 0,40 M E MENOR QUE 0,60 M. AF_03/2024
[7 empty] | 98535 | PODA EM ALTURA DE ÁRVORE COM DIÂMETRO DE TRONCO MAIOR OU IGUAL A 0,60 M. AF_03/2024
[7 empty] | 88238 | AJUDANTE DE ARMADOR COM ENCARGOS COMPLEMENTARES
[7 empty] | 88239 | AJUDANTE DE CARPINTEIRO COM ENCARGOS COMPLEMENTARES
[7 empty] | 88240 | AJUDANTE DE ESTRUTURA METÁLICA COM ENCARGOS COMPLEMENTARES
[7 empty] | 88241 | AJUDANTE DE OPERAÇÃO EM GERAL COM ENCARGOS COMPLEMENTARES
[7 empty] | 88242 | AJUDANTE DE PEDREIRO COM ENCARGOS COMPLEMENTARES
[7 empty] | 88243 | AJUDANTE ESPECIALIZADO COM ENCARGOS COMPLEMENTARES
[7 empty] | 88245 | ARMADOR COM ENCARGOS COMPLEMENTARES
[7 empty] | 88246 | ASSENTADOR DE TUBOS COM ENCARGOS COMPLEMENTARES
[7 empty] | 88247 | AUXILIAR DE ELETRICISTA COM ENCARGOS COMPLEMENTARES
[7 empty] | 88248 | AUXILIAR DE ENCANADOR OU BOMBEIRO HIDRÁULICO COM ENCARGOS COMPLEMENTARES
[7 empty] | 88249 | AUXILIAR DE LABORATÓRIO COM ENCARGOS COMPLEMENTARES
[7 empty] | 88250 | AUXILIAR DE MECÂNICO COM ENCARGOS COMPLEMENTARES
[7 empty] | 88251 | AUXILIAR DE SERRALHEIRO COM ENCARGOS COMPLEMENTARES
[7 empty] | 88252 | AUXILIAR DE SERVIÇOS GERAIS COM ENCARGOS COMPLEMENTARES
[7 empty] | 88253 | AUXILIAR DE TOPÓGRAFO COM ENCARGOS COMPLEMENTARES
[7 empty] | 88255 | AUXILIAR TÉCNICO DE ENGENHARIA COM ENCARGOS COMPLEMENTARES
[7 empty] | 88256 | AZULEJISTA OU LADRILHISTA COM ENCARGOS COMPLEMENTARES
[7 empty] | 88257 | BLASTER, DINAMITADOR OU CABO DE FOGO COM ENCARGOS COMPLEMENTARES
[7 empty] | 88260 | CALCETEIRO COM ENCARGOS COMPLEMENTARES
[7 empty] | 88261 | CARPINTEIRO DE ESQUADRIA COM ENCARGOS COMPLEMENTARES
[7 empty] | 88262 | CARPINTEIRO DE FORMAS COM ENCARGOS COMPLEMENTARES
[7 empty] | 88263 | CAVOUQUEIRO OU OPERADOR PERFURATRIZ/ROMPEDOR COM ENCARGOS COMPLEMENTARES
[7 empty] | 88264 | ELETRICISTA COM ENCARGOS COMPLEMENTARES
[7 empty] | 88266 | ELETROTÉCNICO COM ENCARGOS COMPLEMENTARES
[7 empty] | 88267 | ENCANADOR OU BOMBEIRO HIDRÁULICO COM ENCARGOS COMPLEMENTARES
[7 empty] | 88269 | GESSEIRO COM ENCARGOS COMPLEMENTARES
[7 empty] | 88270 | IMPERMEABILIZADOR COM ENCARGOS COMPLEMENTARES
[7 empty] | 88272 | MACARIQUEIRO COM ENCARGOS COMPLEMENTARES
[7 empty] | 88273 | MARCENEIRO COM ENCARGOS COMPLEMENTARES
[7 empty] | 88274 | MARMORISTA/GRANITEIRO COM ENCARGOS COMPLEMENTARES
[7 empty] | 88275 | MECÃNICO DE EQUIPAMENTOS PESADOS COM ENCARGOS COMPLEMENTARES
[7 empty] | 88277 | MONTADOR (TUBO AÇO/EQUIPAMENTOS) COM ENCARGOS COMPLEMENTARES
[7 empty] | 88278 | MONTADOR DE ESTRUTURA METÁLICA COM ENCARGOS COMPLEMENTARES
[7 empty] | 88279 | MONTADOR ELETROMECÃNICO COM ENCARGOS COMPLEMENTARES
[7 empty] | 88281 | MOTORISTA DE BASCULANTE COM ENCARGOS COMPLEMENTARES
[7 empty] | 88282 | MOTORISTA DE CAMINHÃO COM ENCARGOS COMPLEMENTARES
[7 empty] | 88283 | MOTORISTA DE CAMINHÃO E CARRETA COM ENCARGOS COMPLEMENTARES
[7 empty] | 88284 | MOTORISTA DE VEÍCULO LEVE COM ENCARGOS COMPLEMENTARES
[7 empty] | 88286 | MOTORISTA OPERADOR DE MUNCK COM ENCARGOS COMPLEMENTARES
[7 empty] | 88288 | NIVELADOR COM ENCARGOS COMPLEMENTARES
[7 empty] | 88291 | OPERADOR DE BETONEIRA (CAMINHÃO) COM ENCARGOS COMPLEMENTARES
[7 empty] | 88292 | OPERADOR DE COMPRESSOR OU COMPRESSORISTA COM ENCARGOS COMPLEMENTARES
[7 empty] | 88293 | OPERADOR DE DEMARCADORA DE FAIXAS COM ENCARGOS COMPLEMENTARES
[7 empty] | 88294 | OPERADOR DE ESCAVADEIRA COM ENCARGOS COMPLEMENTARES
[7 empty] | 88295 | OPERADOR DE GUINCHO COM ENCARGOS COMPLEMENTARES
[7 empty] | 88296 | OPERADOR DE GUINDASTE COM ENCARGOS COMPLEMENTARES
[7 empty] | 88297 | OPERADOR DE MÁQUINAS E EQUIPAMENTOS COM ENCARGOS COMPLEMENTARES
[7 empty] | 88298 | OPERADOR DE MARTELETE OU MARTELETEIRO COM ENCARGOS COMPLEMENTARES
[7 empty] | 88299 | OPERADOR DE MOTO-ESCREIPER COM ENCARGOS COMPLEMENTARES
[7 empty] | 88300 | OPERADOR DE MOTONIVELADORA COM ENCARGOS COMPLEMENTARES
[7 empty] | 88301 | OPERADOR DE PÁ CARREGADEIRA COM ENCARGOS COMPLEMENTARES
[7 empty] | 88302 | OPERADOR DE PAVIMENTADORA COM ENCARGOS COMPLEMENTARES
[7 empty] | 88303 | OPERADOR DE ROLO COMPACTADOR COM ENCARGOS COMPLEMENTARES
[7 empty] | 88304 | OPERADOR DE USINA DE ASFALTO, DE SOLOS OU DE CONCRETO COM ENCARGOS COMPLEMENTARES
[7 empty] | 88306 | OPERADOR JATO DE AREIA OU JATISTA COM ENCARGOS COMPLEMENTARES
[7 empty] | 88307 | OPERADOR PARA BATE ESTACAS COM ENCARGOS COMPLEMENTARES
[7 empty] | 88308 | PASTILHEIRO COM ENCARGOS COMPLEMENTARES
[7 empty] | 88309 | PEDREIRO COM ENCARGOS COMPLEMENTARES
[7 empty] | 88310 | PINTOR COM ENCARGOS COMPLEMENTARES
[7 empty] | 88311 | PINTOR DE LETREIROS COM ENCARGOS COMPLEMENTARES
[7 empty] | 88312 | PINTOR PARA TINTA EPÓXI COM ENCARGOS COMPLEMENTARES
[7 empty] | 88313 | POCEIRO COM ENCARGOS COMPLEMENTARES
[7 empty] | 88314 | RASTELEIRO COM ENCARGOS COMPLEMENTARES
[7 empty] | 88315 | SERRALHEIRO COM ENCARGOS COMPLEMENTARES
[7 empty] | 88316 | SERVENTE COM ENCARGOS COMPLEMENTARES
[7 empty] | 88317 | SOLDADOR COM ENCARGOS COMPLEMENTARES
[7 empty] | 88318 | SOLDADOR A (PARA SOLDA A SER TESTADA COM RAIOS "X") COM ENCARGOS COMPLEMENTARES
[7 empty] | 88321 | TÉCNICO DE LABORATÓRIO COM ENCARGOS COMPLEMENTARES
[7 empty] | 88322 | TÉCNICO DE SONDAGEM COM ENCARGOS COMPLEMENTARES
[7 empty] | 88323 | TELHADISTA COM ENCARGOS COMPLEMENTARES
[7 empty] | 88324 | TRATORISTA COM ENCARGOS COMPLEMENTARES
[7 empty] | 88325 | VIDRACEIRO COM ENCARGOS COMPLEMENTARES
[7 empty] | 88377 | OPERADOR DE BETONEIRA ESTACIONÁRIA/MISTURADOR COM ENCARGOS COMPLEMENTARES
[7 empty] | 88441 | JARDINEIRO COM ENCARGOS COMPLEMENTARES
[7 empty] | 90766 | ALMOXARIFE COM ENCARGOS COMPLEMENTARES
[7 empty] | 90767 | APONTADOR OU APROPRIADOR COM ENCARGOS COMPLEMENTARES
[7 empty] | 90768 | ARQUITETO DE OBRA JUNIOR COM ENCARGOS COMPLEMENTARES
[7 empty] | 90769 | ARQUITETO DE OBRA PLENO COM ENCARGOS COMPLEMENTARES
[7 empty] | 90770 | ARQUITETO DE OBRA SENIOR COM ENCARGOS COMPLEMENTARES
[7 empty] | 90772 | AUXILIAR DE ESCRITORIO COM ENCARGOS COMPLEMENTARES
[7 empty] | 90775 | DESENHISTA PROJETISTA COM ENCARGOS COMPLEMENTARES
[7 empty] | 90776 | ENCARREGADO GERAL COM ENCARGOS COMPLEMENTARES
[7 empty] | 90777 | ENGENHEIRO CIVIL DE OBRA JUNIOR COM ENCARGOS COMPLEMENTARES
[7 empty] | 90778 | ENGENHEIRO CIVIL DE OBRA PLENO COM ENCARGOS COMPLEMENTARES
[7 empty] | 90779 | ENGENHEIRO CIVIL DE OBRA SENIOR COM ENCARGOS COMPLEMENTARES
[7 empty] | 90780 | MESTRE DE OBRAS COM ENCARGOS COMPLEMENTARES
[7 empty] | 90781 | TOPOGRAFO COM ENCARGOS COMPLEMENTARES
[7 empty] | 93558 | MOTORISTA DE CAMINHAO COM ENCARGOS COMPLEMENTARES
[7 empty] | 93561 | DESENHISTA PROJETISTA COM ENCARGOS COMPLEMENTARES
[7 empty] | 93563 | ALMOXARIFE COM ENCARGOS COMPLEMENTARES
[7 empty] | 93564 | APONTADOR OU APROPRIADOR COM ENCARGOS COMPLEMENTARES
[7 empty] | 93565 | ENGENHEIRO CIVIL DE OBRA JUNIOR COM ENCARGOS COMPLEMENTARES
[7 empty] | 93566 | AUXILIAR DE ESCRITORIO COM ENCARGOS COMPLEMENTARES
[7 empty] | 93567 | ENGENHEIRO CIVIL DE OBRA PLENO COM ENCARGOS COMPLEMENTARES
[7 empty] | 93568 | ENGENHEIRO CIVIL DE OBRA SENIOR COM ENCARGOS COMPLEMENTARES
[7 empty] | 93569 | ARQUITETO JUNIOR COM ENCARGOS COMPLEMENTARES
[7 empty] | 93570 | ARQUITETO PLENO COM ENCARGOS COMPLEMENTARES
[7 empty] | 93571 | ARQUITETO SENIOR COM ENCARGOS COMPLEMENTARES
[7 empty] | 93572 | ENCARREGADO GERAL DE OBRAS COM ENCARGOS COMPLEMENTARES
[7 empty] | 94295 | MESTRE DE OBRAS COM ENCARGOS COMPLEMENTARES
[7 empty] | 94296 | TOPOGRAFO COM ENCARGOS COMPLEMENTARES
[7 empty] | 95308 | CURSO DE CAPACITAÇÃO PARA AJUDANTE DE ARMADOR (ENCARGOS COMPLEMENTARES) - HORISTA
[7 empty] | 95309 | CURSO DE CAPACITAÇÃO PARA AJUDANTE DE CARPINTEIRO (ENCARGOS COMPLEMENTARES) - HORISTA
[7 empty] | 95310 | CURSO DE CAPACITAÇÃO PARA AJUDANTE DE ESTRUTURA METÁLICA (ENCARGOS COMPLEMENTARES) - HORISTA
[7 empty] | 95311 | CURSO DE CAPACITAÇÃO PARA AJUDANTE DE OPERAÇÃO EM GERAL (ENCARGOS COMPLEMENTARES) - HORISTA
[7 empty] | 95312 | CURSO DE CAPACITAÇÃO PARA AJUDANTE DE PEDREIRO (ENCARGOS COMPLEMENTARES) - HORISTA
[7 empty] | 95313 | CURSO DE CAPACITAÇÃO PARA AJUDANTE ESPECIALIZADO (ENCARGOS COMPLEMENTARES) - HORISTA
[7 empty] | 95314 | CURSO DE CAPACITAÇÃO PARA ARMADOR (ENCARGOS COMPLEMENTARES) - HORISTA
[7 empty] | 95315 | CURSO DE CAPACITAÇÃO PARA ASSENTADOR DE TUBOS (ENCARGOS COMPLEMENTARES) - HORISTA
[7 empty] | 95316 | CURSO DE CAPACITAÇÃO PARA AUXILIAR DE ELETRICISTA (ENCARGOS COMPLEMENTARES) - HORISTA
[7 empty] | 95317 | CURSO DE CAPACITAÇÃO PARA AUXILIAR DE ENCANADOR OU BOMBEIRO HIDRÁULICO (ENCARGOS COMPLEMENTARES) - HORISTA
[7 empty] | 95318 | CURSO DE CAPACITAÇÃO PARA AUXILIAR DE LABORATÓRIO (ENCARGOS COMPLEMENTARES) - HORISTA
[7 empty] | 95319 | CURSO DE CAPACITAÇÃO PARA AUXILIAR DE MECÂNICO (ENCARGOS COMPLEMENTARES) - HORISTA
[7 empty] | 95320 | CURSO DE CAPACITAÇÃO PARA AUXILIAR DE SERRALHEIRO (ENCARGOS COMPLEMENTARES) - HORISTA
[7 empty] | 95321 | CURSO DE CAPACITAÇÃO PARA AUXILIAR DE SERVIÇOS GERAIS (ENCARGOS COMPLEMENTARES) - HORISTA
[7 empty] | 95322 | CURSO DE CAPACITAÇÃO PARA AUXILIAR DE TOPÓGRAFO (ENCARGOS COMPLEMENTARES) - HORISTA
[7 empty] | 95323 | CURSO DE CAPACITAÇÃO PARA AUXILIAR TÉCNICO DE ENGENHARIA (ENCARGOS COMPLEMENTARES) - HORISTA
[7 empty] | 95324 | CURSO DE CAPACITAÇÃO PARA AZULEJISTA OU LADRILHISTA (ENCARGOS COMPLEMENTARES) - HORISTA
[7 empty] | 95325 | CURSO DE CAPACITAÇÃO PARA BLASTER, DINAMITADOR OU CABO DE FOGO (ENCARGOS COMPLEMENTARES) - HORISTA
[7 empty] | 95328 | CURSO DE CAPACITAÇÃO PARA CALCETEIRO (ENCARGOS COMPLEMENTARES) - HORISTA
[7 empty] | 95329 | CURSO DE CAPACITAÇÃO PARA CARPINTEIRO DE ESQUADRIA (ENCARGOS COMPLEMENTARES) - HORISTA
[7 empty] | 95330 | CURSO DE CAPACITAÇÃO PARA CARPINTEIRO DE FÔRMAS (ENCARGOS COMPLEMENTARES) - HORISTA
[7 empty] | 95331 | CURSO DE CAPACITAÇÃO PARA CAVOUQUEIRO OU OPERADOR PERFURATRIZ/ROMPEDOR (ENCARGOS COMPLEMENTARES) - HORISTA
[7 empty] | 95332 | CURSO DE CAPACITAÇÃO PARA ELETRICISTA (ENCARGOS COMPLEMENTARES) - HORISTA
[7 empty] | 95334 | CURSO DE CAPACITAÇÃO PARA ELETROTÉCNICO (ENCARGOS COMPLEMENTARES) - HORISTA
[7 empty] | 95335 | CURSO DE CAPACITAÇÃO PARA ENCANADOR OU BOMBEIRO HIDRÁULICO (ENCARGOS COMPLEMENTARES) - HORISTA
[7 empty] | 95337 | CURSO DE CAPACITAÇÃO PARA GESSEIRO (ENCARGOS COMPLEMENTARES) - HORISTA
[7 empty] | 95338 | CURSO DE CAPACITAÇÃO PARA IMPERMEABILIZADOR (ENCARGOS COMPLEMENTARES) - HORISTA
[7 empty] | 95339 | CURSO DE CAPACITAÇÃO PARA MAÇARIQUEIRO (ENCARGOS COMPLEMENTARES) - HORISTA
[7 empty] | 95340 | CURSO DE CAPACITAÇÃO PARA MARCENEIRO (ENCARGOS COMPLEMENTARES) - HORISTA
[7 empty] | 95341 | CURSO DE CAPACITAÇÃO PARA MARMORISTA/GRANITEIRO (ENCARGOS COMPLEMENTARES) - HORISTA
[7 empty] | 95342 | CURSO DE CAPACITAÇÃO PARA MECÂNICO DE EQUIPAMENTOS PESADOS (ENCARGOS COMPLEMENTARES) - HORISTA
[7 empty] | 95343 | CURSO DE CAPACITAÇÃO PARA MONTADOR DE TUBO AÇO/EQUIPAMENTOS (ENCARGOS COMPLEMENTARES) - HORISTA
[7 empty] | 95344 | CURSO DE CAPACITAÇÃO PARA MONTADOR DE ESTRUTURA METÁLICA (ENCARGOS COMPLEMENTARES) - HORISTA
[7 empty] | 95345 | CURSO DE CAPACITAÇÃO PARA MONTADOR ELETROMECÂNICO (ENCARGOS COMPLEMENTARES) - HORISTA
[7 empty] | 95346 | CURSO DE CAPACITAÇÃO PARA MOTORISTA DE BASCULANTE (ENCARGOS COMPLEMENTARES) - HORISTA
[7 empty] | 95347 | CURSO DE CAPACITAÇÃO PARA MOTORISTA DE CAMINHÃO (ENCARGOS COMPLEMENTARES) - HORISTA
[7 empty] | 95348 | CURSO DE CAPACITAÇÃO PARA MOTORISTA DE CAMINHÃO E CARRETA (ENCARGOS COMPLEMENTARES) - HORISTA
[7 empty] | 95349 | CURSO DE CAPACITAÇÃO PARA MOTORISTA DE VEÍCULO LEVE (ENCARGOS COMPLEMENTARES) - HORISTA
[7 empty] | 95351 | CURSO DE CAPACITAÇÃO PARA MOTORISTA OPERADOR DE MUNCK (ENCARGOS COMPLEMENTARES) - HORISTA
[7 empty] | 95352 | CURSO DE CAPACITAÇÃO PARA NIVELADOR (ENCARGOS COMPLEMENTARES) - HORISTA
[7 empty] | 95354 | CURSO DE CAPACITAÇÃO PARA OPERADOR DE BETONEIRA (CAMINHÃO) (ENCARGOS COMPLEMENTARES) - HORISTA
[7 empty] | 95355 | CURSO DE CAPACITAÇÃO PARA OPERADOR DE COMPRESSOR OU COMPRESSORISTA (ENCARGOS COMPLEMENTARES) - HORISTA
[7 empty] | 95356 | CURSO DE CAPACITAÇÃO PARA OPERADOR DE DEMARCADORA DE FAIXAS (ENCARGOS COMPLEMENTARES) - HORISTA
[7 empty] | 95357 | CURSO DE CAPACITAÇÃO PARA OPERADOR DE ESCAVADEIRA (ENCARGOS COMPLEMENTARES) - HORISTA
[7 empty] | 95358 | CURSO DE CAPACITAÇÃO PARA OPERADOR DE GUINCHO (ENCARGOS COMPLEMENTARES) - HORISTA
[7 empty] | 95359 | CURSO DE CAPACITAÇÃO PARA OPERADOR DE GUINDASTE (ENCARGOS COMPLEMENTARES) - HORISTA
[7 empty] | 95360 | CURSO DE CAPACITAÇÃO PARA OPERADOR DE MÁQUINAS E EQUIPAMENTOS (ENCARGOS COMPLEMENTARES) - HORISTA
[7 empty] | 95361 | CURSO DE CAPACITAÇÃO PARA OPERADOR DE MARTELETE OU MARTELETEIRO (ENCARGOS COMPLEMENTARES) - HORISTA
[7 empty] | 95362 | CURSO DE CAPACITAÇÃO PARA OPERADOR DE MOTO-ESCREIPER (ENCARGOS COMPLEMENTARES) - HORISTA
[7 empty] | 95363 | CURSO DE CAPACITAÇÃO PARA OPERADOR DE MOTONIVELADORA (ENCARGOS COMPLEMENTARES) - HORISTA
[7 empty] | 95364 | CURSO DE CAPACITAÇÃO PARA OPERADOR DE PÁ CARREGADEIRA (ENCARGOS COMPLEMENTARES) - HORISTA
[7 empty] | 95365 | CURSO DE CAPACITAÇÃO PARA OPERADOR DE PAVIMENTADORA (ENCARGOS COMPLEMENTARES) - HORISTA
[7 empty] | 95366 | CURSO DE CAPACITAÇÃO PARA OPERADOR DE ROLO COMPACTADOR (ENCARGOS COMPLEMENTARES) - HORISTA
[7 empty] | 95367 | CURSO DE CAPACITAÇÃO PARA OPERADOR DE USINA DE ASFALTO, DE SOLOS OU DE CONCRETO (ENCARGOS COMPLEMENTARES) - HORISTA
[7 empty] | 95368 | CURSO DE CAPACITAÇÃO PARA OPERADOR JATO DE AREIA OU JATISTA (ENCARGOS COMPLEMENTARES) - HORISTA
[7 empty] | 95369 | CURSO DE CAPACITAÇÃO PARA OPERADOR PARA BATE ESTACAS (ENCARGOS COMPLEMENTARES) - HORISTA
[7 empty] | 95370 | CURSO DE CAPACITAÇÃO PARA PASTILHEIRO (ENCARGOS COMPLEMENTARES) - HORISTA
[7 empty] | 95371 | CURSO DE CAPACITAÇÃO PARA PEDREIRO (ENCARGOS COMPLEMENTARES) - HORISTA
[7 empty] | 95372 | CURSO DE CAPACITAÇÃO PARA PINTOR (ENCARGOS COMPLEMENTARES) - HORISTA
[7 empty] | 95373 | CURSO DE CAPACITAÇÃO PARA PINTOR DE LETREIROS (ENCARGOS COMPLEMENTARES) - HORISTA
[7 empty] | 95374 | CURSO DE CAPACITAÇÃO PARA PINTOR PARA TINTA EPÓXI (ENCARGOS COMPLEMENTARES) - HORISTA
[7 empty] | 95375 | CURSO DE CAPACITAÇÃO PARA POCEIRO (ENCARGOS COMPLEMENTARES) - HORISTA
[7 empty] | 95376 | CURSO DE CAPACITAÇÃO PARA RASTELEIRO (ENCARGOS COMPLEMENTARES) - HORISTA
[7 empty] | 95377 | CURSO DE CAPACITAÇÃO PARA SERRALHEIRO (ENCARGOS COMPLEMENTARES) - HORISTA
[7 empty] | 95378 | CURSO DE CAPACITAÇÃO PARA SERVENTE (ENCARGOS COMPLEMENTARES) - HORISTA
[7 empty] | 95379 | CURSO DE CAPACITAÇÃO PARA SOLDADOR (ENCARGOS COMPLEMENTARES) - HORISTA
[7 empty] | 95380 | CURSO DE CAPACITAÇÃO PARA SOLDADOR A (PARA SOLDA A SER TESTADA COM RAIOS X ) (ENCARGOS COMPLEMENTARES) - HORISTA
[7 empty] | 95383 | CURSO DE CAPACITAÇÃO PARA TÉCNICO DE LABORATÓRIO (ENCARGOS COMPLEMENTARES) - HORISTA
[7 empty] | 95384 | CURSO DE CAPACITAÇÃO PARA TÉCNICO DE SONDAGEM (ENCARGOS COMPLEMENTARES) - HORISTA
[7 empty] | 95385 | CURSO DE CAPACITAÇÃO PARA TELHADISTA (ENCARGOS COMPLEMENTARES) - HORISTA
[7 empty] | 95386 | CURSO DE CAPACITAÇÃO PARA TRATORISTA (ENCARGOS COMPLEMENTARES) - HORISTA
[7 empty] | 95387 | CURSO DE CAPACITAÇÃO PARA VIDRACEIRO (ENCARGOS COMPLEMENTARES) - HORISTA
[7 empty] | 95389 | CURSO DE CAPACITAÇÃO PARA OPERADOR DE BETONEIRA ESTACIONÁRIA/MISTURADOR (ENCARGOS COMPLEMENTARES) - HORISTA
[7 empty] | 95390 | CURSO DE CAPACITAÇÃO PARA JARDINEIRO (ENCARGOS COMPLEMENTARES) - HORISTA
[7 empty] | 95392 | CURSO DE CAPACITAÇÃO PARA ALMOXARIFE (ENCARGOS COMPLEMENTARES) - HORISTA
[7 empty] | 95393 | CURSO DE CAPACITAÇÃO PARA APONTADOR OU APROPRIADOR (ENCARGOS COMPLEMENTARES) - HORISTA
[7 empty] | 95394 | CURSO DE CAPACITAÇÃO PARA ARQUITETO DE OBRA JÚNIOR (ENCARGOS COMPLEMENTARES) - HORISTA
[7 empty] | 95395 | CURSO DE CAPACITAÇÃO PARA ARQUITETO DE OBRA PLENO (ENCARGOS COMPLEMENTARES) - HORISTA
[7 empty] | 95396 | CURSO DE CAPACITAÇÃO PARA ARQUITETO DE OBRA SÊNIOR (ENCARGOS COMPLEMENTARES) - HORISTA
[7 empty] | 95398 | CURSO DE CAPACITAÇÃO PARA AUXILIAR DE ESCRITÓRIO (ENCARGOS COMPLEMENTARES) - HORISTA
[7 empty] | 95400 | CURSO DE CAPACITAÇÃO PARA DESENHISTA PROJETISTA (ENCARGOS COMPLEMENTARES) - HORISTA
[7 empty] | 95401 | CURSO DE CAPACITAÇÃO PARA ENCARREGADO GERAL (ENCARGOS COMPLEMENTARES) - HORISTA
[7 empty] | 95402 | CURSO DE CAPACITAÇÃO PARA ENGENHEIRO CIVIL DE OBRA JÚNIOR (ENCARGOS COMPLEMENTARES) - HORISTA
[7 empty] | 95403 | CURSO DE CAPACITAÇÃO PARA ENGENHEIRO CIVIL DE OBRA PLENO (ENCARGOS COMPLEMENTARES) - HORISTA
[7 empty] | 95404 | CURSO DE CAPACITAÇÃO PARA ENGENHEIRO CIVIL DE OBRA SÊNIOR (ENCARGOS COMPLEMENTARES) - HORISTA
[7 empty] | 95405 | CURSO DE CAPACITAÇÃO PARA MESTRE DE OBRAS (ENCARGOS COMPLEMENTARES) - HORISTA
[7 empty] | 95406 | CURSO DE CAPACITAÇÃO PARA TOPÓGRAFO (ENCARGOS COMPLEMENTARES) - HORISTA
[7 empty] | 95408 | CURSO DE CAPACITAÇÃO PARA MOTORISTA DE CAMINHÃO (ENCARGOS COMPLEMENTARES) - MENSALISTA
[7 empty] | 95411 | CURSO DE CAPACITAÇÃO PARA DESENHISTA PROJETISTA (ENCARGOS COMPLEMENTARES) - MENSALISTA
[7 empty] | 95413 | CURSO DE CAPACITAÇÃO PARA ALMOXARIFE (ENCARGOS COMPLEMENTARES) - MENSALISTA
[7 empty] | 95414 | CURSO DE CAPACITAÇÃO PARA APONTADOR OU APROPRIADOR (ENCARGOS COMPLEMENTARES) - MENSALISTA
[7 empty] | 95415 | CURSO DE CAPACITAÇÃO PARA ENGENHEIRO CIVIL DE OBRA JÚNIOR (ENCARGOS COMPLEMENTARES) - MENSALISTA
[7 empty] | 95416 | CURSO DE CAPACITAÇÃO PARA AUXILIAR DE ESCRITÓRIO (ENCARGOS COMPLEMENTARES) - MENSALISTA
[7 empty] | 95417 | CURSO DE CAPACITAÇÃO PARA ENGENHEIRO CIVIL DE OBRA PLENO (ENCARGOS COMPLEMENTARES) - MENSALISTA
[7 empty] | 95418 | CURSO DE CAPACITAÇÃO PARA ENGENHEIRO CIVIL DE OBRA SÊNIOR (ENCARGOS COMPLEMENTARES) - MENSALISTA
[7 empty] | 95419 | CURSO DE CAPACITAÇÃO PARA ARQUITETO JÚNIOR (ENCARGOS COMPLEMENTARES) - MENSALISTA
[7 empty] | 95420 | CURSO DE CAPACITAÇÃO PARA ARQUITETO PLENO (ENCARGOS COMPLEMENTARES) - MENSALISTA
[7 empty] | 95421 | CURSO DE CAPACITAÇÃO PARA ARQUITETO SÊNIOR (ENCARGOS COMPLEMENTARES) - MENSALISTA
[7 empty] | 95422 | CURSO DE CAPACITAÇÃO PARA ENCARREGADO GERAL DE OBRAS (ENCARGOS COMPLEMENTARES) - MENSALISTA
[7 empty] | 95423 | CURSO DE CAPACITAÇÃO PARA MESTRE DE OBRAS (ENCARGOS COMPLEMENTARES) - MENSALISTA
[7 empty] | 95424 | CURSO DE CAPACITAÇÃO PARA TOPÓGRAFO (ENCARGOS COMPLEMENTARES) - MENSALISTA
[7 empty] | 100288 | CURSO DE CAPACITAÇÃO PARA VIGIA DIURNO (ENCARGOS COMPLEMENTARES) - HORISTA
[7 empty] | 100289 | VIGIA DIURNO COM ENCARGOS COMPLEMENTARES
[7 empty] | 100291 | CURSO DE CAPACITAÇÃO PARA AJUDANTE DE PINTOR (ENCARGOS COMPLEMENTARES) - HORISTA
[7 empty] | 100293 | CURSO DE CAPACITAÇÃO PARA AUXILIAR DE AZULEJISTA (ENCARGOS COMPLEMENTARES) - HORISTA
[7 empty] | 100295 | CURSO DE CAPACITAÇÃO PARA MONTADOR DE ELETROELETRONICOS (ENCARGOS COMPLEMENTARES) - HORISTA
[7 empty] | 100298 | CURSO DE CAPACITAÇÃO PARA MECÂNICO DE REFRIGERAÇÃO (ENCARGOS COMPLEMENTARES) - HORISTA
[7 empty] | 100299 | CURSO DE CAPACITAÇÃO PARA TÉCNICO EM SEGURANÇA DO TRABALHO (ENCARGOS COMPLEMENTARES) - HORISTA
[7 empty] | 100301 | AJUDANTE DE PINTOR COM ENCARGOS COMPLEMENTARES
[7 empty] | 100303 | AUXILIAR DE AZULEJISTA COM ENCARGOS COMPLEMENTARES
[7 empty] | 100307 | MONTADOR DE ELETROELETRÔNICOS COM ENCARGOS COMPLEMENTARES
[7 empty] | 100308 | MECÂNICO DE REFRIGERAÇÃO COM ENCARGOS COMPLEMENTARES
[7 empty] | 100309 | TÉCNICO EM SEGURANÇA DO TRABALHO COM ENCARGOS COMPLEMENTARES
[7 empty] | 100315 | CURSO DE CAPACITAÇÃO PARA TÉCNICO EM SEGURANÇA DO TRABALHO (ENCARGOS COMPLEMENTARES) - MENSALISTA
[7 empty] | 100321 | TÉCNICO EM SEGURANÇA DO TRABALHO COM ENCARGOS COMPLEMENTARES
[7 empty] | 100533 | TECNICO DE EDIFICACOES COM ENCARGOS COMPLEMENTARES
[7 empty] | 100534 | TECNICO DE EDIFICACOES COM ENCARGOS COMPLEMENTARES
[7 empty] | 100535 | CURSO DE CAPACITAÇÃO PARA TECNICO DE EDIFICACOES (ENCARGOS COMPLEMENTARES) - HORISTA
[7 empty] | 100536 | CURSO DE CAPACITAÇÃO PARA TECNICO DE EDIFICACOES (ENCARGOS COMPLEMENTARES) - MENSALISTA
[7 empty] | 101286 | CURSO DE CAPACITAÇÃO PARA AJUDANTE DE ARMADOR (ENCARGOS COMPLEMENTARES) - MENSALISTA
[7 empty] | 101287 | CURSO DE CAPACITAÇÃO PARA AJUDANTE DE ELETRICISTA (ENCARGOS COMPLEMENTARES) - MENSALISTA
[7 empty] | 101288 | CURSO DE CAPACITAÇÃO PARA AJUDANTE DE ESTRUTURAS METÁLICAS(ENCARGOS COMPLEMENTARES) - MENSALISTA
[7 empty] | 101289 | CURSO DE CAPACITAÇÃO PARA AJUDANTE DE OPERAÇÃO EM GERAL (ENCARGOS COMPLEMENTARES) - MENSALISTA
[7 empty] | 101290 | CURSO DE CAPACITAÇÃO PARA AJUDANTE DE PINTOR (ENCARGOS COMPLEMENTARES) - MENSALISTA
[7 empty] | 101291 | CURSO DE CAPACITAÇÃO PARA AJUDANTE DE SERRALHEIRO (ENCARGOS COMPLEMENTARES) - MENSALISTA
[7 empty] | 101292 | CURSO DE CAPACITAÇÃO PARA AJUDANTE ESPECIALIZADO (ENCARGOS COMPLEMENTARES) - MENSALISTA
[7 empty] | 101293 | CURSO DE CAPACITAÇÃO PARA ARMADOR (ENCARGOS COMPLEMENTARES) - MENSALISTA
[7 empty] | 101294 | CURSO DE CAPACITAÇÃO PARA ASSENTADOR DE MANILHA (ENCARGOS COMPLEMENTARES) - MENSALISTA
[7 empty] | 101295 | CURSO DE CAPACITAÇÃO PARA AUXILIAR DE AZULEJISTA (ENCARGOS COMPLEMENTARES) - MENSALISTA
[7 empty] | 101296 | CURSO DE CAPACITAÇÃO PARA AUXILIAR DE ENCANADOR OU BOMBEIRO HIDRÁULICO (ENCARGOS COMPLEMENTARES) - MENSALISTA
[7 empty] | 101297 | CURSO DE CAPACITAÇÃO PARA AUXILIAR DE LABORATORISTA (ENCARGOS COMPLEMENTARES) - MENSALISTA
[7 empty] | 101298 | CURSO DE CAPACITAÇÃO PARA AUXILIAR DE MECANICO (ENCARGOS COMPLEMENTARES) - MENSALISTA
[7 empty] | 101299 | CURSO DE CAPACITAÇÃO PARA AUXILIAR DE PEDREIRO (ENCARGOS COMPLEMENTARES) - MENSALISTA
[7 empty] | 101300 | CURSO DE CAPACITAÇÃO PARA AUXILIAR DE SERVIÇOS GERAIS (ENCARGOS COMPLEMENTARES) - MENSALISTA
[7 empty] | 101301 | CURSO DE CAPACITAÇÃO PARA AUXILIAR DE TOPÓGRAFO (ENCARGOS COMPLEMENTARES) - MENSALISTA
[7 empty] | 101302 | CURSO DE CAPACITAÇÃO PARA AUXILIAR TÉCNICO DE ENGENHARIA (ENCARGOS COMPLEMENTARES) - MENSALISTA
[7 empty] | 101303 | CURSO DE CAPACITAÇÃO PARA MONTADOR DE ELETROELETRONICOS(ENCARGOS COMPLEMENTARES) - MENSALISTA
[7 empty] | 101304 | CURSO DE CAPACITAÇÃO PARA AZULEJISTA OU LADRILHISTA (ENCARGOS COMPLEMENTARES) - MENSALISTA
[7 empty] | 101305 | CURSO DE CAPACITAÇÃO PARA BLASTER, DINAMITADOR OU CABO DE FORÇA (ENCARGOS COMPLEMENTARES) - MENSALISTA
[7 empty] | 101307 | CURSO DE CAPACITAÇÃO PARA CALCETEIRO (ENCARGOS COMPLEMENTARES) - MENSALISTA
[7 empty] | 101308 | CURSO DE CAPACITAÇÃO PARA MONTADOR DE ESTRUTURAS METALICAS (ENCARGOS COMPLEMENTARES) - MENSALISTA
[7 empty] | 101309 | CURSO DE CAPACITAÇÃO PARA CARPINTEIRO AUXILIAR (ENCARGOS COMPLEMENTARES) - MENSALISTA
[7 empty] | 101310 | CURSO DE CAPACITAÇÃO PARA CARPINTEIRO DE ESQUADRIAS (ENCARGOS COMPLEMENTARES) - MENSALISTA
[7 empty] | 101311 | CURSO DE CAPACITAÇÃO PARA CARPINTEIRO DE FORMAS (ENCARGOS COMPLEMENTARES) - MENSALISTA
[7 empty] | 101312 | CURSO DE CAPACITAÇÃO PARA CAVOUQUEIRO OU OPERADOR DE PERFURATRIZ (ENCARGOS COMPLEMENTARES) - MENSALISTA
[7 empty] | 101313 | CURSO DE CAPACITAÇÃO PARA ELETRICISTA (ENCARGOS COMPLEMENTARES) - MENSALISTA
[7 empty] | 101315 | CURSO DE CAPACITAÇÃO PARA ELETROTÉCNICO (ENCARGOS COMPLEMENTARES) - MENSALISTA
[7 empty] | 101316 | CURSO DE CAPACITAÇÃO PARA ENCANADOR OU BOMBEIRO HIDRÁULICO (ENCARGOS COMPLEMENTARES) - MENSALISTA
[7 empty] | 101320 | CURSO DE CAPACITAÇÃO PARA MONTADOR DE MAQUINAS (ENCARGOS COMPLEMENTARES) - MENSALISTA
[7 empty] | 101322 | CURSO DE CAPACITAÇÃO PARA GESSEIRO (ENCARGOS COMPLEMENTARES) - MENSALISTA
[7 empty] | 101323 | CURSO DE CAPACITAÇÃO PARA IMPERMEABILIZADOR (ENCARGOS COMPLEMENTARES) - MENSALISTA
[7 empty] | 101324 | CURSO DE CAPACITAÇÃO PARA MOTORISTA DE CAMINHAO-BASCULANTE (ENCARGOS COMPLEMENTARES) - MENSALISTA
[7 empty] | 101325 | CURSO DE CAPACITAÇÃO PARA INSTALADOR DE TUBULAÇÕES (ENCARGOS COMPLEMENTARES) - MENSALISTA
[7 empty] | 101326 | CURSO DE CAPACITAÇÃO PARA JARDINEIRO (ENCARGOS COMPLEMENTARES) - MENSALISTA
[7 empty] | 101328 | CURSO DE CAPACITAÇÃO PARA MOTORISTA DE CAMINHAO-CARRETA (ENCARGOS COMPLEMENTARES) - MENSALISTA
[7 empty] | 101329 | CURSO DE CAPACITAÇÃO PARA MAÇARIQUEIRO (ENCARGOS COMPLEMENTARES) - MENSALISTA
[7 empty] | 101330 | CURSO DE CAPACITAÇÃO PARA MARCENEIRO (ENCARGOS COMPLEMENTARES) - MENSALISTA
[7 empty] | 101331 | CURSO DE CAPACITAÇÃO PARA MARMORISTA / GRANITEIRO (ENCARGOS COMPLEMENTARES) - MENSALISTA
[7 empty] | 101332 | CURSO DE CAPACITAÇÃO PARA MOTORISTA DE CARRO DE PASSEIO (ENCARGOS COMPLEMENTARES) - MENSALISTA
[7 empty] | 101333 | CURSO DE CAPACITAÇÃO PARA MECÂNICO DE EQUIPAMENTOS PESADOS (ENCARGOS COMPLEMENTARES) - MENSALISTA
[7 empty] | 101334 | CURSO DE CAPACITAÇÃO PARA MECÂNICO DE REFRIGERAÇÃO (ENCARGOS COMPLEMENTARES) - MENSALISTA
[7 empty] | 101336 | CURSO DE CAPACITAÇÃO PARA MOTORISTA OPERADOR DE CAMINHAO COM MUNCK (ENCARGOS COMPLEMENTARES) - MENSALISTA
[7 empty] | 101337 | CURSO DE CAPACITAÇÃO PARA NIVELADOR (ENCARGOS COMPLEMENTARES) - MENSALISTA
[7 empty] | 101338 | CURSO DE CAPACITAÇÃO PARA OPERADOR DE BATE-ESTACAS (ENCARGOS COMPLEMENTARES) - MENSALISTA
[7 empty] | 101339 | CURSO DE CAPACITAÇÃO PARA OPERADOR DE BETONEIRA (ENCARGOS COMPLEMENTARES) - MENSALISTA
[7 empty] | 101340 | CURSO DE CAPACITAÇÃO PARA OPERADOR DE BETONEIRA ESTACIONARIA / MISTURADOR (ENCARGOS COMPLEMENTARES) - MENSALISTA
[7 empty] | 101341 | CURSO DE CAPACITAÇÃO PARA OPERADOR DE COMPRESSOR DE AR OU COMPRESSORISTA (ENCARGOS COMPLEMENTARES) - MENSALISTA
[7 empty] | 101342 | CURSO DE CAPACITAÇÃO PARA OPERADOR DE DEMARCADORA DE FAIXAS DE TRAFEGO (ENCARGOS COMPLEMENTARES) - MENSALISTA
[7 empty] | 101343 | CURSO DE CAPACITAÇÃO PARA OPERADOR DE ESCAVADEIRA (ENCARGOS COMPLEMENTARES) - MENSALISTA
[7 empty] | 101344 | CURSO DE CAPACITAÇÃO PARA OPERADOR DE GUINCHO OU GUINCHEIRO (ENCARGOS COMPLEMENTARES) - MENSALISTA
[7 empty] | 101345 | CURSO DE CAPACITAÇÃO PARA OPERADOR DE GUINDASTE (ENCARGOS COMPLEMENTARES) - MENSALISTA
[7 empty] | 101346 | CURSO DE CAPACITAÇÃO PARA OPERADOR DE JATO ABRASIVO OU JATISTA (ENCARGOS COMPLEMENTARES) - MENSALISTA
[7 empty] | 101347 | CURSO DE CAPACITAÇÃO PARA OPERADOR DE MAQUINAS E TRATORES DIVERSOS (ENCARGOS COMPLEMENTARES) - MENSALISTA
[7 empty] | 101348 | CURSO DE CAPACITAÇÃO PARA OPERADOR DE MARTELETE OU MARTELETEIRO (ENCARGOS COMPLEMENTARES) - MENSALISTA
[7 empty] | 101349 | CURSO DE CAPACITAÇÃO PARA OPERADOR DE MOTO SCRAPER (ENCARGOS COMPLEMENTARES) - MENSALISTA
[7 empty] | 101350 | CURSO DE CAPACITAÇÃO PARA OPERADOR DE MOTONIVELADORA (ENCARGOS COMPLEMENTARES) - MENSALISTA
[7 empty] | 101351 | CURSO DE CAPACITAÇÃO PARA OPERADOR DE PA CARREGADEIRA (ENCARGOS COMPLEMENTARES) - MENSALISTA
[7 empty] | 101352 | CURSO DE CAPACITAÇÃO PARA OPERADOR DE PAVIMENTADORA / MESA VIBROACABADORA (ENCARGOS COMPLEMENTARES) - MENSALISTA
[7 empty] | 101353 | CURSO DE CAPACITAÇÃO PARA OPERADOR DE ROLO COMPACTADOR (ENCARGOS COMPLEMENTARES) - MENSALISTA
[7 empty] | 101355 | CURSO DE CAPACITAÇÃO PARA OPERADOR DE USINA DE ASFALTO, DE SOLOS OU DE CONCRETO (ENCARGOS COMPLEMENTARES) - MENSALISTA
[7 empty] | 101356 | CURSO DE CAPACITAÇÃO PARA PASTILHEIRO (ENCARGOS COMPLEMENTARES) - MENSALISTA
[7 empty] | 101357 | CURSO DE CAPACITAÇÃO PARA PEDREIRO (ENCARGOS COMPLEMENTARES) - MENSALISTA
[7 empty] | 101358 | CURSO DE CAPACITAÇÃO PARA PINTOR (ENCARGOS COMPLEMENTARES) - MENSALISTA
[7 empty] | 101359 | CURSO DE CAPACITAÇÃO PARA PINTOR DE LETREIROS (ENCARGOS COMPLEMENTARES) - MENSALISTA
[7 empty] | 101360 | CURSO DE CAPACITAÇÃO PARA PINTOR PARA TINTA EPOXI (ENCARGOS COMPLEMENTARES) - MENSALISTA
[7 empty] | 101361 | CURSO DE CAPACITAÇÃO PARA POCEIRO / ESCAVADOR DE VALAS E TUBULOES (ENCARGOS COMPLEMENTARES) - MENSALISTA
[7 empty] | 101363 | CURSO DE CAPACITAÇÃO PARA SERRALHEIRO (ENCARGOS COMPLEMENTARES) - MENSALISTA
[7 empty] | 101364 | CURSO DE CAPACITAÇÃO PARA SERVENTE DE OBRAS (ENCARGOS COMPLEMENTARES) - MENSALISTA
[7 empty] | 101365 | CURSO DE CAPACITAÇÃO PARA SOLDADOR (ENCARGOS COMPLEMENTARES) - MENSALISTA
[7 empty] | 101366 | CURSO DE CAPACITAÇÃO PARA SOLDADOR ELETRICO (ENCARGOS COMPLEMENTARES) - MENSALISTA
[7 empty] | 101368 | CURSO DE CAPACITAÇÃO PARA TECNICO EM LABORATORIO E CAMPO DE CONSTRUCAO CIVIL (ENCARGOS COMPLEMENTARES) - MENSALISTA
[7 empty] | 101369 | CURSO DE CAPACITAÇÃO PARA TECNICO EM SONDAGEM (ENCARGOS COMPLEMENTARES) - MENSALISTA
[7 empty] | 101370 | CURSO DE CAPACITAÇÃO PARA TELHADOR (ENCARGOS COMPLEMENTARES) - MENSALISTA
[7 empty] | 101371 | CURSO DE CAPACITAÇÃO PARA VIDRACEIRO (ENCARGOS COMPLEMENTARES) - MENSALISTA
[7 empty] | 101372 | CURSO DE CAPACITAÇÃO PARA VIGIA DIURNO (ENCARGOS COMPLEMENTARES) - MENSALISTA
[7 empty] | 101374 | AJUDANTE DE ARMADOR COM ENCARGOS COMPLEMENTARES
[7 empty] | 101375 | AJUDANTE DE ELETRICISTA COM ENCARGOS COMPLEMENTARES
[7 empty] | 101376 | AJUDANTE DE ESTRUTURAS METÁLICAS COM ENCARGOS COMPLEMENTARES
[7 empty] | 101377 | AJUDANTE DE OPERAÇÃO EM GERAL COM ENCARGOS COMPLEMENTARES
[7 empty] | 101378 | AJUDANTE DE PINTOR COM ENCARGOS COMPLEMENTARES
[7 empty] | 101379 | AJUDANTE DE SERRALHEIRO COM ENCARGOS COMPLEMENTARES
[7 empty] | 101380 | AJUDANTE ESPECIALIZADO COM ENCARGOS COMPLEMENTARES
[7 empty] | 101381 | ARMADOR COM ENCARGOS COMPLEMENTARES
[7 empty] | 101382 | ASSENTADOR DE MANILHAS COM ENCARGOS COMPLEMENTARES
[7 empty] | 101383 | AUXILIAR DE AZULEJISTA COM ENCARGOS COMPLEMENTARES
[7 empty] | 101384 | AUXILIAR DE ENCANADOR OU BOMBEIRO HIDRÁULICO COM ENCARGOS COMPLEMENTARES
[7 empty] | 101385 | AUXILIAR DE LABORATORISTA DE SOLOS E DE CONCRETO COM ENCARGOS COMPLEMENTARES
[7 empty] | 101386 | AUXILIAR DE MECÂNICO COM ENCARGOS COMPLEMENTARES
[7 empty] | 101387 | AUXILIAR DE PEDREIRO COM ENCARGOS COMPLEMENTARES
[7 empty] | 101388 | AUXILIAR DE SERVIÇOS GERAIS COM ENCARGOS COMPLEMENTARES
[7 empty] | 101389 | AUXILIAR DE TOPÓGRAFO COM ENCARGOS COMPLEMENTARES
[7 empty] | 101390 | AUXILIAR TÉCNICO / ASSISTENTE DE ENGENHARIA COM ENCARGOS COMPLEMENTARES
[7 empty] | 101391 | AZULEJISTA OU LADRILHEIRO COM ENCARGOS COMPLEMENTARES
[7 empty] | 101392 | BLASTER, DINAMITADOR OU CABO DE FORÇA COM ENCARGOS COMPLEMENTARES
[7 empty] | 101394 | CALCETEIRO COM ENCARGOS COMPLEMENTARES
[7 empty] | 101395 | CARPINTEIRO AUXILIAR COM ENCARGOS COMPLEMENTARES
[7 empty] | 101396 | CARPINTEIRO DE ESQUADRIAS COM ENCARGOS COMPLEMENTARES
[7 empty] | 101397 | CARPINTEIRO DE FORMAS COM ENCARGOS COMPLEMENTARES
[7 empty] | 101398 | CAVOUQUEIRO OU OPERADOR DE PERFURATRIZ COM ENCARGOS COMPLEMENTARES
[7 empty] | 101399 | ELETRICISTA COM ENCARGOS COMPLEMENTARES
[7 empty] | 101401 | ELETROTÉCNICO COM ENCARGOS COMPLEMENTARES
[7 empty] | 101402 | ENCANADOR OU BOMBEIRO HIDRÁULICO COM ENCARGOS COMPLEMENTARES
[7 empty] | 101407 | GESSEIRO COM ENCARGOS COMPLEMENTARES
[7 empty] | 101408 | IMPERMEABILIZADOR COM ENCARGOS COMPLEMENTARES
[7 empty] | 101409 | INSTALADOR DE TUBULAÇÕES COM ENCARGOS COMPLEMENTARES
[7 empty] | 101410 | JARDINEIRO COM ENCARGOS COMPLEMENTARES
[7 empty] | 101412 | MAÇARIQUEIRO COM ENCARGOS COMPLEMENTARES
[7 empty] | 101413 | MARCENEIRO COM ENCARGOS COMPLEMENTARES
[7 empty] | 101414 | MARMORISTA / GRANITEIRO COM ENCARGOS COMPLEMENTARES
[7 empty] | 101415 | MECÂNICO DE EQUIPAMENTOS PESADOS COM ENCARGOS COMPLEMENTARES
[7 empty] | 101416 | MECÂNICO DE REFRIGERAÇÃO COM ENCARGOS COMPLEMENTARES
[7 empty] | 101417 | MONTADOR DE ELETROELETRÔNICO COM ENCARGOS COMPLEMENTARES
[7 empty] | 101418 | MONTADOR DE ESTRUTURAS METÁLICAS COM ENCARGOS COMPLEMENTARES
[7 empty] | 101419 | MONTADOR DE MÁQUINAS COM ENCARGOS COMPLEMENTARES
[7 empty] | 101420 | MOTORISTA DE CAMINHÃO BASCULANTE COM ENCARGOS COMPLEMENTARES
[7 empty] | 101421 | MOTORISTA DE CAMINHÃO CARRETA COM ENCARGOS COMPLEMENTARES
[7 empty] | 101422 | MOTORISTA DE CARRO DE PASSEIO COM ENCARGOS COMPLEMENTARES
[7 empty] | 101424 | MOTORISTA OPERADOR DE CAMINHÃO COM MUNCK COM ENCARGOS COMPLEMENTARES
[7 empty] | 101425 | NIVELADOR COM ENCARGOS COMPLEMENTARES
[7 empty] | 101426 | OPERADOR DE BATE-ESTACA COM ENCARGOS COMPLEMENTARES
[7 empty] | 101427 | OPERADOR DE BETONEIRA (CAMINHÃO) COM ENCARGOS COMPLEMENTARES
[7 empty] | 101428 | OPERADOR DE BETONEIRA ESTACIONÁRIA COM ENCARGOS COMPLEMENTARES
[7 empty] | 101429 | OPERADOR DE COMPRESSOR DE AR OU COMPRESSORISTA COM ENCARGOS COMPLEMENTARES
[7 empty] | 101430 | OPERADOR DE DEMARCADORA DE FAIXAS DE TRÁFEGO COM ENCARGOS COMPLEMENTARES
[7 empty] | 101431 | OPERADOR DE ESCAVADEIRA COM ENCARGOS COMPLEMENTARES
[7 empty] | 101432 | OPERADOR DE GUINCHO OU GUINCHEIRO COM ENCARGOS COMPLEMENTARES
[7 empty] | 101433 | OPERADOR DE GUINDASTE COM ENCARGOS COMPLEMENTARES
[7 empty] | 101434 | OPERADOR DE JATO ABRASIVO OU JATISTA COM ENCARGOS COMPLEMENTARES
[7 empty] | 101435 | OPERADOR DE MÁQUINAS E TRATORES DIVERSOS COM ENCARGOS COMPLEMENTARES
[7 empty] | 101436 | OPERADOR DE MARTELETE OU MARTELETEIRO COM ENCARGOS COMPLEMENTARES
[7 empty] | 101437 | OPERADOR DE MOTO SCRAPER COM ENCARGOS COMPLEMENTARES
[7 empty] | 101438 | OPERADOR DE MOTONIVELADORA COM ENCARGOS COMPLEMENTARES
[7 empty] | 101439 | OPERADOR DE PÁ CARREGADEIRA COM ENCARGOS COMPLEMENTARES
[7 empty] | 101440 | OPERADOR DE PAVIMENTADORA / MESA VIBROACABADORA COM ENCARGOS COMPLEMENTARES
[7 empty] | 101441 | OPERADOR DE ROLO COMPACTADOR COM ENCARGOS COMPLEMENTARES
[7 empty] | 101443 | OPERADOR DE USINA DE ASFALTO, DE SOLOS OU DE CONCRETO COM ENCARGOS COMPLEMENTARES
[7 empty] | 101444 | PASTILHEIRO COM ENCARGOS COMPLEMENTARES
[7 empty] | 101445 | PEDREIRO COM ENCARGOS COMPLEMENTARES
[7 empty] | 101446 | PINTOR COM ENCARGOS COMPLEMENTARES
[7 empty] | 101447 | PINTOR DE LETREIROS COM ENCARGOS COMPLEMENTARES
[7 empty] | 101448 | PINTOR PARA TINTA EPÓXI COM ENCARGOS COMPLEMENTARES
[7 empty] | 101449 | POCEIRO / ESCAVADOR DE VALAS COM ENCARGOS COMPLEMENTARES
[7 empty] | 101451 | SERRALHEIRO COM ENCARGOS COMPLEMENTARES
[7 empty] | 101452 | SERVENTE DE OBRAS COM ENCARGOS COMPLEMENTARES
[7 empty] | 101453 | SOLDADOR COM ENCARGOS COMPLEMENTARES
[7 empty] | 101454 | SOLDADOR ELÉTRICO COM ENCARGOS COMPLEMENTARES
[7 empty] | 101456 | TÉCNICO DE LABORATÓRIO E CAMPO DE CONSTRUÇÃO COM ENCARGOS COMPLEMENTARES
[7 empty] | 101457 | TÉCNICO EM SONDAGEM COM ENCARGOS COMPLEMENTARES
[7 empty] | 101458 | TELHADOR COM ENCARGOS COMPLEMENTARES
[7 empty] | 101459 | VIDRACEIRO COM ENCARGOS COMPLEMENTARES
[7 empty] | 101460 | VIGIA DIURNO COM ENCARGOS COMPLEMENTARES

## SINOPIDESONERADA
CODIGO | PRECO
01.001.0001-0 | 195.54
01.001.0001-A | 178.69
01.001.0002-0 | 195.54
01.001.0002-A | 178.69
01.001.0003-0 | 114.15
01.001.0003-A | 104.32
01.001.0004-0 | 220.51
01.001.0004-A | 201.52
01.001.0005-0 | 511.87
01.001.0005-A | 467.78
01.001.0006-0 | 270.03
01.001.0006-A | 246.77
01.001.0007-0 | 108.71
01.001.0007-A | 99.34
01.001.0008-0 | 101.7
01.001.0008-A | 92.94
01.001.0009-0 | 241.97
01.001.0009-A | 221.13
01.001.0010-0 | 68.37
01.001.0010-A | 62.48
01.001.0011-0 | 426.68
01.001.0011-A | 389.92
01.001.0012-0 | 511.87
01.001.0012-A | 467.78
01.001.0013-0 | 823.81
01.001.0013-A | 752.85
01.001.0014-0 | 940.39
01.001.0014-A | 859.38
01.001.0015-0 | 1231.81
01.001.0015-A | 1125.71
01.001.0016-0 | 1231.81
01.001.0016-A | 1125.71
01.001.0017-0 | 1971.15
01.001.0017-A | 1801.36
01.001.0018-0 | 2135.58
01.001.0018-A | 1951.62
01.001.0019-0 | 2300.02
01.001.0019-A | 2101.9
01.001.0020-0 | 3122.24
01.001.0020-A | 2853.29
01.001.0021-0 | 3448.98
01.001.0021-A | 3151.89
01.001.0022-0 | 3613.43
01.001.0022-A | 3302.17
01.001.0023-0 | 1189.36
01.001.0023-A | 1086.9
01.001.0024-0 | 1189.36
01.001.0024-A | 1086.9
01.001.0025-0 | 1151.19
01.001.0025-A | 1052.03
01.001.0026-0 | 767.46
01.001.0026-A | 701.35
01.001.0027-0 | 767.46
01.001.0027-A | 701.35
01.001.0028-0 | 2421.35
01.001.0028-A | 2212.78
01.001.0029-0 | 2421.35
01.001.0029-A | 2212.78
01.001.0030-0 | 2805.09
01.001.0030-A | 2563.46
01.001.0032-0 | 532.74
01.001.0032-A | 486.85
01.001.0034-0 | 1556.75
01.001.0034-A | 1422.65
01.001.0036-0 | 957.82
01.001.0036-A | 875.32
01.001.0037-0 | 1172.05
01.001.0037-A | 1071.09
01.001.0039-0 | 1503.94
01.001.0039-A | 1374.39
01.001.0040-0 | 208.88
01.001.0040-A | 189.52
01.001.0042-0 | 217.2
01.001.0042-A | 196.73
01.001.0043-0 | 106.05
01.001.0043-A | 91.92
01.001.0044-0 | 84.13
01.001.0044-A | 72.92
01.001.0046-0 | 218.18
01.001.0046-A | 199.38
01.001.0047-0 | 205.32
01.001.0047-A | 177.94
01.001.0048-0 | 138.26
01.001.0048-A | 119.81
01.001.0049-0 | 382.88
01.001.0049-A | 349.9
01.001.0050-0 | 3569.56
01.001.0050-A | 3262.08
01.001.0051-0 | 357.4
01.001.0051-A | 326.61
01.001.0052-0 | 118.05
01.001.0052-A | 107.88
01.001.0053-0 | 118.05
01.001.0053-A | 107.88
01.001.0054-0 | 118.05
01.001.0054-A | 107.88
01.001.0055-0 | 924.96
01.001.0055-A | 845.28
01.001.0056-0 | 118.87
01.001.0056-A | 108.63
01.001.0057-0 | 510.58
01.001.0057-A | 466.6
01.001.0059-0 | 204.25
01.001.0059-A | 185.32
01.001.0060-0 | 590.28
01.001.0060-A | 539.44
01.001.0061-0 | 118.87
01.001.0061-A | 108.63
01.001.0062-0 | 118.87
01.001.0062-A | 108.63
01.001.0063-0 | 118.87
01.001.0063-A | 108.63
01.001.0064-0 | 118.87
01.001.0064-A | 108.63
01.001.0065-0 | 216.86
01.001.0065-A | 187.91
01.001.0066-0 | 301.09
01.001.0066-A | 260.89
01.001.0068-0 | 604.02
01.001.0068-A | 548.03
01.001.0069-0 | 486.14
01.001.0069-A | 442.87
01.001.0071-0 | 629.85
01.001.0071-A | 575.6
01.001.0073-0 | 144.43
01.001.0073-A | 131.05
01.001.0075-1 | 15.59
01.001.0075-B | 13.51
01.001.0076-0 | 19.75
01.001.0076-A | 17.12
01.001.0077-0 | 23.91
01.001.0077-A | 20.72
01.001.0078-0 | 29.11
01.001.0078-A | 25.23
01.001.0081-0 | 195.49
01.001.0081-A | 178.65
01.001.0082-0 | 154.65
01.001.0082-A | 141.33
01.001.0083-0 | 195.49
01.001.0083-A | 178.65
01.001.0084-0 | 4291.61
01.001.0084-A | 3921.93
01.001.0085-0 | 195.49
01.001.0085-A | 178.65
01.001.0086-0 | 195.49
01.001.0086-A | 178.65
01.001.0087-0 | 154.81
01.001.0087-A | 141.48
01.001.0088-0 | 211.83
01.001.0088-A | 193.58
01.001.0089-0 | 57.02
01.001.0089-A | 52.1
01.001.0090-0 | 114.07
01.001.0090-A | 104.24
01.001.0091-0 | 57.02
01.001.0091-A | 52.1
01.001.0092-0 | 114.07
01.001.0092-A | 104.24
01.001.0093-0 | 823.81
01.001.0093-A | 752.85
01.001.0094-0 | 751.4
01.001.0094-A | 686.67
01.001.0095-0 | 751.4
01.001.0095-A | 686.67
01.001.0096-0 | 533.25
01.001.0096-A | 487.32
01.001.0097-0 | 1231.81
01.001.0097-A | 1125.71
01.001.0098-0 | 1706.15
01.001.0098-A | 1559.18
01.001.0121-0 | 16.21
01.001.0121-A | 14.81
01.001.0123-0 | 49.02
01.001.0123-A | 44.8
01.001.0124-0 | 126.47
01.001.0124-A | 115.58
01.001.0125-0 | 223.78
01.001.0125-A | 204.5
01.001.0126-0 | 223.78
01.001.0126-A | 204.5
01.001.0127-0 | 223.78
01.001.0127-A | 204.5
01.001.0128-0 | 68.1
01.001.0128-A | 62.23
01.001.0129-0 | 32.68
01.001.0129-A | 29.87
01.001.0130-0 | 17798.79
01.001.0130-A | 16265.6
01.001.0131-0 | 5932.92
01.001.0131-A | 5421.86
01.001.0132-0 | 5932.92
01.001.0132-A | 5421.86
01.001.0133-0 | 17798.79
01.001.0133-A | 16265.6
01.001.0134-0 | 17798.79
01.001.0134-A | 16265.6
01.001.0135-0 | 17798.79
01.001.0135-A | 16265.6
01.001.0136-0 | 17798.79
01.001.0136-A | 16265.6
01.001.0137-0 | 116501.24
01.001.0137-A | 106465.78
01.001.0138-0 | 42670.88
01.001.0138-A | 38995.19
01.001.0139-0 | 440.47
01.001.0139-A | 392.06
01.001.0140-0 | 438.82
01.001.0140-A | 387.6
01.001.0141-0 | 438.82
01.001.0141-A | 387.6
01.001.0143-0 | 1987.87
01.001.0143-A | 1816.64
01.001.0144-0 | 3332.48
01.001.0144-A | 3045.41
01.001.0145-0 | 3332.48
01.001.0145-A | 3045.41
01.001.0147-0 | 70.99
01.001.0147-A | 66.62
01.001.0148-0 | 114.06
01.001.0148-A | 108.39
01.001.0149-0 | 244.81
01.001.0149-A | 235.19
01.001.0150-0 | 24.86
01.001.0150-A | 22.93
01.001.0151-0 | 31.66
01.001.0151-A | 29.43
01.001.0152-0 | 47.35
01.001.0152-A | 44.65
01.001.0160-0 | 220.51
01.001.0160-A | 201.52
01.001.0161-0 | 162.95
01.001.0161-A | 148.91
01.001.0162-0 | 220.51
01.001.0162-A | 201.52
01.001.0163-0 | 238.96
01.001.0163-A | 218.38
01.001.0164-0 | 238.96
01.001.0164-A | 218.38
01.001.0165-0 | 469.77
01.001.0165-A | 429.31
01.001.0166-0 | 392.14
01.001.0166-A | 358.36
01.001.0167-0 | 330.87
01.001.0167-A | 302.37
01.001.0168-0 | 359.48
01.001.0168-A | 328.51
01.001.0169-0 | 627.04
01.001.0169-A | 573.03
01.001.0170-0 | 312.49
01.001.0170-A | 285.57
01.001.0171-0 | 220.58
01.001.0171-A | 201.58
01.001.0172-0 | 204.23
01.001.0172-A | 186.64
01.001.0173-0 | 800.65
01.001.0173-A | 731.68
01.001.0174-0 | 195.49
01.001.0174-A | 178.65
01.001.0175-0 | 293.32
01.001.0175-A | 268.05
01.001.0176-0 | 293.32
01.001.0176-A | 268.05
01.001.0177-0 | 233.55
01.001.0177-A | 213.43
01.001.0178-0 | 254.21
01.001.0178-A | 232.31
01.001.0179-0 | 284.62
01.001.0179-A | 260.11
01.001.0180-0 | 293.32
01.001.0180-A | 268.05
01.001.0181-0 | 293.32
01.001.0181-A | 268.05
01.001.0182-0 | 330.87
01.001.0182-A | 302.37
01.001.0183-0 | 533.09
01.001.0183-A | 487.17
01.001.0184-0 | 234.66
01.001.0184-A | 214.45
01.001.0185-0 | 2213.39
01.001.0185-A | 2022.73
01.001.0186-0 | 488.88
01.001.0186-A | 446.77
01.001.0187-0 | 284.62
01.001.0187-A | 260.11
01.001.0188-0 | 195.49
01.001.0188-A | 178.65
01.001.0189-0 | 279.36
01.001.0189-A | 255.3
01.001.0190-0 | 434.57
01.001.0190-A | 397.14
01.001.0191-0 | 434.57
01.001.0191-A | 397.14
01.001.0192-0 | 434.57
01.001.0192-A | 397.14
01.001.0193-0 | 325.92
01.001.0193-A | 297.85
01.001.0194-0 | 291.77
01.001.0194-A | 266.63
01.001.0195-0 | 543.2
01.001.0195-A | 496.41
01.001.0196-0 | 217.27
01.001.0196-A | 198.56
01.001.0197-0 | 130.36
01.001.0197-A | 119.13
01.001.0198-0 | 511.87
01.001.0198-A | 467.78
01.001.0199-0 | 1231.81
01.001.0199-A | 1125.71
01.001.0200-0 | 183.13
01.001.0200-A | 167.36
01.001.0201-0 | 309.2
01.001.0201-A | 282.57
01.001.0202-0 | 2213.39
01.001.0202-A | 2022.73
01.001.0203-0 | 388.08
01.001.0203-A | 354.65
01.001.0204-0 | 193.72
01.001.0204-A | 177.04
01.001.0205-0 | 55.33
01.001.0205-A | 50.57
01.001.0206-0 | 66.41
01.001.0206-A | 60.69
01.001.0208-0 | 193.32
01.001.0208-A | 176.67
01.001.0209-0 | 193.32
01.001.0209-A | 176.67
01.001.0210-0 | 118.05
01.001.0210-A | 107.88
01.001.0220-0 | 4258.67
01.001.0220-A | 3891.82
01.001.0221-0 | 220.51
01.001.0221-A | 201.52
01.001.0222-0 | 220.51
01.001.0222-A | 201.52
01.001.0223-0 | 511.87
01.001.0223-A | 467.78
01.001.0224-0 | 195.49
01.001.0224-A | 178.65
01.001.0225-0 | 511.87
01.001.0225-A | 467.78
01.001.0226-0 | 1231.81
01.001.0226-A | 1125.71
01.001.0227-0 | 823.81
01.001.0227-A | 752.85
01.001.0228-0 | 220.51
01.001.0228-A | 201.52
01.001.0229-0 | 1198.87
01.001.0229-A | 1095.6
01.001.0230-0 | 184.62
01.001.0230-A | 168.72
01.001.0231-0 | 184.62
01.001.0231-A | 168.72
01.001.0232-0 | 184.62
01.001.0232-A | 168.72
01.001.0233-0 | 184.62
01.001.0233-A | 168.72
01.001.0234-0 | 184.62
01.001.0234-A | 168.72
01.001.0235-0 | 184.62
01.001.0235-A | 168.72
01.001.0236-0 | 184.62
01.001.0236-A | 168.72
01.001.0237-0 | 184.62
01.001.0237-A | 168.72
01.001.0238-0 | 184.62
01.001.0238-A | 168.72
01.001.0239-0 | 184.62
01.001.0239-A | 168.72
01.001.0240-0 | 184.62
01.001.0240-A | 168.72
01.001.0241-0 | 184.62
01.001.0241-A | 168.72
01.001.0242-0 | 184.62
01.001.0242-A | 168.72
01.001.0243-0 | 184.62
01.001.0243-A | 168.72
01.001.0244-0 | 184.62
01.001.0244-A | 168.72
01.001.0245-0 | 184.62
01.001.0245-A | 168.72
01.001.0246-0 | 3860.39
01.001.0246-A | 3527.85
01.001.0247-0 | 180.69
01.001.0247-A | 165.13
01.001.0248-0 | 187.64
01.001.0248-A | 171.48
01.001.0249-0 | 208.49
01.001.0249-A | 190.53
01.001.0250-0 | 110.28
01.001.0250-A | 100.78
01.001.0251-0 | 126.62
01.001.0251-A | 115.71
01.001.0252-0 | 183.82
01.001.0252-A | 167.99
01.001.0253-0 | 220.58
01.001.0253-A | 201.58
01.001.0254-0 | 264.7
01.001.0254-A | 241.9
01.001.0255-0 | 317.64
01.001.0255-A | 290.28
01.001.0256-0 | 549.45
01.001.0256-A | 502.12
01.001.0257-0 | 120.18
01.001.0257-A | 109.83
01.001.0258-0 | 360.57
01.001.0258-A | 329.51
01.001.0259-0 | 432.68
01.001.0259-A | 395.4
01.001.0260-0 | 519.21
01.001.0260-A | 474.49
01.001.0261-0 | 220.33
01.001.0261-A | 201.35
01.001.0262-0 | 165.97
01.001.0262-A | 151.68
01.001.0263-0 | 165.97
01.001.0263-A | 151.68
01.001.0264-0 | 65.81
01.001.0264-A | 60.14
01.001.0265-0 | 4620.84
01.001.0265-A | 4222.8
01.001.0266-0 | 5776.05
01.001.0266-A | 5278.49
01.001.0267-0 | 5776.05
01.001.0267-A | 5278.49
01.001.0268-0 | 8664.08
01.001.0268-A | 7917.75
01.001.0269-0 | 7155.9
01.001.0269-A | 6539.49
01.001.0270-0 | 2213.39
01.001.0270-A | 2022.73
01.001.0271-0 | 2213.39
01.001.0271-A | 2022.73
01.001.0272-0 | 195.47
01.001.0272-A | 178.63
01.001.0273-0 | 195.47
01.001.0273-A | 178.63
01.001.0274-0 | 330.35
01.001.0274-A | 301.89
01.001.0275-0 | 2213.39
01.001.0275-A | 2022.73
01.001.0278-0 | 220.51
01.001.0278-A | 201.52
01.001.0279-0 | 2213.39
01.001.0279-A | 2022.73
01.001.0280-0 | 2213.39
01.001.0280-A | 2022.73
01.001.0281-0 | 2213.39
01.001.0281-A | 2022.73
01.001.0290-0 | 322.83
01.001.0290-A | 295.02
01.001.0298-0 | 2213.39
01.001.0298-A | 2022.73
01.001.0300-0 | 389.63
01.001.0300-A | 356.06
01.001.0301-0 | 389.63
01.001.0301-A | 356.06
01.001.0302-0 | 136.05
01.001.0302-A | 124.33
01.001.0303-0 | 136.05
01.001.0303-A | 124.33
01.001.0304-0 | 203.07
01.001.0304-A | 185.58
01.001.0305-0 | 890.59
01.001.0305-A | 813.87
01.001.0306-0 | 935.12
01.001.0306-A | 854.57
01.001.0307-0 | 1113.25
01.001.0307-A | 1017.35
01.001.0400-0 | 157.1
01.001.0400-A | 152.73
01.001.0405-0 | 13.26
01.001.0405-A | 11.58
01.001.0410-0 | 32.79
01.001.0410-A | 28.41
01.001.0450-0 | 361.62
01.001.0450-A | 342.52
01.001.0460-0 | 42.14
01.001.0460-A | 40.06
01.002.0001-0 | 138.34
01.002.0001-A | 124.7
01.002.0002-0 | 181.97
01.002.0002-A | 164.03
01.002.0003-0 | 149.61
01.002.0003-A | 134.87
01.002.0004-0 | 201.99
01.002.0004-A | 182.08
01.002.0005-0 | 161.57
01.002.0005-A | 145.65
01.002.0006-0 | 224.43
01.002.0006-A | 202.31
01.002.0007-0 | 187
01.002.0007-A | 168.57
01.002.0008-0 | 261.82
01.002.0008-A | 236.01
01.002.0009-0 | 186.3
01.002.0009-A | 167.9
01.002.0010-0 | 202.49
01.002.0010-A | 182.5
01.002.0011-0 | 218.68
01.002.0011-A | 197.09
01.002.0012-0 | 263.94
01.002.0012-A | 237.88
01.002.0013-0 | 289.17
01.002.0013-A | 262.59
01.002.0014-0 | 321.3
01.002.0014-A | 291.76
01.002.0015-0 | 345.4
01.002.0015-A | 313.65
01.002.0016-0 | 481.99
01.002.0016-A | 437.68
01.002.0021-0 | 106.39
01.002.0021-A | 95.91
01.002.0022-0 | 149.63
01.002.0022-A | 134.88
01.002.0023-0 | 115.08
01.002.0023-A | 103.74
01.002.0024-0 | 166.1
01.002.0024-A | 149.73
01.002.0025-0 | 124.29
01.002.0025-A | 112.04
01.002.0026-0 | 171.01
01.002.0026-A | 154.16
01.002.0027-0 | 143.85
01.002.0027-A | 129.68
01.002.0028-0 | 201.41
01.002.0028-A | 181.56
01.002.0039-0 | 172.64
01.002.0039-A | 155.62
01.002.0041-0 | 195.63
01.002.0041-A | 176.35
01.002.0042-0 | 230.16
01.002.0042-A | 207.48
01.002.0043-0 | 287.71
01.002.0043-A | 259.36
01.002.0044-0 | 345.26
01.002.0044-A | 311.24
01.002.0045-0 | 402.81
01.002.0045-A | 363.11
01.002.0046-0 | 460.37
01.002.0046-A | 415
01.002.0060-0 | 143.29
01.002.0060-A | 129.14
01.002.0061-0 | 155.78
01.002.0061-A | 140.4
01.002.0062-0 | 168.23
01.002.0062-A | 151.62
01.002.0063-0 | 203.05
01.002.0063-A | 183
01.002.0064-0 | 247.69
01.002.0064-A | 223.23
01.002.0065-0 | 274.1
01.002.0065-A | 247.03
01.002.0066-0 | 335.02
01.002.0066-A | 301.94
01.002.0067-0 | 385.77
01.002.0067-A | 347.68
01.002.0068-0 | 462.94
01.002.0068-A | 417.23
01.002.0069-0 | 540.07
01.002.0069-A | 486.75
01.002.0070-0 | 617.25
01.002.0070-A | 556.3
01.002.0075-0 | 221.88
01.002.0075-A | 201.61
01.002.0076-0 | 247.14
01.002.0076-A | 224.42
01.002.0077-0 | 265.69
01.002.0077-A | 241.27
01.002.0078-0 | 370.73
01.002.0078-A | 336.65
01.002.0079-0 | 448.82
01.002.0079-A | 407.56
01.002.0080-0 | 538.59
01.002.0080-A | 489.08
01.002.0081-0 | 718.13
01.002.0081-A | 652.12
01.002.0082-0 | 897.68
01.002.0082-A | 815.16
01.002.0083-0 | 1077.22
01.002.0083-A | 978.2
01.002.0084-0 | 1256.77
01.002.0084-A | 1141.24
01.002.0085-0 | 1436.31
01.002.0085-A | 1304.28
01.003.0001-0 | 144.69
01.003.0001-A | 126.12
01.003.0002-0 | 167.49
01.003.0002-A | 145.99
01.003.0003-0 | 227.51
01.003.0003-A | 198.31
01.003.0005-0 | 303.28
01.003.0005-A | 264.36
01.003.0006-0 | 366.39
01.003.0006-A | 319.37
01.003.0011-0 | 1247.96
01.003.0011-A | 1219.17
01.003.0012-0 | 1444.62
01.003.0012-A | 1411.3
01.003.0013-0 | 1962.19
01.003.0013-A | 1916.93
01.003.0021-0 | 111.29
01.003.0021-A | 97.01
01.003.0022-0 | 128.87
01.003.0022-A | 112.33
01.003.0023-0 | 175.01
01.003.0023-A | 152.55
01.003.0029-0 | 233.36
01.003.0029-A | 203.41
01.003.0030-0 | 281.86
01.003.0030-A | 245.69
01.003.0032-0 | 150.25
01.003.0032-A | 130.96
01.003.0034-0 | 173.96
01.003.0034-A | 151.63
01.003.0036-0 | 236.26
01.003.0036-A | 205.94
01.003.0038-0 | 315.02
01.003.0038-A | 274.59
01.003.0040-0 | 380.51
01.003.0040-A | 331.67
01.003.0050-0 | 205.59
01.003.0050-A | 192.25
01.003.0052-0 | 220.02
01.003.0052-A | 211.72
01.003.0054-0 | 58.1
01.003.0054-A | 56.19
01.003.0056-0 | 220.82
01.003.0056-A | 213.15
01.004.0001-0 | 429.29
01.004.0001-A | 386.42
01.004.0002-0 | 468.72
01.004.0002-A | 421.92
01.004.0003-0 | 527.55
01.004.0003-A | 475.76
01.004.0004-0 | 586.95
01.004.0004-A | 530.52
01.004.0005-0 | 756.68
01.004.0005-A | 689.67
01.004.0011-0 | 1067.58
01.004.0011-A | 988.67
01.004.0012-0 | 685.16
01.004.0012-A | 615.8
01.004.0013-0 | 748.78
01.004.0013-A | 672.9
01.004.0014-0 | 882.66
01.004.0014-A | 794.37
01.004.0015-0 | 983.43
01.004.0015-A | 886.45
01.004.0016-0 | 1394.65
01.004.0016-A | 1264.24
01.004.0017-0 | 2044.6
01.004.0017-A | 1873.82
01.004.0021-0 | 322.87
01.004.0021-A | 291.45
01.004.0022-0 | 350.37
01.004.0022-A | 316.28
01.004.0023-0 | 393.28
01.004.0023-A | 355.77
01.004.0024-0 | 435.81
01.004.0024-A | 395.24
01.004.0025-0 | 570.24
01.004.0025-A | 521.94
01.004.0031-0 | 832.84
01.004.0031-A | 775.35
01.004.0035-0 | 531.78
01.004.0035-A | 478.89
01.004.0037-0 | 581.78
01.004.0037-A | 523.85
01.004.0039-0 | 650.81
01.004.0039-A | 586.95
01.004.0041-0 | 733.54
01.004.0041-A | 662.78
01.004.0043-0 | 1056.03
01.004.0043-A | 959.99
01.004.0045-0 | 1624.74
01.004.0045-A | 1494.35
01.004.0070-0 | 437.19
01.004.0070-A | 389.3
01.004.0073-0 | 492.07
01.004.0073-A | 439
01.004.0075-0 | 749.8
01.004.0075-A | 668.17
01.004.0079-0 | 1145.73
01.004.0079-A | 1020.83
01.004.0100-0 | 1468.38
01.004.0100-A | 1282.83
01.004.0105-0 | 9.12
01.004.0105-A | 7.96
01.004.0110-0 | 7.62
01.004.0110-A | 6.9
01.004.0115-0 | 6.72
01.004.0115-A | 6.12
01.004.0120-0 | 2.17
01.004.0120-A | 2
01.004.0125-0 | 12.1
01.004.0125-A | 10.49
01.004.0130-0 | 8.93
01.004.0130-A | 7.74
01.004.0135-0 | 10.91
01.004.0135-A | 9.46
01.004.0140-0 | 8.73
01.004.0140-A | 7.56
01.004.0145-0 | 12.9
01.004.0145-A | 11.18
01.005.0001-0 | 10.39
01.005.0001-A | 9.01
01.005.0003-0 | 13.8
01.005.0003-A | 12.33
01.005.0004-0 | 20.79
01.005.0004-A | 18.02
01.005.0005-0 | 1.24
01.005.0005-A | 1.08
01.005.0006-0 | 0.35
01.005.0006-A | 0.3
01.005.0007-0 | 2.49
01.005.0007-A | 2.16
01.005.0008-0 | 257.86
01.005.0008-A | 223.51
01.005.0009-0 | 2.99
01.005.0009-A | 2.59
01.005.0013-0 | 2703.44
01.005.0013-A | 2343.25
01.005.0014-0 | 2599.46
01.005.0014-A | 2253.12
01.005.0020-0 | 53.02
01.005.0020-A | 45.96
01.005.0021-0 | 76.94
01.005.0021-A | 66.69
01.005.0022-0 | 103.97
01.005.0022-A | 90.12
01.006.0001-0 | 59.6
01.006.0001-A | 59.06
01.006.0002-0 | 106.61
01.006.0002-A | 105.64
01.006.0003-0 | 178.5
01.006.0003-A | 176.87
01.006.0004-0 | 0.49
01.006.0004-A | 0.47
01.006.0010-0 | 1.93
01.006.0010-A | 1.89
01.007.0010-0 | 5886.97
01.007.0010-A | 5564.4
01.007.0020-0 | 374.29
01.007.0020-A | 324.36
01.007.0025-0 | 491.58
01.007.0025-A | 426.01
01.007.0030-0 | 0.09
01.007.0030-A | 0.09
01.007.0080-0 | 568.8
01.007.0080-A | 568.8
01.007.0081-0 | 459.4
01.007.0081-A | 459.4
01.008.0050-0 | 8394.15
01.008.0050-A | 7498.35
01.008.0100-0 | 8647.39
01.008.0100-A | 7746.94
01.008.0200-0 | 9153.86
01.008.0200-A | 8244.11
01.009.0050-0 | 13541.76
01.009.0050-A | 12030.89
01.009.0100-0 | 13795
01.009.0100-A | 12279.48
01.009.0200-0 | 14301.47
01.009.0200-A | 12776.65
01.016.0001-0 | 21291.46
01.016.0001-A | 19014.48
01.016.0002-0 | 16288.56
01.016.0002-A | 14546.6
01.016.0003-0 | 13845.27
01.016.0003-A | 12364.61
01.016.0004-0 | 12798.15
01.016.0004-A | 11429.47
01.016.0005-0 | 9773.13
01.016.0005-A | 8727.95
01.016.0006-0 | 8318.81
01.016.0006-A | 7429.16
01.016.0007-0 | 14892.39
01.016.0007-A | 13299.75
01.016.0008-0 | 11401.99
01.016.0008-A | 10182.62
01.016.0009-0 | 9714.97
01.016.0009-A | 8676.01
01.016.0010-0 | 8958.71
01.016.0010-A | 8000.63
01.016.0011-0 | 6864.46
01.016.0011-A | 6130.35
01.016.0012-0 | 5817.34
01.016.0012-A | 5195.21
01.016.0020-0 | 492.21
01.016.0020-A | 427.16
01.016.0021-0 | 267.49
01.016.0021-A | 233.97
01.016.0030-0 | 2842.39
01.016.0030-A | 2477.36
01.016.0031-0 | 1707.82
01.016.0031-A | 1488.5
01.016.0032-0 | 1994.45
01.016.0032-A | 1738.32
01.016.0033-0 | 1194.28
01.016.0033-A | 1040.91
01.016.0034-0 | 2273.92
01.016.0034-A | 1981.89
01.016.0035-0 | 1366.26
01.016.0035-A | 1190.8
01.016.0036-0 | 1595.56
01.016.0036-A | 1390.65
01.016.0037-0 | 955.42
01.016.0037-A | 832.72
01.016.0050-0 | 1972.33
01.016.0050-A | 1709.61
01.016.0051-0 | 1380.63
01.016.0051-A | 1196.73
01.016.0052-0 | 986.16
01.016.0052-A | 854.8
01.016.0060-0 | 3.58
01.016.0060-A | 3.11
01.016.0061-0 | 2.5
01.016.0061-A | 2.17
01.016.0062-0 | 3.18
01.016.0062-A | 2.75
01.016.0063-0 | 1.91
01.016.0063-A | 1.65
01.016.0064-0 | 3.91
01.016.0064-A | 3.47
01.016.0067-0 | 6.2
01.016.0067-A | 5.51
01.016.0070-0 | 8.24
01.016.0070-A | 7.42
01.016.0080-0 | 8623.21
01.016.0080-A | 7698.64
01.016.0081-0 | 2.78
01.016.0081-A | 2.48
01.016.0082-0 | 1.92
01.016.0082-A | 1.72
01.016.0083-0 | 7754.07
01.016.0083-A | 6923.61
01.016.0084-0 | 3.79
01.016.0084-A | 3.39
01.016.0085-0 | 3.1
01.016.0085-A | 2.76
01.016.0086-0 | 8623.21
01.016.0086-A | 7698.64
01.016.0087-0 | 7182.42
01.016.0087-A | 6412.33
01.016.0090-0 | 5224.69
01.016.0090-A | 4739.91
01.016.0092-0 | 2.19
01.016.0092-A | 1.89
01.016.0100-0 | 1.93
01.016.0100-A | 1.73
01.016.0150-0 | 12.04
01.016.0150-A | 10.67
01.016.0152-0 | 16.35
01.016.0152-A | 14.51
01.016.0155-0 | 88.01
01.016.0155-A | 78.33
01.016.0160-0 | 21.55
01.016.0160-A | 19.18
01.016.0165-0 | 29.09
01.016.0165-A | 25.9
01.016.0190-0 | 0.33
01.016.0190-A | 0.29
01.016.0200-0 | 9918.57
01.016.0200-A | 8857.84
01.016.0201-0 | 10751.24
01.016.0201-A | 9601.43
01.016.0202-0 | 11925.56
01.016.0202-A | 10650.2
01.016.0203-0 | 7934.85
01.016.0203-A | 7086.27
01.016.0204-0 | 8601.35
01.016.0204-A | 7681.49
01.016.0205-0 | 9918.57
01.016.0205-A | 8857.84
01.016.0206-0 | 7934.85
01.016.0206-A | 7086.27
01.016.0207-0 | 8601.35
01.016.0207-A | 7681.49
01.016.0208-0 | 9918.57
01.016.0208-A | 8857.84
01.016.0209-0 | 5949.99
01.016.0209-A | 5313.67
01.016.0210-0 | 6449.76
01.016.0210-A | 5760
01.016.0211-0 | 7934.85
01.016.0211-A | 7086.27
01.016.0220-0 | 11925.56
01.016.0220-A | 10650.2
01.016.0221-0 | 12879.59
01.016.0221-A | 11502.2
01.016.0222-0 | 13903.44
01.016.0222-A | 12416.56
01.016.0223-0 | 9918.57
01.016.0223-A | 8857.84
01.016.0224-0 | 10751.24
01.016.0224-A | 9601.43
01.016.0225-0 | 11925.56
01.016.0225-A | 10650.2
01.016.0226-0 | 9918.57
01.016.0226-A | 8857.84
01.016.0227-0 | 10751.24
01.016.0227-A | 9601.43
01.016.0228-0 | 11925.56
01.016.0228-A | 10650.2
01.016.0229-0 | 7934.85
01.016.0229-A | 7086.27
01.016.0230-0 | 8601.35
01.016.0230-A | 7681.49
01.016.0231-0 | 9918.57
01.016.0231-A | 8857.84
01.016.0240-0 | 13903.44
01.016.0240-A | 12416.56
01.016.0241-0 | 15015.7
01.016.0241-A | 13409.87
01.016.0242-0 | 16216.93
01.016.0242-A | 14482.63
01.016.0243-0 | 11925.56
01.016.0243-A | 10650.2
01.016.0244-0 | 12879.59
01.016.0244-A | 11502.2
01.016.0245-0 | 13903.44
01.016.0245-A | 12416.56
01.016.0246-0 | 11925.56
01.016.0246-A | 10650.2
01.016.0247-0 | 12879.59
01.016.0247-A | 11502.2
01.016.0248-0 | 13903.44
01.016.0248-A | 12416.56
01.016.0249-0 | 9918.57
01.016.0249-A | 8857.84
01.016.0250-0 | 10751.24
01.016.0250-A | 9601.43
01.016.0251-0 | 11925.56
01.016.0251-A | 10650.2
01.017.0001-0 | 35483.56
01.017.0001-A | 31641.16
01.017.0002-0 | 19465.12
01.017.0002-A | 17401.98
01.017.0003-0 | 24932.02
01.017.0003-A | 22272.91
01.017.0004-0 | 14302.22
01.017.0004-A | 12837.84
01.017.0005-0 | 15981.19
01.017.0005-A | 14443.52
01.017.0010-0 | 14205.51
01.017.0010-A | 12838.69
01.018.0001-0 | 3.91
01.018.0001-A | 3.56
01.018.0002-0 | 26.84
01.018.0002-A | 24.53
01.019.0010-0 | 7.03
01.019.0010-A | 6.14
01.019.0012-0 | 2.25
01.019.0012-A | 1.97
01.019.0015-0 | 0.92
01.019.0015-A | 0.81
01.019.0040-0 | 7.76
01.019.0040-A | 6.72
01.019.0045-0 | 91.02
01.019.0045-A | 87.59
01.019.0050-0 | 79.53
01.019.0050-A | 76.1
01.019.0055-0 | 183.98
01.019.0055-A | 174.15
01.019.0060-0 | 267.24
01.019.0060-A | 255.01
01.019.0065-0 | 255.75
01.019.0065-A | 243.52
01.019.0070-0 | 204.31
01.019.0070-A | 193.33
01.019.0075-0 | 287.57
01.019.0075-A | 274.19
01.019.0080-0 | 276.08
01.019.0080-A | 262.7
01.050.0010-0 | 94.14
01.050.0010-A | 81.57
01.050.0011-0 | 85.98
01.050.0011-A | 74.5
01.050.0012-0 | 81.13
01.050.0012-A | 70.3
01.050.0013-0 | 102.64
01.050.0013-A | 88.94
01.050.0014-0 | 90.13
01.050.0014-A | 78.09
01.050.0015-0 | 77.52
01.050.0015-A | 67.17
01.050.0016-0 | 235.46
01.050.0016-A | 204.02
01.050.0017-0 | 215.12
01.050.0017-A | 186.4
01.050.0018-0 | 202.85
01.050.0018-A | 175.77
01.050.0019-0 | 74.18
01.050.0019-A | 64.27
01.050.0020-0 | 65.99
01.050.0020-A | 57.18
01.050.0021-0 | 52.23
01.050.0021-A | 45.26
01.050.0022-0 | 185.51
01.050.0022-A | 160.74
01.050.0023-0 | 165.02
01.050.0023-A | 142.99
01.050.0024-0 | 130.68
01.050.0024-A | 113.23
01.050.0025-0 | 102.68
01.050.0025-A | 88.97
01.050.0026-0 | 90.16
01.050.0026-A | 78.12
01.050.0027-0 | 80.88
01.050.0027-A | 70.08
01.050.0028-0 | 53.56
01.050.0028-A | 46.41
01.050.0029-0 | 38.88
01.050.0029-A | 33.69
01.050.0030-0 | 31.21
01.050.0030-A | 27.05
01.050.0031-0 | 133.92
01.050.0031-A | 116.04
01.050.0032-0 | 97.24
01.050.0032-A | 84.25
01.050.0033-0 | 78.13
01.050.0033-A | 67.7
01.050.0034-0 | 89.88
01.050.0034-A | 77.88
01.050.0035-0 | 79.52
01.050.0035-A | 68.91
01.050.0036-0 | 66.91
01.050.0036-A | 57.98
01.050.0037-0 | 14.77
01.050.0037-A | 12.8
01.050.0038-0 | 10.2
01.050.0038-A | 8.83
01.050.0039-0 | 10.23
01.050.0039-A | 8.86
01.050.0040-0 | 36.99
01.050.0040-A | 32.05
01.050.0041-0 | 25.59
01.050.0041-A | 22.17
01.050.0042-0 | 25.59
01.050.0042-A | 22.17
01.050.0043-0 | 50.16
01.050.0043-A | 43.46
01.050.0044-0 | 34.77
01.050.0044-A | 30.13
01.050.0045-0 | 27.81
01.050.0045-A | 24.1
01.050.0046-0 | 125.52
01.050.0046-A | 108.76
01.050.0047-0 | 86.97
01.050.0047-A | 75.36
01.050.0048-0 | 69.57
01.050.0048-A | 60.28
01.050.0049-0 | 9.73
01.050.0049-A | 8.43
01.050.0050-0 | 5.34
01.050.0050-A | 4.63
01.050.0051-0 | 2.68
01.050.0051-A | 2.33
01.050.0052-0 | 24.41
01.050.0052-A | 21.15
01.050.0053-0 | 16.32
01.050.0053-A | 14.14
01.050.0054-0 | 19.53
01.050.0054-A | 16.92
01.050.0055-0 | 11.96
01.050.0055-A | 10.36
01.050.0056-0 | 5.71
01.050.0056-A | 4.95
01.050.0057-0 | 2.96
01.050.0057-A | 2.57
01.050.0058-0 | 3.18
01.050.0058-A | 2.75
01.050.0059-0 | 1.57
01.050.0059-A | 1.36
01.050.0060-0 | 5.34
01.050.0060-A | 4.63
01.050.0061-0 | 2.68
01.050.0061-A | 2.33
01.050.0062-0 | 9.02
01.050.0062-A | 7.82
01.050.0063-0 | 10.57
01.050.0063-A | 9.15
01.050.0064-0 | 5.25
01.050.0064-A | 4.55
01.050.0065-0 | 5.71
01.050.0065-A | 4.95
01.050.0066-0 | 2.96
01.050.0066-A | 2.57
01.050.0067-0 | 3.18
01.050.0067-A | 2.75
01.050.0068-0 | 1.57
01.050.0068-A | 1.36
01.050.0078-0 | 5.34
01.050.0078-A | 4.63
01.050.0079-0 | 4.82
01.050.0079-A | 4.17
01.050.0080-0 | 13.66
01.050.0080-A | 11.83
01.050.0081-0 | 12.27
01.050.0081-A | 10.63
01.050.0082-0 | 13.66
01.050.0082-A | 11.83
01.050.0083-0 | 5.68
01.050.0083-A | 4.92
01.050.0084-0 | 5.16
01.050.0084-A | 4.47
01.050.0085-0 | 3.18
01.050.0085-A | 2.75
01.050.0086-0 | 1.57
01.050.0086-A | 1.36
01.050.0087-0 | 9.73
01.050.0087-A | 8.43
01.050.0088-0 | 9.02
01.050.0088-A | 7.82
01.050.0089-0 | 5.34
01.050.0089-A | 4.63
01.050.0090-0 | 9.02
01.050.0090-A | 7.82
01.050.0091-0 | 29.24
01.050.0091-A | 25.33
01.050.0092-0 | 24.41
01.050.0092-A | 21.15
01.050.0093-0 | 1.6
01.050.0093-A | 1.39
01.050.0094-0 | 1.02
01.050.0094-A | 0.88
01.050.0095-0 | 8.87
01.050.0095-A | 7.68
01.050.0096-0 | 6.42
01.050.0096-A | 5.57
01.050.0097-0 | 3.18
01.050.0097-A | 2.75
01.050.0098-0 | 16.32
01.050.0098-A | 14.14
01.050.0099-0 | 9.73
01.050.0099-A | 8.43
01.050.0100-0 | 9.02
01.050.0100-A | 7.82
01.050.0101-0 | 16.32
01.050.0101-A | 14.14
01.050.0102-0 | 29.24
01.050.0102-A | 25.33
01.050.0103-0 | 24.41
01.050.0103-A | 21.15
01.050.0104-0 | 17.8
01.050.0104-A | 15.42
01.050.0105-0 | 11.96
01.050.0105-A | 10.36
01.050.0106-0 | 9.02
01.050.0106-A | 7.82
01.050.0107-0 | 1.57
01.050.0107-A | 1.36
01.050.0108-0 | 1.02
01.050.0108-A | 0.88
01.050.0109-0 | 9.73
01.050.0109-A | 8.43
01.050.0110-0 | 6.42
01.050.0110-A | 5.57
01.050.0111-0 | 4.88
01.050.0111-A | 4.23
01.050.0112-0 | 1792.76
01.050.0112-A | 1553.4
01.050.0113-0 | 19.53
01.050.0113-A | 16.92
01.050.0114-0 | 16.32
01.050.0114-A | 14.14
01.050.0115-0 | 9.73
01.050.0115-A | 8.43
01.050.0116-0 | 32.67
01.050.0116-A | 28.3
01.050.0117-0 | 24.41
01.050.0117-A | 21.15
01.050.0118-0 | 39.06
01.050.0118-A | 33.85
01.050.0119-0 | 23.8
01.050.0119-A | 20.62
01.050.0120-0 | 17.8
01.050.0120-A | 15.42
01.050.0121-0 | 11.96
01.050.0121-A | 10.36
01.050.0122-0 | 2.13
01.050.0122-A | 1.84
01.050.0123-0 | 1.57
01.050.0123-A | 1.36
01.050.0124-0 | 9.73
01.050.0124-A | 8.43
01.050.0125-0 | 6.42
01.050.0125-A | 5.57
01.050.0126-0 | 4.88
01.050.0126-A | 4.23
01.050.0127-0 | 1792.72
01.050.0127-A | 1553.37
01.050.0128-0 | 14.96
01.050.0128-A | 12.96
01.050.0129-0 | 12.45
01.050.0129-A | 10.79
01.050.0130-0 | 7.48
01.050.0130-A | 6.48
01.050.0137-0 | 59.8
01.050.0137-A | 51.82
01.050.0138-0 | 12765.4
01.050.0138-A | 11061.07
01.050.0139-0 | 1730.92
01.050.0139-A | 1499.84
01.050.0140-0 | 3.77
01.050.0140-A | 3.26
01.050.0141-0 | 896.36
01.050.0141-A | 776.68
01.050.0142-0 | 896.36
01.050.0142-A | 776.68
01.050.0143-0 | 2.16
01.050.0143-A | 1.87
01.050.0150-0 | 6.52
01.050.0150-A | 5.65
01.050.0151-0 | 4.48
01.050.0151-A | 3.88
01.050.0152-0 | 2.68
01.050.0152-A | 2.33
01.050.0153-0 | 26233.45
01.050.0153-A | 22731.8
01.050.0154-0 | 35324.63
01.050.0154-A | 30609.52
01.050.0156-0 | 1.34
01.050.0156-A | 1.16
01.050.0157-0 | 0.92
01.050.0157-A | 0.8
01.050.0160-0 | 90066.77
01.050.0160-A | 78039.68
01.050.0162-0 | 145099.41
01.050.0162-A | 125723.52
01.050.0165-0 | 69266.76
01.050.0165-A | 60016.64
01.050.0168-0 | 10767.43
01.050.0168-A | 9329.39
01.050.0170-0 | 178.54
01.050.0170-A | 154.69
01.050.0175-0 | 32537.22
01.050.0175-A | 28192.13
01.050.0180-0 | 6564.72
01.050.0180-A | 5688.13
01.050.0185-0 | 12882.55
01.050.0185-A | 11162.17
01.050.0190-0 | 11923.59
01.050.0190-A | 10331.27
01.050.0195-0 | 10942.05
01.050.0195-A | 9480.8
01.050.0200-0 | 12403.93
01.050.0200-A | 10747.6
01.050.0205-0 | 7745.9
01.050.0205-A | 6711.48
01.050.0210-0 | 12313.81
01.050.0210-A | 10669.37
01.050.0215-0 | 10762.39
01.050.0215-A | 9325.32
01.050.0220-0 | 16074.97
01.050.0220-A | 13928.51
01.050.0222-0 | 1.14
01.050.0222-A | 0.99
01.050.0223-0 | 0.86
01.050.0223-A | 0.74
01.050.0224-0 | 0.55
01.050.0224-A | 0.48
01.050.0225-0 | 1914.13
01.050.0225-A | 1658.59
01.050.0226-0 | 2392.67
01.050.0226-A | 2073.24
01.050.0227-0 | 3588.99
01.050.0227-A | 3109.86
01.050.0230-0 | 175.19
01.050.0230-A | 151.8
01.050.0232-0 | 160.42
01.050.0232-A | 139
01.050.0235-0 | 153.27
01.050.0235-A | 132.8
01.050.0245-0 | 9.76
01.050.0245-A | 8.46
01.050.0250-0 | 8.16
01.050.0250-A | 7.07
01.050.0300-0 | 1950.28
01.050.0300-A | 1689.82
01.050.0315-0 | 26.31
01.050.0315-A | 22.97
01.050.0320-0 | 17.51
01.050.0320-A | 15.26
01.050.0322-0 | 13.81
01.050.0322-A | 12.05
01.050.0324-0 | 11.78
01.050.0324-A | 10.28
01.050.0325-0 | 11.04
01.050.0325-A | 9.74
01.050.0326-0 | 7.28
01.050.0326-A | 6.39
01.050.0327-0 | 5.77
01.050.0327-A | 5.09
01.050.0328-0 | 4.53
01.050.0328-A | 4
01.050.0350-0 | 141.25
01.050.0350-A | 122.39
01.050.0351-0 | 129.04
01.050.0351-A | 111.81
01.050.0352-0 | 121.68
01.050.0352-A | 105.44
01.050.0353-0 | 111.27
01.050.0353-A | 96.41
01.050.0354-0 | 99
01.050.0354-A | 85.78
01.050.0355-0 | 78.38
01.050.0355-A | 67.92
01.050.0356-0 | 80.36
01.050.0356-A | 69.63
01.050.0357-0 | 58.35
01.050.0357-A | 50.56
01.050.0358-0 | 46.88
01.050.0358-A | 40.62
01.050.0359-0 | 22.19
01.050.0359-A | 19.22
01.050.0360-0 | 15.33
01.050.0360-A | 13.28
01.050.0361-0 | 15.33
01.050.0361-A | 13.28
01.050.0362-0 | 75.26
01.050.0362-A | 65.21
01.050.0363-0 | 52.17
01.050.0363-A | 45.2
01.050.0364-0 | 41.69
01.050.0364-A | 36.12
01.050.0365-0 | 4.88
01.050.0365-A | 4.23
01.050.0366-0 | 2.68
01.050.0366-A | 2.33
01.050.0367-0 | 1.32
01.050.0367-A | 1.15
01.050.0368-0 | 12.24
01.050.0368-A | 10.6
01.050.0369-0 | 8.19
01.050.0369-A | 7.09
01.050.0370-0 | 9.76
01.050.0370-A | 8.46
01.050.0371-0 | 5.99
01.050.0371-A | 5.19
01.050.0372-0 | 2.84
01.050.0372-A | 2.46
01.050.0373-0 | 1.48
01.050.0373-A | 1.28
01.050.0374-0 | 1.6
01.050.0374-A | 1.39
01.050.0375-0 | 0.8
01.050.0375-A | 0.69
01.050.0376-0 | 4.88
01.050.0376-A | 4.23
01.050.0377-0 | 2.68
01.050.0377-A | 2.33
01.050.0378-0 | 1.32
01.050.0378-A | 1.15
01.050.0379-0 | 12.24
01.050.0379-A | 10.6
01.050.0380-0 | 8.19
01.050.0380-A | 7.09
01.050.0381-0 | 9.76
01.050.0381-A | 8.46
01.050.0382-0 | 5.99
01.050.0382-A | 5.19
01.050.0383-0 | 2.84
01.050.0383-A | 2.46
01.050.0384-0 | 1.48
01.050.0384-A | 1.28
01.050.0385-0 | 1.6
01.050.0385-A | 1.39
01.050.0386-0 | 0.8
01.050.0386-A | 0.69
01.050.0387-0 | 2.68
01.050.0387-A | 2.33
01.050.0388-0 | 1.32
01.050.0388-A | 1.15
01.050.0389-0 | 4.51
01.050.0389-A | 3.91
01.050.0390-0 | 9.76
01.050.0390-A | 8.46
01.050.0391-0 | 4.88
01.050.0391-A | 4.23
01.050.0392-0 | 2.84
01.050.0392-A | 2.46
01.050.0393-0 | 1.48
01.050.0393-A | 1.28
01.050.0394-0 | 1.6
01.050.0394-A | 1.39
01.050.0395-0 | 0.8
01.050.0395-A | 0.69
01.050.0396-0 | 2.68
01.050.0396-A | 2.33
01.050.0397-0 | 1.32
01.050.0397-A | 1.15
01.050.0398-0 | 4.51
01.050.0398-A | 3.91
01.050.0399-0 | 9.76
01.050.0399-A | 8.46
01.050.0400-0 | 4.88
01.050.0400-A | 4.23
01.050.0401-0 | 2.84
01.050.0401-A | 2.46
01.050.0402-0 | 1.48
01.050.0402-A | 1.28
01.050.0403-0 | 1.6
01.050.0403-A | 1.39
01.050.0404-0 | 0.8
01.050.0404-A | 0.69
01.050.0423-0 | 2.68
01.050.0423-A | 2.33
01.050.0424-0 | 2.41
01.050.0424-A | 2.08
01.050.0425-0 | 6.83
01.050.0425-A | 5.91
01.050.0426-0 | 6.15
01.050.0426-A | 5.32
01.050.0427-0 | 6.83
01.050.0427-A | 5.91
01.050.0428-0 | 2.84
01.050.0428-A | 2.46
01.050.0429-0 | 2.56
01.050.0429-A | 2.22
01.050.0430-0 | 1.6
01.050.0430-A | 1.39
01.050.0431-0 | 0.8
01.050.0431-A | 0.69
01.050.0432-0 | 2.68
01.050.0432-A | 2.33
01.050.0433-0 | 2.41
01.050.0433-A | 2.08
01.050.0434-0 | 6.83
01.050.0434-A | 5.91
01.050.0435-0 | 6.15
01.050.0435-A | 5.32
01.050.0436-0 | 6.83
01.050.0436-A | 5.91
01.050.0437-0 | 2.84
01.050.0437-A | 2.46
01.050.0438-0 | 2.56
01.050.0438-A | 2.22
01.050.0439-0 | 1.6
01.050.0439-A | 1.39
01.050.0440-0 | 0.8
01.050.0440-A | 0.69
01.050.0441-0 | 4.88
01.050.0441-A | 4.23
01.050.0442-0 | 4.51
01.050.0442-A | 3.91
01.050.0443-0 | 2.68
01.050.0443-A | 2.33
01.050.0444-0 | 4.51
01.050.0444-A | 3.91
01.050.0445-0 | 14.65
01.050.0445-A | 12.69
01.050.0446-0 | 12.2
01.050.0446-A | 10.57
01.050.0447-0 | 0.8
01.050.0447-A | 0.69
01.050.0448-0 | 0.52
01.050.0448-A | 0.45
01.050.0449-0 | 4.45
01.050.0449-A | 3.85
01.050.0450-0 | 3.21
01.050.0450-A | 2.78
01.050.0451-0 | 1.6
01.050.0451-A | 1.39
01.050.0452-0 | 4.88
01.050.0452-A | 4.23
01.050.0453-0 | 4.51
01.050.0453-A | 3.91
01.050.0454-0 | 2.68
01.050.0454-A | 2.33
01.050.0455-0 | 4.51
01.050.0455-A | 3.91
01.050.0456-0 | 14.65
01.050.0456-A | 12.69
01.050.0457-0 | 12.2
01.050.0457-A | 10.57
01.050.0458-0 | 0.8
01.050.0458-A | 0.69
01.050.0459-0 | 0.52
01.050.0459-A | 0.45
01.050.0460-0 | 4.45
01.050.0460-A | 3.85
01.050.0461-0 | 3.21
01.050.0461-A | 2.78
01.050.0462-0 | 1.6
01.050.0462-A | 1.39
01.050.0463-0 | 8.19
01.050.0463-A | 7.09
01.050.0464-0 | 4.88
01.050.0464-A | 4.23
01.050.0465-0 | 4.51
01.050.0465-A | 3.91
01.050.0466-0 | 8.19
01.050.0466-A | 7.09
01.050.0467-0 | 14.65
01.050.0467-A | 12.69
01.050.0468-0 | 12.2
01.050.0468-A | 10.57
01.050.0469-0 | 8.93
01.050.0469-A | 7.74
01.050.0470-0 | 5.99
01.050.0470-A | 5.19
01.050.0471-0 | 4.54
01.050.0471-A | 3.93
01.050.0472-0 | 0.8
01.050.0472-A | 0.69
01.050.0473-0 | 0.52
01.050.0473-A | 0.45
01.050.0474-0 | 4.88
01.050.0474-A | 4.23
01.050.0475-0 | 3.21
01.050.0475-A | 2.78
01.050.0476-0 | 2.44
01.050.0476-A | 2.11
01.050.0478-0 | 8.19
01.050.0478-A | 7.09
01.050.0479-0 | 4.88
01.050.0479-A | 4.23
01.050.0480-0 | 4.51
01.050.0480-A | 3.91
01.050.0481-0 | 8.19
01.050.0481-A | 7.09
01.050.0482-0 | 14.65
01.050.0482-A | 12.69
01.050.0483-0 | 12.2
01.050.0483-A | 10.57
01.050.0484-0 | 8.93
01.050.0484-A | 7.74
01.050.0485-0 | 5.99
01.050.0485-A | 5.19
01.050.0486-0 | 4.54
01.050.0486-A | 3.93
01.050.0487-0 | 0.8
01.050.0487-A | 0.69
01.050.0488-0 | 0.52
01.050.0488-A | 0.45
01.050.0489-0 | 4.88
01.050.0489-A | 4.23
01.050.0490-0 | 3.21
01.050.0490-A | 2.78
01.050.0491-0 | 2.44
01.050.0491-A | 2.11
01.050.0493-0 | 9.76
01.050.0493-A | 8.46
01.050.0494-0 | 8.19
01.050.0494-A | 7.09
01.050.0495-0 | 4.88
01.050.0495-A | 4.23
01.050.0496-0 | 16.32
01.050.0496-A | 14.14
01.050.0497-0 | 12.2
01.050.0497-A | 10.57
01.050.0498-0 | 19.53
01.050.0498-A | 16.92
01.050.0499-0 | 11.9
01.050.0499-A | 10.31
01.050.0500-0 | 8.93
01.050.0500-A | 7.74
01.050.0501-0 | 5.99
01.050.0501-A | 5.19
01.050.0502-0 | 1.08
01.050.0502-A | 0.93
01.050.0503-0 | 0.8
01.050.0503-A | 0.69
01.050.0504-0 | 4.88
01.050.0504-A | 4.23
01.050.0505-0 | 3.21
01.050.0505-A | 2.78
01.050.0506-0 | 2.44
01.050.0506-A | 2.11
01.050.0508-0 | 7.48
01.050.0508-A | 6.48
01.050.0509-0 | 6.21
01.050.0509-A | 5.38
01.050.0510-0 | 3.77
01.050.0510-A | 3.26
01.050.0515-0 | 9.76
01.050.0515-A | 8.46
01.050.0516-0 | 8.19
01.050.0516-A | 7.09
01.050.0517-0 | 4.88
01.050.0517-A | 4.23
01.050.0518-0 | 16.32
01.050.0518-A | 14.14
01.050.0519-0 | 12.2
01.050.0519-A | 10.57
01.050.0520-0 | 19.53
01.050.0520-A | 16.92
01.050.0521-0 | 11.9
01.050.0521-A | 10.31
01.050.0522-0 | 8.93
01.050.0522-A | 7.74
01.050.0523-0 | 5.99
01.050.0523-A | 5.19
01.050.0524-0 | 1.08
01.050.0524-A | 0.93
01.050.0525-0 | 0.8
01.050.0525-A | 0.69
01.050.0526-0 | 4.88
01.050.0526-A | 4.23
01.050.0527-0 | 3.21
01.050.0527-A | 2.78
01.050.0528-0 | 2.44
01.050.0528-A | 2.11
01.050.0530-0 | 7.48
01.050.0530-A | 6.48
01.050.0531-0 | 6.21
01.050.0531-A | 5.38
01.050.0532-0 | 3.77
01.050.0532-A | 3.26
01.050.0537-0 | 51.34
01.050.0537-A | 44.48
01.050.0538-0 | 45.06
01.050.0538-A | 39.04
01.050.0539-0 | 38.79
01.050.0539-A | 33.61
01.050.0540-0 | 51.34
01.050.0540-A | 44.48
01.050.0541-0 | 45.06
01.050.0541-A | 39.04
01.050.0542-0 | 38.79
01.050.0542-A | 33.61
01.050.0543-0 | 51.34
01.050.0543-A | 44.48
01.050.0544-0 | 45.09
01.050.0544-A | 39.07
01.050.0545-0 | 40.46
01.050.0545-A | 35.05
01.050.0546-0 | 76.99
01.050.0546-A | 66.71
01.050.0547-0 | 45.09
01.050.0547-A | 39.07
01.050.0548-0 | 40.46
01.050.0548-A | 35.05
01.050.0549-0 | 44.97
01.050.0549-A | 38.96
01.050.0550-0 | 39.78
01.050.0550-A | 34.46
01.050.0551-0 | 33.47
01.050.0551-A | 29
01.050.0552-0 | 44.97
01.050.0552-A | 38.96
01.050.0553-0 | 39.78
01.050.0553-A | 34.46
01.050.0554-0 | 33.47
01.050.0554-A | 29
01.050.0560-0 | 3.24
01.050.0560-A | 2.81
01.050.0561-0 | 2.25
01.050.0561-A | 1.95
01.050.0562-0 | 1.32
01.050.0562-A | 1.15
01.050.0563-0 | 3.24
01.050.0563-A | 2.81
01.050.0564-0 | 2.25
01.050.0564-A | 1.95
01.050.0565-0 | 1.32
01.050.0565-A | 1.15
01.050.0570-0 | 1.05
01.050.0570-A | 0.91
01.050.0571-0 | 0.77
01.050.0571-A | 0.66
01.050.0572-0 | 0.49
01.050.0572-A | 0.42
01.050.0575-0 | 1.05
01.050.0575-A | 0.91
01.050.0576-0 | 0.77
01.050.0576-A | 0.66
01.050.0577-0 | 0.49
01.050.0577-A | 0.42
01.050.0580-0 | 1435.6
01.050.0580-A | 1243.94
01.050.0581-0 | 1914.13
01.050.0581-A | 1658.59
01.050.0582-0 | 2392.67
01.050.0582-A | 2073.24
01.050.0586-0 | 1435.6
01.050.0586-A | 1243.94
01.050.0587-0 | 1914.13
01.050.0587-A | 1658.59
01.050.0588-0 | 2392.67
01.050.0588-A | 2073.24
01.050.0700-0 | 16595.04
01.050.0700-A | 14379.2
01.050.0701-0 | 24455.2
01.050.0701-A | 21190.4
01.050.0702-0 | 34936
01.050.0702-A | 30272
01.050.0703-0 | 23705.44
01.050.0703-A | 20540.96
01.050.0704-0 | 34936
01.050.0704-A | 30272
01.050.0705-0 | 49908.32
01.050.0705-A | 43244.96
01.050.0706-0 | 16595.04
01.050.0706-A | 14379.2
01.050.0707-0 | 24455.2
01.050.0707-A | 21190.4
01.050.0708-0 | 34936
01.050.0708-A | 30272
01.050.0710-0 | 11142.56
01.050.0710-A | 9655.36
01.050.0711-0 | 5214.88
01.050.0711-A | 4519.68
01.050.0712-0 | 8060.8
01.050.0712-A | 6983.68
01.050.0713-0 | 57393.6
01.050.0713-A | 49732.32
01.050.0714-0 | 23705.44
01.050.0714-A | 20540.96
01.050.0715-0 | 34936
01.050.0715-A | 30272
01.050.0716-0 | 49908.32
01.050.0716-A | 43244.96
01.050.0717-0 | 6471.52
01.050.0717-A | 5607.36
01.050.0718-0 | 7395.52
01.050.0718-A | 6408.16
01.050.0719-0 | 9245.28
01.050.0719-A | 8011.52
01.050.0720-0 | 10787.04
01.050.0720-A | 9345.6
01.050.0721-0 | 12327.04
01.050.0721-A | 10681.44
01.050.0722-0 | 15408.8
01.050.0722-A | 13351.36
01.050.0723-0 | 38123.8
01.050.0723-A | 38123.8
01.050.0724-0 | 67376.32
01.050.0724-A | 58380.96
01.050.0726-0 | 9718.72
01.050.0726-A | 8421.6
01.050.0727-0 | 11142.56
01.050.0727-A | 9655.36
01.050.0728-0 | 13986.72
01.050.0728-A | 12119.36
01.050.0729-0 | 13275.68
01.050.0729-A | 11503.36
01.050.0730-0 | 15171.2
01.050.0730-A | 13147.2
01.050.0731-0 | 18965.76
01.050.0731-A | 16433.12
01.050.0732-0 | 4502.08
01.050.0732-A | 3900.16
01.050.0735-0 | 11402.6
01.050.0735-A | 11402.6
01.050.0736-0 | 20150.24
01.050.0736-A | 17460.96
01.050.0740-0 | 19767
01.050.0740-A | 19767
01.050.0741-0 | 34936
01.050.0741-A | 30272
01.050.0750-0 | 12073.6
01.050.0750-A | 12073.6
01.050.0751-0 | 21336.48
01.050.0751-A | 18487.04
01.050.0800-0 | 23.54
01.050.0800-A | 20.4
01.050.0801-0 | 21.5
01.050.0801-A | 18.63
01.050.0802-0 | 20.28
01.050.0802-A | 17.58
01.050.0805-0 | 18.55
01.050.0805-A | 16.07
01.050.0806-0 | 16.5
01.050.0806-A | 14.29
01.050.0807-0 | 13.06
01.050.0807-A | 11.32
01.050.0810-0 | 13.38
01.050.0810-A | 11.6
01.050.0811-0 | 9.71
01.050.0811-A | 8.42
01.050.0812-0 | 7.81
01.050.0812-A | 6.76
01.050.0815-0 | 3.69
01.050.0815-A | 3.2
01.050.0816-0 | 2.55
01.050.0816-A | 2.21
01.050.0817-0 | 2.55
01.050.0817-A | 2.21
01.050.0820-0 | 12.55
01.050.0820-A | 10.87
01.050.0821-0 | 8.69
01.050.0821-A | 7.53
01.050.0822-0 | 6.95
01.050.0822-A | 6.02
01.050.0825-0 | 10.26
01.050.0825-A | 8.89
01.050.0826-0 | 9.01
01.050.0826-A | 7.81
01.050.0827-0 | 7.75
01.050.0827-A | 6.71
01.050.0830-0 | 10.26
01.050.0830-A | 8.89
01.050.0831-0 | 9.01
01.050.0831-A | 7.81
01.050.0832-0 | 8.08
01.050.0832-A | 7
01.050.0835-0 | 8.98
01.050.0835-A | 7.78
01.050.0836-0 | 7.95
01.050.0836-A | 6.89
01.050.0837-0 | 6.69
01.050.0837-A | 5.8
01.050.0840-0 | 0.96
01.050.0840-A | 0.83
01.050.0841-0 | 0.52
01.050.0841-A | 0.45
01.050.0842-0 | 0.26
01.050.0842-A | 0.22
01.050.0845-0 | 2.43
01.050.0845-A | 2.11
01.050.0846-0 | 1.62
01.050.0846-A | 1.41
01.050.0847-0 | 1.95
01.050.0847-A | 1.69
01.050.0850-0 | 1.18
01.050.0850-A | 1.03
01.050.0851-0 | 0.57
01.050.0851-A | 0.49
01.050.0852-0 | 0.29
01.050.0852-A | 0.25
01.050.0855-0 | 0.32
01.050.0855-A | 0.27
01.050.0856-0 | 0.16
01.050.0856-A | 0.13
01.050.0860-0 | 0.52
01.050.0860-A | 0.45
01.050.0861-0 | 0.26
01.050.0861-A | 0.22
01.050.0865-0 | 0.89
01.050.0865-A | 0.77
01.050.0870-0 | 1.05
01.050.0870-A | 0.91
01.050.0871-0 | 0.52
01.050.0871-A | 0.45
01.050.0875-0 | 0.57
01.050.0875-A | 0.49
01.050.0876-0 | 0.29
01.050.0876-A | 0.25
01.050.0880-0 | 0.32
01.050.0880-A | 0.27
01.050.0881-0 | 0.16
01.050.0881-A | 0.13
01.050.0885-0 | 0.52
01.050.0885-A | 0.45
01.050.0886-0 | 0.48
01.050.0886-A | 0.41
01.050.0890-0 | 1.36
01.050.0890-A | 1.18
01.050.0891-0 | 1.23
01.050.0891-A | 1.06
01.050.0895-0 | 1.36
01.050.0895-A | 1.18
01.050.0900-0 | 0.57
01.050.0900-A | 0.49
01.050.0901-0 | 0.51
01.050.0901-A | 0.44
01.050.0905-0 | 0.32
01.050.0905-A | 0.27
01.050.0906-0 | 0.16
01.050.0906-A | 0.13
01.050.0910-0 | 0.96
01.050.0910-A | 0.83
01.050.0911-0 | 0.89
01.050.0911-A | 0.77
01.050.0912-0 | 0.52
01.050.0912-A | 0.45
01.050.0915-0 | 0.89
01.050.0915-A | 0.77
01.050.0920-0 | 2.92
01.050.0920-A | 2.53
01.050.0921-0 | 2.43
01.050.0921-A | 2.11
01.050.0925-0 | 0.88
01.050.0925-A | 0.76
01.050.0926-0 | 0.64
01.050.0926-A | 0.55
01.050.0927-0 | 0.32
01.050.0927-A | 0.27
01.050.0930-0 | 1.62
01.050.0930-A | 1.41
01.050.0931-0 | 0.96
01.050.0931-A | 0.83
01.050.0932-0 | 0.89
01.050.0932-A | 0.77
01.050.0935-0 | 1.62
01.050.0935-A | 1.41
01.050.0940-0 | 2.92
01.050.0940-A | 2.53
01.050.0941-0 | 2.43
01.050.0941-A | 2.11
01.050.0945-0 | 1.77
01.050.0945-A | 1.53
01.050.0946-0 | 1.18
01.050.0946-A | 1.03
01.050.0947-0 | 0.89
01.050.0947-A | 0.77
01.050.0950-0 | 0.96
01.050.0950-A | 0.83
01.050.0951-0 | 0.64
01.050.0951-A | 0.55
01.050.0952-0 | 0.48
01.050.0952-A | 0.41
01.050.0955-0 | 1.95
01.050.0955-A | 1.69
01.050.0956-0 | 1.62
01.050.0956-A | 1.41
01.050.0957-0 | 0.96
01.050.0957-A | 0.83
01.050.0960-0 | 3.27
01.050.0960-A | 2.83
01.050.0961-0 | 2.43
01.050.0961-A | 2.11
01.050.0962-0 | 3.9
01.050.0962-A | 3.38
01.050.0965-0 | 2.37
01.050.0965-A | 2.06
01.050.0966-0 | 1.77
01.050.0966-A | 1.53
01.050.0967-0 | 1.18
01.050.0967-A | 1.03
01.050.0970-0 | 0.96
01.050.0970-A | 0.83
01.050.0971-0 | 0.64
01.050.0971-A | 0.55
01.050.0972-0 | 0.48
01.050.0972-A | 0.41
01.050.0975-0 | 1.49
01.050.0975-A | 1.29
01.050.0976-0 | 1.24
01.050.0976-A | 1.08
01.050.0977-0 | 0.74
01.050.0977-A | 0.64
01.050.0980-0 | 0.64
01.050.0980-A | 0.55
01.050.0981-0 | 0.45
01.050.0981-A | 0.39
01.050.0982-0 | 0.26
01.050.0982-A | 0.22
01.050.0985-0 | 0.11
01.050.0985-A | 0.1
01.050.0986-0 | 0.08
01.050.0986-A | 0.07
01.050.0987-0 | 0.05
01.050.0987-A | 0.05
01.050.1000-0 | 191.41
01.050.1000-A | 165.86
01.050.1001-0 | 239.25
01.050.1001-A | 207.32
01.050.1002-0 | 358.89
01.050.1002-A | 310.98
01.050.9999-0 | 6441
01.050.9999-A | 5911
02.001.0001-0 | 77.41
02.001.0001-A | 71.88
02.001.0002-0 | 59.34
02.001.0002-A | 53.81
02.001.0003-0 | 46.51
02.001.0003-A | 40.98
02.002.0005-0 | 37.87
02.002.0005-A | 35.72
02.002.0006-0 | 49.95
02.002.0006-A | 47.03
02.002.0007-0 | 25.78
02.002.0007-A | 24.4
02.002.0010-0 | 46.68
02.002.0010-A | 44.53
02.002.0011-0 | 58.76
02.002.0011-A | 55.85
02.002.0012-0 | 34.6
02.002.0012-A | 33.22
02.003.0001-1 | 121.3
02.003.0001-B | 113.7
02.004.0001-0 | 543.13
02.004.0001-A | 485.89
02.004.0002-1 | 582.4
02.004.0002-B | 525.34
02.004.0003-0 | 547.38
02.004.0003-A | 490.21
02.004.0004-0 | 475.25
02.004.0004-A | 427.87
02.004.0005-0 | 549.71
02.004.0005-A | 503.08
02.004.0006-0 | 453.72
02.004.0006-A | 406.21
02.004.0007-0 | 589.76
02.004.0007-A | 528.67
02.004.0010-0 | 567.89
02.004.0010-A | 501.33
02.004.0012-0 | 2967.25
02.004.0012-A | 2776.27
02.004.0013-0 | 5186.05
02.004.0013-A | 4834.41
02.006.0010-0 | 930
02.006.0010-A | 930
02.006.0015-0 | 1250
02.006.0015-A | 1250
02.006.0030-0 | 1790
02.006.0030-A | 1790
02.006.0035-0 | 1837
02.006.0035-A | 1837
02.006.0050-0 | 1300
02.006.0050-A | 1300
02.010.0001-0 | 361.22
02.010.0001-A | 323.81
02.010.0002-0 | 312.3
02.010.0002-A | 274.88
02.011.0001-0 | 40.26
02.011.0001-A | 38.81
02.011.0002-0 | 20.67
02.011.0002-A | 19.22
02.011.0003-0 | 16.48
02.011.0003-A | 14.28
02.011.0010-0 | 0.87
02.011.0010-A | 0.87
02.011.0014-0 | 1.75
02.011.0014-A | 1.75
02.015.0001-0 | 4754.54
02.015.0001-A | 4589.56
02.016.0001-0 | 2320.42
02.016.0001-A | 2161.97
02.016.0003-0 | 14492.18
02.016.0003-A | 13813.27
02.016.0004-0 | 17392.1
02.016.0004-A | 16713.19
02.016.0006-0 | 19505.88
02.016.0006-A | 18826.97
02.016.0008-0 | 20577.57
02.016.0008-A | 19891.7
02.016.0010-0 | 21618.76
02.016.0010-A | 20932.89
02.020.0001-0 | 547.44
02.020.0001-A | 514.57
02.020.0002-0 | 254.09
02.020.0002-A | 240.27
02.020.0003-0 | 120.09
02.020.0003-A | 114.55
02.020.0005-0 | 4.12
02.020.0005-A | 3.75
02.020.0009-0 | 125.76
02.020.0009-A | 117.48
02.025.0010-0 | 26826.97
02.025.0010-A | 24191.1
02.025.0012-0 | 23500.4
02.025.0012-A | 20864.53
02.025.0015-0 | 14389.01
02.025.0015-A | 12749.35
02.025.0020-0 | 52403.05
02.025.0020-A | 46977.89
02.025.0025-0 | 38744.84
02.025.0025-A | 34402.83
02.025.0030-0 | 31893.13
02.025.0030-A | 28095.8
02.030.0005-0 | 109.15
02.030.0005-A | 99.84
02.030.0010-0 | 57.85
02.030.0010-A | 57.85
02.030.0020-0 | 26.32
02.030.0020-A | 26.32
02.030.0025-0 | 124.79
02.030.0025-A | 124.79
02.030.0035-0 | 36
02.030.0035-A | 36
02.030.0040-0 | 14.2
02.030.0040-A | 14.2
02.030.0060-0 | 11.58
02.030.0060-A | 10.26
02.050.0001-0 | 110.81
02.050.0001-A | 97.61
03.001.0001-1 | 70.7
03.001.0001-B | 61.28
03.001.0002-1 | 89.42
03.001.0002-B | 77.5
03.001.0003-1 | 120.61
03.001.0003-B | 104.54
03.001.0004-1 | 162.2
03.001.0004-B | 140.59
03.001.0009-1 | 201.71
03.001.0009-B | 174.84
03.001.0010-0 | 155.96
03.001.0010-A | 135.18
03.001.0011-0 | 197.55
03.001.0011-A | 171.23
03.001.0012-0 | 228.75
03.001.0012-A | 198.27
03.001.0021-0 | 270.34
03.001.0021-A | 234.32
03.001.0022-0 | 311.93
03.001.0022-A | 270.37
03.001.0041-0 | 99.81
03.001.0041-A | 86.52
03.001.0042-0 | 116.45
03.001.0042-A | 100.94
03.001.0043-0 | 187.16
03.001.0043-A | 162.22
03.001.0044-0 | 228.75
03.001.0044-A | 198.27
03.001.0045-0 | 270.34
03.001.0045-A | 234.32
03.001.0047-0 | 114.37
03.001.0047-A | 99.13
03.001.0048-0 | 207.95
03.001.0048-A | 180.25
03.001.0049-0 | 311.93
03.001.0049-A | 270.37
03.001.0050-0 | 374.32
03.001.0050-A | 324.45
03.001.0051-0 | 436.7
03.001.0051-A | 378.52
03.001.0061-0 | 56.27
03.001.0061-A | 48.78
03.001.0065-1 | 149.98
03.001.0065-B | 130
03.001.0070-1 | 134.98
03.001.0070-B | 117
03.001.0071-1 | 50.65
03.001.0071-B | 43.9
03.001.0080-1 | 49.9
03.001.0080-B | 43.26
03.001.0085-1 | 67.58
03.001.0085-B | 58.58
03.001.0090-0 | 217.26
03.001.0090-A | 189.06
03.001.0095-0 | 51.15
03.001.0095-A | 44.34
03.001.0096-0 | 109.17
03.001.0096-A | 94.63
03.001.0098-0 | 10.39
03.001.0098-A | 9.01
03.001.0099-0 | 21.83
03.001.0099-A | 18.92
03.001.0100-0 | 87.34
03.001.0100-A | 75.7
03.001.0101-0 | 112.29
03.001.0101-A | 97.33
03.001.0102-0 | 149.72
03.001.0102-A | 129.78
03.001.0110-0 | 131.63
03.001.0110-A | 114.09
03.001.0111-0 | 239.15
03.001.0111-A | 207.28
03.002.0001-1 | 265.57
03.002.0001-B | 247.56
03.004.0001-1 | 254.95
03.004.0001-B | 220.98
03.004.0002-0 | 262.75
03.004.0002-A | 227.74
03.004.0003-0 | 272.64
03.004.0003-A | 236.31
03.004.0012-0 | 280.44
03.004.0012-A | 243.08
03.004.0013-0 | 293.45
03.004.0013-A | 254.35
03.004.0020-1 | 442.26
03.004.0020-B | 383.33
03.004.0021-0 | 455.79
03.004.0021-A | 395.06
03.004.0022-0 | 473.48
03.004.0022-A | 410.39
03.004.0023-0 | 486.48
03.004.0023-A | 421.67
03.004.0024-0 | 508.86
03.004.0024-A | 441.06
03.004.0025-0 | 145.68
03.004.0025-A | 126.27
03.004.0028-0 | 309.58
03.004.0028-A | 268.33
03.004.0030-0 | 333.1
03.004.0030-A | 288.71
03.004.0031-0 | 287.56
03.004.0031-A | 249.24
03.005.0011-0 | 230.48
03.005.0011-A | 212
03.005.0013-0 | 263.18
03.005.0013-A | 244.27
03.005.0020-1 | 153.24
03.005.0020-B | 140.78
03.005.0021-0 | 157.89
03.005.0021-A | 145.06
03.005.0022-0 | 163.92
03.005.0022-A | 150.58
03.005.0023-0 | 168.53
03.005.0023-A | 154.82
03.005.0024-0 | 176.27
03.005.0024-A | 161.94
03.005.0025-0 | 101.43
03.005.0025-A | 98.93
03.005.0026-0 | 142.11
03.005.0026-A | 139.45
03.005.0030-1 | 178.09
03.005.0030-B | 164.09
03.005.0031-0 | 183.47
03.005.0031-A | 169.04
03.005.0032-0 | 190.59
03.005.0032-A | 175.61
03.005.0033-0 | 195.97
03.005.0033-A | 180.57
03.005.0034-0 | 204.84
03.005.0034-A | 188.74
03.005.0038-1 | 100.77
03.005.0038-B | 98.11
03.005.0039-0 | 73.94
03.005.0039-A | 71.56
03.005.0040-0 | 142.41
03.005.0040-A | 125.05
03.005.0041-0 | 112.66
03.005.0041-A | 99.83
03.005.0045-0 | 174.52
03.005.0045-A | 158.39
03.005.0046-0 | 348.46
03.005.0046-A | 322.71
03.008.0010-1 | 217.1
03.008.0010-B | 199.28
03.008.0011-0 | 223.58
03.008.0011-A | 205.23
03.008.0012-0 | 232.97
03.008.0012-A | 213.85
03.008.0013-0 | 239.02
03.008.0013-A | 219.41
03.008.0014-0 | 249.35
03.008.0014-A | 228.86
03.008.0020-1 | 659.86
03.008.0020-B | 608.75
03.008.0021-0 | 679.9
03.008.0021-A | 627.26
03.008.0022-0 | 706.29
03.008.0022-A | 651.61
03.008.0023-0 | 726.77
03.008.0023-A | 670.51
03.008.0024-0 | 759.08
03.008.0024-A | 700.31
03.008.0050-1 | 775.24
03.008.0050-B | 714.73
03.008.0051-0 | 799.28
03.008.0051-A | 736.9
03.008.0052-0 | 829
03.008.0052-A | 764.28
03.008.0053-0 | 853.04
03.008.0053-A | 786.45
03.008.0054-0 | 892.05
03.008.0054-A | 822.4
03.008.0060-1 | 1732.79
03.008.0060-B | 1601.22
03.008.0061-0 | 1830.07
03.008.0061-A | 1694.51
03.008.0062-0 | 1903.28
03.008.0062-A | 1762.46
03.008.0063-0 | 1959.7
03.008.0063-A | 1814.97
03.008.0064-0 | 2049.7
03.008.0064-A | 1898.36
03.008.0080-1 | 465.14
03.008.0080-B | 428.83
03.008.0085-0 | 1281.2
03.008.0085-A | 1189.1
03.008.0090-1 | 130.43
03.008.0090-B | 119.74
03.008.0095-0 | 428.72
03.008.0095-A | 395.5
03.008.0120-1 | 584.13
03.008.0120-B | 541.54
03.008.0125-1 | 193.67
03.008.0125-B | 175.36
03.008.0150-1 | 809.66
03.008.0150-B | 752.67
03.009.0002-1 | 58.22
03.009.0002-B | 50.47
03.009.0003-0 | 51.98
03.009.0003-A | 45.06
03.009.0004-0 | 93.58
03.009.0004-A | 81.11
03.009.0005-0 | 172.2
03.009.0005-A | 152.24
03.009.0006-0 | 177.45
03.009.0006-A | 156.89
03.009.0007-0 | 182.5
03.009.0007-A | 161.34
03.009.0008-0 | 187.82
03.009.0008-A | 166.06
03.009.0009-0 | 191.14
03.009.0009-A | 168.98
03.009.0015-0 | 211.22
03.009.0015-A | 186.68
03.009.0020-0 | 225.51
03.009.0020-A | 199.42
03.009.0025-0 | 238.71
03.009.0025-A | 211.11
03.009.0030-0 | 251.43
03.009.0030-A | 222.35
03.009.0035-0 | 270.97
03.009.0035-A | 239.62
03.009.0080-0 | 55
03.009.0080-A | 48.02
03.010.0015-0 | 12.28
03.010.0015-A | 11.93
03.010.0016-0 | 5.73
03.010.0016-A | 5.6
03.010.0017-0 | 4.31
03.010.0017-A | 4.25
03.010.0018-0 | 9.36
03.010.0018-A | 8.93
03.010.0019-0 | 8.58
03.010.0019-A | 8.15
03.010.0020-0 | 20.28
03.010.0020-A | 19.93
03.010.0021-0 | 22.78
03.010.0021-A | 22.39
03.010.0022-0 | 24.45
03.010.0022-A | 24.04
03.010.0023-0 | 27.78
03.010.0023-A | 27.32
03.010.0024-0 | 31.38
03.010.0024-A | 30.88
03.010.0030-0 | 42.48
03.010.0030-A | 41.83
03.010.0035-0 | 56.36
03.010.0035-A | 55.52
03.010.0040-0 | 70.24
03.010.0040-A | 69.21
03.010.0045-0 | 84.11
03.010.0045-A | 82.9
03.010.0049-0 | 97.99
03.010.0049-A | 96.59
03.010.0100-0 | 36.51
03.010.0100-A | 34.35
03.010.0101-0 | 46.67
03.010.0101-A | 43.87
03.010.0105-0 | 27.09
03.010.0105-A | 26.39
03.010.0106-0 | 33.49
03.010.0106-A | 32.42
03.011.0015-1 | 27.43
03.011.0015-B | 23.9
03.012.0010-0 | 3.96
03.012.0010-A | 3.91
03.013.0001-1 | 43.67
03.013.0001-B | 37.85
03.013.0002-0 | 51.98
03.013.0002-A | 45.06
03.013.0005-0 | 62.38
03.013.0005-A | 54.07
03.013.0006-0 | 52.4
03.013.0006-A | 45.42
03.014.0005-0 | 15.57
03.014.0005-A | 13.86
03.014.0010-0 | 15.1
03.014.0010-A | 14.7
03.015.0010-0 | 215.72
03.015.0010-A | 208.8
03.015.0012-0 | 228.62
03.015.0012-A | 219.97
03.015.0014-0 | 203.66
03.015.0014-A | 196.74
03.015.0016-0 | 211.98
03.015.0016-A | 203.95
03.015.0025-0 | 212.06
03.015.0025-A | 205.14
03.015.0026-0 | 220.38
03.015.0026-A | 212.35
03.016.0005-1 | 27.54
03.016.0005-B | 26.58
03.016.0010-1 | 33.51
03.016.0010-B | 32.34
03.016.0015-1 | 10.88
03.016.0015-B | 10.5
03.016.0018-1 | 13.18
03.016.0018-B | 12.72
03.016.0020-1 | 33.77
03.016.0020-B | 32.6
03.016.0025-1 | 43.28
03.016.0025-B | 41.76
03.016.0050-1 | 12.68
03.016.0050-B | 12.24
03.016.0055-1 | 16.17
03.016.0055-B | 15.6
03.020.0030-1 | 20.39
03.020.0030-B | 19.91
03.020.0035-1 | 23.42
03.020.0035-B | 22.87
03.020.0040-1 | 26.74
03.020.0040-B | 26.05
03.020.0045-1 | 33.36
03.020.0045-B | 32.52
03.020.0050-1 | 7.91
03.020.0050-B | 7.73
03.020.0052-1 | 8.97
03.020.0052-B | 8.76
03.020.0055-1 | 11.26
03.020.0055-B | 10.99
03.020.0057-1 | 13.77
03.020.0057-B | 13.44
03.020.0060-1 | 25.64
03.020.0060-B | 24.86
03.020.0065-1 | 29.47
03.020.0065-B | 28.57
03.020.0070-1 | 40.58
03.020.0070-B | 39.34
03.020.0075-1 | 62.59
03.020.0075-B | 60.67
03.020.0080-1 | 9.75
03.020.0080-B | 9.45
03.020.0085-1 | 11.15
03.020.0085-B | 10.81
03.020.0090-1 | 16.45
03.020.0090-B | 15.95
03.020.0100-1 | 24.01
03.020.0100-B | 23.27
03.020.0200-0 | 7.68
03.020.0200-A | 7.39
03.021.0005-1 | 5.05
03.021.0005-B | 4.91
03.022.0010-0 | 6.46
03.022.0010-A | 6.22
03.023.0010-1 | 267.76
03.023.0010-B | 263.04
03.025.0005-0 | 10.88
03.025.0005-A | 10.64
03.025.0010-0 | 9.52
03.025.0010-A | 9.4
03.025.0015-1 | 3.46
03.025.0015-B | 3.41
03.025.0020-0 | 6.43
03.025.0020-A | 6.29
03.025.0025-0 | 8.67
03.025.0025-A | 8.48
03.025.0027-0 | 12.91
03.025.0027-A | 12.62
03.025.0030-0 | 15.21
03.025.0030-A | 15.01
03.025.0031-0 | 17.22
03.025.0031-A | 16.86
03.025.0033-0 | 4.18
03.025.0033-A | 4.09
03.025.0035-0 | 2.92
03.025.0035-A | 2.87
03.025.0036-0 | 2.38
03.025.0036-A | 2.34
03.025.0037-0 | 3.42
03.025.0037-A | 3.36
03.025.0038-0 | 3.13
03.025.0038-A | 3.08
03.025.0039-0 | 6.28
03.025.0039-A | 6.25
03.025.0040-0 | 5.52
03.025.0040-A | 5.35
03.026.0010-0 | 8.52
03.026.0010-A | 8.44
03.026.0015-0 | 8.17
03.026.0015-A | 8.04
03.026.0020-0 | 16.3
03.026.0020-A | 16.14
03.030.0150-0 | 5.15
03.030.0150-A | 4.95
03.030.0155-0 | 4.75
03.030.0155-A | 4.62
03.030.0159-0 | 3.24
03.030.0159-A | 3.14
03.036.0200-0 | 11.53
03.036.0200-A | 11.11
03.036.0205-0 | 16.45
03.036.0205-A | 15.85
03.036.0210-0 | 17.05
03.036.0210-A | 16.43
03.036.0215-0 | 23.77
03.036.0215-A | 22.9
03.040.0001-0 | 7.22
03.040.0001-A | 7.15
03.040.0002-0 | 8.44
03.040.0002-A | 8.35
03.040.0003-0 | 9.65
03.040.0003-A | 9.55
03.040.0004-0 | 10.84
03.040.0004-A | 10.73
03.040.0005-0 | 12.07
03.040.0005-A | 11.95
03.040.0006-0 | 13.27
03.040.0006-A | 13.13
03.040.0007-0 | 14.51
03.040.0007-A | 14.36
03.040.0008-0 | 15.63
03.040.0008-A | 15.47
03.040.0009-0 | 16.95
03.040.0009-A | 16.77
03.040.0010-0 | 18.17
03.040.0010-A | 17.98
03.040.0011-0 | 19.39
03.040.0011-A | 19.19
03.040.0012-0 | 20.58
03.040.0012-A | 20.37
03.040.0013-0 | 21.68
03.040.0013-A | 21.46
03.040.0014-0 | 22.91
03.040.0014-A | 22.68
03.040.0015-0 | 24.3
03.040.0015-A | 24.05
03.040.0016-0 | 25.53
03.040.0016-A | 25.27
03.040.0017-0 | 26.54
03.040.0017-A | 26.27
03.040.0018-0 | 27.63
03.040.0018-A | 27.35
03.040.0019-0 | 29.23
03.040.0019-A | 28.93
03.040.0020-0 | 30.1
03.040.0020-A | 29.79
03.040.0021-0 | 31.51
03.040.0021-A | 31.19
03.040.0022-0 | 32.53
03.040.0022-A | 32.2
03.040.0023-0 | 34.18
03.040.0023-A | 33.84
03.040.0024-0 | 15.17
03.040.0024-A | 15.05
03.040.0025-0 | 17.49
03.040.0025-A | 17.36
03.040.0026-0 | 19.92
03.040.0026-A | 19.77
03.040.0027-0 | 22.19
03.040.0027-A | 22.03
03.040.0028-0 | 24.68
03.040.0028-A | 24.49
03.040.0029-0 | 26.88
03.040.0029-A | 26.68
03.040.0030-0 | 29.26
03.040.0030-A | 29.04
03.040.0031-0 | 31.79
03.040.0031-A | 31.56
03.040.0032-0 | 34.09
03.040.0032-A | 33.83
03.040.0033-0 | 36.34
03.040.0033-A | 36.07
03.040.0034-0 | 38.9
03.040.0034-A | 38.61
03.040.0035-0 | 41.34
03.040.0035-A | 41.03
03.040.0036-0 | 43.51
03.040.0036-A | 43.18
03.040.0037-0 | 45.93
03.040.0037-A | 45.58
03.040.0038-0 | 48.63
03.040.0038-A | 48.27
03.040.0039-0 | 50.88
03.040.0039-A | 50.49
03.040.0040-0 | 53.34
03.040.0040-A | 52.94
03.040.0041-0 | 55.13
03.040.0041-A | 54.71
03.040.0042-0 | 58.02
03.040.0042-A | 57.58
03.040.0043-0 | 60.13
03.040.0043-A | 59.68
03.040.0044-0 | 62.4
03.040.0044-A | 61.93
03.040.0045-0 | 64.84
03.040.0045-A | 64.36
03.040.0046-0 | 67.5
03.040.0046-A | 66.99
04.005.0003-0 | 1.07
04.005.0003-A | 1.05
04.005.0004-0 | 1.35
04.005.0004-A | 1.33
04.005.0005-0 | 1.53
04.005.0005-A | 1.51
04.005.0006-1 | 1.8
04.005.0006-B | 1.76
04.005.0007-0 | 2.16
04.005.0007-A | 2.12
04.005.0011-0 | 2.69
04.005.0011-A | 2.64
04.005.0012-1 | 3.6
04.005.0012-B | 3.53
04.005.0013-0 | 5.4
04.005.0013-A | 5.3
04.005.0014-0 | 10.79
04.005.0014-A | 10.59
04.005.0015-0 | 0.84
04.005.0015-A | 0.83
04.005.0016-0 | 1.08
04.005.0016-A | 1.06
04.005.0017-0 | 1.23
04.005.0017-A | 1.21
04.005.0018-0 | 1.44
04.005.0018-A | 1.42
04.005.0019-0 | 1.72
04.005.0019-A | 1.7
04.005.0020-0 | 2.13
04.005.0020-A | 2.1
04.005.0021-0 | 2.85
04.005.0021-A | 2.81
04.005.0022-0 | 4.29
04.005.0022-A | 4.23
04.005.0023-0 | 8.57
04.005.0023-A | 8.44
04.005.0100-0 | 1.35
04.005.0100-A | 1.3
04.005.0101-0 | 1.71
04.005.0101-A | 1.65
04.005.0102-0 | 1.94
04.005.0102-A | 1.87
04.005.0103-0 | 2.27
04.005.0103-A | 2.19
04.005.0104-0 | 2.73
04.005.0104-A | 2.63
04.005.0105-0 | 3.39
04.005.0105-A | 3.27
04.005.0106-0 | 4.54
04.005.0106-A | 4.38
04.005.0107-0 | 6.89
04.005.0107-A | 6.64
04.005.0108-0 | 13.66
04.005.0108-A | 13.17
04.005.0120-0 | 1.09
04.005.0120-A | 1.08
04.005.0121-0 | 1.38
04.005.0121-A | 1.36
04.005.0122-0 | 1.56
04.005.0122-A | 1.53
04.005.0123-1 | 1.82
04.005.0123-B | 1.79
04.005.0124-0 | 2.19
04.005.0124-A | 2.16
04.005.0125-0 | 2.74
04.005.0125-A | 2.7
04.005.0126-0 | 3.67
04.005.0126-A | 3.61
04.005.0127-0 | 5.49
04.005.0127-A | 5.4
04.005.0128-0 | 10.99
04.005.0128-A | 10.81
04.005.0140-0 | 0.91
04.005.0140-A | 0.9
04.005.0141-0 | 1.16
04.005.0141-A | 1.14
04.005.0142-0 | 1.33
04.005.0142-A | 1.31
04.005.0143-1 | 1.55
04.005.0143-B | 1.53
04.005.0144-0 | 1.85
04.005.0144-A | 1.83
04.005.0145-0 | 2.3
04.005.0145-A | 2.27
04.005.0146-0 | 3.08
04.005.0146-A | 3.03
04.005.0147-0 | 4.71
04.005.0147-A | 4.65
04.005.0148-0 | 9.24
04.005.0148-A | 9.11
04.005.0160-0 | 0.65
04.005.0160-A | 0.64
04.005.0161-0 | 0.79
04.005.0161-A | 0.78
04.005.0162-0 | 0.93
04.005.0162-A | 0.91
04.005.0163-0 | 1.06
04.005.0163-A | 1.05
04.005.0164-0 | 1.28
04.005.0164-A | 1.27
04.005.0165-0 | 1.61
04.005.0165-A | 1.59
04.005.0166-0 | 2.13
04.005.0166-A | 2.1
04.005.0167-0 | 3.23
04.005.0167-A | 3.18
04.005.0168-0 | 6.43
04.005.0168-A | 6.35
04.005.0170-0 | 0.49
04.005.0170-A | 0.49
04.005.0171-0 | 0.65
04.005.0171-A | 0.64
04.005.0172-0 | 0.84
04.005.0172-A | 0.83
04.005.0180-0 | 12.07
04.005.0180-A | 11.3
04.005.0300-0 | 36.98
04.005.0300-A | 35.89
04.005.0350-1 | 2.6
04.005.0350-B | 2.58
04.005.0495-0 | 20.88
04.005.0495-A | 19.77
04.005.0501-0 | 21.95
04.005.0501-A | 20.78
04.005.0502-0 | 23.03
04.005.0502-A | 21.81
04.005.0503-0 | 24.19
04.005.0503-A | 22.91
04.005.0504-0 | 25.35
04.005.0504-A | 24
04.005.0505-0 | 26.64
04.005.0505-A | 25.23
04.005.0506-0 | 28.02
04.005.0506-A | 26.53
04.005.0507-0 | 29.39
04.005.0507-A | 27.83
04.005.0508-0 | 30.81
04.005.0508-A | 29.17
04.006.0008-1 | 44.32
04.006.0008-B | 40.83
04.006.0009-0 | 30.54
04.006.0009-A | 27.75
04.006.0010-0 | 32
04.006.0010-A | 29.21
04.006.0012-0 | 59.2
04.006.0012-A | 54.3
04.006.0013-1 | 63.4
04.006.0013-B | 57.24
04.006.0014-1 | 113.81
04.006.0014-B | 102.7
04.006.0020-0 | 278.67
04.006.0020-A | 251.17
04.007.0015-0 | 85.31
04.007.0015-A | 81.75
04.007.0016-0 | 94.16
04.007.0016-A | 90.19
04.007.0017-0 | 107
04.007.0017-A | 102.49
04.007.0018-0 | 124.12
04.007.0018-A | 118.89
04.007.0019-0 | 141.24
04.007.0019-A | 135.29
04.007.0050-0 | 128.37
04.007.0050-A | 117.48
04.008.0020-0 | 226.82
04.008.0020-A | 204.6
04.008.0021-0 | 225.35
04.008.0021-A | 201.58
04.009.0022-0 | 92.26
04.009.0022-A | 84.35
04.009.0023-0 | 119.94
04.009.0023-A | 109.65
04.010.0045-0 | 1.68
04.010.0045-A | 1.64
04.010.0046-0 | 1.49
04.010.0046-A | 1.45
04.010.0047-0 | 1.41
04.010.0047-A | 1.37
04.011.0051-1 | 14.35
04.011.0051-B | 13.88
04.011.0052-1 | 10.34
04.011.0052-B | 10.04
04.011.0053-1 | 9.18
04.011.0053-B | 8.93
04.011.0054-1 | 8.55
04.011.0054-B | 8.34
04.011.0055-1 | 8.29
04.011.0055-B | 8.08
04.011.0056-1 | 5.68
04.011.0056-B | 5.54
04.011.0057-1 | 6.07
04.011.0057-B | 5.97
04.011.0058-1 | 4.98
04.011.0058-B | 4.9
04.012.0071-1 | 11.34
04.012.0071-B | 10.96
04.012.0072-1 | 7.77
04.012.0072-B | 7.56
04.012.0073-1 | 6.61
04.012.0073-B | 6.45
04.012.0074-1 | 5.98
04.012.0074-B | 5.86
04.012.0075-1 | 5.71
04.012.0075-B | 5.6
04.012.0076-1 | 3.62
04.012.0076-B | 3.55
04.012.0077-1 | 4.23
04.012.0077-B | 4.19
04.012.0078-1 | 3.38
04.012.0078-B | 3.35
04.013.0015-0 | 98.91
04.013.0015-A | 92.44
04.014.0091-1 | 58.88
04.014.0091-B | 52.41
04.014.0095-0 | 332.47
04.014.0095-A | 330.81
04.015.0100-0 | 1.78
04.015.0100-A | 1.78
04.015.0101-0 | 1.21
04.015.0101-A | 1.21
04.015.0105-0 | 2.04
04.015.0105-A | 2.04
04.015.0106-0 | 1.34
04.015.0106-A | 1.34
04.015.0110-0 | 2.32
04.015.0110-A | 2.32
04.015.0111-0 | 1.48
04.015.0111-A | 1.48
04.018.0010-0 | 0.68
04.018.0010-A | 0.65
04.018.0012-0 | 49
04.018.0012-A | 46.71
04.018.0015-0 | 1.52
04.018.0015-A | 1.48
04.018.0020-1 | 1.01
04.018.0020-B | 0.98
04.018.0025-0 | 0.61
04.018.0025-A | 0.59
04.018.0030-0 | 0.98
04.018.0030-A | 0.94
04.020.0122-0 | 0.2
04.020.0122-A | 0.2
04.020.0126-0 | 1.01
04.020.0126-A | 0.99
04.020.0136-0 | 5.06
04.020.0136-A | 4.97
04.021.0010-0 | 1.03
04.021.0010-A | 0.95
04.021.0015-0 | 19.95
04.021.0015-A | 18.33
04.021.0025-0 | 201.3
04.021.0025-A | 186.5
04.025.0200-0 | 20572.6
04.025.0200-A | 19590.53
04.025.0205-0 | 30533.19
04.025.0205-A | 29095.87
04.025.0210-0 | 38471.59
04.025.0210-A | 36551.19
04.025.0215-0 | 46826.19
04.025.0215-A | 44084.19
05.001.0001-0 | 284.05
05.001.0001-A | 246.21
05.001.0002-1 | 393.3
05.001.0002-B | 340.89
05.001.0005-0 | 164.96
05.001.0005-A | 142.98
05.001.0006-0 | 83.18
05.001.0006-A | 72.1
05.001.0007-0 | 10.39
05.001.0007-A | 9.01
05.001.0008-0 | 31.19
05.001.0008-A | 27.03
05.001.0009-0 | 24.95
05.001.0009-A | 21.63
05.001.0010-0 | 19.51
05.001.0010-A | 16.91
05.001.0011-0 | 13.84
05.001.0011-A | 12
05.001.0012-0 | 56.14
05.001.0012-A | 48.66
05.001.0013-0 | 28.28
05.001.0013-A | 24.51
05.001.0014-0 | 10.39
05.001.0014-A | 9.01
05.001.0015-0 | 20.3
05.001.0015-A | 17.6
05.001.0016-0 | 14.55
05.001.0016-A | 12.61
05.001.0017-0 | 27.03
05.001.0017-A | 23.43
05.001.0018-0 | 28.28
05.001.0018-A | 24.51
05.001.0019-0 | 76.94
05.001.0019-A | 66.69
05.001.0020-0 | 12.69
05.001.0020-A | 11
05.001.0021-0 | 31.19
05.001.0021-A | 27.03
05.001.0022-0 | 31.19
05.001.0022-A | 27.03
05.001.0023-0 | 106.52
05.001.0023-A | 92.32
05.001.0024-0 | 130.19
05.001.0024-A | 112.84
05.001.0025-0 | 207.06
05.001.0025-A | 179.47
05.001.0027-0 | 483.59
05.001.0027-A | 419.15
05.001.0031-0 | 31.19
05.001.0031-A | 27.03
05.001.0033-0 | 393.95
05.001.0033-A | 341.46
05.001.0035-0 | 9.15
05.001.0035-A | 7.93
05.001.0039-0 | 16.63
05.001.0039-A | 14.42
05.001.0040-0 | 9.91
05.001.0040-A | 8.59
05.001.0041-0 | 18.08
05.001.0041-A | 15.67
05.001.0042-0 | 12.68
05.001.0042-A | 10.99
05.001.0043-0 | 21.8
05.001.0043-A | 18.9
05.001.0044-0 | 16.88
05.001.0044-A | 14.63
05.001.0045-0 | 14.98
05.001.0045-A | 12.99
05.001.0046-0 | 10.5
05.001.0046-A | 9.1
05.001.0047-0 | 16.2
05.001.0047-A | 14.04
05.001.0048-0 | 13.64
05.001.0048-A | 11.82
05.001.0049-0 | 37.16
05.001.0049-A | 32.21
05.001.0050-0 | 42.2
05.001.0050-A | 36.58
05.001.0051-0 | 84.41
05.001.0051-A | 73.17
05.001.0052-0 | 38.69
05.001.0052-A | 33.53
05.001.0055-0 | 14.55
05.001.0055-A | 12.61
05.001.0056-0 | 4096.07
05.001.0056-A | 3550.32
05.001.0057-0 | 122.89
05.001.0057-A | 106.51
05.001.0058-0 | 205.15
05.001.0058-A | 177.81
05.001.0059-0 | 21.83
05.001.0059-A | 18.92
05.001.0060-0 | 11.43
05.001.0060-A | 9.91
05.001.0061-0 | 24.95
05.001.0061-A | 21.63
05.001.0062-0 | 7.27
05.001.0062-A | 6.3
05.001.0063-0 | 25.99
05.001.0063-A | 22.53
05.001.0064-0 | 43.67
05.001.0064-A | 37.85
05.001.0065-0 | 9.35
05.001.0065-A | 8.11
05.001.0066-0 | 28.07
05.001.0066-A | 24.33
05.001.0067-0 | 20.79
05.001.0067-A | 18.02
05.001.0068-0 | 41.59
05.001.0068-A | 36.05
05.001.0069-0 | 18.71
05.001.0069-A | 16.22
05.001.0070-0 | 7.27
05.001.0070-A | 6.3
05.001.0071-0 | 71.89
05.001.0071-A | 62.31
05.001.0072-0 | 4.15
05.001.0072-A | 3.6
05.001.0073-0 | 7.27
05.001.0073-A | 6.3
05.001.0074-0 | 6.23
05.001.0074-A | 5.4
05.001.0075-0 | 14.55
05.001.0075-A | 12.61
05.001.0076-0 | 10.39
05.001.0076-A | 9.01
05.001.0077-0 | 70.34
05.001.0077-A | 60.97
05.001.0078-0 | 2.59
05.001.0078-A | 2.25
05.001.0079-0 | 7.79
05.001.0079-A | 6.75
05.001.0080-0 | 16.63
05.001.0080-A | 14.42
05.001.0081-0 | 1.45
05.001.0081-A | 1.26
05.001.0082-0 | 14.55
05.001.0082-A | 12.61
05.001.0083-0 | 10.39
05.001.0083-A | 9.01
05.001.0084-0 | 11.43
05.001.0084-A | 9.91
05.001.0085-0 | 47.83
05.001.0085-A | 41.45
05.001.0086-0 | 31.19
05.001.0086-A | 27.03
05.001.0087-0 | 4.15
05.001.0087-A | 3.6
05.001.0088-0 | 11.43
05.001.0088-A | 9.91
05.001.0089-0 | 11.43
05.001.0089-A | 9.91
05.001.0090-0 | 9.35
05.001.0090-A | 8.11
05.001.0095-0 | 2.07
05.001.0095-A | 1.8
05.001.0097-0 | 31.06
05.001.0097-A | 26.91
05.001.0098-0 | 50.76
05.001.0098-A | 43.98
05.001.0100-0 | 43.8
05.001.0100-A | 37.96
05.001.0101-0 | 39.48
05.001.0101-A | 34.22
05.001.0105-0 | 45.23
05.001.0105-A | 39.21
05.001.0106-0 | 49.17
05.001.0106-A | 42.61
05.001.0123-0 | 26.2
05.001.0123-A | 22.71
05.001.0124-0 | 0.35
05.001.0124-A | 0.31
05.001.0125-0 | 53.02
05.001.0125-A | 45.95
05.001.0126-0 | 106.53
05.001.0126-A | 92.34
05.001.0127-0 | 260.15
05.001.0127-A | 225.49
05.001.0128-0 | 124.35
05.001.0128-A | 108.72
05.001.0130-0 | 14.86
05.001.0130-A | 12.88
05.001.0131-0 | 12.38
05.001.0131-A | 10.73
05.001.0132-0 | 3.11
05.001.0132-A | 2.7
05.001.0133-0 | 36.23
05.001.0133-A | 31.39
05.001.0134-0 | 29.42
05.001.0134-A | 25.5
05.001.0135-0 | 31.19
05.001.0135-A | 27.03
05.001.0136-0 | 13.51
05.001.0136-A | 11.71
05.001.0137-0 | 18.71
05.001.0137-A | 16.22
05.001.0138-0 | 7.18
05.001.0138-A | 6.23
05.001.0141-0 | 27.03
05.001.0141-A | 23.43
05.001.0142-0 | 22.87
05.001.0142-A | 19.82
05.001.0143-0 | 10.39
05.001.0143-A | 9.01
05.001.0144-0 | 7.18
05.001.0144-A | 6.23
05.001.0145-0 | 24.77
05.001.0145-A | 21.47
05.001.0146-0 | 49.55
05.001.0146-A | 42.95
05.001.0147-0 | 20.79
05.001.0147-A | 18.02
05.001.0148-0 | 6.86
05.001.0148-A | 5.94
05.001.0149-0 | 8.31
05.001.0149-A | 7.21
05.001.0155-0 | 422.09
05.001.0155-A | 365.85
05.001.0158-0 | 207.95
05.001.0158-A | 180.25
05.001.0160-0 | 2.76
05.001.0160-A | 2.39
05.001.0162-0 | 83.18
05.001.0162-A | 72.1
05.001.0163-0 | 77.65
05.001.0163-A | 67.28
05.001.0164-0 | 42.12
05.001.0164-A | 36.5
05.001.0168-0 | 7.48
05.001.0168-A | 6.48
05.001.0169-0 | 129.19
05.001.0169-A | 115.76
05.001.0170-0 | 23.91
05.001.0170-A | 20.72
05.001.0171-0 | 29.11
05.001.0171-A | 25.23
05.001.0172-0 | 34.31
05.001.0172-A | 29.74
05.001.0173-0 | 48.86
05.001.0173-A | 42.35
05.001.0177-0 | 60.3
05.001.0177-A | 52.27
05.001.0178-0 | 76.94
05.001.0178-A | 66.69
05.001.0179-0 | 100.85
05.001.0179-A | 87.42
05.001.0182-0 | 1.14
05.001.0182-A | 0.99
05.001.0183-0 | 0.83
05.001.0183-A | 0.72
05.001.0185-0 | 1.87
05.001.0185-A | 1.62
05.001.0186-0 | 1.24
05.001.0186-A | 1.08
05.001.0187-0 | 28.69
05.001.0187-A | 24.87
05.001.0188-0 | 0.31
05.001.0188-A | 0.27
05.001.0189-0 | 0.2
05.001.0189-A | 0.18
05.001.0195-0 | 31.19
05.001.0195-A | 27.03
05.001.0196-0 | 23.91
05.001.0196-A | 20.72
05.001.0205-0 | 1.39
05.001.0205-A | 1.2
05.001.0206-0 | 1.03
05.001.0206-A | 0.9
05.001.0250-0 | 41.59
05.001.0250-A | 36.05
05.001.0300-0 | 202.54
05.001.0300-A | 191.82
05.001.0301-0 | 168.11
05.001.0301-A | 158.8
05.001.0305-0 | 124.77
05.001.0305-A | 108.15
05.001.0310-0 | 51.01
05.001.0310-A | 44.22
05.001.0315-0 | 82.21
05.001.0315-A | 71.25
05.001.0320-0 | 207.95
05.001.0320-A | 180.25
05.001.0325-0 | 3.11
05.001.0325-A | 2.7
05.001.0350-0 | 14.69
05.001.0350-A | 12.74
05.001.0360-0 | 7.26
05.001.0360-A | 6.3
05.001.0365-0 | 9.69
05.001.0365-A | 8.4
05.001.0366-0 | 6.78
05.001.0366-A | 5.88
05.001.0370-0 | 13.56
05.001.0370-A | 11.76
05.001.0375-0 | 4.07
05.001.0375-A | 3.52
05.001.0380-0 | 6.05
05.001.0380-A | 5.25
05.001.0385-0 | 8.47
05.001.0385-A | 7.35
05.001.0386-0 | 7.26
05.001.0386-A | 6.3
05.001.0387-0 | 7.26
05.001.0387-A | 6.3
05.001.0388-0 | 16.47
05.001.0388-A | 14.28
05.001.0389-0 | 14.53
05.001.0389-A | 12.6
05.001.0391-0 | 13.56
05.001.0391-A | 11.76
05.001.0392-0 | 9.69
05.001.0392-A | 8.4
05.001.0393-0 | 6.78
05.001.0393-A | 5.88
05.001.0400-0 | 2.28
05.001.0400-A | 1.98
05.001.0402-0 | 30.15
05.001.0402-A | 26.13
05.001.0405-0 | 83.18
05.001.0405-A | 72.1
05.001.0410-0 | 8.47
05.001.0410-A | 7.35
05.001.0415-0 | 9.2
05.001.0415-A | 7.98
05.001.0450-0 | 380.89
05.001.0450-A | 330.63
05.001.0455-0 | 571.33
05.001.0455-A | 495.95
05.001.0460-0 | 830.11
05.001.0460-A | 720.59
05.001.0465-0 | 1142.66
05.001.0465-A | 991.9
05.001.0600-0 | 28.75
05.001.0600-A | 24.92
05.001.0601-0 | 71.34
05.001.0601-A | 61.84
05.001.0602-0 | 356.73
05.001.0602-A | 309.2
05.001.0603-0 | 118.91
05.001.0603-A | 103.06
05.001.0605-0 | 118.91
05.001.0605-A | 103.06
05.001.0606-0 | 237.82
05.001.0606-A | 206.13
05.001.0607-0 | 14.48
05.001.0607-A | 12.9
05.001.0608-0 | 14.52
05.001.0608-A | 12.86
05.001.0609-0 | 15.72
05.001.0609-A | 13.93
05.001.0612-0 | 21.17
05.001.0612-A | 18.93
05.001.0613-0 | 44.3
05.001.0613-A | 39.81
05.001.0615-0 | 41.59
05.001.0615-A | 36.05
05.001.0616-0 | 93.58
05.001.0616-A | 81.11
05.001.0618-0 | 2.22
05.001.0618-A | 2.16
05.001.0620-0 | 14.37
05.001.0620-A | 12.46
05.001.0621-0 | 28.75
05.001.0621-A | 24.92
05.001.0622-0 | 57.51
05.001.0622-A | 49.85
05.001.0623-0 | 129.4
05.001.0623-A | 112.16
05.001.0680-0 | 10.06
05.001.0680-A | 8.72
05.001.0690-0 | 17.25
05.001.0690-A | 14.95
05.001.0700-0 | 28.07
05.001.0700-A | 24.33
05.001.0750-0 | 31.19
05.001.0750-A | 27.03
05.001.0755-0 | 7.87
05.001.0755-A | 6.82
05.001.0758-0 | 2.95
05.001.0758-A | 2.56
05.001.0800-0 | 69.8
05.001.0800-A | 60.5
05.001.0802-0 | 71.54
05.001.0802-A | 62.01
05.001.0805-0 | 82.01
05.001.0805-A | 71.08
05.001.0810-0 | 85.5
05.001.0810-A | 74.11
05.001.0815-0 | 106.44
05.001.0815-A | 92.26
05.001.0820-0 | 42.57
05.001.0820-A | 38.51
05.001.0825-0 | 44.8
05.001.0825-A | 40.73
05.001.0840-0 | 41.99
05.001.0840-A | 37.92
05.001.0845-0 | 44.8
05.001.0845-A | 40.73
05.001.0850-0 | 14.32
05.001.0850-A | 13.29
05.001.0876-0 | 25.97
05.001.0876-A | 22.51
05.001.0900-0 | 1.13
05.001.0900-A | 0.99
05.001.0950-0 | 15.53
05.001.0950-A | 13.45
05.001.0955-0 | 24.86
05.001.0955-A | 21.54
05.001.0960-0 | 31.09
05.001.0960-A | 26.94
05.002.0001-0 | 194.14
05.002.0001-A | 178.74
05.002.0002-0 | 330.04
05.002.0002-A | 303.87
05.002.0003-1 | 447.01
05.002.0003-B | 411.97
05.002.0004-0 | 759.92
05.002.0004-A | 700.35
05.002.0005-1 | 28.86
05.002.0005-B | 26.67
05.002.0006-1 | 42.36
05.002.0006-B | 39.07
05.002.0007-0 | 33.91
05.002.0007-A | 31.34
05.002.0008-0 | 49.77
05.002.0008-A | 45.91
05.002.0009-1 | 30.25
05.002.0009-B | 27.85
05.002.0010-1 | 37.86
05.002.0010-B | 34.86
05.002.0011-0 | 52.94
05.002.0011-A | 48.74
05.002.0012-0 | 66.26
05.002.0012-A | 61
05.002.0013-0 | 1018.46
05.002.0013-A | 936.7
05.002.0014-0 | 14.24
05.002.0014-A | 13.15
05.002.0015-0 | 146.45
05.002.0015-A | 134.84
05.002.0016-0 | 129.42
05.002.0016-A | 119.16
05.002.0018-0 | 15.04
05.002.0018-A | 13.88
05.002.0019-0 | 18.05
05.002.0019-A | 16.66
05.002.0030-0 | 58.69
05.002.0030-A | 57.73
05.002.0031-0 | 48.22
05.002.0031-A | 44.07
05.002.0050-0 | 19.1
05.002.0050-A | 17.62
05.002.0055-0 | 68.59
05.002.0055-A | 61.38
05.002.0060-0 | 75.4
05.002.0060-A | 69.18
05.002.0061-0 | 461.68
05.002.0061-A | 426.2
05.002.0062-0 | 67.05
05.002.0062-A | 64.11
05.002.0063-0 | 63.51
05.002.0063-A | 61.76
05.002.0065-0 | 3.03
05.002.0065-A | 2.73
05.002.0070-0 | 753.29
05.002.0070-A | 732.19
05.002.0075-0 | 746.78
05.002.0075-A | 715.96
05.002.0081-0 | 74.57
05.002.0081-A | 70.13
05.002.0082-0 | 81.19
05.002.0082-A | 75.95
05.002.0083-0 | 82.43
05.002.0083-A | 77.1
05.002.0084-0 | 88.64
05.002.0084-A | 82.49
05.002.0085-0 | 92.66
05.002.0085-A | 86.07
05.002.0086-0 | 95.19
05.002.0086-A | 88.48
05.002.0087-0 | 102.27
05.002.0087-A | 94.65
05.002.0088-0 | 110.06
05.002.0088-A | 101.79
05.002.0089-0 | 124.38
05.002.0089-A | 114.83
05.002.0090-0 | 135.2
05.002.0090-A | 124.81
05.002.0091-0 | 148.38
05.002.0091-A | 136.69
05.002.0092-0 | 208.16
05.002.0092-A | 194.62
05.002.0093-0 | 302.19
05.002.0093-A | 283.85
05.002.0100-0 | 324
05.002.0100-A | 297.86
05.002.0101-0 | 332.83
05.002.0101-A | 306.69
05.002.0102-0 | 480.56
05.002.0102-A | 438.69
05.002.0105-0 | 707.75
05.002.0105-A | 675.14
05.002.0106-0 | 735.2
05.002.0106-A | 700.11
05.003.0010-1 | 93.58
05.003.0010-B | 81.11
05.003.0011-0 | 187.77
05.003.0011-A | 170.67
05.003.0015-1 | 94.19
05.003.0015-B | 89.56
05.003.0016-1 | 135.93
05.003.0016-B | 129.7
05.003.0017-1 | 177.77
05.003.0017-B | 170.06
05.003.0020-0 | 218.96
05.003.0020-A | 197.71
05.003.0021-0 | 260.71
05.003.0021-A | 237.85
05.003.0022-0 | 302.55
05.003.0022-A | 278.21
05.003.0090-0 | 780.45
05.003.0090-A | 684.38
05.003.0091-0 | 822.19
05.003.0091-A | 724.52
05.003.0092-0 | 864.03
05.003.0092-A | 764.88
05.004.0010-0 | 8.91
05.004.0010-A | 8.56
05.004.0025-0 | 46.43
05.004.0025-A | 40.25
05.004.0026-0 | 130.02
05.004.0026-A | 112.7
05.004.0027-0 | 72.44
05.004.0027-A | 62.79
05.004.0028-0 | 37.14
05.004.0028-A | 32.2
05.004.0030-0 | 26.57
05.004.0030-A | 25.74
05.004.0035-0 | 1833.27
05.004.0035-A | 1604.2
05.004.0040-0 | 10.59
05.004.0040-A | 9.59
05.004.0045-0 | 45.86
05.004.0045-A | 43.03
05.004.0050-0 | 35.33
05.004.0050-A | 31.62
05.004.0055-0 | 459.87
05.004.0055-A | 414.4
05.004.0060-0 | 124
05.004.0060-A | 121.86
05.004.0065-0 | 5.19
05.004.0065-A | 4.5
05.004.0070-0 | 3.9
05.004.0070-A | 3.44
05.004.0080-0 | 56.32
05.004.0080-A | 55.41
05.004.0081-0 | 37.42
05.004.0081-A | 36.51
05.004.0083-0 | 74.01
05.004.0083-A | 72.85
05.004.0084-0 | 48.81
05.004.0084-A | 47.65
05.004.0085-0 | 106.07
05.004.0085-A | 103.33
05.004.0086-0 | 80.87
05.004.0086-A | 78.13
05.004.0090-0 | 451.02
05.004.0090-A | 405.76
05.005.0001-1 | 39.5
05.005.0001-B | 36.53
05.005.0002-0 | 32.83
05.005.0002-A | 29.86
05.005.0003-1 | 68.51
05.005.0003-B | 64.87
05.005.0004-0 | 82.74
05.005.0004-A | 75.66
05.005.0005-1 | 14.77
05.005.0005-B | 14.09
05.005.0006-1 | 24.24
05.005.0006-B | 23.55
05.005.0007-0 | 18.94
05.005.0007-A | 18.19
05.005.0012-1 | 4.73
05.005.0012-B | 4.73
05.005.0013-0 | 2.36
05.005.0013-A | 2.36
05.005.0014-0 | 1.57
05.005.0014-A | 1.57
05.005.0015-0 | 1.18
05.005.0015-A | 1.18
05.005.0018-0 | 107.75
05.005.0018-A | 99.04
05.005.0019-0 | 173.16
05.005.0019-A | 155.73
05.005.0020-0 | 714.95
05.005.0020-A | 662.13
05.005.0025-0 | 150.72
05.005.0025-A | 145.23
05.005.0030-0 | 87.08
05.005.0030-A | 81.59
05.005.0035-0 | 75.57
05.005.0035-A | 70.08
05.005.0040-0 | 69.85
05.005.0040-A | 64.36
05.005.0046-0 | 8
05.005.0046-A | 7.45
05.005.0048-0 | 6.71
05.005.0048-A | 6.16
05.005.0050-0 | 27.66
05.005.0050-A | 25.59
05.005.0051-0 | 21.82
05.005.0051-A | 19.75
05.005.0053-0 | 197.93
05.005.0053-A | 189.51
05.005.0054-0 | 18.04
05.005.0054-A | 17.49
05.005.0055-0 | 239.74
05.005.0055-A | 222.23
05.005.0060-0 | 2.57
05.005.0060-A | 2.57
05.005.0062-0 | 5.42
05.005.0062-A | 4.87
05.005.0064-0 | 20.53
05.005.0064-A | 18.46
05.006.0001-1 | 34.34
05.006.0001-B | 34.34
05.006.0002-1 | 33.64
05.006.0002-B | 33.64
05.006.0004-0 | 18486.75
05.006.0004-A | 17727.19
05.006.0010-0 | 134.4
05.006.0010-A | 134.4
05.006.0015-0 | 123.28
05.006.0015-A | 123.28
05.007.0005-0 | 612.26
05.007.0005-A | 612.26
05.007.0006-0 | 1660.26
05.007.0006-A | 1660.26
05.007.0007-0 | 88.2
05.007.0007-A | 88.2
05.007.0015-0 | 500.06
05.007.0015-A | 500.06
05.008.0001-0 | 8.31
05.008.0001-A | 7.21
05.008.0002-0 | 39.57
05.008.0002-A | 34.3
05.008.0003-0 | 3824.62
05.008.0003-A | 3315.04
05.008.0004-0 | 118.73
05.008.0004-A | 102.91
05.008.0006-0 | 3.34
05.008.0006-A | 2.89
05.008.0007-0 | 1.48
05.008.0007-A | 1.28
05.008.0008-1 | 0.68
05.008.0008-B | 0.59
05.008.0009-0 | 0.2
05.008.0009-A | 0.18
05.008.0010-0 | 61691.87
05.008.0010-A | 55661.23
05.008.0012-0 | 315828.13
05.008.0012-A | 287679.16
05.008.0013-0 | 4963.22
05.008.0013-A | 4301.11
05.008.0015-0 | 68.33
05.008.0015-A | 59.23
05.009.0002-0 | 100.37
05.009.0002-A | 99.27
05.009.0003-0 | 121.15
05.009.0003-A | 118.96
05.009.0004-0 | 301.15
05.009.0004-A | 297.89
05.009.0010-0 | 616.97
05.009.0010-A | 616.97
05.009.0015-0 | 555.27
05.009.0015-A | 555.27
05.010.0001-0 | 0.87
05.010.0001-A | 0.82
05.010.0005-0 | 6.79
05.010.0005-A | 6.16
05.010.0006-0 | 4.77
05.010.0006-A | 4.14
05.010.0020-0 | 4.65
05.010.0020-A | 4.65
05.010.0021-0 | 0.25
05.010.0021-A | 0.25
05.011.0001-0 | 123.61
05.011.0001-A | 117.56
05.011.0002-0 | 54.8
05.011.0002-A | 51.78
05.011.0006-0 | 150.81
05.011.0006-A | 142.66
05.012.0001-0 | 473.89
05.012.0001-A | 473.89
05.012.0005-0 | 395.79
05.012.0005-A | 395.79
05.013.0001-0 | 45.88
05.013.0001-A | 41.72
05.013.0002-0 | 90.84
05.013.0002-A | 83.15
05.013.0003-0 | 7.07
05.013.0003-A | 6.12
05.014.0001-0 | 1019.7
05.014.0001-A | 1019.7
05.014.0005-0 | 1161.87
05.014.0005-A | 1161.87
05.014.0009-0 | 1502.53
05.014.0009-A | 1502.53
05.014.0015-0 | 1856.56
05.014.0015-A | 1856.56
05.014.0020-0 | 2341.57
05.014.0020-A | 2341.57
05.014.0023-0 | 2981.85
05.014.0023-A | 2981.85
05.014.0025-0 | 3832.36
05.014.0025-A | 3832.36
05.015.0030-0 | 203217.02
05.015.0030-A | 202477.5
05.015.0031-0 | 189011.31
05.015.0031-A | 188275.02
05.015.0032-0 | 185256.88
05.015.0032-A | 184521.99
05.015.0033-0 | 159972.84
05.015.0033-A | 159239.67
05.015.0034-0 | 154104.79
05.015.0034-A | 153373.35
05.015.0040-0 | 92316.93
05.015.0040-A | 91717.73
05.015.0041-0 | 79443.57
05.015.0041-A | 78959.31
05.015.0045-0 | 141158.93
05.015.0045-A | 140559.73
05.015.0046-0 | 116286.57
05.015.0046-A | 115802.31
05.015.0050-0 | 538
05.015.0050-A | 524.86
05.015.0055-0 | 571.47
05.015.0055-A | 558.33
05.015.0060-0 | 579.56
05.015.0060-A | 566.42
05.015.0065-0 | 684.27
05.015.0065-A | 667.76
05.015.0070-0 | 717.74
05.015.0070-A | 701.23
05.015.0075-0 | 725.83
05.015.0075-A | 709.32
05.020.0005-0 | 83.45
05.020.0005-A | 82.2
05.020.0007-0 | 121.6
05.020.0007-A | 119.1
05.020.0010-0 | 53.4
05.020.0010-A | 52.16
05.020.0012-0 | 76.64
05.020.0012-A | 74.15
05.020.0013-0 | 120.84
05.020.0013-A | 117.72
05.020.0014-0 | 130.08
05.020.0014-A | 126.33
05.020.0015-1 | 24.65
05.020.0015-B | 24.46
05.020.0020-0 | 34.54
05.020.0020-A | 33.79
05.020.0025-0 | 50.57
05.020.0025-A | 49.01
05.020.0030-0 | 66.82
05.020.0030-A | 64.33
05.021.0030-0 | 26.7
05.021.0030-A | 26.4
05.021.0050-0 | 25.84
05.021.0050-A | 25.51
05.021.0055-0 | 26.3
05.021.0055-A | 25.97
05.021.0060-0 | 28.83
05.021.0060-A | 28.5
05.021.0065-0 | 37.74
05.021.0065-A | 37.41
05.021.0070-0 | 35
05.021.0070-A | 34.67
05.021.0075-0 | 37.02
05.021.0075-A | 36.69
05.021.0090-0 | 15.6
05.021.0090-A | 15.27
05.021.0095-0 | 17.79
05.021.0095-A | 17.46
05.021.0100-0 | 87.3
05.021.0100-A | 86.62
05.021.0110-0 | 4.13
05.021.0110-A | 3.91
05.021.0112-0 | 7.19
05.021.0112-A | 6.97
05.021.0150-0 | 6.36
05.021.0150-A | 6.14
05.022.0015-0 | 10.18
05.022.0015-A | 9.99
05.022.0016-0 | 10.26
05.022.0016-A | 10.06
05.022.0018-0 | 7.73
05.022.0018-A | 7.58
05.022.0020-0 | 7.79
05.022.0020-A | 7.64
05.022.0030-0 | 14.71
05.022.0030-A | 14.5
05.022.0031-0 | 15.4
05.022.0031-A | 15.1
05.022.0033-0 | 11.59
05.022.0033-A | 11.38
05.022.0035-0 | 11.69
05.022.0035-A | 11.46
05.025.0025-1 | 123.53
05.025.0025-B | 114.32
05.025.0026-0 | 117.36
05.025.0026-A | 108.61
05.025.0027-1 | 154.42
05.025.0027-B | 142.91
05.025.0028-0 | 146.7
05.025.0028-A | 135.76
05.025.0029-1 | 208.36
05.025.0029-B | 193.02
05.025.0030-0 | 197.95
05.025.0030-A | 183.37
05.025.0031-1 | 350.64
05.025.0031-B | 323.78
05.025.0032-0 | 333.11
05.025.0032-A | 307.59
05.025.0033-1 | 467.48
05.025.0033-B | 431.68
05.025.0034-0 | 444.11
05.025.0034-A | 410.1
05.025.0035-1 | 607.87
05.025.0035-B | 561.33
05.025.0036-0 | 577.48
05.025.0036-A | 533.26
05.025.0041-1 | 46.42
05.025.0041-B | 44.04
05.025.0042-0 | 53.38
05.025.0042-A | 50.64
05.025.0043-1 | 62.26
05.025.0043-B | 59.21
05.025.0044-0 | 71.6
05.025.0044-A | 68.1
05.025.0045-1 | 98.82
05.025.0045-B | 92.93
05.025.0046-0 | 113.64
05.025.0046-A | 106.87
05.025.0047-1 | 183.09
05.025.0047-B | 170.77
05.025.0048-0 | 210.56
05.025.0048-A | 196.38
05.025.0049-0 | 8
05.025.0049-A | 7.54
05.025.0050-0 | 8.86
05.025.0050-A | 8.36
05.025.0051-0 | 9.65
05.025.0051-A | 9.12
05.025.0052-0 | 11.23
05.025.0052-A | 10.63
05.025.0053-0 | 14.21
05.025.0053-A | 13.5
05.026.0001-1 | 6.67
05.026.0001-B | 6.11
05.026.0002-1 | 8.24
05.026.0002-B | 7.57
05.026.0003-1 | 10.76
05.026.0003-B | 9.92
05.026.0004-1 | 13.49
05.026.0004-B | 12.48
05.027.0001-0 | 8.56
05.027.0001-A | 7.65
05.027.0003-0 | 11.09
05.027.0003-A | 9.91
05.027.0005-0 | 17.21
05.027.0005-A | 15.36
05.027.0007-0 | 23.91
05.027.0007-A | 21.31
05.027.0009-0 | 27.98
05.027.0009-A | 25.03
05.027.0011-0 | 36.62
05.027.0011-A | 32.92
05.032.0001-0 | 569.48
05.032.0001-A | 544.54
05.033.0001-0 | 242.78
05.033.0001-A | 231.7
05.033.0002-0 | 284.37
05.033.0002-A | 267.75
05.033.0003-0 | 124.77
05.033.0003-A | 108.15
05.035.0001-0 | 40.36
05.035.0001-A | 38.44
05.035.0002-0 | 32.21
05.035.0002-A | 30.54
05.035.0003-0 | 59.34
05.035.0003-A | 56.53
05.035.0004-0 | 38.63
05.035.0004-A | 36.23
05.035.0005-0 | 49.95
05.035.0005-A | 46.75
05.035.0006-0 | 49.48
05.035.0006-A | 45.48
05.035.0007-0 | 62.49
05.035.0007-A | 59.96
05.035.0008-0 | 41.26
05.035.0008-A | 39.57
05.035.0009-0 | 256.18
05.035.0009-A | 246.45
05.035.0010-0 | 34.52
05.035.0010-A | 32.92
05.035.0011-0 | 170.97
05.035.0011-A | 166.72
05.035.0012-0 | 46
05.035.0012-A | 44.22
05.035.0013-0 | 266.46
05.035.0013-A | 249.18
05.035.0015-0 | 14.09
05.035.0015-A | 12.92
05.035.0016-0 | 34.52
05.035.0016-A | 31.9
05.035.0019-0 | 1979.5
05.035.0019-A | 1848.47
05.035.0020-0 | 82.2
05.035.0020-A | 76.88
05.035.0021-0 | 106.26
05.035.0021-A | 99.98
05.035.0025-0 | 43.27
05.035.0025-A | 39.64
05.038.0001-0 | 287.09
05.038.0001-A | 276.01
05.039.0001-0 | 45.81
05.039.0001-A | 42.18
05.039.0005-0 | 47.12
05.039.0005-A | 42.97
05.039.0010-0 | 69.5
05.039.0010-A | 64.67
05.040.0870-0 | 25.06
05.040.0870-A | 22.38
05.041.0875-0 | 55
05.041.0875-A | 55
05.042.0880-0 | 7.01
05.042.0880-A | 6.43
05.042.0881-0 | 2.58
05.042.0881-A | 2.29
05.042.0882-0 | 3.3
05.042.0882-A | 2.96
05.050.0001-0 | 796.88
05.050.0001-A | 791.13
05.050.0003-0 | 5757.42
05.050.0003-A | 5751.67
05.050.0008-0 | 4074.51
05.050.0008-A | 4066.85
05.051.0010-0 | 1.62
05.051.0010-A | 1.62
05.054.0001-0 | 40.77
05.054.0001-A | 40
05.054.0015-0 | 232.35
05.054.0015-A | 231.58
05.054.0045-0 | 4035.98
05.054.0045-A | 4033.45
05.054.0050-0 | 4481.25
05.054.0050-A | 4445.06
05.054.0055-0 | 205.32
05.054.0055-A | 202.32
05.054.0100-0 | 11.11
05.054.0100-A | 10.34
05.054.0102-0 | 26.35
05.054.0102-A | 25.58
05.054.0103-0 | 10.8
05.054.0103-A | 10.03
05.054.0104-0 | 9.91
05.054.0104-A | 9.14
05.054.0105-0 | 10.49
05.054.0105-A | 9.72
05.054.0110-0 | 61.37
05.054.0110-A | 60.6
05.054.0115-0 | 11.53
05.054.0115-A | 10.76
05.054.0120-0 | 15.34
05.054.0120-A | 14.57
05.054.0130-0 | 12.9
05.054.0130-A | 12.13
05.055.0010-0 | 110.84
05.055.0010-A | 108.53
05.055.0022-0 | 237.34
05.055.0022-A | 235.03
05.055.0024-0 | 267.34
05.055.0024-A | 265.03
05.055.0026-0 | 302.34
05.055.0026-A | 300.03
05.055.0030-0 | 109.09
05.055.0030-A | 106.78
05.055.0040-0 | 134.84
05.055.0040-A | 132.53
05.056.0001-0 | 87.16
05.056.0001-A | 85.84
05.056.0002-0 | 22.88
05.056.0002-A | 21.89
05.057.0010-0 | 113.37
05.057.0010-A | 111.46
05.057.0015-0 | 1437.45
05.057.0015-A | 1436.68
05.057.0025-0 | 23.95
05.057.0025-A | 22.04
05.058.0010-0 | 1.5
05.058.0010-A | 1.33
05.058.0020-0 | 1.93
05.058.0020-A | 1.88
05.058.0030-0 | 2.79
05.058.0030-A | 2.52
05.058.0100-0 | 721
05.058.0100-A | 721
05.075.0005-0 | 241.02
05.075.0005-A | 228.33
05.075.0006-0 | 312
05.075.0006-A | 296.28
05.075.0007-1 | 203.83
05.075.0007-B | 195.58
05.075.0008-0 | 276.68
05.075.0008-A | 267.65
05.077.0001-0 | 348.43
05.077.0001-A | 327.23
05.077.0010-0 | 632.19
05.077.0010-A | 599.67
05.080.0020-0 | 99.12
05.080.0020-A | 93.74
05.080.0025-0 | 111.2
05.080.0025-A | 105.82
05.080.0030-0 | 171.55
05.080.0030-A | 166.16
05.080.0040-0 | 130.05
05.080.0040-A | 122.25
05.080.0045-0 | 142.19
05.080.0045-A | 134.39
05.080.0050-0 | 202.91
05.080.0050-A | 195.11
05.080.0060-0 | 152.28
05.080.0060-A | 142.81
05.080.0065-0 | 164.23
05.080.0065-A | 154.77
05.080.0070-0 | 223.97
05.080.0070-A | 214.5
05.081.0010-0 | 111.76
05.081.0010-A | 105.72
05.081.0012-0 | 123.84
05.081.0012-A | 117.8
05.081.0015-0 | 184.19
05.081.0015-A | 178.15
05.081.0017-0 | 152.54
05.081.0017-A | 143.9
05.081.0020-0 | 164.67
05.081.0020-A | 156.04
05.081.0022-0 | 225.4
05.081.0022-A | 216.76
05.081.0025-0 | 176.4
05.081.0025-A | 165.97
05.081.0027-0 | 188.36
05.081.0027-A | 177.93
05.081.0029-0 | 248.1
05.081.0029-A | 237.66
05.081.0100-0 | 27.81
05.081.0100-A | 26.42
05.081.0105-0 | 22.27
05.081.0105-A | 21.18
05.081.0110-0 | 18.7
05.081.0110-A | 17.79
05.082.0001-0 | 107.22
05.082.0001-A | 98.52
05.085.0010-1 | 314.39
05.085.0010-B | 291.72
05.085.0011-0 | 394.13
05.085.0011-A | 366.63
05.085.0012-0 | 322.08
05.085.0012-A | 298.11
05.085.0013-1 | 388.18
05.085.0013-B | 359.69
05.085.0014-0 | 203.23
05.085.0014-A | 184.49
05.085.0015-0 | 204.91
05.085.0015-A | 185.48
05.085.0016-1 | 261.98
05.085.0016-B | 242.92
05.085.0017-0 | 327.47
05.085.0017-A | 303.65
05.085.0018-0 | 275.08
05.085.0018-A | 255.06
05.085.0019-0 | 353.67
05.085.0019-A | 327.94
05.085.0020-0 | 170.19
05.085.0020-A | 154.58
05.085.0021-0 | 172.12
05.085.0021-A | 155.95
05.090.0001-0 | 207.01
05.090.0001-A | 189.8
05.090.0002-0 | 240.78
05.090.0002-A | 223.57
05.095.0001-0 | 365.29
05.095.0001-A | 348.42
05.095.0002-1 | 160.75
05.095.0002-B | 147.59
05.097.0001-0 | 86.51
05.097.0001-A | 78.2
05.098.0002-0 | 87.77
05.098.0002-A | 86.85
05.099.0001-1 | 141.63
05.099.0001-B | 131.47
05.099.0002-1 | 90.52
05.099.0002-B | 88.1
05.099.0003-0 | 116.05
05.099.0003-A | 112.94
05.099.0004-1 | 204.63
05.099.0004-B | 195.1
05.100.0020-0 | 9.5
05.100.0020-A | 9.5
05.100.0022-0 | 18
05.100.0022-A | 18
05.100.0024-0 | 300
05.100.0024-A | 300
05.100.0026-0 | 7.26
05.100.0026-A | 7.26
05.100.0900-0 | 34.13
05.100.0900-A | 34.13
05.100.9999-0 | 7779
05.100.9999-A | 7045
05.103.9999-0 | 5709
05.103.9999-A | 5709
05.105.0100-0 | 3743.52
05.105.0100-A | 3243.68
05.105.0101-0 | 6791.84
05.105.0101-A | 5885.44
05.105.0102-0 | 5292.32
05.105.0102-A | 4584.8
05.105.0103-0 | 4913.92
05.105.0103-A | 4259.2
05.105.0104-0 | 4913.92
05.105.0104-A | 4259.2
05.105.0105-0 | 5292.32
05.105.0105-A | 4584.8
05.105.0106-0 | 4913.92
05.105.0106-A | 4259.2
05.105.0107-0 | 4913.92
05.105.0107-A | 4259.2
05.105.0108-0 | 4913.92
05.105.0108-A | 4259.2
05.105.0109-0 | 4913.92
05.105.0109-A | 4259.2
05.105.0110-0 | 4913.92
05.105.0110-A | 4259.2
05.105.0111-0 | 5292.32
05.105.0111-A | 4584.8
05.105.0112-0 | 4913.92
05.105.0112-A | 4259.2
05.105.0113-0 | 4913.92
05.105.0113-A | 4259.2
05.105.0114-0 | 3553.44
05.105.0114-A | 3080
05.105.0115-0 | 3553.44
05.105.0115-A | 3080
05.105.0116-0 | 5292.32
05.105.0116-A | 4584.8
05.105.0117-0 | 4913.92
05.105.0117-A | 4259.2
05.105.0118-0 | 4913.92
05.105.0118-A | 4259.2
05.105.0119-0 | 4664
05.105.0119-A | 4040.96
05.105.0120-0 | 5521.12
05.105.0120-A | 4783.68
05.105.0121-0 | 5816.8
05.105.0121-A | 5040.64
05.105.0122-0 | 5816.8
05.105.0122-A | 5040.64
05.105.0123-0 | 3743.52
05.105.0123-A | 3243.68
05.105.0124-0 | 1701.6
05.105.0124-A | 1474.8
05.105.0125-0 | 3743.52
05.105.0125-A | 3243.68
05.105.0126-0 | 6791.84
05.105.0126-A | 5885.44
05.105.0127-0 | 8180.48
05.105.0127-A | 7087.52
05.105.0128-0 | 11232.32
05.105.0128-A | 9732.8
05.105.0129-0 | 8180.48
05.105.0129-A | 7087.52
05.105.0130-0 | 21211.52
05.105.0130-A | 18379.68
05.105.0131-0 | 42421.28
05.105.0131-A | 36759.36
05.105.0132-0 | 48785.44
05.105.0132-A | 42273.44
05.105.0133-0 | 6791.84
05.105.0133-A | 5885.44
05.105.0134-0 | 4502.08
05.105.0134-A | 3900.16
05.105.0135-0 | 7851.36
05.105.0135-A | 6802.4
05.105.0136-0 | 5816.8
05.105.0136-A | 5040.64
05.105.0137-0 | 29944.64
05.105.0137-A | 25947.68
05.105.0138-0 | 4502.08
05.105.0138-A | 3900.16
05.105.0139-0 | 4502.08
05.105.0139-A | 3900.16
05.105.0140-0 | 4913.92
05.105.0140-A | 4259.2
05.105.0141-0 | 4913.92
05.105.0141-A | 4259.2
05.105.0142-0 | 6791.84
05.105.0142-A | 5885.44
05.105.0143-0 | 4913.92
05.105.0143-A | 4259.2
05.105.0144-0 | 8180.48
05.105.0144-A | 7087.52
05.105.0145-0 | 6791.84
05.105.0145-A | 5885.44
05.105.0146-0 | 3743.52
05.105.0146-A | 3243.68
05.105.0147-0 | 6791.84
05.105.0147-A | 5885.44
05.105.0148-0 | 4913.92
05.105.0148-A | 4259.2
05.105.0149-0 | 5292.32
05.105.0149-A | 4584.8
05.105.0150-0 | 5292.32
05.105.0150-A | 4584.8
05.105.0151-0 | 5521.12
05.105.0151-A | 4783.68
05.105.0152-0 | 4913.92
05.105.0152-A | 4259.2
05.105.0153-0 | 4964.96
05.105.0153-A | 4301.44
05.105.0154-0 | 3060.64
05.105.0154-A | 2652.32
05.105.0155-0 | 5816.8
05.105.0155-A | 5040.64
05.105.0156-0 | 10473.76
05.105.0156-A | 9076.32
05.105.0157-0 | 5292.32
05.105.0157-A | 4584.8
05.105.0158-0 | 11232.32
05.105.0158-A | 9732.8
05.105.0159-0 | 8180.48
05.105.0159-A | 7087.52
05.105.0165-0 | 21211.52
05.105.0165-A | 18379.68
05.105.0169-0 | 8180.48
05.105.0169-A | 7087.52
05.105.0175-0 | 8180.48
05.105.0175-A | 7087.52
05.105.0176-0 | 4502.08
05.105.0176-A | 3900.16
05.105.0178-0 | 8180.48
05.105.0178-A | 7087.52
05.105.0179-0 | 8180.48
05.105.0179-A | 7087.52
05.105.0180-0 | 21211.52
05.105.0180-A | 18379.68
05.105.0185-0 | 5816.8
05.105.0185-A | 5040.64
05.105.0186-0 | 4502.08
05.105.0186-A | 3900.16
05.105.0187-0 | 5292.32
05.105.0187-A | 4584.8
05.105.0188-0 | 5292.32
05.105.0188-A | 4584.8
05.105.0190-0 | 3553.44
05.105.0190-A | 3080
05.105.0195-0 | 3553.44
05.105.0195-A | 3080
05.105.0200-0 | 17551.79
05.105.0200-A | 15208.25
05.105.0201-0 | 35103.58
05.105.0201-A | 30416.5
05.105.0202-0 | 52655.37
05.105.0202-A | 45624.75
05.105.0203-0 | 70207.16
05.105.0203-A | 60833
05.105.0204-0 | 13601.52
05.105.0204-A | 11785.43
05.105.0205-0 | 27203.05
05.105.0205-A | 23570.86
05.105.0206-0 | 40804.58
05.105.0206-A | 35356.29
05.105.0207-0 | 54406.1
05.105.0207-A | 47141.72
05.105.9999-0 | 11004
05.105.9999-A | 9538
05.205.0010-0 | 19705.53
05.205.0010-A | 17073.18
05.205.0011-0 | 39411.07
05.205.0011-A | 34146.36
05.205.0012-0 | 59116.61
05.205.0012-A | 51219.54
05.205.0013-0 | 78822.14
05.205.0013-A | 68292.72
05.205.0015-0 | 15270.54
05.205.0015-A | 13230.63
05.205.0016-0 | 30541.08
05.205.0016-A | 26461.26
05.205.0017-0 | 45811.63
05.205.0017-A | 39691.9
05.205.0018-0 | 61082.17
05.205.0018-A | 52922.53
05.205.9999-0 | 5590
05.205.9999-A | 4998
06.001.0020-0 | 34.53
06.001.0020-A | 29.97
06.001.0022-0 | 50.53
06.001.0022-A | 43.89
06.001.0023-0 | 71.65
06.001.0023-A | 62.86
06.001.0024-0 | 91.96
06.001.0024-A | 80.92
06.001.0025-0 | 108.33
06.001.0025-A | 95.37
06.001.0030-0 | 51.45
06.001.0030-A | 45.15
06.001.0031-0 | 76.29
06.001.0031-A | 66.94
06.001.0032-0 | 95.16
06.001.0032-A | 83.75
06.001.0033-0 | 118.57
06.001.0033-A | 104.29
06.001.0034-0 | 138.1
06.001.0034-A | 121.64
06.001.0035-0 | 170.34
06.001.0035-A | 150.07
06.001.0036-0 | 197.31
06.001.0036-A | 173.98
06.001.0037-0 | 316.22
06.001.0037-A | 289.55
06.001.0038-0 | 351.25
06.001.0038-A | 322.14
06.001.0039-0 | 395.78
06.001.0039-A | 362.97
06.001.0040-0 | 477.8
06.001.0040-A | 436.65
06.001.0041-0 | 564.87
06.001.0041-A | 515.04
06.001.0042-0 | 628.46
06.001.0042-A | 572.23
06.001.0059-0 | 36.56
06.001.0059-A | 32.36
06.001.0060-0 | 49.1
06.001.0060-A | 43.22
06.001.0061-0 | 68.69
06.001.0061-A | 60.61
06.001.0062-0 | 82.26
06.001.0062-A | 72.58
06.001.0063-0 | 98.2
06.001.0063-A | 86.7
06.001.0064-0 | 119.83
06.001.0064-A | 105.81
06.001.0065-0 | 140.11
06.001.0065-A | 123.79
06.001.0066-0 | 247.32
06.001.0066-A | 229.13
06.001.0067-0 | 274.03
06.001.0067-A | 254.39
06.001.0068-0 | 311.29
06.001.0068-A | 288.79
06.001.0069-0 | 367.99
06.001.0069-A | 340.05
06.001.0070-0 | 428.93
06.001.0070-A | 396.24
06.001.0071-0 | 489.86
06.001.0071-A | 452.43
06.001.0080-0 | 5.7
06.001.0080-A | 4.94
06.001.0081-0 | 6.61
06.001.0081-A | 5.73
06.001.0082-0 | 7.63
06.001.0082-A | 6.61
06.001.0083-0 | 8.75
06.001.0083-A | 7.58
06.001.0084-0 | 9.97
06.001.0084-A | 8.64
06.001.0085-0 | 11.3
06.001.0085-A | 9.79
06.001.0101-0 | 28.71
06.001.0101-A | 24.97
06.001.0102-0 | 34.38
06.001.0102-A | 29.9
06.001.0103-0 | 40.18
06.001.0103-A | 34.95
06.001.0105-0 | 51.39
06.001.0105-A | 44.74
06.001.0106-0 | 57.62
06.001.0106-A | 50.19
06.001.0110-0 | 19.04
06.001.0110-A | 16.5
06.001.0115-0 | 23.1
06.001.0115-A | 20.02
06.001.0120-0 | 27.58
06.001.0120-A | 23.9
06.001.0125-0 | 32.47
06.001.0125-A | 28.14
06.001.0130-0 | 37.78
06.001.0130-A | 32.74
06.001.0151-0 | 41.24
06.001.0151-A | 35.82
06.001.0152-0 | 51.24
06.001.0152-A | 44.5
06.001.0153-0 | 71.37
06.001.0153-A | 61.98
06.001.0155-0 | 81.5
06.001.0155-A | 70.79
06.001.0161-0 | 23.66
06.001.0161-A | 20.55
06.001.0162-0 | 32.92
06.001.0162-A | 28.61
06.001.0163-0 | 40.4
06.001.0163-A | 35.1
06.001.0165-0 | 44.9
06.001.0165-A | 39.01
06.001.0170-0 | 44.86
06.001.0170-A | 38.96
06.001.0171-0 | 51.16
06.001.0171-A | 44.46
06.001.0172-0 | 63.36
06.001.0172-A | 55.08
06.001.0173-0 | 69.58
06.001.0173-A | 60.49
06.001.0174-0 | 93.99
06.001.0174-A | 81.72
06.001.0180-0 | 16.25
06.001.0180-A | 14.08
06.001.0183-0 | 20.16
06.001.0183-A | 17.47
06.001.0184-0 | 27.66
06.001.0184-A | 23.97
06.001.0185-0 | 32.78
06.001.0185-A | 28.41
06.001.0187-0 | 38.56
06.001.0187-A | 33.42
06.001.0188-0 | 46.05
06.001.0188-A | 39.91
06.001.0189-0 | 54.16
06.001.0189-A | 46.94
06.001.0190-0 | 62.21
06.001.0190-A | 53.92
06.001.0192-0 | 73.12
06.001.0192-A | 63.37
06.001.0193-0 | 87.83
06.001.0193-A | 76.12
06.001.0195-0 | 128.04
06.001.0195-A | 110.97
06.001.0198-0 | 165.56
06.001.0198-A | 143.49
06.001.0200-0 | 194.53
06.001.0200-A | 168.6
06.001.0205-0 | 283.35
06.001.0205-A | 245.58
06.001.0210-0 | 393.14
06.001.0210-A | 340.73
06.001.0242-0 | 9.61
06.001.0242-A | 8.33
06.001.0243-0 | 13.18
06.001.0243-A | 11.42
06.001.0244-0 | 16.75
06.001.0244-A | 14.52
06.001.0245-0 | 20.32
06.001.0245-A | 17.61
06.001.0246-0 | 23.89
06.001.0246-A | 20.7
06.001.0247-0 | 27.46
06.001.0247-A | 23.8
06.001.0248-0 | 31.03
06.001.0248-A | 26.89
06.001.0250-0 | 3.36
06.001.0250-A | 2.93
06.001.0251-0 | 5.8
06.001.0251-A | 5.07
06.001.0252-0 | 7.82
06.001.0252-A | 6.84
06.001.0254-0 | 11.79
06.001.0254-A | 10.3
06.001.0255-0 | 16.44
06.001.0255-A | 14.37
06.001.0256-0 | 21.15
06.001.0256-A | 18.5
06.001.0257-0 | 26.12
06.001.0257-A | 22.87
06.001.0258-0 | 34.71
06.001.0258-A | 30.42
06.001.0259-0 | 43.3
06.001.0259-A | 37.97
06.001.0260-0 | 7.92
06.001.0260-A | 6.87
06.001.0261-0 | 11.89
06.001.0261-A | 10.3
06.001.0262-0 | 15.85
06.001.0262-A | 13.74
06.001.0263-0 | 19.82
06.001.0263-A | 17.18
06.001.0264-0 | 23.78
06.001.0264-A | 20.61
06.001.0265-0 | 27.74
06.001.0265-A | 24.05
06.001.0266-0 | 31.71
06.001.0266-A | 27.48
06.001.0267-0 | 35.67
06.001.0267-A | 30.92
06.001.0268-0 | 39.64
06.001.0268-A | 34.36
06.001.0269-0 | 47.57
06.001.0269-A | 41.23
06.001.0270-0 | 1.88
06.001.0270-A | 1.63
06.001.0271-0 | 2.08
06.001.0271-A | 1.8
06.001.0272-0 | 2.47
06.001.0272-A | 2.14
06.001.0273-0 | 2.97
06.001.0273-A | 2.57
06.001.0274-0 | 3.27
06.001.0274-A | 2.83
06.001.0275-0 | 4.21
06.001.0275-A | 3.65
06.001.0276-0 | 5.4
06.001.0276-A | 4.68
06.001.0300-0 | 1885.75
06.001.0300-A | 1635.99
06.001.0301-0 | 931.49
06.001.0301-A | 808.23
06.001.0305-0 | 487.05
06.001.0305-A | 422.92
06.001.0306-0 | 55.58
06.001.0306-A | 49.81
06.001.0307-0 | 70.14
06.001.0307-A | 62.98
06.001.0308-0 | 222.23
06.001.0308-A | 211.69
06.001.0309-0 | 243.89
06.001.0309-A | 233.31
06.001.0310-0 | 300.32
06.001.0310-A | 287.64
06.001.0311-0 | 320.41
06.001.0311-A | 306.09
06.001.0312-0 | 345.34
06.001.0312-A | 330.01
06.001.0313-0 | 66.02
06.001.0313-A | 58.86
06.001.0314-0 | 70.29
06.001.0314-A | 63.1
06.001.0315-0 | 221.02
06.001.0315-A | 210.53
06.001.0316-0 | 242.9
06.001.0316-A | 232.36
06.001.0317-0 | 301.95
06.001.0317-A | 289.2
06.001.0318-0 | 12.69
06.001.0318-A | 11.14
06.001.0319-0 | 50.89
06.001.0319-A | 44.25
06.001.0320-0 | 202.67
06.001.0320-A | 176.16
06.001.0325-0 | 279.97
06.001.0325-A | 243.16
06.001.0327-0 | 101.33
06.001.0327-A | 88.08
06.001.0328-0 | 101.33
06.001.0328-A | 88.08
06.001.0329-0 | 202.67
06.001.0329-A | 176.16
06.001.0330-0 | 304.01
06.001.0330-A | 264.24
06.001.0331-0 | 513.38
06.001.0331-A | 446.95
06.001.0332-0 | 132.4
06.001.0332-A | 115.16
06.001.0335-0 | 76.56
06.001.0335-A | 66.6
06.001.0500-0 | 5.28
06.001.0500-A | 4.64
06.001.0501-0 | 8.56
06.001.0501-A | 7.5
06.001.0502-0 | 12.42
06.001.0502-A | 10.88
06.001.0503-0 | 20.31
06.001.0503-A | 17.76
06.001.0504-0 | 30.39
06.001.0504-A | 26.54
06.001.0505-0 | 39.6
06.001.0505-A | 34.59
06.001.0506-0 | 44.15
06.001.0506-A | 39.22
06.001.0507-0 | 51.19
06.001.0507-A | 45.47
06.001.0508-0 | 59.77
06.001.0508-A | 53.11
06.001.0509-0 | 75.89
06.001.0509-A | 68.12
06.001.0510-0 | 76.23
06.001.0510-A | 67.76
06.001.0511-0 | 93.41
06.001.0511-A | 83.07
06.001.0512-0 | 145.05
06.001.0512-A | 133.16
06.001.0513-0 | 172.66
06.001.0513-A | 158.58
06.001.0514-0 | 206.87
06.001.0514-A | 190.23
06.001.0515-0 | 241.33
06.001.0515-A | 222.09
06.001.0516-0 | 299.96
06.001.0516-A | 276.06
06.001.0550-0 | 3.59
06.001.0550-A | 3.17
06.001.0551-0 | 5.84
06.001.0551-A | 5.15
06.001.0552-0 | 8.62
06.001.0552-A | 7.58
06.001.0553-0 | 14.3
06.001.0553-A | 12.55
06.001.0554-0 | 21.75
06.001.0554-A | 19.06
06.001.0555-0 | 28.54
06.001.0555-A | 25.01
06.001.0556-0 | 33.37
06.001.0556-A | 29.88
06.001.0557-0 | 39.41
06.001.0557-A | 35.28
06.001.0558-0 | 45.41
06.001.0558-A | 40.66
06.001.0559-0 | 51.85
06.001.0559-A | 46.43
06.001.0560-0 | 58.28
06.001.0560-A | 52.2
06.001.0561-0 | 71.86
06.001.0561-A | 64.4
06.001.0562-0 | 119.27
06.001.0562-A | 110.81
06.001.0563-0 | 143.1
06.001.0563-A | 132.97
06.001.0564-0 | 172.89
06.001.0564-A | 160.78
06.001.0565-0 | 202.93
06.001.0565-A | 188.81
06.001.0566-0 | 253.55
06.001.0566-A | 235.83
06.001.0630-0 | 12.07
06.001.0630-A | 10.53
06.001.0631-0 | 19.9
06.001.0631-A | 17.35
06.001.0632-0 | 29.92
06.001.0632-A | 26.08
06.001.0633-0 | 39.02
06.001.0633-A | 34.02
06.001.0634-0 | 43.42
06.001.0634-A | 38.5
06.001.0650-0 | 9.91
06.001.0650-A | 8.59
06.001.0651-0 | 14.86
06.001.0651-A | 12.88
06.001.0652-0 | 19.82
06.001.0652-A | 17.18
06.001.0653-0 | 24.77
06.001.0653-A | 21.47
06.001.0654-0 | 29.73
06.001.0654-A | 25.77
06.001.0655-0 | 34.68
06.001.0655-A | 30.06
06.001.0656-0 | 39.64
06.001.0656-A | 34.36
06.001.0657-0 | 44.59
06.001.0657-A | 38.65
06.001.0658-0 | 49.55
06.001.0658-A | 42.95
06.001.0659-0 | 54.5
06.001.0659-A | 47.24
06.001.0660-0 | 59.46
06.001.0660-A | 51.54
06.001.0661-0 | 64.41
06.001.0661-A | 55.83
06.001.0662-0 | 69.37
06.001.0662-A | 60.13
06.001.0663-0 | 74.32
06.001.0663-A | 64.42
06.001.0664-0 | 79.28
06.001.0664-A | 68.72
06.001.0665-0 | 84.24
06.001.0665-A | 73.01
06.001.0666-0 | 94.15
06.001.0666-A | 81.6
06.001.0670-0 | 24.77
06.001.0670-A | 21.47
06.001.0671-0 | 36.66
06.001.0671-A | 31.78
06.001.0672-0 | 48.06
06.001.0672-A | 41.66
06.001.0673-0 | 71.35
06.001.0673-A | 61.84
06.001.0674-0 | 92.66
06.001.0674-A | 80.31
06.001.0675-0 | 113.47
06.001.0675-A | 98.35
06.001.0676-0 | 133.29
06.001.0676-A | 115.53
06.001.0677-0 | 151.63
06.001.0677-A | 131.43
06.001.0678-0 | 168.97
06.001.0678-A | 146.46
06.001.0679-0 | 185.82
06.001.0679-A | 161.06
06.001.0680-0 | 201.18
06.001.0680-A | 174.38
06.001.0681-0 | 229.43
06.001.0681-A | 198.86
06.001.0682-0 | 253.21
06.001.0682-A | 219.47
06.001.0683-0 | 264.61
06.001.0683-A | 229.35
06.001.0684-0 | 273.03
06.001.0684-A | 236.65
06.001.0685-0 | 299.79
06.001.0685-A | 259.85
06.001.0686-0 | 310.69
06.001.0686-A | 269.3
06.001.0710-0 | 31
06.001.0710-A | 26.86
06.001.0711-0 | 44.79
06.001.0711-A | 38.81
06.001.0712-0 | 178.13
06.001.0712-A | 169.35
06.001.0715-0 | 23.6
06.001.0715-A | 20.45
06.001.0716-0 | 29.19
06.001.0716-A | 25.29
06.001.0717-0 | 32.82
06.001.0717-A | 28.43
06.001.0718-0 | 38.18
06.001.0718-A | 33.08
06.001.0719-0 | 41.72
06.001.0719-A | 36.15
06.001.0720-0 | 85.58
06.001.0720-A | 76.36
06.001.0721-0 | 113.51
06.001.0721-A | 101.66
06.001.0722-0 | 121.89
06.001.0722-A | 110.02
06.001.0723-0 | 304.02
06.001.0723-A | 286.51
06.001.0724-0 | 346.5
06.001.0724-A | 328.93
06.001.0725-0 | 436.07
06.001.0725-A | 414.94
06.001.0726-0 | 472.24
06.001.0726-A | 448.56
06.001.0727-0 | 477.01
06.001.0727-A | 453.29
06.001.0728-0 | 512.98
06.001.0728-A | 485.07
06.001.0729-0 | 560.42
06.001.0729-A | 530.08
06.001.0730-0 | 602.41
06.001.0730-A | 567.34
06.001.0731-0 | 672.8
06.001.0731-A | 634.72
06.001.0732-0 | 737.57
06.001.0732-A | 694.3
06.001.0733-0 | 817.71
06.001.0733-A | 771
06.001.0734-0 | 938.46
06.001.0734-A | 881.91
06.001.0735-0 | 1057.74
06.001.0735-A | 992.16
06.001.0736-0 | 1133.78
06.001.0736-A | 1066.1
06.001.0750-0 | 36.39
06.001.0750-A | 31.53
06.001.0751-0 | 36.44
06.001.0751-A | 31.57
06.001.0752-0 | 40.06
06.001.0752-A | 34.71
06.001.0753-0 | 40.11
06.001.0753-A | 34.76
06.001.0754-0 | 40.11
06.001.0754-A | 34.76
06.001.0755-0 | 54.11
06.001.0755-A | 46.88
06.001.0756-0 | 54.11
06.001.0756-A | 46.88
06.001.0757-0 | 57.8
06.001.0757-A | 50.09
06.001.0758-0 | 61.5
06.001.0758-A | 53.29
06.001.0759-0 | 61.57
06.001.0759-A | 53.35
06.001.0760-0 | 192
06.001.0760-A | 181.2
06.001.0761-0 | 195.91
06.001.0761-A | 184.61
06.001.0762-0 | 199.17
06.001.0762-A | 187.73
06.001.0763-0 | 207.13
06.001.0763-A | 194.69
06.001.0764-0 | 211.74
06.001.0764-A | 198.78
06.001.0765-0 | 217.35
06.001.0765-A | 203.82
06.001.0766-0 | 235.11
06.001.0766-A | 219.5
06.001.0767-0 | 241.99
06.001.0767-A | 225.76
06.001.0770-0 | 32.52
06.001.0770-A | 28.98
06.001.0771-0 | 33.22
06.001.0771-A | 29.59
06.001.0772-0 | 34.21
06.001.0772-A | 30.48
06.001.0773-0 | 35.2
06.001.0773-A | 31.37
06.001.0774-0 | 36.19
06.001.0774-A | 32.26
06.001.0775-0 | 37.18
06.001.0775-A | 33.15
06.001.0776-0 | 38.17
06.001.0776-A | 34.04
06.001.0777-0 | 39.17
06.001.0777-A | 34.93
06.001.0778-0 | 47.59
06.001.0778-A | 42.8
06.001.0779-0 | 63.14
06.001.0779-A | 57.43
06.001.0780-0 | 76.08
06.001.0780-A | 70.24
06.001.0781-0 | 104.28
06.001.0781-A | 97.24
06.002.0010-0 | 337.35
06.002.0010-A | 329.42
06.002.0011-0 | 448.25
06.002.0011-A | 440.17
06.002.0012-0 | 555.32
06.002.0012-A | 545.64
06.002.0013-0 | 656.2
06.002.0013-A | 644.7
06.002.0014-0 | 853.26
06.002.0014-A | 839.24
06.002.0015-0 | 1087.11
06.002.0015-A | 1070.79
06.002.0016-0 | 1342.32
06.002.0016-A | 1324.13
06.002.0017-0 | 1856.83
06.002.0017-A | 1834.33
06.002.0018-0 | 2357.99
06.002.0018-A | 2330.05
06.002.0041-0 | 367.1
06.002.0041-A | 361.22
06.002.0042-0 | 493.08
06.002.0042-A | 485
06.002.0043-0 | 618.04
06.002.0043-A | 608.36
06.002.0044-0 | 876.42
06.002.0044-A | 864.92
06.002.0045-0 | 980.83
06.002.0045-A | 966.81
06.002.0046-0 | 1346.11
06.002.0046-A | 1329.79
06.002.0047-0 | 1487.32
06.002.0047-A | 1469.13
06.002.0049-0 | 2105.29
06.002.0049-A | 2082.79
06.002.0050-0 | 3062.99
06.002.0050-A | 3035.05
06.002.0061-0 | 422.42
06.002.0061-A | 416.54
06.002.0062-0 | 538.3
06.002.0062-A | 530.22
06.002.0063-0 | 677.26
06.002.0063-A | 667.58
06.002.0064-0 | 982.2
06.002.0064-A | 970.7
06.002.0065-0 | 1059.83
06.002.0065-A | 1045.81
06.002.0066-0 | 1456.96
06.002.0066-A | 1440.65
06.002.0067-0 | 1611.32
06.002.0067-A | 1593.13
06.002.0069-0 | 2273.29
06.002.0069-A | 2250.79
06.002.0070-0 | 3310.56
06.002.0070-A | 3282.61
06.003.0010-0 | 74.78
06.003.0010-A | 71.68
06.003.0011-0 | 97.81
06.003.0011-A | 91.84
06.003.0012-0 | 176.92
06.003.0012-A | 167.13
06.003.0013-0 | 219.13
06.003.0013-A | 204.19
06.003.0015-0 | 599.99
06.003.0015-A | 585.47
06.003.0017-0 | 924.59
06.003.0017-A | 904.23
06.003.0050-0 | 114.45
06.003.0050-A | 109.42
06.003.0053-0 | 145.48
06.003.0053-A | 138.84
06.003.0055-0 | 195.02
06.003.0055-A | 186.23
06.003.0057-0 | 275.57
06.003.0057-A | 264.53
06.003.0058-0 | 328.13
06.003.0058-A | 315.16
06.003.0060-0 | 137.38
06.003.0060-A | 132.83
06.003.0062-0 | 175.82
06.003.0062-A | 169.18
06.003.0064-0 | 231.47
06.003.0064-A | 222.68
06.003.0066-0 | 338.22
06.003.0066-A | 327.18
06.003.0068-0 | 420.72
06.003.0068-A | 407.75
06.004.0060-0 | 226.56
06.004.0060-A | 219.57
06.004.0062-0 | 244.05
06.004.0062-A | 235.26
06.004.0064-0 | 301.96
06.004.0064-A | 290.92
06.004.0066-0 | 396.33
06.004.0066-A | 383.37
06.004.0068-0 | 460.82
06.004.0068-A | 445.82
06.004.0070-0 | 624.5
06.004.0070-A | 607.46
06.004.0072-0 | 742.92
06.004.0072-A | 720.15
06.004.0074-0 | 968.31
06.004.0074-A | 943.26
06.004.0076-0 | 1137.73
06.004.0076-A | 1109.09
06.004.0078-0 | 1214.91
06.004.0078-A | 1182.77
06.004.0080-0 | 1854.28
06.004.0080-A | 1813.6
06.004.0084-0 | 4114.41
06.004.0084-A | 4059.62
06.004.0090-0 | 236.84
06.004.0090-A | 229.85
06.004.0092-0 | 269.55
06.004.0092-A | 260.76
06.004.0094-0 | 362.99
06.004.0094-A | 351.95
06.004.0096-0 | 390.31
06.004.0096-A | 377.35
06.004.0098-0 | 604.82
06.004.0098-A | 589.82
06.004.0100-0 | 740.31
06.004.0100-A | 723.27
06.004.0102-0 | 952.34
06.004.0102-A | 929.57
06.004.0104-0 | 1158.31
06.004.0104-A | 1133.26
06.004.0108-0 | 1396.33
06.004.0108-A | 1364.19
06.004.0110-0 | 2054.28
06.004.0110-A | 2013.6
06.004.0114-0 | 4124.41
06.004.0114-A | 4069.62
06.004.0120-0 | 283.13
06.004.0120-A | 276.14
06.004.0122-0 | 312.65
06.004.0122-A | 303.86
06.004.0124-0 | 403.89
06.004.0124-A | 392.85
06.004.0126-0 | 486.33
06.004.0126-A | 473.37
06.004.0128-0 | 609.05
06.004.0128-A | 594.05
06.004.0130-0 | 791.93
06.004.0130-A | 774.89
06.004.0134-0 | 1186.31
06.004.0134-A | 1161.26
06.004.0138-0 | 1625.89
06.004.0138-A | 1593.75
06.004.0140-0 | 2374.11
06.004.0140-A | 2333.43
06.004.0150-0 | 331.47
06.004.0150-A | 324.48
06.004.0152-0 | 379.72
06.004.0152-A | 370.36
06.004.0154-0 | 442.82
06.004.0154-A | 431.4
06.004.0156-0 | 586.57
06.004.0156-A | 572.29
06.004.0158-0 | 724.38
06.004.0158-A | 707.93
06.004.0160-0 | 854.98
06.004.0160-A | 834.71
06.004.0162-0 | 1020.91
06.004.0162-A | 997.58
06.004.0164-0 | 1494.45
06.004.0164-A | 1467.78
06.004.0166-0 | 1595.82
06.004.0166-A | 1566.71
06.004.0168-0 | 2106.09
06.004.0168-A | 2073.28
06.004.0170-0 | 2674.31
06.004.0170-A | 2633.17
06.005.0030-0 | 63.54
06.005.0030-A | 59.8
06.005.0035-0 | 80.32
06.005.0035-A | 75.84
06.005.0040-0 | 114.81
06.005.0040-A | 109.57
06.005.0045-0 | 159.16
06.005.0045-A | 152.51
06.005.0050-0 | 197.19
06.005.0050-A | 189.76
06.006.0010-0 | 416.12
06.006.0010-A | 401.7
06.006.0011-0 | 69.17
06.006.0011-A | 66.62
06.006.0015-0 | 250.94
06.006.0015-A | 242.15
06.006.0016-0 | 49.96
06.006.0016-A | 48.27
06.006.0020-0 | 162.89
06.006.0020-A | 157.11
06.006.0030-0 | 271.95
06.006.0030-A | 259.31
06.006.0031-0 | 148.23
06.006.0031-A | 138.27
06.006.0035-0 | 399.97
06.006.0035-A | 384.37
06.006.0036-0 | 186.2
06.006.0036-A | 174.09
06.006.0040-0 | 655.35
06.006.0040-A | 635.97
06.006.0041-0 | 241.26
06.006.0041-A | 227.03
06.006.0050-0 | 1272.92
06.006.0050-A | 1248.56
06.006.0051-0 | 306.2
06.006.0051-A | 289.18
06.006.0060-0 | 1763.04
06.006.0060-A | 1734.23
06.006.0061-0 | 372.68
06.006.0061-A | 353.1
06.006.0090-0 | 117.5
06.006.0090-A | 113.91
06.006.0091-0 | 164.57
06.006.0091-A | 160.08
06.007.0010-0 | 45.97
06.007.0010-A | 40.62
06.007.0011-0 | 57.82
06.007.0011-A | 51.08
06.007.0012-0 | 78.63
06.007.0012-A | 69.46
06.007.0013-0 | 96.82
06.007.0013-A | 85.49
06.007.0015-0 | 104.01
06.007.0015-A | 91.89
06.007.0016-0 | 118.43
06.007.0016-A | 104.61
06.007.0017-0 | 140.72
06.007.0017-A | 124.36
06.007.0060-0 | 72.74
06.007.0060-A | 65.87
06.007.0061-0 | 97.11
06.007.0061-A | 87.86
06.007.0062-0 | 149.74
06.007.0062-A | 135.87
06.007.0063-0 | 233.31
06.007.0063-A | 211.14
06.007.0064-0 | 302.29
06.007.0064-A | 273.53
06.007.0065-0 | 371.46
06.007.0065-A | 336.31
06.007.0080-0 | 146.48
06.007.0080-A | 132.61
06.007.0081-0 | 190.89
06.007.0081-A | 173.07
06.007.0082-0 | 298.64
06.007.0082-A | 271.24
06.007.0083-0 | 466.63
06.007.0083-A | 422.28
06.007.0084-0 | 606.21
06.007.0084-A | 548.7
06.007.0085-0 | 741.29
06.007.0085-A | 671
06.007.0100-0 | 146.48
06.007.0100-A | 132.61
06.007.0101-0 | 192.52
06.007.0101-A | 174.7
06.007.0102-0 | 296.16
06.007.0102-A | 269.09
06.007.0120-0 | 203.88
06.007.0120-A | 186.72
06.007.0121-0 | 259.96
06.007.0121-A | 236.19
06.007.0122-0 | 440.52
06.007.0122-A | 404.87
06.007.0123-0 | 725.31
06.007.0123-A | 667.8
06.007.0124-0 | 1005.22
06.007.0124-A | 930.42
06.007.0125-0 | 1200.68
06.007.0125-A | 1108.97
06.008.0050-0 | 219.31
06.008.0050-A | 217.39
06.008.0053-0 | 266.73
06.008.0053-A | 264.14
06.008.0055-0 | 304.86
06.008.0055-A | 301.61
06.008.0056-0 | 410.75
06.008.0056-A | 407.17
06.008.0058-0 | 443.26
06.008.0058-A | 439.35
06.008.0060-0 | 795.6
06.008.0060-A | 791.04
06.008.0062-0 | 1320.69
06.008.0062-A | 1315.46
06.008.0065-0 | 1892.38
06.008.0065-A | 1886.49
06.008.0068-0 | 5847.88
06.008.0068-A | 5841.33
06.008.0070-0 | 7109.22
06.008.0070-A | 7102.01
06.008.0072-0 | 9555.11
06.008.0072-A | 9547.24
06.008.0100-0 | 333.05
06.008.0100-A | 329.8
06.008.0105-0 | 515.72
06.008.0105-A | 511.81
06.009.0030-0 | 248.41
06.009.0030-A | 247.69
06.009.0033-0 | 350.47
06.009.0033-A | 349.44
06.009.0035-0 | 482.25
06.009.0035-A | 481.08
06.009.0051-0 | 585.26
06.009.0051-A | 584.2
06.009.0052-0 | 576.16
06.009.0052-A | 574.62
06.009.0053-0 | 690.42
06.009.0053-A | 687.87
06.009.0054-0 | 846.05
06.009.0054-A | 842.2
06.009.0055-0 | 1039.85
06.009.0055-A | 1034.84
06.009.0056-0 | 1224.66
06.009.0056-A | 1219.73
06.009.0057-0 | 1671.56
06.009.0057-A | 1664.9
06.009.0058-0 | 2149.87
06.009.0058-A | 2141.4
06.009.0059-0 | 2783.12
06.009.0059-A | 2772.78
06.009.0060-0 | 3897.98
06.009.0060-A | 3885.93
06.009.0061-0 | 4661.62
06.009.0061-A | 4647.85
06.009.0062-0 | 5450.73
06.009.0062-A | 5435.24
06.009.0063-0 | 6350.72
06.009.0063-A | 6333.51
06.009.0064-0 | 8288.94
06.009.0064-A | 8268.6
06.009.0081-0 | 645.06
06.009.0081-A | 642.51
06.009.0082-0 | 777.25
06.009.0082-A | 773.4
06.009.0083-0 | 952.93
06.009.0083-A | 947.92
06.009.0084-0 | 1086.07
06.009.0084-A | 1081.14
06.009.0085-0 | 1526.65
06.009.0085-A | 1519.99
06.009.0086-0 | 1905.25
06.009.0086-A | 1896.78
06.009.0087-0 | 2445.12
06.009.0087-A | 2436.53
06.009.0088-0 | 3455.86
06.009.0088-A | 3445.84
06.009.0089-0 | 4009.6
06.009.0089-A | 3998.16
06.009.0090-0 | 4628.65
06.009.0090-A | 4615.78
06.009.0091-0 | 5433.69
06.009.0091-A | 5419.39
06.009.0092-0 | 7212.81
06.009.0092-A | 7195.65
06.010.0010-0 | 303.54
06.010.0010-A | 283.83
06.010.0011-0 | 150.5
06.010.0011-A | 141.39
06.010.0015-0 | 543.8
06.010.0015-A | 519.6
06.010.0016-0 | 210.1
06.010.0016-A | 199.11
06.010.0020-0 | 873.12
06.010.0020-A | 844.43
06.010.0021-0 | 290.08
06.010.0021-A | 277.23
06.010.0030-0 | 1548.19
06.010.0030-A | 1531.64
06.010.0031-0 | 324.21
06.010.0031-A | 309.52
06.010.0040-0 | 2156.89
06.010.0040-A | 2137.83
06.010.0041-0 | 439.8
06.010.0041-A | 422.84
06.011.0101-0 | 50.06
06.011.0101-A | 47.52
06.011.0102-0 | 50.33
06.011.0102-A | 47.75
06.011.0103-0 | 112.9
06.011.0103-A | 109.39
06.011.0104-0 | 125.9
06.011.0104-A | 121.21
06.011.0105-0 | 131.01
06.011.0105-A | 126.19
06.011.0106-0 | 247
06.011.0106-A | 240.63
06.011.0107-0 | 267.96
06.011.0107-A | 261.57
06.011.0108-0 | 347.25
06.011.0108-A | 339.71
06.011.0109-0 | 459.83
06.011.0109-A | 451.38
06.011.0110-0 | 530.98
06.011.0110-A | 521.84
06.011.0111-0 | 538.27
06.011.0111-A | 528.43
06.011.0112-0 | 673.37
06.011.0112-A | 662.64
06.011.0113-0 | 774.47
06.011.0113-A | 762.17
06.011.0115-0 | 1460.85
06.011.0115-A | 1447.46
06.011.0116-0 | 1682.12
06.011.0116-A | 1667.01
06.011.0117-0 | 1944.96
06.011.0117-A | 1928.57
06.011.0119-0 | 2736.49
06.011.0119-A | 2716.75
06.011.0131-0 | 50.06
06.011.0131-A | 47.52
06.011.0132-0 | 50.33
06.011.0132-A | 47.75
06.011.0133-0 | 84.18
06.011.0133-A | 80.67
06.011.0134-0 | 125.9
06.011.0134-A | 121.21
06.011.0135-0 | 178.5
06.011.0135-A | 172.57
06.011.0136-0 | 325.07
06.011.0136-A | 318.04
06.011.0137-0 | 346.03
06.011.0137-A | 338.97
06.011.0139-0 | 555.93
06.011.0139-A | 546.82
06.011.0140-0 | 653.07
06.011.0140-A | 642.77
06.011.0141-0 | 1210.49
06.011.0141-A | 1198.98
06.011.0142-0 | 1232.27
06.011.0142-A | 1219.84
06.011.0143-0 | 1638.65
06.011.0143-A | 1624.33
06.011.0145-0 | 2057.64
06.011.0145-A | 2042.25
06.011.0146-0 | 2378.81
06.011.0146-A | 2361.34
06.011.0147-0 | 2868.06
06.011.0147-A | 2849.31
06.011.0149-0 | 5361.25
06.011.0149-A | 5337.46
06.011.0191-0 | 3.43
06.011.0191-A | 2.97
06.011.0192-0 | 14.31
06.011.0192-A | 13.76
06.011.0193-0 | 14.31
06.011.0193-A | 13.76
06.011.0194-0 | 14.55
06.011.0194-A | 13.99
06.011.0195-0 | 14.55
06.011.0195-A | 13.99
06.011.0196-0 | 15.14
06.011.0196-A | 14.56
06.011.0197-0 | 15.19
06.011.0197-A | 14.6
06.011.0198-0 | 15.43
06.011.0198-A | 14.83
06.011.0199-0 | 15.48
06.011.0199-A | 14.87
06.011.0200-0 | 15.72
06.011.0200-A | 15.1
06.011.0201-0 | 16.3
06.011.0201-A | 15.67
06.011.0202-0 | 16.94
06.011.0202-A | 16.28
06.011.0203-0 | 17.81
06.011.0203-A | 17.13
06.011.0205-0 | 18.34
06.011.0205-A | 17.62
06.011.0206-0 | 19.4
06.011.0206-A | 18.65
06.011.0207-0 | 20.28
06.011.0207-A | 19.49
06.011.0209-0 | 22.85
06.011.0209-A | 21.97
06.011.0221-0 | 50.01
06.011.0221-A | 47.47
06.011.0222-0 | 50.49
06.011.0222-A | 47.89
06.011.0223-0 | 89.12
06.011.0223-A | 84.95
06.011.0224-0 | 126.53
06.011.0224-A | 121.76
06.011.0225-0 | 185.19
06.011.0225-A | 179.94
06.011.0226-0 | 247.48
06.011.0226-A | 241.09
06.011.0227-0 | 269.42
06.011.0227-A | 262.98
06.011.0228-0 | 350.37
06.011.0228-A | 342.71
06.011.0229-0 | 463.59
06.011.0229-A | 454.99
06.011.0230-0 | 536.74
06.011.0230-A | 527.37
06.011.0231-0 | 546.6
06.011.0231-A | 536.45
06.011.0232-0 | 685.96
06.011.0232-A | 674.73
06.011.0233-0 | 795.39
06.011.0233-A | 782.28
06.011.0235-0 | 1484.67
06.011.0235-A | 1470.34
06.011.0236-0 | 1717.49
06.011.0236-A | 1700.99
06.011.0237-0 | 2024.72
06.011.0237-A | 2005.57
06.011.0239-0 | 2844.3
06.011.0239-A | 2820.75
06.011.0251-0 | 50.01
06.011.0251-A | 47.47
06.011.0252-0 | 50.49
06.011.0252-A | 47.89
06.011.0253-0 | 89.12
06.011.0253-A | 84.95
06.011.0254-0 | 126.53
06.011.0254-A | 121.76
06.011.0255-0 | 232.6
06.011.0255-A | 226.12
06.011.0256-0 | 325.89
06.011.0256-A | 318.83
06.011.0257-0 | 342.78
06.011.0257-A | 335.76
06.011.0258-0 | 449.21
06.011.0258-A | 441.06
06.011.0259-0 | 560.79
06.011.0259-A | 551.48
06.011.0260-0 | 659.83
06.011.0260-A | 649.27
06.011.0261-0 | 1218.81
06.011.0261-A | 1206.98
06.011.0262-0 | 1393.92
06.011.0262-A | 1382.67
06.011.0263-0 | 1659.17
06.011.0263-A | 1644.05
06.011.0265-0 | 2082.59
06.011.0265-A | 2066.31
06.011.0266-0 | 2414.27
06.011.0266-A | 2395.42
06.011.0267-0 | 2909.5
06.011.0267-A | 2889.14
06.011.0269-0 | 5441
06.011.0269-A | 5414.02
06.011.0311-0 | 50.8
06.011.0311-A | 48.15
06.011.0312-0 | 89.38
06.011.0312-A | 85.18
06.011.0313-0 | 126.26
06.011.0313-A | 121.52
06.011.0314-0 | 184.95
06.011.0314-A | 179.71
06.011.0315-0 | 247.19
06.011.0315-A | 240.81
06.011.0316-0 | 268.55
06.011.0316-A | 262.14
06.011.0317-0 | 347.48
06.011.0317-A | 339.94
06.011.0318-0 | 460.41
06.011.0318-A | 451.95
06.011.0319-0 | 531.25
06.011.0319-A | 522.09
06.011.0320-0 | 539.18
06.011.0320-A | 529.3
06.011.0321-0 | 675.33
06.011.0321-A | 664.52
06.011.0322-0 | 776.51
06.011.0322-A | 764.13
06.011.0324-0 | 1467.66
06.011.0324-A | 1454.01
06.011.0325-0 | 1689.75
06.011.0325-A | 1674.32
06.011.0326-0 | 1952.96
06.011.0326-A | 1936.26
06.011.0328-0 | 2752.82
06.011.0328-A | 2732.44
06.011.0341-0 | 55.6
06.011.0341-A | 52.32
06.011.0342-0 | 89.53
06.011.0342-A | 85.31
06.011.0343-0 | 126.05
06.011.0343-A | 121.33
06.011.0344-0 | 232.67
06.011.0344-A | 226.31
06.011.0345-0 | 325.87
06.011.0345-A | 318.82
06.011.0346-0 | 346.3
06.011.0346-A | 339.22
06.011.0347-0 | 448.96
06.011.0347-A | 440.85
06.011.0348-0 | 556.55
06.011.0348-A | 547.42
06.011.0349-0 | 654.48
06.011.0349-A | 644.14
06.011.0350-0 | 1211.97
06.011.0350-A | 1200.41
06.011.0351-0 | 1395.02
06.011.0351-A | 1382.54
06.011.0352-0 | 1641.62
06.011.0352-A | 1627.2
06.011.0354-0 | 2065.3
06.011.0354-A | 2049.62
06.011.0355-0 | 2390.17
06.011.0355-A | 2372.31
06.011.0356-0 | 2876.94
06.011.0356-A | 2857.84
06.011.0358-0 | 5379.1
06.011.0358-A | 5354.62
06.011.0370-0 | 174.57
06.011.0370-A | 170.19
06.011.0371-0 | 327.74
06.011.0371-A | 322.4
06.011.0372-0 | 477.03
06.011.0372-A | 471.26
06.011.0373-0 | 750.26
06.011.0373-A | 741.92
06.011.0374-0 | 971.61
06.011.0374-A | 961.15
06.011.0375-0 | 1273.07
06.011.0375-A | 1261.39
06.011.0376-0 | 3001.95
06.011.0376-A | 2989.4
06.011.0377-0 | 3788.82
06.011.0377-A | 3774.81
06.011.0378-0 | 7789.05
06.011.0378-A | 7774.16
06.011.0379-0 | 9280.59
06.011.0379-A | 9263.96
06.011.0380-0 | 9645.36
06.011.0380-A | 9627.45
06.011.0381-0 | 11362.32
06.011.0381-A | 11342.56
06.011.0382-0 | 17600.07
06.011.0382-A | 17578.83
06.011.0383-0 | 20109.31
06.011.0383-A | 20084.04
06.011.0390-0 | 174.57
06.011.0390-A | 170.19
06.011.0391-0 | 319.5
06.011.0391-A | 314.16
06.011.0392-0 | 472.86
06.011.0392-A | 467.1
06.011.0393-0 | 694.5
06.011.0393-A | 687.56
06.011.0394-0 | 1600.39
06.011.0394-A | 1591.43
06.011.0395-0 | 1738.51
06.011.0395-A | 1727.43
06.011.0396-0 | 3073.59
06.011.0396-A | 3061.08
06.011.0397-0 | 4717.6
06.011.0397-A | 4704.43
06.011.0398-0 | 8035.69
06.011.0398-A | 8020.12
06.011.0399-0 | 9518.13
06.011.0399-A | 9501.68
06.011.0400-0 | 11374.92
06.011.0400-A | 11356.42
06.011.0401-0 | 14948.67
06.011.0401-A | 14928.89
06.011.0402-0 | 17404.55
06.011.0402-A | 17382.61
06.011.0403-0 | 21044.95
06.011.0403-A | 21021.53
06.011.0404-0 | 35849.92
06.011.0404-A | 35820.91
06.011.0411-0 | 73.22
06.011.0411-A | 70.54
06.011.0412-0 | 72.45
06.011.0412-A | 69.87
06.011.0413-0 | 220.58
06.011.0413-A | 217.07
06.011.0414-0 | 233.58
06.011.0414-A | 228.89
06.011.0415-0 | 238.69
06.011.0415-A | 233.87
06.011.0416-0 | 408.52
06.011.0416-A | 402.15
06.011.0417-0 | 429.48
06.011.0417-A | 423.09
06.011.0418-0 | 562.61
06.011.0418-A | 555.07
06.011.0419-0 | 986.38
06.011.0419-A | 977.93
06.011.0420-0 | 1190.57
06.011.0420-A | 1181.2
06.011.0421-0 | 1196.46
06.011.0421-A | 1186.63
06.011.0422-0 | 2397.44
06.011.0422-A | 2386.7
06.011.0423-0 | 2843.35
06.011.0423-A | 2831.05
06.011.0424-0 | 5369.06
06.011.0424-A | 5355.68
06.011.0425-0 | 6241.71
06.011.0425-A | 6226.59
06.011.0426-0 | 7476.19
06.011.0426-A | 7459.81
06.011.0427-0 | 9839.79
06.011.0427-A | 9820.04
06.011.0431-0 | 72.13
06.011.0431-A | 69.59
06.011.0432-0 | 72.61
06.011.0432-A | 70.01
06.011.0433-0 | 133.36
06.011.0433-A | 129.19
06.011.0434-0 | 234.21
06.011.0434-A | 229.44
06.011.0435-0 | 292.87
06.011.0435-A | 287.62
06.011.0436-0 | 409
06.011.0436-A | 402.61
06.011.0437-0 | 430.94
06.011.0437-A | 424.5
06.011.0438-0 | 565.73
06.011.0438-A | 558.07
06.011.0439-0 | 990.14
06.011.0439-A | 981.55
06.011.0440-0 | 1195.27
06.011.0440-A | 1185.73
06.011.0441-0 | 1204.8
06.011.0441-A | 1194.64
06.011.0442-0 | 2410.03
06.011.0442-A | 2398.8
06.011.0443-0 | 2864.27
06.011.0443-A | 2851.16
06.011.0445-0 | 5392.89
06.011.0445-A | 5378.55
06.011.0446-0 | 6277.07
06.011.0446-A | 6260.57
06.011.0447-0 | 7555.96
06.011.0447-A | 7536.81
06.011.0449-0 | 9947.59
06.011.0449-A | 9924.05
06.012.0001-0 | 3833.55
06.012.0001-A | 3614.23
06.012.0002-0 | 4020.14
06.012.0002-A | 3788.85
06.012.0003-0 | 4498.39
06.012.0003-A | 4243.81
06.012.0004-0 | 5010
06.012.0004-A | 4723.85
06.012.0005-0 | 5443.5
06.012.0005-A | 5130.2
06.012.0006-0 | 6244.99
06.012.0006-A | 5883.85
06.012.0007-0 | 6920.06
06.012.0007-A | 6521.23
06.012.0008-0 | 7610.25
06.012.0008-A | 7173.7
06.012.0009-0 | 8486.92
06.012.0009-A | 8000.8
06.012.0015-0 | 2808.29
06.012.0015-A | 2645.61
06.012.0016-0 | 3226.28
06.012.0016-A | 3042.25
06.012.0017-0 | 3497.45
06.012.0017-A | 3297.38
06.012.0018-0 | 3945.4
06.012.0018-A | 3716.33
06.012.0019-0 | 4618.7
06.012.0019-A | 4353.3
06.012.0020-0 | 5101.73
06.012.0020-A | 4803.85
06.012.0021-0 | 5532.98
06.012.0021-A | 5210.84
06.012.0022-0 | 5971.08
06.012.0022-A | 5625.26
06.012.0039-0 | 2680.15
06.012.0039-A | 2510.38
06.012.0040-0 | 2450.45
06.012.0040-A | 2296.06
06.012.0041-0 | 2323.92
06.012.0041-A | 2176.07
06.012.0042-0 | 2042.16
06.012.0042-A | 1914.57
06.012.0043-0 | 1957.75
06.012.0043-A | 1834.55
06.012.0200-0 | 5998.95
06.012.0200-A | 5489.92
06.012.0201-0 | 6576.05
06.012.0201-A | 6017.54
06.012.0202-0 | 7213.86
06.012.0202-A | 6606.22
06.012.0203-0 | 7873.41
06.012.0203-A | 7214.86
06.012.0204-0 | 8770.02
06.012.0204-A | 8035.11
06.012.0205-0 | 9598.93
06.012.0205-A | 8788.01
06.012.0206-0 | 9805.18
06.012.0206-A | 8987.38
06.012.0207-0 | 10022.4
06.012.0207-A | 9196.33
06.012.0208-0 | 10659.5
06.012.0208-A | 9812.96
06.012.0209-0 | 11179.43
06.012.0209-A | 10291.33
06.012.0210-0 | 11761.78
06.012.0210-A | 10832.4
06.012.0211-0 | 12346.33
06.012.0211-A | 11375.4
06.012.0212-0 | 12930.75
06.012.0212-A | 11918.27
06.012.0213-0 | 13448.6
06.012.0213-A | 12394.85
06.012.0214-0 | 14033.03
06.012.0214-A | 12937.72
06.012.0215-0 | 14617.58
06.012.0215-A | 13480.71
06.012.0216-0 | 15199.93
06.012.0216-A | 14021.79
06.012.0217-0 | 7387.88
06.012.0217-A | 6761.69
06.012.0218-0 | 8074.28
06.012.0218-A | 7394.89
06.012.0219-0 | 8761.02
06.012.0219-A | 8028.47
06.012.0220-0 | 9677.88
06.012.0220-A | 8863.06
06.012.0221-0 | 10619.21
06.012.0221-A | 9722.07
06.012.0222-0 | 11093.21
06.012.0222-A | 10169.41
06.012.0223-0 | 11461.73
06.012.0223-A | 10507.16
06.012.0224-0 | 11936.89
06.012.0224-A | 10942.57
06.012.0225-0 | 12263.12
06.012.0225-A | 11279.91
06.012.0226-0 | 12845.47
06.012.0226-A | 11820.98
06.012.0227-0 | 13430.02
06.012.0227-A | 12363.97
06.012.0228-0 | 13949.95
06.012.0228-A | 12842.35
06.012.0229-0 | 14532.3
06.012.0229-A | 13383.42
06.012.0230-0 | 15116.72
06.012.0230-A | 13926.3
06.012.0231-0 | 15701.27
06.012.0231-A | 14469.29
06.012.0232-0 | 16219.12
06.012.0232-A | 14945.86
06.012.0233-0 | 8415.71
06.012.0233-A | 7701.43
06.012.0234-0 | 9164.78
06.012.0234-A | 8391.3
06.012.0235-0 | 9845.82
06.012.0235-A | 9014.04
06.012.0236-0 | 10649.18
06.012.0236-A | 9751.44
06.012.0237-0 | 11675.35
06.012.0237-A | 10689.31
06.012.0238-0 | 12412.23
06.012.0238-A | 11382.14
06.012.0239-0 | 12691.51
06.012.0239-A | 11626.43
06.012.0240-0 | 13059.08
06.012.0240-A | 11969.83
06.012.0241-0 | 13698.57
06.012.0241-A | 12588.6
06.012.0242-0 | 14280.95
06.012.0242-A | 13129.71
06.012.0243-0 | 14801
06.012.0243-A | 13608.2
06.012.0244-0 | 15382.79
06.012.0244-A | 14148.44
06.012.0245-0 | 15967.77
06.012.0245-A | 14692.15
06.012.0246-0 | 16552.2
06.012.0246-A | 15235.02
06.012.0247-0 | 17071.12
06.012.0247-A | 15712.39
06.012.0248-0 | 17654.77
06.012.0248-A | 16254.76
06.012.0249-0 | 10053.16
06.012.0249-A | 9198.48
06.012.0250-0 | 10856.72
06.012.0250-A | 9938.84
06.012.0251-0 | 11660.2
06.012.0251-A | 10679.12
06.012.0252-0 | 12752.69
06.012.0252-A | 11677.31
06.012.0253-0 | 13866.02
06.012.0253-A | 12696.63
06.012.0254-0 | 14101.6
06.012.0254-A | 12921.49
06.012.0255-0 | 14200.91
06.012.0255-A | 13016.37
06.012.0256-0 | 14839.23
06.012.0256-A | 13634.17
06.012.0257-0 | 15359.16
06.012.0257-A | 14112.55
06.012.0258-0 | 15943.59
06.012.0258-A | 14655.42
06.012.0259-0 | 16526.05
06.012.0259-A | 15196.61
06.012.0260-0 | 17110.48
06.012.0260-A | 15739.49
06.012.0261-0 | 17630.41
06.012.0261-A | 16217.86
06.012.0262-0 | 18212.76
06.012.0262-A | 16758.94
06.012.0263-0 | 18797.3
06.012.0263-A | 17301.93
06.012.0264-0 | 11312.36
06.012.0264-A | 10346.88
06.012.0265-0 | 12159.51
06.012.0265-A | 11126.57
06.012.0266-0 | 13020.74
06.012.0266-A | 11919.36
06.012.0267-0 | 13822.72
06.012.0267-A | 12652.54
06.012.0268-0 | 15062.46
06.012.0268-A | 13791.96
06.012.0269-0 | 15642
06.012.0269-A | 14336.6
06.012.0270-0 | 15923.48
06.012.0270-A | 14586.3
06.012.0271-0 | 16503.09
06.012.0271-A | 15116.21
06.012.0272-0 | 16743.69
06.012.0272-A | 15376.1
06.012.0273-0 | 17326.6
06.012.0273-A | 15917.74
06.012.0274-0 | 17911.03
06.012.0274-A | 16460.61
06.012.0275-0 | 18430.95
06.012.0275-A | 16938.99
06.012.0276-0 | 19013.42
06.012.0276-A | 17480.18
06.012.0277-0 | 19597.85
06.012.0277-A | 18023.05
06.012.0278-0 | 20182.28
06.012.0278-A | 18565.93
06.012.0310-0 | 13504.09
06.012.0310-A | 12296.34
06.012.0312-0 | 13811.68
06.012.0312-A | 12589.95
06.012.0315-0 | 14817.36
06.012.0315-A | 13480.79
06.012.0317-0 | 15011.86
06.012.0317-A | 13743.35
06.012.0319-0 | 16319.61
06.012.0319-A | 14944.85
06.012.0320-0 | 17300
06.012.0320-A | 15851.44
06.012.0322-0 | 17414.91
06.012.0322-A | 15947.15
06.012.0325-0 | 17884.04
06.012.0325-A | 16387.31
06.012.0327-0 | 18277.13
06.012.0327-A | 16779.81
06.012.0329-0 | 18655.82
06.012.0329-A | 17117.08
06.012.0331-0 | 19341.89
06.012.0331-A | 17766.77
06.012.0332-0 | 19878.93
06.012.0332-A | 18268.58
06.012.0335-0 | 20547.61
06.012.0335-A | 18884.49
06.012.0337-0 | 21132.04
06.012.0337-A | 19427.36
06.012.0340-0 | 21670.08
06.012.0340-A | 19921.44
06.012.0345-0 | 15116.1
06.012.0345-A | 13742.8
06.012.0347-0 | 15401.36
06.012.0347-A | 13990.84
06.012.0348-0 | 15623.13
06.012.0348-A | 14192.02
06.012.0349-0 | 16483.82
06.012.0349-A | 15079.3
06.012.0351-0 | 17576.76
06.012.0351-A | 16097.74
06.012.0352-0 | 18892.32
06.012.0352-A | 17300.6
06.012.0355-0 | 19007.91
06.012.0355-A | 17409.59
06.012.0357-0 | 19135.98
06.012.0357-A | 17529.4
06.012.0359-0 | 19773.5
06.012.0359-A | 18146.44
06.012.0362-0 | 20293.43
06.012.0362-A | 18624.81
06.012.0363-0 | 20800.21
06.012.0363-A | 19100.39
06.012.0364-0 | 21462.4
06.012.0364-A | 19710.68
06.012.0366-0 | 22044.75
06.012.0366-A | 20251.75
06.012.0368-0 | 22564.68
06.012.0368-A | 20730.13
06.012.0370-0 | 23148.53
06.012.0370-A | 21272.5
06.012.0372-0 | 20074.18
06.012.0372-A | 18347.62
06.012.0375-0 | 22282.08
06.012.0375-A | 20390.45
06.012.0377-0 | 24450.68
06.012.0377-A | 22376.05
06.012.0379-0 | 27519.26
06.012.0379-A | 25183.54
06.012.0381-0 | 28073.75
06.012.0381-A | 25734.52
06.012.0383-0 | 28217.98
06.012.0383-A | 25868.43
06.012.0385-0 | 28564.21
06.012.0385-A | 26155.55
06.012.0387-0 | 29290.78
06.012.0387-A | 26821.82
06.012.0389-0 | 29841.08
06.012.0389-A | 27326.7
06.012.0391-0 | 30679.58
06.012.0391-A | 28090
06.012.0393-0 | 31410.45
06.012.0393-A | 28760.98
06.012.0395-0 | 32182.31
06.012.0395-A | 29465.52
06.012.0400-0 | 32844.65
06.012.0400-A | 30067.52
06.014.0012-0 | 3788.37
06.014.0012-A | 3596.11
06.014.0013-0 | 3985.62
06.014.0013-A | 3777.02
06.014.0014-0 | 4356.34
06.014.0014-A | 4135.02
06.014.0015-0 | 4868.38
06.014.0015-A | 4614.66
06.014.0016-0 | 5445.23
06.014.0016-A | 5154.33
06.014.0049-0 | 664.12
06.014.0049-A | 622.68
06.014.0052-0 | 797.47
06.014.0052-A | 746.36
06.014.0054-0 | 1166
06.014.0054-A | 1092.78
06.014.0057-0 | 1530.63
06.014.0057-A | 1432.69
06.014.0059-0 | 2408.49
06.014.0059-A | 2250.46
06.014.0060-0 | 784.11
06.014.0060-A | 736.84
06.014.0062-0 | 956.95
06.014.0062-A | 896.96
06.014.0064-0 | 1340.26
06.014.0064-A | 1258.46
06.014.0066-0 | 1704.89
06.014.0066-A | 1598.38
06.014.0068-0 | 2738.79
06.014.0068-A | 2566.58
06.014.0100-1 | 2818.06
06.014.0100-B | 2685.46
06.014.0101-0 | 1921.78
06.014.0101-A | 1834.4
06.014.0103-0 | 2042.4
06.014.0103-A | 1948.42
06.014.0105-0 | 2015.36
06.014.0105-A | 1915.52
06.014.0110-0 | 469.85
06.014.0110-A | 440.66
06.014.0112-0 | 897.61
06.014.0112-A | 846.61
06.014.0114-0 | 1066.25
06.014.0114-A | 1006.24
06.014.0116-0 | 449.6
06.014.0116-A | 425.58
06.014.0118-0 | 618.25
06.014.0118-A | 585.21
06.014.0120-0 | 786.55
06.014.0120-A | 744.53
06.014.0122-0 | 300.6
06.014.0122-A | 280.87
06.014.0124-0 | 423.76
06.014.0124-A | 397.32
06.014.0126-0 | 541.02
06.014.0126-A | 508.47
06.014.0128-0 | 211.62
06.014.0128-A | 201.72
06.014.0130-0 | 352.13
06.014.0130-A | 333.75
06.014.0132-0 | 469.73
06.014.0132-A | 445.21
06.015.0010-0 | 2809.07
06.015.0010-A | 2675.28
06.015.0011-0 | 2945.3
06.015.0011-A | 2806.7
06.015.0012-0 | 3354.8
06.015.0012-A | 3198.47
06.015.0013-0 | 3695.09
06.015.0013-A | 3521.32
06.015.0014-0 | 4166.97
06.015.0014-A | 3960.51
06.015.0015-0 | 4565.56
06.015.0015-A | 4337.64
06.015.0016-0 | 5934.02
06.015.0016-A | 5635.68
06.015.0030-0 | 1079.79
06.015.0030-A | 1045
06.015.0031-0 | 3646.51
06.015.0031-A | 3512.04
06.015.0060-0 | 609.26
06.015.0060-A | 555.03
06.015.0061-0 | 452.28
06.015.0061-A | 417.86
06.015.0070-0 | 463.23
06.015.0070-A | 422.55
06.016.0006-0 | 450.5
06.016.0006-A | 437.25
06.016.0007-0 | 610.33
06.016.0007-A | 597.08
06.016.0008-0 | 109.89
06.016.0008-A | 103.25
06.016.0009-0 | 289.11
06.016.0009-A | 282.47
06.016.0010-0 | 612.4
06.016.0010-A | 595.16
06.016.0011-0 | 539.25
06.016.0011-A | 522.01
06.016.0016-0 | 5165.28
06.016.0016-A | 5122.86
06.016.0030-0 | 271.56
06.016.0030-A | 261.6
06.016.0031-0 | 637.36
06.016.0031-A | 626.06
06.016.0032-0 | 872.22
06.016.0032-A | 852.34
06.016.0050-0 | 83.66
06.016.0050-A | 83.22
06.016.0051-0 | 166.06
06.016.0051-A | 165.62
06.016.0052-0 | 142.32
06.016.0052-A | 141.88
06.016.0053-0 | 252.32
06.016.0053-A | 251.88
06.016.0060-0 | 344.48
06.016.0060-A | 334.53
06.016.0061-0 | 893.37
06.016.0061-A | 883.41
06.016.0080-0 | 134.25
06.016.0080-A | 124.98
06.016.0100-0 | 569.33
06.016.0100-A | 556.08
06.016.0105-0 | 352.11
06.016.0105-A | 342.17
06.017.0001-0 | 358.49
06.017.0001-A | 348.08
06.017.0002-0 | 601.59
06.017.0002-A | 588.48
06.017.0003-0 | 730.13
06.017.0003-A | 715.16
06.017.0004-0 | 1573.36
06.017.0004-A | 1555.61
06.017.0005-0 | 1638.25
06.017.0005-A | 1618.8
06.017.0006-0 | 1887.32
06.017.0006-A | 1865.2
06.017.0007-0 | 1935.34
06.017.0007-A | 1912.32
06.017.0008-0 | 1937.55
06.017.0008-A | 1913.69
06.017.0009-0 | 2187.49
06.017.0009-A | 2161.77
06.017.0010-0 | 2367.09
06.017.0010-A | 2337.84
06.017.0011-0 | 2520.17
06.017.0011-A | 2490.92
06.017.0012-0 | 2730.48
06.017.0012-A | 2694.1
06.017.0013-0 | 3026.18
06.017.0013-A | 2986.31
06.017.0014-0 | 3326.64
06.017.0014-A | 3283.13
06.017.0015-0 | 3645.64
06.017.0015-A | 3595.53
06.017.0016-0 | 3922.81
06.017.0016-A | 3872.17
06.017.0017-0 | 4218.51
06.017.0017-A | 4164.38
06.017.0018-0 | 4518.97
06.017.0018-A | 4461.2
06.017.0019-0 | 4548.94
06.017.0019-A | 4487.67
06.017.0020-0 | 5114.93
06.017.0020-A | 5050.05
06.017.0021-0 | 5410.84
06.017.0021-A | 5342.45
06.017.0022-0 | 5713.89
06.017.0022-A | 5641.51
06.017.0023-0 | 6007.01
06.017.0023-A | 5931.48
06.017.0024-0 | 6306.89
06.017.0024-A | 6227.8
06.017.0025-0 | 6603.17
06.017.0025-A | 6520.51
06.017.0026-0 | 6903.63
06.017.0026-A | 6817.34
06.017.0027-0 | 7199.34
06.017.0027-A | 7109.55
06.017.0040-0 | 125.44
06.017.0040-A | 122.14
06.017.0041-0 | 630.12
06.017.0041-A | 624.05
06.017.0050-0 | 781.53
06.017.0050-A | 769.98
06.017.0055-0 | 1467.48
06.017.0055-A | 1452.62
06.017.0060-0 | 414.65
06.017.0060-A | 402.81
06.017.0065-0 | 851.23
06.017.0065-A | 829.59
06.017.0070-0 | 1074.48
06.017.0070-A | 1044.51
06.017.0075-0 | 2128.42
06.017.0075-A | 2088.85
06.017.0080-0 | 629.43
06.017.0080-A | 617.59
06.017.0085-0 | 1066.02
06.017.0085-A | 1044.38
06.017.0090-0 | 1289.27
06.017.0090-A | 1259.3
06.017.0095-0 | 2343.21
06.017.0095-A | 2303.64
06.018.0001-0 | 329.62
06.018.0001-A | 317.96
06.018.0002-0 | 324.43
06.018.0002-A | 317.7
06.018.0003-0 | 182.31
06.018.0003-A | 178.91
06.018.0005-0 | 2406.21
06.018.0005-A | 2215.9
06.018.0006-0 | 1303.41
06.018.0006-A | 1197.92
06.018.0007-0 | 1707.36
06.018.0007-A | 1570.48
06.018.0008-0 | 3257.65
06.018.0008-A | 3005.19
06.018.0009-0 | 4181.43
06.018.0009-A | 3861.19
06.020.0510-0 | 25.55
06.020.0510-A | 22.27
06.020.0511-0 | 39.4
06.020.0511-A | 34.39
06.020.0512-0 | 47.6
06.020.0512-A | 41.62
06.020.0515-0 | 45.8
06.020.0515-A | 43.29
06.020.0516-0 | 50.75
06.020.0516-A | 47.92
06.020.0517-0 | 53.84
06.020.0517-A | 50.77
06.020.0518-0 | 58.81
06.020.0518-A | 55.44
06.020.0519-0 | 61.42
06.020.0519-A | 57.89
06.020.0520-0 | 68.15
06.020.0520-A | 64.12
06.020.0521-0 | 71.36
06.020.0521-A | 67.1
06.020.0522-0 | 76.43
06.020.0522-A | 71.84
06.020.0525-0 | 48.27
06.020.0525-A | 45.57
06.020.0526-0 | 53.99
06.020.0526-A | 50.92
06.020.0527-0 | 57.85
06.020.0527-A | 54.49
06.020.0528-0 | 63.66
06.020.0528-A | 59.93
06.020.0529-0 | 67.68
06.020.0529-A | 63.65
06.020.0530-0 | 74.63
06.020.0530-A | 70.13
06.020.0531-0 | 78.34
06.020.0531-A | 73.56
06.020.0534-0 | 84.99
06.020.0534-A | 79.76
06.020.0536-0 | 92.55
06.020.0536-A | 86.76
06.020.0538-0 | 181.68
06.020.0538-A | 165.95
06.020.0540-0 | 189.71
06.020.0540-A | 173.38
06.020.0545-0 | 105.82
06.020.0545-A | 97.62
06.020.0546-0 | 109.15
06.020.0546-A | 100.62
06.020.0547-0 | 118.53
06.020.0547-A | 109.29
06.020.0548-0 | 123.53
06.020.0548-A | 113.92
06.020.0549-0 | 154.31
06.020.0549-A | 141.59
06.020.0551-0 | 190.43
06.020.0551-A | 174.11
06.020.0553-0 | 202.1
06.020.0553-A | 184.92
06.020.0555-0 | 212.17
06.020.0555-A | 194.25
06.020.0557-0 | 234.13
06.020.0557-A | 214.37
06.020.0559-0 | 256.29
06.020.0559-A | 234.69
06.020.0560-0 | 298.29
06.020.0560-A | 273.31
06.020.0565-0 | 124.6
06.020.0565-A | 114.77
06.020.0566-0 | 135.18
06.020.0566-A | 124.55
06.020.0567-0 | 148.41
06.020.0567-A | 136.75
06.020.0568-0 | 162.3
06.020.0568-A | 149.59
06.020.0569-0 | 192.01
06.020.0569-A | 176.24
06.020.0570-0 | 235.11
06.020.0570-A | 215.17
06.020.0572-0 | 254.74
06.020.0572-A | 233.31
06.020.0574-0 | 303.09
06.020.0574-A | 277.62
06.020.0576-0 | 320.63
06.020.0576-A | 293.81
06.020.0578-0 | 370.63
06.020.0578-A | 339.19
06.020.0580-0 | 405.7
06.020.0580-A | 371.57
06.020.0582-0 | 465.27
06.020.0582-A | 425.24
06.020.0584-0 | 500.33
06.020.0584-A | 457.61
06.020.0586-0 | 660.94
06.020.0586-A | 604.49
06.020.0588-0 | 818.51
06.020.0588-A | 748.62
06.020.0592-0 | 182.6
06.020.0592-A | 170.78
06.020.0594-0 | 297.92
06.020.0594-A | 272.78
06.020.0596-0 | 322.23
06.020.0596-A | 295.33
06.020.0598-0 | 367.73
06.020.0598-A | 337.06
06.020.0600-0 | 391.1
06.020.0600-A | 358.65
06.020.0602-0 | 446.26
06.020.0602-A | 408.72
06.020.0604-0 | 497.68
06.020.0604-A | 456.2
06.020.0606-0 | 613.96
06.020.0606-A | 562.11
06.020.0608-0 | 716.57
06.020.0608-A | 656.13
06.020.0610-0 | 725.92
06.020.0610-A | 664.76
06.020.0612-0 | 796.93
06.020.0612-A | 729.94
06.020.0614-0 | 979.8
06.020.0614-A | 897.63
06.020.0616-0 | 857.89
06.020.0616-A | 786.63
06.020.0618-0 | 944.34
06.020.0618-A | 866.07
06.020.0620-0 | 1163.72
06.020.0620-A | 1067.47
06.020.0625-0 | 27.32
06.020.0625-A | 25.85
06.020.0626-0 | 29.74
06.020.0626-A | 28.1
06.020.0627-0 | 31.34
06.020.0627-A | 29.59
06.020.0628-0 | 32.57
06.020.0628-A | 30.77
06.020.0629-0 | 35.91
06.020.0629-A | 33.86
06.020.0630-0 | 39.05
06.020.0630-A | 36.8
06.020.0631-0 | 39.74
06.020.0631-A | 37.37
06.020.0632-0 | 43.37
06.020.0632-A | 40.81
06.020.0636-0 | 28.56
06.020.0636-A | 26.99
06.020.0637-0 | 31.34
06.020.0637-A | 29.59
06.020.0638-0 | 33.35
06.020.0638-A | 31.45
06.020.0639-0 | 34.58
06.020.0639-A | 32.63
06.020.0640-0 | 38.75
06.020.0640-A | 36.49
06.020.0641-0 | 42.26
06.020.0641-A | 39.77
06.020.0642-0 | 44.58
06.020.0642-A | 41.91
06.020.0643-0 | 47.49
06.020.0643-A | 44.62
06.020.0645-0 | 51.52
06.020.0645-A | 48.36
06.020.0647-0 | 106.14
06.020.0647-A | 96.87
06.020.0649-0 | 110.16
06.020.0649-A | 100.59
06.020.0655-0 | 57.69
06.020.0655-A | 53.13
06.020.0656-0 | 63.32
06.020.0656-A | 58.34
06.020.0657-0 | 67.88
06.020.0657-A | 62.56
06.020.0658-0 | 71
06.020.0658-A | 65.46
06.020.0659-0 | 96.86
06.020.0659-A | 88.42
06.020.0661-0 | 110.6
06.020.0661-A | 101.02
06.020.0663-0 | 116.02
06.020.0663-A | 106.04
06.020.0665-0 | 121.43
06.020.0665-A | 111.06
06.020.0667-0 | 133.89
06.020.0667-A | 122.47
06.020.0669-0 | 146.35
06.020.0669-A | 133.87
06.020.0670-0 | 169.67
06.020.0670-A | 155.3
06.020.0675-0 | 70.95
06.020.0675-A | 65.34
06.020.0676-0 | 76.41
06.020.0676-A | 70.37
06.020.0677-0 | 82.68
06.020.0677-A | 76.16
06.020.0678-0 | 94.07
06.020.0678-A | 86.61
06.020.0679-0 | 115.5
06.020.0679-A | 105.55
06.020.0681-0 | 132.94
06.020.0681-A | 121.55
06.020.0683-0 | 142.05
06.020.0683-A | 129.97
06.020.0685-0 | 170.62
06.020.0685-A | 156.15
06.020.0687-0 | 177.64
06.020.0687-A | 162.62
06.020.0689-0 | 206.89
06.020.0689-A | 189.15
06.020.0690-0 | 223.73
06.020.0690-A | 204.69
06.020.0691-0 | 260.33
06.020.0691-A | 237.67
06.020.0692-0 | 277.86
06.020.0692-A | 253.86
06.020.0694-0 | 366.55
06.020.0694-A | 334.84
06.020.0696-0 | 453.59
06.020.0696-A | 414.38
06.020.0700-0 | 98.49
06.020.0700-A | 92.29
06.020.0702-0 | 167.44
06.020.0702-A | 153.18
06.020.0704-0 | 179.6
06.020.0704-A | 164.41
06.020.0706-0 | 204.99
06.020.0706-A | 187.74
06.020.0708-0 | 214.34
06.020.0708-A | 196.37
06.020.0710-0 | 248.83
06.020.0710-A | 227.69
06.020.0711-0 | 271.27
06.020.0711-A | 248.41
06.020.0714-0 | 337.54
06.020.0714-A | 308.69
06.020.0715-0 | 392.71
06.020.0715-A | 359.14
06.020.0716-0 | 397.38
06.020.0716-A | 363.46
06.020.0717-0 | 433.45
06.020.0717-A | 396.54
06.020.0718-0 | 532.54
06.020.0718-A | 487.33
06.020.0720-0 | 463.37
06.020.0720-A | 424.39
06.020.0721-0 | 506.46
06.020.0721-A | 463.96
06.020.0722-0 | 623.79
06.020.0722-A | 571.6
06.020.0725-0 | 13.17
06.020.0725-A | 11.53
06.020.0726-0 | 24.53
06.020.0726-A | 21.5
06.020.0727-0 | 30.25
06.020.0727-A | 26.59
06.020.0735-0 | 179.93
06.020.0735-A | 163
06.020.0736-0 | 221.54
06.020.0736-A | 201.47
06.020.0737-0 | 260.43
06.020.0737-A | 237.51
06.020.0738-0 | 305.11
06.020.0738-A | 278.56
06.020.0739-0 | 345.03
06.020.0739-A | 315.53
06.020.0740-0 | 390.94
06.020.0740-A | 357.65
06.020.0741-0 | 430.96
06.020.0741-A | 394.72
06.020.0742-0 | 473.01
06.020.0742-A | 433.49
06.020.0745-0 | 209.57
06.020.0745-A | 190.47
06.020.0746-0 | 261.23
06.020.0746-A | 238.26
06.020.0747-0 | 309.88
06.020.0747-A | 283.34
06.020.0748-0 | 364.3
06.020.0748-A | 333.42
06.020.0749-0 | 414.49
06.020.0749-A | 379.93
06.020.0750-0 | 470.17
06.020.0750-A | 431.11
06.020.0751-0 | 520.38
06.020.0751-A | 477.63
06.020.0752-0 | 572.31
06.020.0752-A | 525.55
06.020.0754-0 | 687.07
06.020.0754-A | 632.81
06.020.0756-0 | 826.84
06.020.0756-A | 760.41
06.020.0758-0 | 950.82
06.020.0758-A | 874.35
06.020.0760-0 | 504.12
06.020.0760-A | 461.09
06.020.0761-0 | 571.85
06.020.0761-A | 523.91
06.020.0762-0 | 646.89
06.020.0762-A | 592.93
06.020.0763-0 | 714.62
06.020.0763-A | 655.74
06.020.0764-0 | 789.99
06.020.0764-A | 725.05
06.020.0766-0 | 973.05
06.020.0766-A | 894.45
06.020.0768-0 | 1108.7
06.020.0768-A | 1020.4
06.020.0770-0 | 1260.21
06.020.0770-A | 1160.41
06.020.0772-0 | 1401.42
06.020.0772-A | 1291.09
06.020.0774-0 | 1567.21
06.020.0774-A | 1443.73
06.020.0775-0 | 1843.92
06.020.0775-A | 1700.08
06.020.0780-0 | 764.6
06.020.0780-A | 701.19
06.020.0781-0 | 887.61
06.020.0781-A | 814.35
06.020.0782-0 | 1007.16
06.020.0782-A | 924.31
06.020.0783-0 | 1125.83
06.020.0783-A | 1033.71
06.020.0784-0 | 1240.72
06.020.0784-A | 1139.63
06.020.0786-0 | 1513.3
06.020.0786-A | 1391.42
06.020.0788-0 | 1737.02
06.020.0788-A | 1598.21
06.020.0790-0 | 2001.65
06.020.0790-A | 1841.93
06.020.0792-0 | 2221.79
06.020.0792-A | 2045.42
06.020.0794-0 | 2499.79
06.020.0794-A | 2300.76
06.020.0795-0 | 2947.23
06.020.0795-A | 2714.36
06.020.0796-0 | 3207.03
06.020.0796-A | 2953.2
06.020.0797-0 | 3650.97
06.020.0797-A | 3363.56
06.020.0798-0 | 4818.47
06.020.0798-A | 4440.7
06.020.0799-0 | 5982.39
06.020.0799-A | 5514.54
06.020.0800-0 | 1751.32
06.020.0800-A | 1603.63
06.020.0801-0 | 2132.46
06.020.0801-A | 1954.38
06.020.0802-0 | 2430.71
06.020.0802-A | 2230.07
06.020.0803-0 | 2785.23
06.020.0803-A | 2555.85
06.020.0804-0 | 3078.77
06.020.0804-A | 2827.19
06.020.0805-0 | 3439.43
06.020.0805-A | 3158.57
06.020.0806-0 | 4035.93
06.020.0806-A | 3709.96
06.020.0807-0 | 5033.07
06.020.0807-A | 4627.02
06.020.0808-0 | 5872.66
06.020.0808-A | 5398.83
06.020.0809-0 | 6024.14
06.020.0809-A | 5538.85
06.020.0810-0 | 6683.49
06.020.0810-A | 6145.43
06.020.0811-0 | 8347.14
06.020.0811-A | 7675.8
06.020.0812-0 | 7627.8
06.020.0812-A | 7021.01
06.020.0813-0 | 8464.4
06.020.0813-A | 7791.4
06.020.0814-0 | 10575.73
06.020.0814-A | 9735.62
06.020.0815-0 | 96.91
06.020.0815-A | 88.78
06.020.0816-0 | 129.2
06.020.0816-A | 118.37
06.020.0817-0 | 161.54
06.020.0817-A | 148
06.020.0818-0 | 193.75
06.020.0818-A | 177.5
06.020.0819-0 | 258.56
06.020.0819-A | 236.89
06.020.0820-0 | 290.93
06.020.0820-A | 266.55
06.020.0821-0 | 322.73
06.020.0821-A | 295.7
06.020.0822-0 | 387.04
06.020.0822-A | 354.59
06.020.0823-0 | 452.38
06.020.0823-A | 414.46
06.020.0824-0 | 112.15
06.020.0824-A | 102.9
06.020.0825-0 | 149.45
06.020.0825-A | 137.12
06.020.0826-0 | 186.88
06.020.0826-A | 171.46
06.020.0827-0 | 224.16
06.020.0827-A | 205.67
06.020.0828-0 | 261.79
06.020.0828-A | 240.2
06.020.0829-0 | 299.08
06.020.0829-A | 274.4
06.020.0830-0 | 336.5
06.020.0830-A | 308.75
06.020.0831-0 | 373.41
06.020.0831-A | 342.63
06.020.0832-0 | 448.57
06.020.0832-A | 411.57
06.020.0833-0 | 523.28
06.020.0833-A | 480.12
06.020.0835-0 | 598.03
06.020.0835-A | 548.7
06.020.0840-0 | 276.31
06.020.0840-A | 254.13
06.020.0841-0 | 322.56
06.020.0841-A | 296.66
06.020.0842-0 | 368.58
06.020.0842-A | 338.98
06.020.0843-0 | 414.73
06.020.0843-A | 381.43
06.020.0844-0 | 460.75
06.020.0844-A | 423.75
06.020.0846-0 | 552.89
06.020.0846-A | 508.49
06.020.0848-0 | 644.54
06.020.0848-A | 592.8
06.020.0850-0 | 737.09
06.020.0850-A | 677.9
06.020.0852-0 | 829.11
06.020.0852-A | 762.53
06.020.0853-0 | 922.7
06.020.0853-A | 848.7
06.020.0854-0 | 1105.68
06.020.0854-A | 1016.89
06.020.0856-0 | 412.05
06.020.0856-A | 378.94
06.020.0857-0 | 481.23
06.020.0857-A | 442.56
06.020.0858-0 | 549.85
06.020.0858-A | 505.67
06.020.0859-0 | 618.54
06.020.0859-A | 568.84
06.020.0860-0 | 687.23
06.020.0860-A | 632.01
06.020.0862-0 | 824.64
06.020.0862-A | 758.39
06.020.0864-0 | 961.96
06.020.0864-A | 884.67
06.020.0866-0 | 1099.37
06.020.0866-A | 1011.04
06.020.0868-0 | 1236.7
06.020.0868-A | 1137.34
06.020.0870-0 | 1374.5
06.020.0870-A | 1264.07
06.020.0871-0 | 1649.24
06.020.0871-A | 1516.74
06.020.0872-0 | 1786.61
06.020.0872-A | 1643.06
06.020.0873-0 | 2061.35
06.020.0873-A | 1895.73
06.020.0875-0 | 2748.61
06.020.0875-A | 2527.79
06.020.0876-0 | 3435.85
06.020.0876-A | 3159.8
06.020.0880-0 | 875.08
06.020.0880-A | 805.55
06.020.0882-0 | 1050.01
06.020.0882-A | 966.58
06.020.0884-0 | 1224.9
06.020.0884-A | 1127.57
06.020.0886-0 | 1399.81
06.020.0886-A | 1288.59
06.020.0888-0 | 1574.72
06.020.0888-A | 1449.6
06.020.0890-0 | 1750.25
06.020.0890-A | 1611.18
06.020.0891-0 | 2100.07
06.020.0891-A | 1933.21
06.020.0893-0 | 2624.83
06.020.0893-A | 2416.28
06.020.0894-0 | 3062.61
06.020.0894-A | 2819.28
06.020.0895-0 | 3150.08
06.020.0895-A | 2899.8
06.020.0896-0 | 3499.89
06.020.0896-A | 3221.81
06.020.0897-0 | 4374.97
06.020.0897-A | 4027.36
06.020.0900-0 | 3959.45
06.020.0900-A | 3647.45
06.020.0901-0 | 4399.15
06.020.0901-A | 4052.51
06.020.0902-0 | 5499.23
06.020.0902-A | 5065.91
06.020.0905-0 | 269.29
06.020.0905-A | 253.4
06.020.0906-0 | 283.27
06.020.0906-A | 266.59
06.020.0908-0 | 218.2
06.020.0908-A | 203.93
06.020.0910-0 | 192.63
06.020.0910-A | 179.2
06.020.0915-0 | 186.63
06.020.0915-A | 169.58
06.020.0916-0 | 232.39
06.020.0916-A | 211.93
06.020.0917-0 | 288.93
06.020.0917-A | 263.54
06.020.0918-0 | 400.47
06.020.0918-A | 366.77
06.020.0919-0 | 464.45
06.020.0919-A | 425.48
06.020.0920-0 | 538.69
06.020.0920-A | 493.09
06.020.0921-0 | 779.19
06.020.0921-A | 715.7
06.020.0922-0 | 857.9
06.020.0922-A | 788.39
06.020.0924-0 | 1019.56
06.020.0924-A | 937.57
06.020.0926-0 | 1900.29
06.020.0926-A | 1747.57
06.020.0928-0 | 2290.18
06.020.0928-A | 2114.6
06.020.0930-0 | 2558.46
06.020.0930-A | 2361.46
06.020.0932-0 | 3673.31
06.020.0932-A | 3390.45
06.020.0933-0 | 4377.21
06.020.0933-A | 4038.77
06.020.0934-0 | 4743.53
06.020.0934-A | 4375.43
06.020.0935-0 | 6964.63
06.020.0935-A | 6425.5
06.020.0937-0 | 9236.36
06.020.0937-A | 8519.18
06.020.0938-0 | 11533.06
06.020.0938-A | 10634.85
06.021.0010-0 | 296.59
06.021.0010-A | 271.66
06.021.0011-0 | 381.22
06.021.0011-A | 349.19
06.021.0012-0 | 443.56
06.021.0012-A | 406.24
06.021.0013-0 | 539.56
06.021.0013-A | 494.15
06.021.0014-0 | 713.63
06.021.0014-A | 653.84
06.021.0015-0 | 835.41
06.021.0015-A | 765.38
06.021.0016-0 | 1014.15
06.021.0016-A | 929.71
06.021.0017-0 | 962.72
06.021.0017-A | 881.51
06.021.0018-0 | 1277.05
06.021.0018-A | 1170.51
06.021.0019-0 | 1498
06.021.0019-A | 1372.79
06.021.0020-0 | 1938.93
06.021.0020-A | 1778.6
06.021.0021-0 | 2182.88
06.021.0021-A | 2002.56
06.021.0025-0 | 671.76
06.021.0025-A | 613.34
06.021.0026-0 | 863.86
06.021.0026-A | 788.79
06.021.0027-0 | 1162.14
06.021.0027-A | 1062.38
06.021.0028-0 | 1411.07
06.021.0028-A | 1289.86
06.021.0029-0 | 1960.09
06.021.0029-A | 1793.53
06.021.0030-0 | 2285.6
06.021.0030-A | 2091.1
06.021.0031-0 | 2966.82
06.021.0031-A | 2717.47
06.021.0032-0 | 3248.57
06.021.0032-A | 2975.87
06.021.0033-0 | 3814.21
06.021.0033-A | 3494.14
06.021.0034-0 | 4952.32
06.021.0034-A | 4540.88
06.021.0035-0 | 6613.93
06.021.0035-A | 6071.1
06.021.0036-0 | 7475.92
06.021.0036-A | 6863.11
06.021.0040-0 | 6487.61
06.021.0040-A | 5943.12
06.021.0041-0 | 16071.02
06.021.0041-A | 14883.81
06.022.0010-0 | 69.23
06.022.0010-A | 67.23
06.061.0105-0 | 77.29
06.061.0105-A | 74.1
06.061.0110-0 | 132.54
06.061.0110-A | 128.54
06.061.0115-0 | 242.43
06.061.0115-A | 238.03
06.061.0120-0 | 475.7
06.061.0120-A | 469.71
06.061.0150-0 | 54.68
06.061.0150-A | 53.08
06.061.0155-0 | 81.13
06.061.0155-A | 79.13
06.061.0160-0 | 143.23
06.061.0160-A | 140.24
06.061.0165-0 | 325.09
06.061.0165-A | 321.09
06.061.0170-0 | 75.34
06.061.0170-A | 71.75
06.061.0171-0 | 96.02
06.061.0171-A | 91.44
06.061.0172-0 | 102.77
06.061.0172-A | 97.78
06.061.0173-0 | 109.6
06.061.0173-A | 104.02
06.061.0174-0 | 118.72
06.061.0174-A | 112.74
06.061.0176-0 | 119.63
06.061.0176-A | 113.05
06.061.0177-0 | 126.44
06.061.0177-A | 119.46
06.062.0001-0 | 36553.01
06.062.0001-A | 33752.37
06.062.0002-0 | 60312.47
06.062.0002-A | 55691.41
06.063.0012-0 | 655.8
06.063.0012-A | 655.8
06.063.0013-0 | 869.52
06.063.0013-A | 869.52
06.063.0014-0 | 1199.17
06.063.0014-A | 1199.17
06.063.0015-0 | 1457.54
06.063.0015-A | 1457.54
06.063.0016-0 | 1766.73
06.063.0016-A | 1766.73
06.063.0017-0 | 2311.94
06.063.0017-A | 2311.94
06.063.0018-0 | 2604.91
06.063.0018-A | 2604.91
06.063.0019-0 | 3649.65
06.063.0019-A | 3649.65
06.063.0021-0 | 5377.65
06.063.0021-A | 5377.65
06.063.0023-0 | 11147.58
06.063.0023-A | 11147.58
06.069.0005-0 | 15.81
06.069.0005-A | 14.56
06.069.0006-0 | 24.96
06.069.0006-A | 23.36
06.069.0008-0 | 17.15
06.069.0008-A | 15.9
06.069.0009-0 | 27.65
06.069.0009-A | 26.05
06.069.0010-0 | 18.77
06.069.0010-A | 17.52
06.069.0015-0 | 30.89
06.069.0015-A | 29.28
06.069.0020-0 | 23.02
06.069.0020-A | 21.77
06.069.0025-0 | 39.38
06.069.0025-A | 37.78
06.069.0030-0 | 27.22
06.069.0030-A | 25.97
06.069.0035-0 | 47.78
06.069.0035-A | 46.18
06.069.0040-0 | 34.23
06.069.0040-A | 32.98
06.069.0045-0 | 61.81
06.069.0045-A | 60.2
06.069.0050-0 | 37.08
06.069.0050-A | 35.83
06.069.0055-0 | 67.5
06.069.0055-A | 65.9
06.069.0100-0 | 22.09
06.069.0100-A | 20.84
06.069.0101-0 | 37.52
06.069.0101-A | 35.92
06.069.0105-0 | 24.37
06.069.0105-A | 23.12
06.069.0106-0 | 42.09
06.069.0106-A | 40.49
06.069.0110-0 | 30.91
06.069.0110-A | 29.66
06.069.0115-0 | 55.17
06.069.0115-A | 53.56
06.069.0120-0 | 37.02
06.069.0120-A | 35.77
06.069.0125-0 | 67.38
06.069.0125-A | 65.78
06.069.0130-0 | 46.71
06.069.0130-A | 45.46
06.069.0135-0 | 86.76
06.069.0135-A | 85.16
06.069.0140-0 | 71.69
06.069.0140-A | 70.44
06.069.0145-0 | 136.73
06.069.0145-A | 135.12
06.069.0150-0 | 95.21
06.069.0150-A | 93.96
06.069.0155-0 | 183.76
06.069.0155-A | 182.16
06.069.0160-0 | 153.72
06.069.0160-A | 152.48
06.069.0165-0 | 300.8
06.069.0165-A | 299.19
06.072.0001-0 | 756.2
06.072.0001-A | 722.88
06.072.0003-0 | 940.62
06.072.0003-A | 906.14
06.075.0010-0 | 969.75
06.075.0010-A | 936.23
06.075.0012-0 | 1140.12
06.075.0012-A | 1105.64
06.076.0005-0 | 830.56
06.076.0005-A | 797.25
06.076.0010-0 | 1125.44
06.076.0010-A | 1090.96
06.076.0015-0 | 911.01
06.076.0015-A | 882.3
06.076.0020-0 | 372.51
06.076.0020-A | 361.23
06.076.0025-0 | 326.59
06.076.0025-A | 317.91
06.077.0005-0 | 1030.06
06.077.0005-A | 996.75
06.077.0010-0 | 1324.94
06.077.0010-A | 1290.46
06.077.0015-0 | 1110.51
06.077.0015-A | 1081.8
06.077.0020-0 | 432.36
06.077.0020-A | 421.08
06.077.0025-0 | 372.48
06.077.0025-A | 363.79
06.081.0010-0 | 170.93
06.081.0010-A | 163.77
06.082.0010-0 | 32.19
06.082.0010-A | 29.28
06.082.0015-0 | 40.74
06.082.0015-A | 37.1
06.082.0020-0 | 47.64
06.082.0020-A | 43.3
06.082.0050-0 | 21.16
06.082.0050-A | 19.78
06.082.0053-0 | 23.34
06.082.0053-A | 21.96
06.082.0055-0 | 24.98
06.082.0055-A | 23.59
06.082.0070-0 | 20.95
06.082.0070-A | 19.84
06.082.0075-0 | 22.34
06.082.0075-A | 21.23
06.084.0005-0 | 188.26
06.084.0005-A | 181.33
06.085.0010-0 | 14.05
06.085.0010-A | 12.66
06.085.0015-0 | 108.32
06.085.0015-A | 100.01
06.085.0020-0 | 205.1
06.085.0020-A | 198.18
06.085.0025-0 | 221.07
06.085.0025-A | 212.76
06.085.0030-0 | 198.14
06.085.0030-A | 191.22
06.085.0035-0 | 635.02
06.085.0035-A | 628.09
06.085.0040-0 | 217.15
06.085.0040-A | 211.61
06.085.0045-0 | 258.74
06.085.0045-A | 247.66
06.085.0050-1 | 395.12
06.085.0050-B | 387.73
06.085.0055-0 | 242.78
06.085.0055-A | 231.7
06.085.0058-0 | 470.15
06.085.0058-A | 423.3
06.085.0060-0 | 203.03
06.085.0060-A | 194.72
06.085.0065-0 | 198.14
06.085.0065-A | 191.22
06.085.0070-0 | 247.19
06.085.0070-A | 236.11
06.085.0072-0 | 236.3
06.085.0072-A | 225.22
06.085.0074-0 | 236.3
06.085.0074-A | 225.22
06.086.0010-0 | 513.03
06.086.0010-A | 492.1
06.087.0010-0 | 1332.62
06.087.0010-A | 1266.22
06.088.0010-0 | 195.09
06.088.0010-A | 189.55
06.090.0010-0 | 6.86
06.090.0010-A | 5.94
06.095.0013-0 | 26.25
06.095.0013-A | 24.7
06.095.0015-0 | 30.57
06.095.0015-A | 28.92
06.095.0018-0 | 40.45
06.095.0018-A | 38.62
06.095.0020-0 | 51.42
06.095.0020-A | 49.41
06.095.0022-0 | 62.86
06.095.0022-A | 60.66
06.095.0025-0 | 41.44
06.095.0025-A | 39.79
06.095.0028-0 | 56.73
06.095.0028-A | 54.9
06.095.0030-0 | 73.18
06.095.0030-A | 71.17
06.100.0010-0 | 8.13
06.100.0010-A | 7.93
06.100.0011-0 | 11.45
06.100.0011-A | 11.25
06.100.0012-0 | 14.27
06.100.0012-A | 14.14
06.100.0020-0 | 12.44
06.100.0020-A | 12.11
06.100.0030-0 | 20.72
06.100.0030-A | 19.73
06.100.0040-0 | 19.87
06.100.0040-A | 18.55
06.100.0050-0 | 19.87
06.100.0050-A | 18.55
06.100.0056-0 | 7
06.100.0056-A | 6.67
06.100.0058-0 | 8.48
06.100.0058-A | 8.08
06.100.0060-0 | 11.07
06.100.0060-A | 10.64
06.100.0062-0 | 15.54
06.100.0062-A | 15.08
06.100.0064-0 | 22.06
06.100.0064-A | 21.57
06.100.0068-0 | 6.24
06.100.0068-A | 5.94
06.100.0079-0 | 28.85
06.100.0079-A | 28.16
06.100.0080-0 | 31.48
06.100.0080-A | 30.43
06.100.0082-0 | 39.82
06.100.0082-A | 38.73
06.100.0085-0 | 34.98
06.100.0085-A | 33.88
06.100.0087-0 | 47.01
06.100.0087-A | 45.88
06.100.0090-0 | 47.22
06.100.0090-A | 46.06
06.100.0092-0 | 61.88
06.100.0092-A | 60.69
06.100.0095-0 | 62.5
06.100.0095-A | 61.23
06.100.0100-0 | 82
06.100.0100-A | 80.65
06.100.0105-0 | 107.09
06.100.0105-A | 105.67
06.100.0110-0 | 155.75
06.100.0110-A | 154.28
06.100.0115-0 | 204.62
06.100.0115-A | 203.07
06.100.0130-0 | 54.06
06.100.0130-A | 52.45
06.100.0132-0 | 71.9
06.100.0132-A | 70.24
06.100.0134-0 | 85.58
06.100.0134-A | 83.78
06.100.0136-0 | 100.01
06.100.0136-A | 98.15
06.100.0138-0 | 122.92
06.100.0138-A | 121.01
06.100.0140-0 | 141.04
06.100.0140-A | 139.04
06.100.0142-0 | 204.7
06.100.0142-A | 202.62
06.100.0144-0 | 268.16
06.100.0144-A | 266.02
06.100.0148-0 | 35.15
06.100.0148-A | 34.06
06.100.0155-0 | 47.65
06.100.0155-A | 45.99
06.100.0160-0 | 51.21
06.100.0160-A | 49.54
06.100.0165-0 | 71.8
06.100.0165-A | 68.48
06.100.0170-0 | 80.75
06.100.0170-A | 77.42
06.100.0175-0 | 59.9
06.100.0175-A | 58.24
06.100.0180-0 | 73.86
06.100.0180-A | 70.53
06.100.0185-0 | 87.91
06.100.0185-A | 83.48
06.100.0187-0 | 92.44
06.100.0187-A | 90.63
06.100.0190-0 | 68.65
06.100.0190-A | 64.38
06.101.0001-0 | 64.94
06.101.0001-A | 64.52
06.102.0010-0 | 269.88
06.102.0010-A | 252.09
06.103.0010-0 | 730.87
06.103.0010-A | 730.87
06.103.0015-0 | 858.91
06.103.0015-A | 858.91
06.103.0020-0 | 951.24
06.103.0020-A | 951.24
06.103.0025-0 | 1057.4
06.103.0025-A | 1057.4
06.103.0030-0 | 1156.87
06.103.0030-A | 1156.87
06.103.0035-0 | 1219.71
06.103.0035-A | 1219.71
06.103.0040-0 | 1376.79
06.103.0040-A | 1376.79
06.103.0045-0 | 1483.17
06.103.0045-A | 1483.17
06.103.0050-0 | 1586.1
06.103.0050-A | 1586.1
06.103.0055-0 | 1689.27
06.103.0055-A | 1689.27
06.103.0080-0 | 940.42
06.103.0080-A | 940.42
06.103.0085-0 | 1036.21
06.103.0085-A | 1036.21
06.103.0090-0 | 1146.06
06.103.0090-A | 1146.06
06.103.0095-0 | 1249.22
06.103.0095-A | 1249.22
06.103.0100-0 | 1348.58
06.103.0100-A | 1348.58
06.103.0105-0 | 1355.56
06.103.0105-A | 1355.56
06.103.0110-0 | 1578.97
06.103.0110-A | 1578.97
06.103.0115-0 | 1689.27
06.103.0115-A | 1689.27
06.103.0120-0 | 1791.96
06.103.0120-A | 1791.96
06.103.0125-0 | 1908.94
06.103.0125-A | 1908.94
06.103.0150-0 | 96.08
06.103.0150-A | 96.08
06.106.0011-0 | 2122.49
06.106.0011-A | 1962.66
06.106.0012-0 | 2394.6
06.106.0012-A | 2217.98
06.106.0014-0 | 2883.31
06.106.0014-A | 2673.47
06.108.0005-0 | 2385.17
06.108.0005-A | 2218.82
06.108.0006-0 | 2862.17
06.108.0006-A | 2662.55
06.108.0007-0 | 3577.75
06.108.0007-A | 3328.23
06.108.0008-0 | 4770.34
06.108.0008-A | 4437.64
06.108.0009-0 | 5962.93
06.108.0009-A | 5547.05
06.110.0001-0 | 1667.89
06.110.0001-A | 1487.86
06.115.0001-0 | 446.99
06.115.0001-A | 399.82
06.200.0030-0 | 242.6
06.200.0030-A | 242.6
06.200.0033-0 | 342.22
06.200.0033-A | 342.22
06.200.0035-0 | 472.88
06.200.0035-A | 472.88
06.200.0051-0 | 576.7
06.200.0051-A | 576.7
06.200.0052-0 | 563.74
06.200.0052-A | 563.74
06.200.0053-0 | 670.11
06.200.0053-A | 670.11
06.200.0054-0 | 815.66
06.200.0054-A | 815.66
06.200.0055-0 | 1000.25
06.200.0055-A | 1000.25
06.200.0056-0 | 1180.51
06.200.0056-A | 1180.51
06.200.0057-0 | 1541.3
06.200.0057-A | 1541.3
06.200.0058-0 | 1611.79
06.200.0058-A | 1611.79
06.200.0059-0 | 1886.43
06.200.0059-A | 1886.43
06.200.0060-0 | 2073.64
06.200.0060-A | 2073.64
06.200.0062-0 | 2689.71
06.200.0062-A | 2689.71
06.200.0064-0 | 3789.07
06.200.0064-A | 3789.07
06.200.0065-0 | 4537.2
06.200.0065-A | 4537.2
06.200.0066-0 | 5310.8
06.200.0066-A | 5310.8
06.200.0067-0 | 6195.36
06.200.0067-A | 6195.36
06.200.0068-0 | 8120.87
06.200.0068-A | 8120.87
06.200.0071-0 | 624.75
06.200.0071-A | 624.75
06.200.0072-0 | 746.86
06.200.0072-A | 746.86
06.200.0073-0 | 913.33
06.200.0073-A | 913.33
06.200.0074-0 | 1041.92
06.200.0074-A | 1041.92
06.200.0075-0 | 1374.68
06.200.0075-A | 1374.68
06.200.0076-0 | 1466.88
06.200.0076-A | 1466.88
06.200.0077-0 | 1717.42
06.200.0077-A | 1717.42
06.200.0078-0 | 1829.02
06.200.0078-A | 1829.02
06.200.0080-0 | 2364.82
06.200.0080-A | 2364.82
06.200.0081-0 | 3362.23
06.200.0081-A | 3362.23
06.200.0083-0 | 3902.65
06.200.0083-A | 3902.65
06.200.0084-0 | 4508.43
06.200.0084-A | 4508.43
06.200.0085-0 | 5300.12
06.200.0085-A | 5300.12
06.200.0086-0 | 7052.48
06.200.0086-A | 7052.48
06.200.0090-0 | 619.74
06.200.0090-A | 619.74
06.200.0092-0 | 619.95
06.200.0092-A | 619.95
06.200.0093-0 | 715.6
06.200.0093-A | 715.6
06.200.0094-0 | 836.96
06.200.0094-A | 836.96
06.200.0095-0 | 1038.65
06.200.0095-A | 1038.65
06.200.0096-0 | 1172.56
06.200.0096-A | 1172.56
06.200.0097-0 | 1567.53
06.200.0097-A | 1567.53
06.200.0098-0 | 1714.36
06.200.0098-A | 1714.36
06.200.0099-0 | 1962.26
06.200.0099-A | 1962.26
06.200.0100-0 | 2107.63
06.200.0100-A | 2107.63
06.200.0102-0 | 2797.76
06.200.0102-A | 2797.76
06.200.0104-0 | 4084.92
06.200.0104-A | 4084.92
06.200.0105-0 | 4784.53
06.200.0105-A | 4784.53
06.200.0106-0 | 5689.13
06.200.0106-A | 5689.13
06.200.0107-0 | 6669.04
06.200.0107-A | 6669.04
06.200.0108-0 | 9336.91
06.200.0108-A | 9336.91
06.201.0051-0 | 2056.68
06.201.0051-A | 2056.68
06.201.0052-0 | 2289.18
06.201.0052-A | 2289.18
06.201.0053-0 | 2824.95
06.201.0053-A | 2824.95
06.201.0054-0 | 3412.81
06.201.0054-A | 3412.81
06.201.0055-0 | 4035.35
06.201.0055-A | 4035.35
06.201.0056-0 | 4942.24
06.201.0056-A | 4942.24
06.201.0057-0 | 5744.04
06.201.0057-A | 5744.04
06.201.0058-0 | 6463.36
06.201.0058-A | 6463.36
06.201.0059-0 | 7918
06.201.0059-A | 7918
06.201.0060-0 | 8438.44
06.201.0060-A | 8438.44
06.201.0061-0 | 10220.77
06.201.0061-A | 10220.77
06.201.0062-0 | 22722.47
06.201.0062-A | 22722.47
06.201.0063-0 | 28852.69
06.201.0063-A | 28852.69
06.201.0064-0 | 41913.01
06.201.0064-A | 41913.01
06.201.0065-0 | 43482.73
06.201.0065-A | 43482.73
06.201.0066-0 | 62364.69
06.201.0066-A | 62364.69
06.201.0071-0 | 2056.68
06.201.0071-A | 2056.68
06.201.0072-0 | 2289.18
06.201.0072-A | 2289.18
06.201.0073-0 | 2824.95
06.201.0073-A | 2824.95
06.201.0074-0 | 3414.19
06.201.0074-A | 3414.19
06.201.0075-0 | 4128.13
06.201.0075-A | 4128.13
06.201.0076-0 | 5018.41
06.201.0076-A | 5018.41
06.201.0077-0 | 5826.03
06.201.0077-A | 5826.03
06.201.0078-0 | 6853.62
06.201.0078-A | 6853.62
06.201.0079-0 | 8397.28
06.201.0079-A | 8397.28
06.201.0080-0 | 9741.24
06.201.0080-A | 9741.24
06.201.0081-0 | 13378.61
06.201.0081-A | 13378.61
06.201.0082-0 | 23336.92
06.201.0082-A | 23336.92
06.201.0091-0 | 41949.39
06.201.0091-A | 41949.39
06.201.0092-0 | 55583.08
06.201.0092-A | 55583.08
06.201.0093-0 | 76331.37
06.201.0093-A | 76331.37
06.201.0094-0 | 45320.88
06.201.0094-A | 45320.88
06.201.0095-0 | 55583.08
06.201.0095-A | 55583.08
06.201.0096-0 | 82507.14
06.201.0096-A | 82507.14
06.201.0097-0 | 57777.43
06.201.0097-A | 57777.43
06.201.0098-0 | 72992.8
06.201.0098-A | 72992.8
06.201.0099-0 | 89461.53
06.201.0099-A | 89461.53
06.201.0100-0 | 84209.4
06.201.0100-A | 84209.4
06.201.0101-0 | 98230.56
06.201.0101-A | 98230.56
06.201.0102-0 | 123029.66
06.201.0102-A | 123029.66
06.201.0111-0 | 1483.22
06.201.0111-A | 1483.22
06.201.0112-0 | 1621.77
06.201.0112-A | 1621.77
06.201.0113-0 | 1973.59
06.201.0113-A | 1973.59
06.201.0114-0 | 2395.85
06.201.0114-A | 2395.85
06.201.0115-0 | 2837.5
06.201.0115-A | 2837.5
06.201.0116-0 | 3408.54
06.201.0116-A | 3408.54
06.201.0117-0 | 3930.82
06.201.0117-A | 3930.82
06.201.0118-0 | 4469.29
06.201.0118-A | 4469.29
06.201.0119-0 | 5348.85
06.201.0119-A | 5348.85
06.201.0120-0 | 5762.38
06.201.0120-A | 5762.38
06.201.0121-0 | 7060.78
06.201.0121-A | 7060.78
06.201.0122-0 | 14139.34
06.201.0122-A | 14139.34
06.201.0123-0 | 17902.83
06.201.0123-A | 17902.83
06.201.0124-0 | 27572.99
06.201.0124-A | 27572.99
06.201.0125-0 | 29023.37
06.201.0125-A | 29023.37
06.201.0126-0 | 39918.6
06.201.0126-A | 39918.6
06.201.0131-0 | 1483.22
06.201.0131-A | 1483.22
06.201.0132-0 | 1621.77
06.201.0132-A | 1621.77
06.201.0133-0 | 1973.59
06.201.0133-A | 1973.59
06.201.0134-0 | 2396.59
06.201.0134-A | 2396.59
06.201.0135-0 | 2883.98
06.201.0135-A | 2883.98
06.201.0136-0 | 3446.59
06.201.0136-A | 3446.59
06.201.0137-0 | 3971.81
06.201.0137-A | 3971.81
06.201.0138-0 | 4664.4
06.201.0138-A | 4664.4
06.201.0139-0 | 5592.76
06.201.0139-A | 5592.76
06.201.0140-0 | 6409.45
06.201.0140-A | 6409.45
06.201.0141-0 | 8789.6
06.201.0141-A | 8789.6
06.201.0142-0 | 15179.85
06.201.0142-A | 15179.85
06.201.0161-0 | 1529.38
06.201.0161-A | 1529.38
06.201.0162-0 | 1682.74
06.201.0162-A | 1682.74
06.201.0163-0 | 2053.21
06.201.0163-A | 2053.21
06.201.0164-0 | 2506.76
06.201.0164-A | 2506.76
06.201.0165-0 | 2989.88
06.201.0165-A | 2989.88
06.201.0166-0 | 3617.43
06.201.0166-A | 3617.43
06.201.0167-0 | 4214.73
06.201.0167-A | 4214.73
06.201.0168-0 | 4781.3
06.201.0168-A | 4781.3
06.201.0169-0 | 5760.97
06.201.0169-A | 5760.97
06.201.0170-0 | 6225.15
06.201.0170-A | 6225.15
06.201.0171-0 | 7698.88
06.201.0171-A | 7698.88
06.201.0172-0 | 15107.36
06.201.0172-A | 15107.36
06.201.0173-0 | 19112.62
06.201.0173-A | 19112.62
06.201.0174-0 | 29071.52
06.201.0174-A | 29071.52
06.201.0175-0 | 30882.15
06.201.0175-A | 30882.15
06.201.0176-0 | 42662.17
06.201.0176-A | 42662.17
06.201.0181-0 | 1529.38
06.201.0181-A | 1529.38
06.201.0182-0 | 1682.74
06.201.0182-A | 1682.74
06.201.0183-0 | 2053.21
06.201.0183-A | 2053.21
06.201.0184-0 | 2507.46
06.201.0184-A | 2507.46
06.201.0185-0 | 3036.34
06.201.0185-A | 3036.34
06.201.0186-0 | 3655.53
06.201.0186-A | 3655.53
06.201.0187-0 | 4255.72
06.201.0187-A | 4255.72
06.201.0188-0 | 4976.4
06.201.0188-A | 4976.4
06.201.0189-0 | 6004.87
06.201.0189-A | 6004.87
06.201.0190-0 | 6872.21
06.201.0190-A | 6872.21
06.201.0191-0 | 9419.14
06.201.0191-A | 9419.14
06.201.0192-0 | 16139.29
06.201.0192-A | 16139.29
06.201.0211-0 | 507.04
06.201.0211-A | 507.04
06.201.0212-0 | 535.77
06.201.0212-A | 535.77
06.201.0213-0 | 682.98
06.201.0213-A | 682.98
06.201.0214-0 | 886.6
06.201.0214-A | 886.6
06.201.0215-0 | 1135.77
06.201.0215-A | 1135.77
06.201.0216-0 | 1362
06.201.0216-A | 1362
06.201.0217-0 | 1599.36
06.201.0217-A | 1599.36
06.201.0218-0 | 1761.88
06.201.0218-A | 1761.88
06.201.0219-0 | 2057.84
06.201.0219-A | 2057.84
06.201.0220-0 | 2308.37
06.201.0220-A | 2308.37
06.201.0221-0 | 2986.03
06.201.0221-A | 2986.03
06.201.0222-0 | 4047.64
06.201.0222-A | 4047.64
06.201.0223-0 | 4837.84
06.201.0223-A | 4837.84
06.201.0224-0 | 7458.95
06.201.0224-A | 7458.95
06.201.0225-0 | 8790.1
06.201.0225-A | 8790.1
06.201.0226-0 | 11690.1
06.201.0226-A | 11690.1
06.201.0231-0 | 507.05
06.201.0231-A | 507.05
06.201.0232-0 | 535.77
06.201.0232-A | 535.77
06.201.0233-0 | 682.98
06.201.0233-A | 682.98
06.201.0234-0 | 886.61
06.201.0234-A | 886.61
06.201.0235-0 | 1135.87
06.201.0235-A | 1135.87
06.201.0236-0 | 1362.03
06.201.0236-A | 1362.03
06.201.0237-0 | 1599.35
06.201.0237-A | 1599.35
06.201.0238-0 | 1761.89
06.201.0238-A | 1761.89
06.201.0239-0 | 2057.86
06.201.0239-A | 2057.86
06.201.0240-0 | 2308.41
06.201.0240-A | 2308.41
06.201.0241-0 | 3277.27
06.201.0241-A | 3277.27
06.201.0242-0 | 5242.52
06.201.0242-A | 5242.52
06.201.0243-0 | 34381.98
06.201.0243-A | 34381.98
06.201.0244-0 | 37186.26
06.201.0244-A | 37186.26
06.201.0245-0 | 31684.1
06.201.0245-A | 31684.1
06.201.0246-0 | 38820.26
06.201.0246-A | 38820.26
06.201.0251-0 | 2087.87
06.201.0251-A | 2087.87
06.201.0252-0 | 2323.27
06.201.0252-A | 2323.27
06.201.0253-0 | 2872.11
06.201.0253-A | 2872.11
06.201.0254-0 | 3456.9
06.201.0254-A | 3456.9
06.201.0255-0 | 4110.13
06.201.0255-A | 4110.13
06.201.0256-0 | 5022.86
06.201.0256-A | 5022.86
06.201.0257-0 | 5869.07
06.201.0257-A | 5869.07
06.201.0258-0 | 6624.36
06.201.0258-A | 6624.36
06.201.0259-0 | 8077.31
06.201.0259-A | 8077.31
06.201.0260-0 | 8620.05
06.201.0260-A | 8620.05
06.201.0261-0 | 10493.25
06.201.0261-A | 10493.25
06.201.0262-0 | 23046.59
06.201.0262-A | 23046.59
06.201.0263-0 | 29251.67
06.201.0263-A | 29251.67
06.201.0264-0 | 42393.78
06.201.0264-A | 42393.78
06.201.0265-0 | 44060.53
06.201.0265-A | 44060.53
06.201.0266-0 | 63146.42
06.201.0266-A | 63146.42
06.201.0271-0 | 2087.87
06.201.0271-A | 2087.87
06.201.0272-0 | 2323.27
06.201.0272-A | 2323.27
06.201.0273-0 | 2872.11
06.201.0273-A | 2872.11
06.201.0274-0 | 3458.27
06.201.0274-A | 3458.27
06.201.0275-0 | 4203.01
06.201.0275-A | 4203.01
06.201.0276-0 | 5099.04
06.201.0276-A | 5099.04
06.201.0277-0 | 5951.09
06.201.0277-A | 5951.09
06.201.0278-0 | 7014.65
06.201.0278-A | 7014.65
06.201.0279-0 | 8556.65
06.201.0279-A | 8556.65
06.201.0280-0 | 9922.9
06.201.0280-A | 9922.9
06.201.0281-0 | 13539.7
06.201.0281-A | 13539.7
06.201.0282-0 | 23663.55
06.201.0282-A | 23663.55
06.201.0291-0 | 32878.05
06.201.0291-A | 32878.05
06.201.0292-0 | 42202.59
06.201.0292-A | 42202.59
06.201.0293-0 | 62471.15
06.201.0293-A | 62471.15
06.201.0294-0 | 46438.58
06.201.0294-A | 46438.58
06.201.0295-0 | 46687.7
06.201.0295-A | 46687.7
06.201.0296-0 | 67591.2
06.201.0296-A | 67591.2
06.201.0297-0 | 47380.8
06.201.0297-A | 47380.8
06.201.0298-0 | 59995.87
06.201.0298-A | 59995.87
06.201.0299-0 | 80042.35
06.201.0299-A | 80042.35
06.201.0300-0 | 71012.18
06.201.0300-A | 71012.18
06.201.0301-0 | 82122.13
06.201.0301-A | 82122.13
06.201.0302-0 | 103038.96
06.201.0302-A | 103038.96
06.201.0311-0 | 1514.36
06.201.0311-A | 1514.36
06.201.0312-0 | 1655.95
06.201.0312-A | 1655.95
06.201.0313-0 | 2029.28
06.201.0313-A | 2029.28
06.201.0314-0 | 2448.51
06.201.0314-A | 2448.51
06.201.0315-0 | 2912.25
06.201.0315-A | 2912.25
06.201.0316-0 | 3497.67
06.201.0316-A | 3497.67
06.201.0317-0 | 4064.42
06.201.0317-A | 4064.42
06.201.0318-0 | 4630.26
06.201.0318-A | 4630.26
06.201.0319-0 | 5516.81
06.201.0319-A | 5516.81
06.201.0320-0 | 5943.97
06.201.0320-A | 5943.97
06.201.0321-0 | 7341.82
06.201.0321-A | 7341.82
06.201.0322-0 | 14472.08
06.201.0322-A | 14472.08
06.201.0323-0 | 18301.73
06.201.0323-A | 18301.73
06.201.0324-0 | 28062.33
06.201.0324-A | 28062.33
06.201.0325-0 | 29601.2
06.201.0325-A | 29601.2
06.201.0326-0 | 40700.37
06.201.0326-A | 40700.37
06.201.0331-0 | 1514.36
06.201.0331-A | 1514.36
06.201.0332-0 | 1655.95
06.201.0332-A | 1655.95
06.201.0333-0 | 2029.28
06.201.0333-A | 2029.28
06.201.0334-0 | 2449.2
06.201.0334-A | 2449.2
06.201.0335-0 | 2958.68
06.201.0335-A | 2958.68
06.201.0336-0 | 3535.74
06.201.0336-A | 3535.74
06.201.0337-0 | 4105.44
06.201.0337-A | 4105.44
06.201.0338-0 | 4825.31
06.201.0338-A | 4825.31
06.201.0339-0 | 5752.12
06.201.0339-A | 5752.12
06.201.0340-0 | 6599.64
06.201.0340-A | 6599.64
06.201.0341-0 | 8856.5
06.201.0341-A | 8856.5
06.201.0342-0 | 15506.5
06.201.0342-A | 15506.5
06.201.0361-0 | 1554.99
06.201.0361-A | 1554.99
06.201.0362-0 | 1710.9
06.201.0362-A | 1710.9
06.201.0363-0 | 2118.54
06.201.0363-A | 2118.54
06.201.0364-0 | 2570.77
06.201.0364-A | 2570.77
06.201.0365-0 | 3108.5
06.201.0365-A | 3108.5
06.201.0366-0 | 3717.43
06.201.0366-A | 3717.43
06.201.0367-0 | 4362.79
06.201.0367-A | 4362.79
06.201.0368-0 | 4965.72
06.201.0368-A | 4965.72
06.201.0369-0 | 5946.81
06.201.0369-A | 5946.81
06.201.0370-0 | 6434.69
06.201.0370-A | 6434.69
06.201.0371-0 | 8051.99
06.201.0371-A | 8051.99
06.201.0372-0 | 15476.57
06.201.0372-A | 15476.57
06.201.0373-0 | 19613.89
06.201.0373-A | 19613.89
06.201.0374-0 | 29740.44
06.201.0374-A | 29740.44
06.201.0375-0 | 32683.32
06.201.0375-A | 32683.32
06.201.0376-0 | 43610.94
06.201.0376-A | 43610.94
06.201.0381-0 | 1554.99
06.201.0381-A | 1554.99
06.201.0382-0 | 1710.9
06.201.0382-A | 1710.9
06.201.0383-0 | 2118.54
06.201.0383-A | 2118.54
06.201.0384-0 | 2571.48
06.201.0384-A | 2571.48
06.201.0385-0 | 3140.73
06.201.0385-A | 3140.73
06.201.0386-0 | 3754.8
06.201.0386-A | 3754.8
06.201.0387-0 | 4403.78
06.201.0387-A | 4403.78
06.201.0388-0 | 5159.46
06.201.0388-A | 5159.46
06.201.0389-0 | 6190.36
06.201.0389-A | 6190.36
06.201.0390-0 | 7081.42
06.201.0390-A | 7081.42
06.201.0391-0 | 9574.86
06.201.0391-A | 9574.86
06.201.0392-0 | 16511.01
06.201.0392-A | 16511.01
06.201.0411-0 | 521
06.201.0411-A | 521
06.201.0412-0 | 561.37
06.201.0412-A | 561.37
06.201.0413-0 | 738.71
06.201.0413-A | 738.71
06.201.0414-0 | 947.88
06.201.0414-A | 947.88
06.201.0415-0 | 1210.59
06.201.0415-A | 1210.59
06.201.0416-0 | 1442.61
06.201.0416-A | 1442.61
06.201.0417-0 | 1724.43
06.201.0417-A | 1724.43
06.201.0418-0 | 1922.67
06.201.0418-A | 1922.67
06.201.0419-0 | 2217.36
06.201.0419-A | 2217.36
06.201.0420-0 | 2490.11
06.201.0420-A | 2490.11
06.201.0421-0 | 3258.55
06.201.0421-A | 3258.55
06.201.0422-0 | 4380.31
06.201.0422-A | 4380.31
06.201.0423-0 | 5228.35
06.201.0423-A | 5228.35
06.201.0424-0 | 7948.22
06.201.0424-A | 7948.22
06.201.0425-0 | 9359.47
06.201.0425-A | 9359.47
06.201.0426-0 | 12463.35
06.201.0426-A | 12463.35
06.201.0431-0 | 521
06.201.0431-A | 521
06.201.0432-0 | 561.37
06.201.0432-A | 561.37
06.201.0433-0 | 738.71
06.201.0433-A | 738.71
06.201.0434-0 | 947.88
06.201.0434-A | 947.88
06.201.0435-0 | 1210.58
06.201.0435-A | 1210.58
06.201.0436-0 | 1442.58
06.201.0436-A | 1442.58
06.201.0437-0 | 1724.36
06.201.0437-A | 1724.36
06.201.0438-0 | 1922.65
06.201.0438-A | 1922.65
06.201.0439-0 | 2217.3
06.201.0439-A | 2217.3
06.201.0440-0 | 2490.12
06.201.0440-A | 2490.12
06.201.0441-0 | 3258.56
06.201.0441-A | 3258.56
06.201.0442-0 | 5577.63
06.201.0442-A | 5577.63
06.201.0443-0 | 29593.1
06.201.0443-A | 29593.1
06.201.0444-0 | 21152.62
06.201.0444-A | 21152.62
06.201.0445-0 | 32661.55
06.201.0445-A | 32661.55
06.201.0446-0 | 32026.78
06.201.0446-A | 32026.78
06.203.0012-0 | 100.88
06.203.0012-A | 100.88
06.203.0014-0 | 160.04
06.203.0014-A | 160.04
06.203.0016-0 | 246.76
06.203.0016-A | 246.76
06.203.0017-0 | 308.44
06.203.0017-A | 308.44
06.203.0020-0 | 630.48
06.203.0020-A | 630.48
06.203.0021-0 | 812.4
06.203.0021-A | 812.4
06.203.0022-0 | 1000.68
06.203.0022-A | 1000.68
06.203.0024-0 | 1592.28
06.203.0024-A | 1592.28
06.203.0025-0 | 2565.48
06.203.0025-A | 2565.48
06.203.0026-0 | 3244.28
06.203.0026-A | 3244.28
06.203.0027-0 | 4008.6
06.203.0027-A | 4008.6
06.203.0028-0 | 5765.24
06.203.0028-A | 5765.24
06.203.0048-0 | 109.6
06.203.0048-A | 109.6
06.203.0051-0 | 222.4
06.203.0051-A | 222.4
06.203.0053-0 | 346
06.203.0053-A | 346
06.203.0055-0 | 540
06.203.0055-A | 540
06.203.0057-0 | 864
06.203.0057-A | 864
06.203.0059-0 | 1408
06.203.0059-A | 1408
06.203.0061-0 | 2200
06.203.0061-A | 2200
06.203.0063-0 | 3492
06.203.0063-A | 3492
06.203.0064-0 | 5490.6
06.203.0064-A | 5490.6
06.203.0112-0 | 133.4
06.203.0112-A | 133.4
06.203.0114-0 | 204.69
06.203.0114-A | 204.69
06.203.0116-0 | 348.77
06.203.0116-A | 348.77
06.203.0117-0 | 379.47
06.203.0117-A | 379.47
06.203.0120-0 | 662.94
06.203.0120-A | 662.94
06.203.0121-0 | 2436.72
06.203.0121-A | 2436.72
06.203.0122-0 | 2726.75
06.203.0122-A | 2726.75
06.203.0124-0 | 3591.36
06.203.0124-A | 3591.36
06.203.0125-0 | 8922.3
06.203.0125-A | 8922.3
06.203.0126-0 | 15151.79
06.203.0126-A | 15151.79
06.203.0127-0 | 17022.91
06.203.0127-A | 17022.91
06.203.0128-0 | 19335.43
06.203.0128-A | 19335.43
06.203.0139-0 | 98.13
06.203.0139-A | 98.13
06.203.0142-0 | 149.62
06.203.0142-A | 149.62
06.203.0144-0 | 213.06
06.203.0144-A | 213.06
06.203.0146-0 | 359.67
06.203.0146-A | 359.67
06.203.0148-0 | 440.88
06.203.0148-A | 440.88
06.203.0150-0 | 759.36
06.203.0150-A | 759.36
06.203.0152-0 | 2585.71
06.203.0152-A | 2585.71
06.203.0154-0 | 4087.71
06.203.0154-A | 4087.71
06.203.0155-0 | 9132.05
06.203.0155-A | 9132.05
06.203.0198-0 | 82.72
06.203.0198-A | 82.72
06.203.0201-0 | 132.5
06.203.0201-A | 132.5
06.203.0203-0 | 226.12
06.203.0203-A | 226.12
06.203.0205-0 | 316.16
06.203.0205-A | 316.16
06.203.0207-0 | 657.2
06.203.0207-A | 657.2
06.203.0209-0 | 2079.02
06.203.0209-A | 2079.02
06.250.0012-0 | 272
06.250.0012-A | 272
06.250.0013-0 | 379.56
06.250.0013-A | 379.56
06.250.0014-0 | 473.06
06.250.0014-A | 473.06
06.250.0015-0 | 558
06.250.0015-A | 558
06.250.0016-0 | 733.43
06.250.0016-A | 733.43
06.250.0017-0 | 947
06.250.0017-A | 947
06.250.0018-0 | 1095
06.250.0018-A | 1095
06.250.0020-0 | 1545.54
06.250.0020-A | 1545.54
06.250.0021-0 | 1990
06.250.0021-A | 1990
06.250.0031-0 | 318
06.250.0031-A | 318
06.250.0032-0 | 424.39
06.250.0032-A | 424.39
06.250.0033-0 | 535.78
06.250.0033-A | 535.78
06.250.0034-0 | 778.22
06.250.0034-A | 778.22
06.250.0035-0 | 861
06.250.0035-A | 861
06.250.0036-0 | 1206
06.250.0036-A | 1206
06.250.0037-0 | 1240
06.250.0037-A | 1240
06.250.0039-0 | 1794
06.250.0039-A | 1794
06.250.0040-0 | 2695
06.250.0040-A | 2695
06.250.0051-0 | 373.32
06.250.0051-A | 373.32
06.250.0052-0 | 469.61
06.250.0052-A | 469.61
06.250.0053-0 | 595
06.250.0053-A | 595
06.250.0054-0 | 884
06.250.0054-A | 884
06.250.0055-0 | 940
06.250.0055-A | 940
06.250.0056-0 | 1316.85
06.250.0056-A | 1316.85
06.250.0057-0 | 1364
06.250.0057-A | 1364
06.250.0059-0 | 1962
06.250.0059-A | 1962
06.250.0060-0 | 2942.56
06.250.0060-A | 2942.56
06.251.0030-0 | 169.71
06.251.0030-A | 169.71
06.251.0031-0 | 172.4
06.251.0031-A | 172.4
06.251.0032-0 | 210
06.251.0032-A | 210
06.251.0033-0 | 288
06.251.0033-A | 288
06.251.0034-0 | 334
06.251.0034-A | 334
06.251.0035-0 | 479.19
06.251.0035-A | 479.19
06.251.0036-0 | 550.58
06.251.0036-A | 550.58
06.251.0037-0 | 680
06.251.0037-A | 680
06.251.0038-0 | 840
06.251.0038-A | 840
06.251.0039-0 | 1380
06.251.0039-A | 1380
06.251.0040-0 | 180
06.251.0040-A | 180
06.251.0041-0 | 197.9
06.251.0041-A | 197.9
06.251.0042-0 | 271.03
06.251.0042-A | 271.03
06.251.0043-0 | 281.98
06.251.0043-A | 281.98
06.251.0044-0 | 478
06.251.0044-A | 478
06.251.0045-0 | 595
06.251.0045-A | 595
06.251.0046-0 | 760
06.251.0046-A | 760
06.251.0047-0 | 870
06.251.0047-A | 870
06.251.0048-0 | 1021.42
06.251.0048-A | 1021.42
06.251.0049-0 | 1580
06.251.0049-A | 1580
06.251.0050-0 | 226.28
06.251.0050-A | 226.28
06.251.0051-0 | 241
06.251.0051-A | 241
06.251.0052-0 | 311.93
06.251.0052-A | 311.93
06.251.0053-0 | 378
06.251.0053-A | 378
06.251.0054-0 | 482.23
06.251.0054-A | 482.23
06.251.0055-0 | 646.62
06.251.0055-A | 646.62
06.251.0057-0 | 898
06.251.0057-A | 898
06.251.0058-0 | 1250.98
06.251.0058-A | 1250.98
06.251.0059-0 | 1899.83
06.251.0059-A | 1899.83
06.251.0060-0 | 274.62
06.251.0060-A | 274.62
06.251.0061-0 | 303.42
06.251.0061-A | 303.42
06.251.0062-0 | 347.65
06.251.0062-A | 347.65
06.251.0063-0 | 468
06.251.0063-A | 468
06.251.0064-0 | 586.28
06.251.0064-A | 586.28
06.251.0065-0 | 684.63
06.251.0065-A | 684.63
06.251.0066-0 | 823.6
06.251.0066-A | 823.6
06.251.0067-0 | 1178.22
06.251.0067-A | 1178.22
06.251.0068-0 | 1710.3
06.251.0068-A | 1710.3
06.251.0069-0 | 2196.51
06.251.0069-A | 2196.51
06.270.0001-0 | 18.03
06.270.0001-A | 18.03
06.270.0002-0 | 38.26
06.270.0002-A | 38.26
06.270.0003-0 | 59.71
06.270.0003-A | 59.71
06.270.0020-0 | 20.85
06.270.0020-A | 20.85
06.270.0021-0 | 39.22
06.270.0021-A | 39.22
06.270.0022-0 | 70.49
06.270.0022-A | 70.49
06.270.0036-0 | 31.09
06.270.0036-A | 31.09
06.270.0037-0 | 39.63
06.270.0037-A | 39.63
06.270.0038-0 | 61.79
06.270.0038-A | 61.79
06.270.0041-0 | 10.45
06.270.0041-A | 10.45
06.270.0046-0 | 8.49
06.270.0046-A | 8.49
06.270.0047-0 | 16.77
06.270.0047-A | 16.77
06.270.0048-0 | 26.36
06.270.0048-A | 26.36
06.270.0051-0 | 33.34
06.270.0051-A | 33.34
06.270.0052-0 | 91.64
06.270.0052-A | 91.64
06.270.0053-0 | 82.85
06.270.0053-A | 82.85
06.270.0054-0 | 193.59
06.270.0054-A | 193.59
06.270.0061-0 | 27.57
06.270.0061-A | 27.57
06.270.0062-0 | 51.9
06.270.0062-A | 51.9
06.270.0063-0 | 100.49
06.270.0063-A | 100.49
06.270.0064-0 | 23.71
06.270.0064-A | 23.71
06.270.0065-0 | 38.03
06.270.0065-A | 38.03
06.270.0066-0 | 87.2
06.270.0066-A | 87.2
06.270.0067-0 | 30.1
06.270.0067-A | 30.1
06.270.0068-0 | 61
06.270.0068-A | 61
06.270.0069-0 | 92.05
06.270.0069-A | 92.05
06.270.0071-0 | 46.94
06.270.0071-A | 46.94
06.270.0072-0 | 102.16
06.270.0072-A | 102.16
06.270.0073-0 | 192.11
06.270.0073-A | 192.11
06.270.0076-0 | 109
06.270.0076-A | 109
06.270.0077-0 | 138.79
06.270.0077-A | 138.79
06.270.0078-0 | 188.71
06.270.0078-A | 188.71
06.270.0081-0 | 9.55
06.270.0081-A | 9.55
06.270.0082-0 | 19.47
06.270.0082-A | 19.47
06.270.0083-0 | 40.07
06.270.0083-A | 40.07
06.270.0086-0 | 21.49
06.270.0086-A | 21.49
06.270.0087-0 | 28.84
06.270.0087-A | 28.84
06.270.0088-0 | 40.07
06.270.0088-A | 40.07
06.270.0091-0 | 12.88
06.270.0091-A | 12.88
06.270.0092-0 | 23.81
06.270.0092-A | 23.81
06.270.0093-0 | 27.39
06.270.0093-A | 27.39
06.270.0101-0 | 22.4
06.270.0101-A | 22.4
06.270.0102-0 | 42.13
06.270.0102-A | 42.13
06.270.0103-0 | 44.25
06.270.0103-A | 44.25
06.270.0104-0 | 85.39
06.270.0104-A | 85.39
06.270.0105-0 | 62.95
06.270.0105-A | 62.95
06.270.0106-0 | 83.23
06.270.0106-A | 83.23
06.270.0111-0 | 6.42
06.270.0111-A | 6.42
06.270.0112-0 | 12.04
06.270.0112-A | 12.04
06.271.0010-0 | 52.97
06.271.0010-A | 52.97
06.271.0011-0 | 102.24
06.271.0011-A | 102.24
06.271.0012-0 | 173.28
06.271.0012-A | 173.28
06.271.0013-0 | 263.79
06.271.0013-A | 263.79
06.271.0014-0 | 374.58
06.271.0014-A | 374.58
06.271.0016-0 | 665.24
06.271.0016-A | 665.24
06.271.0018-0 | 1344.72
06.271.0018-A | 1344.72
06.271.0021-0 | 42.62
06.271.0021-A | 42.62
06.271.0022-0 | 93.89
06.271.0022-A | 93.89
06.271.0023-0 | 167.48
06.271.0023-A | 167.48
06.271.0024-0 | 305.05
06.271.0024-A | 305.05
06.271.0025-0 | 430.33
06.271.0025-A | 430.33
06.271.0050-0 | 7.96
06.271.0050-A | 7.96
06.271.0051-0 | 10.18
06.271.0051-A | 10.18
06.271.0052-0 | 20.34
06.271.0052-A | 20.34
06.271.0053-0 | 35.67
06.271.0053-A | 35.67
06.271.0054-0 | 46.75
06.271.0054-A | 46.75
06.271.0055-0 | 102.65
06.271.0055-A | 102.65
06.271.0056-0 | 128.58
06.271.0056-A | 128.58
06.271.0060-0 | 3.05
06.271.0060-A | 3.05
06.271.0061-0 | 3.48
06.271.0061-A | 3.48
06.271.0062-0 | 7.65
06.271.0062-A | 7.65
06.271.0063-0 | 11.26
06.271.0063-A | 11.26
06.271.0064-0 | 13.01
06.271.0064-A | 13.01
06.271.0065-0 | 20.96
06.271.0065-A | 20.96
06.271.0066-0 | 43.88
06.271.0066-A | 43.88
06.271.0067-0 | 47.53
06.271.0067-A | 47.53
06.271.0068-0 | 91.32
06.271.0068-A | 91.32
06.272.0002-0 | 24.3
06.272.0002-A | 24.3
06.272.0003-0 | 55.8
06.272.0003-A | 55.8
06.272.0004-0 | 108.28
06.272.0004-A | 108.28
06.272.0005-0 | 114.92
06.272.0005-A | 114.92
06.272.0006-0 | 195.13
06.272.0006-A | 195.13
06.272.0007-0 | 394.03
06.272.0007-A | 394.03
06.272.0008-0 | 458.89
06.272.0008-A | 458.89
06.272.0021-0 | 15.31
06.272.0021-A | 15.31
06.272.0022-0 | 65.78
06.272.0022-A | 65.78
06.272.0026-0 | 20.25
06.272.0026-A | 20.25
06.272.0027-0 | 77.82
06.272.0027-A | 77.82
06.272.0029-0 | 45.29
06.272.0029-A | 45.29
06.272.0030-0 | 94.54
06.272.0030-A | 94.54
06.272.0032-0 | 3.61
06.272.0032-A | 3.61
06.272.0035-0 | 28.53
06.272.0035-A | 28.53
06.272.0036-0 | 53.88
06.272.0036-A | 53.88
06.272.0038-0 | 24.8
06.272.0038-A | 24.8
06.272.0039-0 | 66.13
06.272.0039-A | 66.13
06.273.0001-0 | 99.96
06.273.0001-A | 99.96
06.273.0002-0 | 133.35
06.273.0002-A | 133.35
06.273.0003-0 | 196.87
06.273.0003-A | 196.87
06.273.0004-0 | 236.25
06.273.0004-A | 236.25
06.273.0005-0 | 278.01
06.273.0005-A | 278.01
06.273.0006-0 | 390.27
06.273.0006-A | 390.27
06.273.0007-0 | 612.8
06.273.0007-A | 612.8
06.273.0008-0 | 709.4
06.273.0008-A | 709.4
06.273.0009-0 | 774.01
06.273.0009-A | 774.01
06.273.0010-0 | 844.49
06.273.0010-A | 844.49
06.273.0011-0 | 1299.26
06.273.0011-A | 1299.26
06.273.0012-0 | 1913.16
06.273.0012-A | 1913.16
06.273.0013-0 | 1994.41
06.273.0013-A | 1994.41
06.273.0014-0 | 2733.17
06.273.0014-A | 2733.17
06.273.0015-0 | 4108.9
06.273.0015-A | 4108.9
06.275.0001-0 | 23.71
06.275.0001-A | 23.71
06.275.0002-0 | 38.03
06.275.0002-A | 38.03
06.275.0003-0 | 87.2
06.275.0003-A | 87.2
06.275.0020-0 | 22.4
06.275.0020-A | 22.4
06.275.0021-0 | 44.25
06.275.0021-A | 44.25
06.275.0022-0 | 83.23
06.275.0022-A | 83.23
06.300.0001-0 | 33.16
06.300.0001-A | 33.16
06.300.0002-0 | 43.75
06.300.0002-A | 43.75
06.300.0003-0 | 71.06
06.300.0003-A | 71.06
06.300.0004-0 | 102.64
06.300.0004-A | 102.64
06.300.0005-0 | 132.92
06.300.0005-A | 132.92
06.400.0001-0 | 456.74
06.400.0001-A | 414.15
06.400.0002-0 | 513.73
06.400.0002-A | 463.53
06.400.0003-0 | 2079.75
06.400.0003-A | 1820.72
06.400.0004-0 | 2475.45
06.400.0004-A | 2163.64
06.400.0005-0 | 2647.7
06.400.0005-A | 2312.92
06.400.0006-0 | 2731.49
06.400.0006-A | 2385.54
06.400.0010-0 | 180.3
06.400.0010-A | 156.22
06.400.0011-0 | 216.11
06.400.0011-A | 187.25
06.400.0012-0 | 738.37
06.400.0012-A | 639.76
06.400.0013-0 | 891.56
06.400.0013-A | 772.5
06.400.0014-0 | 958.04
06.400.0014-A | 830.1
06.400.0015-0 | 990.44
06.400.0015-A | 858.17
06.400.0020-0 | 1466.12
06.400.0020-A | 1290.27
06.500.0010-0 | 4435.14
06.500.0010-A | 4435.14
06.501.0015-0 | 1900
06.501.0015-A | 1900
06.502.0010-0 | 2369
06.502.0010-A | 2369
06.502.0020-0 | 2369
06.502.0020-A | 2369
06.502.0030-0 | 2369
06.502.0030-A | 2369
06.502.0040-0 | 2369
06.502.0040-A | 2369
07.001.0010-1 | 891.16
07.001.0010-B | 866.22
07.001.0015-1 | 3899.66
07.001.0015-B | 3874.72
07.001.0020-1 | 1058.02
07.001.0020-B | 1033.09
07.001.0025-1 | 1491.26
07.001.0025-B | 1466.32
07.001.0030-1 | 2478.84
07.001.0030-B | 2453.9
07.001.0035-1 | 764.72
07.001.0035-B | 734.24
07.001.0040-1 | 722.14
07.001.0040-B | 691.66
07.001.0045-1 | 683.48
07.001.0045-B | 653
07.001.0050-1 | 621.84
07.001.0050-B | 591.36
07.001.0055-1 | 591.57
07.001.0055-B | 561.09
07.001.0060-1 | 563.64
07.001.0060-B | 533.17
07.001.0065-1 | 544.73
07.001.0065-B | 514.25
07.001.0070-1 | 519.11
07.001.0070-B | 488.64
07.001.0075-1 | 619.3
07.001.0075-B | 588.82
07.001.0080-1 | 586.4
07.001.0080-B | 555.92
07.001.0085-1 | 759.32
07.001.0085-B | 728.84
07.001.0090-1 | 697.7
07.001.0090-B | 667.22
07.001.0095-1 | 1814.8
07.001.0095-B | 1784.32
07.001.0100-1 | 625.98
07.001.0100-B | 595.5
07.001.0105-1 | 528.6
07.001.0105-B | 498.12
07.001.0110-1 | 483.23
07.001.0110-B | 452.75
07.001.0115-1 | 458.99
07.001.0115-B | 428.51
07.001.0120-1 | 512.96
07.001.0120-B | 482.49
07.001.0125-1 | 549.2
07.001.0125-B | 518.72
07.001.0130-1 | 531.11
07.001.0130-B | 500.63
07.001.0135-1 | 543.78
07.001.0135-B | 513.31
07.001.0140-1 | 614.87
07.001.0140-B | 584.39
07.001.0145-1 | 688.01
07.001.0145-B | 657.53
07.001.0150-1 | 569.74
07.001.0150-B | 539.26
07.001.0155-1 | 525.55
07.001.0155-B | 495.07
07.001.0160-1 | 1021.37
07.001.0160-B | 990.89
07.002.0010-1 | 585.03
07.002.0010-B | 579.49
07.002.0015-1 | 548.27
07.002.0015-B | 541.96
07.002.0020-1 | 515.22
07.002.0020-B | 508.16
07.002.0025-1 | 465.03
07.002.0025-B | 456.44
07.002.0030-1 | 446.19
07.002.0030-B | 436.08
07.002.0035-1 | 429.7
07.002.0035-B | 418.07
07.002.0040-1 | 421.19
07.002.0040-B | 408.17
07.002.0045-1 | 418.45
07.002.0045-B | 402.38
07.003.0010-1 | 462.49
07.003.0010-B | 453.9
07.003.0015-1 | 441.02
07.003.0015-B | 430.91
07.005.0010-1 | 659.69
07.005.0010-B | 643.48
07.005.0015-1 | 632.39
07.005.0015-B | 611.61
07.005.0020-1 | 1669.42
07.005.0020-B | 1659.31
07.005.0025-1 | 473.84
07.005.0025-B | 460.82
07.005.0030-1 | 527.17
07.005.0030-B | 514.98
07.005.0035-1 | 428.82
07.005.0035-B | 413.86
07.006.0010-1 | 457.72
07.006.0010-B | 450.66
07.006.0015-1 | 383.22
07.006.0015-B | 373.11
07.006.0020-1 | 358.71
07.006.0020-B | 345.69
07.006.0025-1 | 358.32
07.006.0025-B | 342.25
07.007.0010-1 | 423.91
07.007.0010-B | 413.8
07.007.0015-1 | 415.26
07.007.0015-B | 403.63
07.007.0020-1 | 407.57
07.007.0020-B | 394.55
07.007.0025-1 | 414.96
07.007.0025-B | 398.89
07.008.0010-1 | 537.07
07.008.0010-B | 517.96
07.009.0010-1 | 519.75
07.009.0010-B | 512.69
07.009.0015-1 | 424.36
07.009.0015-B | 414.25
07.009.0020-1 | 402.01
07.009.0020-B | 388.99
07.030.0010-1 | 213.58
07.030.0010-B | 207.26
07.050.0050-0 | 1156.75
07.050.0050-A | 1122.02
07.100.0040-1 | 742.2
07.100.0040-B | 711.03
07.100.0050-0 | 728.74
07.100.0050-A | 687.91
07.150.0010-1 | 64.71
07.150.0010-B | 59.43
07.150.0020-1 | 21.47
07.150.0020-B | 18.61
07.160.0012-1 | 99.69
07.160.0012-B | 96.14
07.160.0020-1 | 78.42
07.160.0020-B | 75.56
07.170.0010-1 | 729.69
07.170.0010-B | 699.21
07.180.0010-1 | 2032.84
07.180.0010-B | 2002.37
08.001.0001-0 | 186.65
08.001.0001-A | 186.23
08.001.0002-1 | 271.04
08.001.0002-B | 270.32
08.001.0004-0 | 307.53
08.001.0004-A | 306.81
08.001.0005-0 | 181.39
08.001.0005-A | 180.67
08.001.0008-0 | 168.71
08.001.0008-A | 168.17
08.001.0009-0 | 168.71
08.001.0009-A | 168.17
08.002.0001-0 | 266.98
08.002.0001-A | 263.9
08.003.0001-0 | 17.42
08.003.0001-A | 16.85
08.003.0002-0 | 14.95
08.003.0002-A | 14.47
08.003.0006-0 | 79.82
08.003.0006-A | 79.34
08.003.0030-0 | 112.48
08.003.0030-A | 111.96
08.003.0035-0 | 89.14
08.003.0035-A | 88.62
08.004.0001-0 | 13.25
08.004.0001-A | 12.65
08.004.0002-0 | 18.86
08.004.0002-A | 18.24
08.004.0003-0 | 24.98
08.004.0003-A | 24.21
08.004.0008-0 | 574.65
08.004.0008-A | 574.02
08.005.0001-0 | 753.47
08.005.0001-A | 720.1
08.005.0002-0 | 729.52
08.005.0002-A | 696.23
08.005.0003-0 | 712.07
08.005.0003-A | 678.91
08.006.0001-0 | 101.35
08.006.0001-A | 92.62
08.006.0003-0 | 102.29
08.006.0003-A | 93.56
08.006.0004-0 | 75.26
08.006.0004-A | 70.13
08.006.0005-0 | 74.32
08.006.0005-A | 69.18
08.006.0006-0 | 11.58
08.006.0006-A | 10.19
08.006.0010-0 | 12.63
08.006.0010-A | 11.24
08.006.0011-0 | 34.33
08.006.0011-A | 32.94
08.006.0015-0 | 29.26
08.006.0015-A | 26.78
08.007.0001-0 | 87.66
08.007.0001-A | 78.75
08.007.0002-0 | 60.63
08.007.0002-A | 55.32
08.008.0001-0 | 67.96
08.008.0001-A | 60.61
08.008.0002-0 | 49.24
08.008.0002-A | 44.39
08.009.0003-0 | 150.4
08.009.0003-A | 144.79
08.009.0005-0 | 165.04
08.009.0005-A | 159.6
08.009.0010-0 | 138.79
08.009.0010-A | 133.35
08.010.0001-0 | 212.41
08.010.0001-A | 205.42
08.010.0005-0 | 38.27
08.010.0005-A | 35.4
08.011.0001-0 | 91.36
08.011.0001-A | 88.1
08.012.0001-0 | 69.46
08.012.0001-A | 60.26
08.012.0003-0 | 59.07
08.012.0003-A | 51.25
08.012.0004-0 | 54.91
08.012.0004-A | 47.64
08.012.0005-0 | 48.67
08.012.0005-A | 42.23
08.013.0005-0 | 157.27
08.013.0005-A | 153.68
08.013.0010-0 | 480.18
08.013.0010-A | 475.94
08.013.0015-0 | 258.78
08.013.0015-A | 254.54
08.015.0002-0 | 6.96
08.015.0002-A | 6.85
08.015.0003-0 | 16.42
08.015.0003-A | 16.25
08.015.0004-0 | 22.5
08.015.0004-A | 22.23
08.015.0005-0 | 566.1
08.015.0005-A | 563.8
08.015.0008-0 | 765.21
08.015.0008-A | 760.12
08.015.0016-0 | 6.32
08.015.0016-A | 6.29
08.015.0018-0 | 589.98
08.015.0018-A | 573.9
08.015.0020-0 | 14.72
08.015.0020-A | 14.62
08.015.0022-0 | 12.87
08.015.0022-A | 12.42
08.015.0025-0 | 34.98
08.015.0025-A | 34.92
08.015.0040-0 | 88.26
08.015.0040-A | 87.53
08.015.0042-0 | 108.68
08.015.0042-A | 107.73
08.015.0060-0 | 467.39
08.015.0060-A | 462.99
08.015.0061-0 | 140.24
08.015.0061-A | 135.84
08.015.0063-0 | 441.55
08.015.0063-A | 438.71
08.015.0065-0 | 114.39
08.015.0065-A | 111.56
08.015.0067-0 | 568.95
08.015.0067-A | 563.89
08.015.0068-0 | 543.1
08.015.0068-A | 539.61
08.015.0083-0 | 93.62
08.015.0083-A | 93.21
08.015.0084-0 | 107.21
08.015.0084-A | 106.79
08.015.0085-0 | 539.99
08.015.0085-A | 536.02
08.015.0086-0 | 19.32
08.015.0086-A | 19.22
08.015.0087-0 | 4.36
08.015.0087-A | 4.29
08.015.0088-0 | 14.76
08.015.0088-A | 14.71
08.015.0090-0 | 60.33
08.015.0090-A | 59.92
08.015.0095-0 | 82.28
08.015.0095-A | 81.79
08.015.0096-0 | 8.35
08.015.0096-A | 7.94
08.015.0097-0 | 11.79
08.015.0097-A | 11.23
08.015.0098-0 | 427.74
08.015.0098-A | 424.71
08.015.0310-0 | 20.7
08.015.0310-A | 20.09
08.015.0315-0 | 23.02
08.015.0315-A | 22.41
08.015.0320-0 | 106.03
08.015.0320-A | 105.42
08.015.0325-0 | 107.51
08.015.0325-A | 106.9
08.015.0350-0 | 121.18
08.015.0350-A | 118.39
08.015.0360-0 | 4244.6
08.015.0360-A | 4243.17
08.015.0363-0 | 5220.86
08.015.0363-A | 5219.1
08.015.0400-0 | 475.88
08.015.0400-A | 473.88
08.015.0410-0 | 12939.69
08.015.0410-A | 12067.77
08.016.0001-0 | 1209.88
08.016.0001-A | 1198.46
08.016.0002-0 | 945.09
08.016.0002-A | 938.6
08.017.0006-0 | 517.75
08.017.0006-A | 513.84
08.017.0010-0 | 581.62
08.017.0010-A | 579.06
08.017.0020-0 | 322.62
08.017.0020-A | 296.32
08.018.0001-0 | 16.47
08.018.0001-A | 15.6
08.018.0005-0 | 141.91
08.018.0005-A | 141.04
08.018.0010-0 | 142.12
08.018.0010-A | 141.25
08.018.0020-0 | 56.65
08.018.0020-A | 49.58
08.018.0023-0 | 182.09
08.018.0023-A | 175.02
08.018.0052-0 | 12.77
08.018.0052-A | 12.69
08.019.0001-0 | 27.38
08.019.0001-A | 23.91
08.019.0002-0 | 9.02
08.019.0002-A | 7.91
08.019.0003-0 | 49.17
08.019.0003-A | 43.54
08.019.0004-0 | 53.21
08.019.0004-A | 51.82
08.019.0009-0 | 17.29
08.019.0009-A | 15.43
08.019.0010-0 | 5.2
08.019.0010-A | 4.65
08.020.0008-0 | 102.26
08.020.0008-A | 98.42
08.020.0010-0 | 111.04
08.020.0010-A | 107.2
08.020.0012-0 | 119.62
08.020.0012-A | 115.78
08.020.0018-0 | 147.42
08.020.0018-A | 143.59
08.020.0020-0 | 110.87
08.020.0020-A | 107.03
08.020.0022-0 | 113.66
08.020.0022-A | 109.83
08.020.0024-0 | 133.27
08.020.0024-A | 129.43
08.020.0030-0 | 71.07
08.020.0030-A | 67.46
08.020.0035-0 | 81.47
08.020.0035-A | 76.47
08.020.0040-0 | 63.05
08.020.0040-A | 58.5
08.021.0001-0 | 1.76
08.021.0001-A | 1.69
08.021.0002-0 | 7.39
08.021.0002-A | 7.13
08.021.0003-0 | 3.73
08.021.0003-A | 3.64
08.022.0002-0 | 1084.85
08.022.0002-A | 1074.75
08.024.0002-0 | 52.65
08.024.0002-A | 45.64
08.026.0001-0 | 7.46
08.026.0001-A | 7.44
08.026.0002-0 | 2.11
08.026.0002-A | 2.09
08.026.0010-0 | 2.13
08.026.0010-A | 2.12
08.027.0035-0 | 125.79
08.027.0035-A | 116.2
08.027.0036-0 | 138.37
08.027.0036-A | 127.82
08.027.0037-0 | 120.04
08.027.0037-A | 108.5
08.027.0040-0 | 85.83
08.027.0040-A | 79.24
08.027.0041-0 | 94.41
08.027.0041-A | 87.17
08.027.0042-0 | 81.57
08.027.0042-A | 73.75
08.027.0045-0 | 169.9
08.027.0045-A | 158.13
08.027.0048-0 | 154.34
08.027.0048-A | 143.64
08.027.0051-0 | 148.71
08.027.0051-A | 137.12
08.027.0054-0 | 163.58
08.027.0054-A | 150.83
08.027.0057-0 | 189.14
08.027.0057-A | 177.37
08.027.0060-0 | 171.95
08.027.0060-A | 161.25
08.027.0063-0 | 166.31
08.027.0063-A | 154.73
08.027.0066-0 | 182.94
08.027.0066-A | 170.2
08.027.0069-0 | 206.96
08.027.0069-A | 195.19
08.027.0072-0 | 188.14
08.027.0072-A | 177.44
08.027.0075-0 | 188.26
08.027.0075-A | 175.91
08.027.0078-0 | 200.76
08.027.0078-A | 188.01
08.027.0079-0 | 134.24
08.027.0079-A | 124.73
08.027.0082-0 | 122.03
08.027.0082-A | 113.39
08.027.0083-0 | 120
08.027.0083-A | 110.57
08.027.0085-0 | 109.09
08.027.0085-A | 100.51
08.027.0088-0 | 141.8
08.027.0088-A | 132.29
08.027.0089-0 | 128.91
08.027.0089-A | 120.27
08.027.0090-0 | 127.56
08.027.0090-A | 118.13
08.027.0095-0 | 115.97
08.027.0095-A | 107.39
08.027.0096-0 | 154.5
08.027.0096-A | 144.99
08.027.0098-0 | 140.45
08.027.0098-A | 131.81
08.027.0099-0 | 140.26
08.027.0099-A | 130.83
08.027.0102-0 | 127.51
08.027.0102-A | 118.93
08.028.0010-0 | 264.22
08.028.0010-A | 247.23
08.028.0015-0 | 39.84
08.028.0015-A | 36.89
08.031.0005-0 | 1982.47
08.031.0005-A | 1932.14
08.031.0006-0 | 2673.34
08.031.0006-A | 2578.21
08.031.0007-0 | 2521.47
08.031.0007-A | 2426.82
08.032.0001-0 | 8.72
08.032.0001-A | 8.44
08.034.0001-0 | 70.12
08.034.0001-A | 66.19
08.034.0002-0 | 229.89
08.034.0002-A | 212.59
08.034.0005-0 | 342.68
08.034.0005-A | 321.74
08.034.0010-0 | 342.68
08.034.0010-A | 321.74
08.034.0020-0 | 819.99
08.034.0020-A | 751.55
08.034.0025-0 | 771.55
08.034.0025-A | 705.08
08.035.0001-0 | 173.97
08.035.0001-A | 173.64
08.035.0005-0 | 218.28
08.035.0005-A | 211.35
08.036.0001-0 | 161.72
08.036.0001-A | 161.4
08.036.0002-0 | 206.03
08.036.0002-A | 199.11
08.037.0070-0 | 25.84
08.037.0070-A | 24.28
08.037.0073-0 | 22.85
08.037.0073-A | 21.38
08.037.0075-0 | 24.65
08.037.0075-A | 23.09
08.037.0077-0 | 18.23
08.037.0077-A | 16.89
08.038.0001-0 | 184.75
08.038.0001-A | 174.3
08.040.0005-0 | 55.67
08.040.0005-A | 53.91
08.040.0010-0 | 46.68
08.040.0010-A | 45.2
08.040.0015-0 | 34.07
08.040.0015-A | 32.98
08.040.0020-0 | 27.89
08.040.0020-A | 27.01
08.040.0025-0 | 27.29
08.040.0025-A | 26.42
08.040.0030-0 | 12.17
08.040.0030-A | 11.78
08.050.0001-0 | 185.92
08.050.0001-A | 183.59
08.050.0004-0 | 138.6
08.050.0004-A | 136.27
09.001.0001-1 | 21.58
09.001.0001-B | 20.47
09.001.0002-0 | 25.75
09.001.0002-A | 24.08
09.001.0003-1 | 20.06
09.001.0003-B | 18.95
09.001.0004-0 | 23.91
09.001.0004-A | 22.49
09.001.0020-0 | 16.94
09.001.0020-A | 16.16
09.001.0025-0 | 22.77
09.001.0025-A | 21.21
09.001.0030-0 | 18.11
09.001.0030-A | 17.17
09.001.0035-0 | 15.32
09.001.0035-A | 14.54
09.001.0040-0 | 8.27
09.001.0040-A | 8.16
09.001.0045-0 | 13.29
09.001.0045-A | 12.21
09.001.0050-0 | 29.91
09.001.0050-A | 28.94
09.001.0055-0 | 15.08
09.001.0055-A | 13.87
09.001.0060-0 | 30.47
09.001.0060-A | 28.19
09.001.0065-0 | 41.41
09.001.0065-A | 39.12
09.001.0070-0 | 6.87
09.001.0070-A | 5.97
09.001.0075-0 | 6.87
09.001.0075-A | 5.97
09.001.0082-0 | 20.72
09.001.0082-A | 20.16
09.001.0100-0 | 106.12
09.001.0100-A | 106.06
09.002.0001-0 | 68.47
09.002.0001-A | 63.85
09.002.0002-0 | 8.32
09.002.0002-A | 7.21
09.002.0003-0 | 7.49
09.002.0003-A | 6.49
09.002.0010-0 | 5.82
09.002.0010-A | 5.05
09.002.0012-0 | 2.66
09.002.0012-A | 2.3
09.002.0015-0 | 2.29
09.002.0015-A | 1.98
09.002.0017-0 | 4.58
09.002.0017-A | 3.97
09.002.0019-0 | 6.87
09.002.0019-A | 5.95
09.002.0021-0 | 9.17
09.002.0021-A | 7.94
09.002.0023-0 | 14.32
09.002.0023-A | 12.41
09.002.0030-0 | 33.7
09.002.0030-A | 32.19
09.002.0032-0 | 8.32
09.002.0032-A | 7.21
09.002.0050-0 | 0.83
09.002.0050-A | 0.72
09.003.0010-0 | 1.65
09.003.0010-A | 1.65
09.003.0012-0 | 10.82
09.003.0012-A | 10.82
09.003.0028-0 | 18
09.003.0028-A | 18
09.003.0036-0 | 12.8
09.003.0036-A | 12.8
09.003.0065-0 | 55
09.003.0065-A | 55
09.003.0067-0 | 350
09.003.0067-A | 350
09.003.0069-0 | 410
09.003.0069-A | 410
09.003.0071-0 | 510
09.003.0071-A | 510
09.003.0075-0 | 65
09.003.0075-A | 65
09.003.0078-0 | 90
09.003.0078-A | 90
09.003.0081-0 | 20.6
09.003.0081-A | 20.6
09.003.0143-0 | 38.4
09.003.0143-A | 38.4
09.003.0155-0 | 25.6
09.003.0155-A | 25.6
09.003.0158-0 | 96
09.003.0158-A | 96
09.003.0164-0 | 81.6
09.003.0164-A | 81.6
09.003.0168-0 | 153.6
09.003.0168-A | 153.6
09.003.0177-0 | 53.76
09.003.0177-A | 53.76
09.003.0180-0 | 244.48
09.003.0180-A | 244.48
09.003.0190-0 | 60
09.003.0190-A | 60
09.003.0193-0 | 46.25
09.003.0193-A | 46.25
09.003.0196-0 | 128.75
09.003.0196-A | 128.75
09.003.0202-0 | 64.5
09.003.0202-A | 64.5
09.004.0001-0 | 210.02
09.004.0001-A | 201.06
09.004.0002-0 | 371.73
09.004.0002-A | 354.57
09.004.0003-0 | 608
09.004.0003-A | 608
09.004.0004-0 | 1358
09.004.0004-A | 1358
09.004.0005-0 | 741.53
09.004.0005-A | 712.15
09.004.0010-0 | 54.16
09.004.0010-A | 51.07
09.004.0011-0 | 104.03
09.004.0011-A | 97.54
09.004.0013-0 | 463.91
09.004.0013-A | 437.11
09.004.0015-0 | 82.61
09.004.0015-A | 73.06
09.004.0017-0 | 95.6
09.004.0017-A | 89.76
09.004.0019-0 | 147.66
09.004.0019-A | 136.39
09.004.0020-0 | 118.09
09.004.0020-A | 110.8
09.004.0023-0 | 6.13
09.004.0023-A | 5.52
09.004.0025-0 | 6.13
09.004.0025-A | 5.53
09.004.0028-0 | 103.85
09.004.0028-A | 101.36
09.004.0050-0 | 254.27
09.004.0050-A | 226.05
09.004.0051-0 | 299.51
09.004.0051-A | 266.04
09.004.0055-0 | 243.63
09.004.0055-A | 216.83
09.004.0056-0 | 273
09.004.0056-A | 242.68
09.004.0060-0 | 422.7
09.004.0060-A | 418.34
09.005.0001-0 | 2.66
09.005.0001-A | 2.3
09.005.0002-0 | 1.66
09.005.0002-A | 1.44
09.005.0003-0 | 2.49
09.005.0003-A | 2.16
09.005.0004-0 | 22.65
09.005.0004-A | 22.09
09.005.0005-0 | 23.03
09.005.0005-A | 22.47
09.005.0006-0 | 48.35
09.005.0006-A | 47.79
09.005.0007-0 | 3.33
09.005.0007-A | 2.88
09.005.0008-0 | 6703.54
09.005.0008-A | 5811.76
09.005.0009-0 | 4.16
09.005.0009-A | 3.6
09.005.0011-0 | 185.25
09.005.0011-A | 178.01
09.005.0012-0 | 5158
09.005.0012-A | 4896.22
09.005.0020-0 | 26.64
09.005.0020-A | 23.08
09.005.0021-0 | 26.64
09.005.0021-A | 23.08
09.005.0022-0 | 26.64
09.005.0022-A | 23.08
09.005.0023-0 | 26.64
09.005.0023-A | 23.08
09.005.0024-0 | 437.13
09.005.0024-A | 380.58
09.005.0025-0 | 347.21
09.005.0025-A | 302.08
09.005.0026-0 | 376.78
09.005.0026-A | 327.37
09.005.0027-0 | 347.21
09.005.0027-A | 302.08
09.005.0028-0 | 2164.64
09.005.0028-A | 1890.22
09.005.0029-0 | 4.99
09.005.0029-A | 4.32
09.005.0030-0 | 166.55
09.005.0030-A | 144.3
09.005.0032-0 | 96.57
09.005.0032-A | 84.41
09.005.0033-0 | 15.48
09.005.0033-A | 13.46
09.005.0034-0 | 34.97
09.005.0034-A | 30.44
09.005.0035-0 | 5.27
09.005.0035-A | 4.59
09.005.0036-0 | 41.25
09.005.0036-A | 40
09.005.0037-0 | 1.07
09.005.0037-A | 1.03
09.005.0038-0 | 0.75
09.005.0038-A | 0.71
09.005.0039-0 | 0.12
09.005.0039-A | 0.11
09.005.0041-0 | 38.79
09.005.0041-A | 37.93
09.005.0052-0 | 260.53
09.005.0052-A | 241.13
09.005.0053-0 | 372.66
09.005.0053-A | 344.89
09.005.0054-0 | 588.98
09.005.0054-A | 543.31
09.005.0059-0 | 0.99
09.005.0059-A | 0.86
09.005.0060-0 | 2.5
09.005.0060-A | 2.17
09.005.0061-0 | 33.52
09.005.0061-A | 29.07
09.005.0100-0 | 3422.33
09.005.0100-A | 2973.28
09.005.0105-0 | 1390.41
09.005.0105-A | 1212.78
09.005.0110-0 | 4.16
09.005.0110-A | 3.6
09.005.0115-0 | 85.84
09.005.0115-A | 74.6
09.005.0120-0 | 1346.4
09.005.0120-A | 1168.42
09.005.0125-0 | 347.21
09.005.0125-A | 302.08
09.005.0130-0 | 0.33
09.005.0130-A | 0.28
09.005.0135-0 | 1.66
09.005.0135-A | 1.44
09.005.0140-0 | 1.33
09.005.0140-A | 1.15
09.005.0145-0 | 4.16
09.005.0145-A | 3.6
09.005.0150-0 | 0.19
09.005.0150-A | 0.17
09.005.0155-0 | 3.33
09.005.0155-A | 2.88
09.006.0003-0 | 104.52
09.006.0003-A | 103.41
09.006.0006-0 | 1065.69
09.006.0006-A | 979.62
09.006.0007-0 | 487.6
09.006.0007-A | 443.1
09.006.0008-0 | 986.48
09.006.0008-A | 950.88
09.006.0009-0 | 66.62
09.006.0009-A | 57.72
09.006.0010-0 | 2435.82
09.006.0010-A | 2349.75
09.006.0015-0 | 1516.5
09.006.0015-A | 1430.43
09.006.0020-0 | 444.96
09.006.0020-A | 444.96
09.006.0030-0 | 343.6
09.006.0030-A | 337.81
09.006.0032-0 | 250
09.006.0032-A | 250
09.007.0001-0 | 133.24
09.007.0001-A | 115.44
09.007.0002-0 | 174.87
09.007.0002-A | 151.51
09.007.0003-0 | 202.35
09.007.0003-A | 175.32
09.007.0010-0 | 1.82
09.007.0010-A | 1.6
09.007.0015-0 | 24.98
09.007.0015-A | 21.64
09.007.0030-0 | 12.49
09.007.0030-A | 10.82
09.007.0035-0 | 83.27
09.007.0035-A | 72.15
09.008.0010-0 | 171.98
09.008.0010-A | 166.42
09.009.0001-0 | 21.38
09.009.0001-A | 20.22
09.009.0002-0 | 31.79
09.009.0002-A | 30.23
09.009.0003-0 | 18.91
09.009.0003-A | 18.02
09.009.0004-0 | 182.34
09.009.0004-A | 176.78
09.009.0010-0 | 5158
09.009.0010-A | 4896.22
09.010.0001-0 | 59.75
09.010.0001-A | 55.18
09.010.0002-0 | 34.98
09.010.0002-A | 31.86
09.011.0001-0 | 149.55
09.011.0001-A | 147.85
09.012.0001-0 | 382.05
09.012.0001-A | 346.74
09.012.0002-0 | 274.13
09.012.0002-A | 248.6
09.012.0003-0 | 746.72
09.012.0003-A | 687.27
09.012.0004-0 | 1291.49
09.012.0004-A | 1184.13
09.012.0010-0 | 618
09.012.0010-A | 618
09.012.0015-0 | 249.37
09.012.0015-A | 237.35
09.013.0001-0 | 871.18
09.013.0001-A | 846.14
09.013.0002-0 | 2220.74
09.013.0002-A | 2041.07
09.013.0010-0 | 883.49
09.013.0010-A | 789.47
09.013.0015-0 | 1604.05
09.013.0015-A | 1518.82
09.013.0016-0 | 577.48
09.013.0016-A | 542.11
09.013.0020-0 | 842.06
09.013.0020-A | 818.71
09.013.0030-0 | 233.63
09.013.0030-A | 223.4
09.013.0035-0 | 95.18
09.013.0035-A | 87.32
09.013.0040-0 | 123.25
09.013.0040-A | 107.97
09.014.0015-0 | 1919.06
09.014.0015-A | 1798.56
09.015.0003-0 | 217.27
09.015.0003-A | 206.93
09.015.0005-0 | 199.27
09.015.0005-A | 187.27
09.015.0006-0 | 264.69
09.015.0006-A | 245.12
09.015.0007-0 | 274.24
09.015.0007-A | 259.09
09.015.0008-0 | 239.53
09.015.0008-A | 227.29
09.015.0010-0 | 189.59
09.015.0010-A | 179.23
09.015.0015-0 | 172.07
09.015.0015-A | 167.92
09.015.0020-0 | 317.62
09.015.0020-A | 299.94
09.015.0025-0 | 193.14
09.015.0025-A | 180.13
09.015.0030-0 | 222.64
09.015.0030-A | 210.42
09.015.0032-0 | 194.73
09.015.0032-A | 183.27
09.015.0034-0 | 176.02
09.015.0034-A | 165.41
09.015.0036-0 | 149.09
09.015.0036-A | 139.94
09.015.0040-0 | 261.89
09.015.0040-A | 250.96
09.015.0042-0 | 253.99
09.015.0042-A | 243.77
09.015.0044-0 | 312.38
09.015.0044-A | 301.95
09.015.0046-0 | 328.38
09.015.0046-A | 318.96
09.015.0048-0 | 257.77
09.015.0048-A | 250.16
09.015.0050-0 | 261.31
09.015.0050-A | 251.37
09.015.0052-0 | 312.15
09.015.0052-A | 302.21
09.015.0056-0 | 339.35
09.015.0056-A | 329.35
09.015.0058-0 | 301.03
09.015.0058-A | 291.06
09.015.0060-0 | 371.91
09.015.0060-A | 361.58
09.015.0062-0 | 425.23
09.015.0062-A | 413.88
09.015.0064-0 | 199.27
09.015.0064-A | 187.27
09.015.0066-0 | 281.08
09.015.0066-A | 274.6
09.015.0068-0 | 248.03
09.015.0068-A | 232.26
09.015.0070-0 | 234.62
09.015.0070-A | 218.85
09.015.0072-0 | 318.29
09.015.0072-A | 300.54
09.015.0074-0 | 114.52
09.015.0074-A | 111.06
09.015.0078-0 | 149.91
09.015.0078-A | 146.46
09.015.0080-0 | 173.55
09.015.0080-A | 169.4
09.015.0200-0 | 64.48
09.015.0200-A | 62.2
09.015.0300-0 | 677.05
09.015.0300-A | 636.42
09.015.0302-0 | 1838.8
09.015.0302-A | 1798.05
09.015.0304-0 | 1588.74
09.015.0304-A | 1545.11
09.015.0306-0 | 2091.73
09.015.0306-A | 2062.1
09.015.0308-0 | 1300.12
09.015.0308-A | 1273.28
09.015.0310-0 | 10441.98
09.015.0310-A | 9823.26
09.015.0312-0 | 3035.91
09.015.0312-A | 2837.72
09.015.0314-0 | 3368.41
09.015.0314-A | 3169.39
09.015.0316-0 | 486.15
09.015.0316-A | 449.77
09.015.0318-0 | 1073.16
09.015.0318-A | 1012.04
09.015.0320-0 | 2447.76
09.015.0320-A | 2424.41
09.015.0322-0 | 2892.67
09.015.0322-A | 2696.92
09.015.0324-0 | 3657.45
09.015.0324-A | 3459.29
09.015.0326-0 | 1104.71
09.015.0326-A | 1060.16
09.015.0328-0 | 2287.88
09.015.0328-A | 2088.63
09.015.0330-0 | 2828.46
09.015.0330-A | 2621.47
09.015.0332-0 | 7109.39
09.015.0332-A | 6758.02
09.015.0334-0 | 596.79
09.015.0334-A | 566.16
09.015.0336-0 | 703.52
09.015.0336-A | 651.75
09.015.0338-0 | 677.31
09.015.0338-A | 634.95
09.015.0340-0 | 848.97
09.015.0340-A | 798.45
09.015.0342-0 | 1101.19
09.015.0342-A | 1026.73
09.026.0010-0 | 1019.7
09.026.0010-A | 1019.7
09.026.0015-0 | 360.17
09.026.0015-A | 360.17
09.026.0017-0 | 205.9
09.026.0017-A | 205.9
09.026.0020-0 | 124.06
09.026.0020-A | 124.06
09.026.0025-0 | 148.54
09.026.0025-A | 148.07
09.026.0030-0 | 40
09.026.0030-A | 40
09.026.0035-0 | 49.6
09.026.0035-A | 49.6
09.026.0040-0 | 99.5
09.026.0040-A | 99.5
09.026.0045-0 | 49.89
09.026.0045-A | 47.12
10.001.0004-1 | 201.61
10.001.0004-B | 195.45
10.001.0010-0 | 543.03
10.001.0010-A | 491.78
10.001.0015-0 | 669.6
10.001.0015-A | 603.62
10.002.0003-0 | 530.9
10.002.0003-A | 525.37
10.002.0010-0 | 154.32
10.002.0010-A | 151.06
10.002.0015-0 | 387.9
10.002.0015-A | 378.52
10.002.0020-0 | 555.2
10.002.0020-A | 542.03
10.002.0025-0 | 197.01
10.002.0025-A | 192.79
10.002.0030-0 | 473.78
10.002.0030-A | 463.16
10.002.0035-0 | 674.89
10.002.0035-A | 660.31
10.002.0040-0 | 229.93
10.002.0040-A | 224.94
10.002.0045-0 | 526.65
10.002.0045-A | 515.54
10.002.0050-0 | 755.33
10.002.0050-A | 739.93
10.002.0055-0 | 277.4
10.002.0055-A | 271.44
10.002.0060-0 | 622.01
10.002.0060-A | 609.64
10.002.0065-0 | 885.91
10.002.0065-A | 869.1
10.002.0070-0 | 309.76
10.002.0070-A | 303.04
10.002.0075-0 | 684.3
10.002.0075-A | 670.96
10.002.0080-0 | 967.54
10.002.0080-A | 949.9
10.002.0085-0 | 351.9
10.002.0085-A | 344.4
10.002.0090-0 | 757.3
10.002.0090-A | 743.43
10.002.0095-0 | 1093.67
10.002.0095-A | 1074.11
10.003.0005-1 | 29.86
10.003.0005-B | 28.46
10.003.0006-0 | 23.98
10.003.0006-A | 20.86
10.003.0010-0 | 41.74
10.003.0010-A | 39.73
10.003.0011-0 | 25.17
10.003.0011-A | 21.89
10.003.0015-0 | 60.01
10.003.0015-A | 57.05
10.003.0016-0 | 26.37
10.003.0016-A | 22.93
10.003.0020-0 | 75.73
10.003.0020-A | 71.98
10.003.0021-0 | 28.69
10.003.0021-A | 24.99
10.003.0025-0 | 116.57
10.003.0025-A | 110.79
10.003.0026-0 | 36.7
10.003.0026-A | 31.98
10.003.0030-0 | 146.86
10.003.0030-A | 139.47
10.003.0031-0 | 47.88
10.003.0031-A | 41.8
10.003.0035-0 | 188.95
10.003.0035-A | 179.41
10.003.0036-0 | 49.08
10.003.0036-A | 42.84
10.003.0040-0 | 239.51
10.003.0040-A | 227.4
10.003.0041-0 | 50.88
10.003.0041-A | 44.4
10.003.0045-0 | 259.64
10.003.0045-A | 246.63
10.003.0046-0 | 63.6
10.003.0046-A | 55.59
10.003.0050-0 | 287.75
10.003.0050-A | 273.52
10.003.0051-0 | 95.11
10.003.0051-A | 83.14
10.003.0055-0 | 297.52
10.003.0055-A | 283.19
10.003.0056-0 | 167.01
10.003.0056-A | 146
10.003.0080-0 | 435.95
10.003.0080-A | 420.6
10.003.0082-0 | 520.93
10.003.0082-A | 504.56
10.003.0084-0 | 757.46
10.003.0084-A | 735
10.004.0130-0 | 77.6
10.004.0130-A | 77.6
10.004.0135-0 | 92.72
10.004.0135-A | 92.72
10.004.0140-0 | 105.52
10.004.0140-A | 105.52
10.004.0145-0 | 124.87
10.004.0145-A | 124.87
10.004.0149-0 | 161.7
10.004.0149-A | 161.7
10.004.0165-0 | 196.49
10.004.0165-A | 196.49
10.004.0170-0 | 266.59
10.004.0170-A | 266.59
10.004.0175-0 | 425.52
10.004.0175-A | 425.52
10.004.0180-0 | 197.66
10.004.0180-A | 197.66
10.004.0181-0 | 247.79
10.004.0181-A | 247.79
10.004.0182-0 | 270.44
10.004.0182-A | 270.44
10.004.0183-0 | 416.89
10.004.0183-A | 416.89
10.004.0184-0 | 536.52
10.004.0184-A | 536.52
10.004.0185-0 | 725.71
10.004.0185-A | 725.71
10.004.0186-0 | 1029.79
10.004.0186-A | 1029.79
10.004.0200-0 | 61.8
10.004.0200-A | 61.8
10.004.0205-0 | 69.01
10.004.0205-A | 69.01
10.004.0210-0 | 77.25
10.004.0210-A | 77.25
10.004.0215-0 | 85.49
10.004.0215-A | 85.49
10.004.0220-0 | 96.82
10.004.0220-A | 96.82
10.004.0225-0 | 133.9
10.004.0225-A | 133.9
10.004.0230-0 | 164.8
10.004.0230-A | 164.8
10.004.0235-0 | 195.7
10.004.0235-A | 195.7
10.004.0260-0 | 92.7
10.004.0260-A | 92.7
10.004.0265-0 | 92.7
10.004.0265-A | 92.7
10.004.0270-0 | 92.7
10.004.0270-A | 92.7
10.004.0275-0 | 127.72
10.004.0275-A | 127.72
10.004.0280-0 | 144.2
10.004.0280-A | 144.2
10.004.0285-0 | 200.85
10.004.0285-A | 200.85
10.004.0290-0 | 250
10.004.0290-A | 250
10.004.0295-0 | 293.55
10.004.0295-A | 293.55
10.005.0002-0 | 360.73
10.005.0002-A | 351.42
10.005.0003-1 | 390
10.005.0003-B | 380.32
10.005.0004-0 | 467.43
10.005.0004-A | 456.96
10.005.0005-0 | 547.6
10.005.0005-A | 536.45
10.005.0006-0 | 624.82
10.005.0006-A | 611.81
10.005.0022-0 | 366.72
10.005.0022-A | 356.65
10.005.0023-1 | 395.4
10.005.0023-B | 385
10.005.0024-0 | 473.25
10.005.0024-A | 462
10.005.0025-0 | 553.84
10.005.0025-A | 541.86
10.005.0026-0 | 623.52
10.005.0026-A | 610.33
10.005.0030-0 | 189.5
10.005.0030-A | 184.87
10.005.0031-0 | 207.05
10.005.0031-A | 202.19
10.005.0032-0 | 252.3
10.005.0032-A | 247.06
10.005.0033-0 | 289.4
10.005.0033-A | 283.83
10.005.0034-0 | 308.18
10.005.0034-A | 302.06
10.005.0050-1 | 360.73
10.005.0050-B | 351.42
10.005.0052-0 | 408.74
10.005.0052-A | 398.19
10.005.0055-0 | 502.84
10.005.0055-A | 489.87
10.005.0057-0 | 606.12
10.005.0057-A | 590.49
10.005.0060-0 | 722.78
10.005.0060-A | 704.13
10.008.0001-1 | 257.72
10.008.0001-B | 223.38
10.008.0002-1 | 396.61
10.008.0002-B | 343.77
10.008.0003-1 | 297.13
10.008.0003-B | 257.54
10.008.0004-1 | 454.64
10.008.0004-B | 394.07
10.008.0005-1 | 338.06
10.008.0005-B | 293.02
10.008.0006-1 | 517.67
10.008.0006-B | 448.7
10.008.0007-1 | 428.52
10.008.0007-B | 371.43
10.008.0008-1 | 655.27
10.008.0008-B | 567.96
10.008.0009-1 | 528.58
10.008.0009-B | 458.15
10.008.0010-1 | 808.61
10.008.0010-B | 700.87
10.008.0020-0 | 360.8
10.008.0020-A | 312.73
10.008.0021-0 | 721.84
10.008.0021-A | 625.66
10.008.0022-0 | 415.99
10.008.0022-A | 360.56
10.008.0023-0 | 827.45
10.008.0023-A | 717.2
10.008.0024-0 | 473.29
10.008.0024-A | 410.23
10.008.0025-0 | 942.17
10.008.0025-A | 816.64
10.008.0026-0 | 599.93
10.008.0026-A | 520
10.008.0027-0 | 1192.59
10.008.0027-A | 1033.7
10.008.0028-0 | 740.01
10.008.0028-A | 641.41
10.008.0029-0 | 1471.67
10.008.0029-A | 1275.59
10.008.0040-0 | 399.46
10.008.0040-A | 346.24
10.008.0041-0 | 799.18
10.008.0041-A | 692.7
10.008.0042-0 | 460.56
10.008.0042-A | 399.19
10.008.0043-0 | 916.1
10.008.0043-A | 794.05
10.008.0044-0 | 524
10.008.0044-A | 454.19
10.008.0045-0 | 1043.11
10.008.0045-A | 904.13
10.008.0046-0 | 664.21
10.008.0046-A | 575.71
10.008.0047-0 | 1320.37
10.008.0047-A | 1144.45
10.008.0048-0 | 819.29
10.008.0048-A | 710.14
10.008.0049-0 | 1629.35
10.008.0049-A | 1412.26
10.008.0050-1 | 168.93
10.008.0050-B | 146.42
10.008.0051-1 | 327.53
10.008.0051-B | 283.89
10.008.0060-0 | 236.5
10.008.0060-A | 204.99
10.008.0061-0 | 596.1
10.008.0061-A | 516.68
10.008.0070-0 | 261.84
10.008.0070-A | 226.95
10.008.0071-0 | 659.97
10.008.0071-A | 572.04
10.010.0001-1 | 313.56
10.010.0001-B | 298.78
10.010.0002-0 | 301.63
10.010.0002-A | 287.86
10.010.0003-1 | 339.72
10.010.0003-B | 323.76
10.010.0004-1 | 667.8
10.010.0004-B | 631.91
10.010.0005-1 | 758.85
10.010.0005-B | 717.84
10.010.0008-0 | 364.14
10.010.0008-A | 344.41
10.010.0009-0 | 518.78
10.010.0009-A | 493.7
10.010.0010-0 | 887.95
10.010.0010-A | 839.66
10.010.0012-0 | 1713.86
10.010.0012-A | 1610.12
10.010.0020-0 | 203.56
10.010.0020-A | 193.26
10.010.0025-0 | 360.63
10.010.0025-A | 342.52
10.010.0030-0 | 481.6
10.010.0030-A | 455.01
10.010.0035-0 | 208.74
10.010.0035-A | 197.75
10.010.0040-0 | 369.94
10.010.0040-A | 350.59
10.010.0045-0 | 495.06
10.010.0045-A | 466.67
10.010.0050-0 | 217.02
10.010.0050-A | 204.93
10.010.0055-0 | 374.6
10.010.0055-A | 354.63
10.010.0060-0 | 502.83
10.010.0060-A | 473.4
10.010.0065-0 | 318.48
10.010.0065-A | 299.15
10.010.0070-0 | 562.07
10.010.0070-A | 528.21
10.010.0075-0 | 749.79
10.010.0075-A | 701.62
10.010.0080-0 | 332.45
10.010.0080-A | 311.27
10.010.0085-0 | 578.64
10.010.0085-A | 542.56
10.010.0090-0 | 773.61
10.010.0090-A | 722.25
10.010.0095-0 | 342.81
10.010.0095-A | 320.24
10.010.0100-0 | 599.34
10.010.0100-A | 560.51
10.010.0105-0 | 818.13
10.010.0105-A | 760.83
10.011.0006-1 | 130.13
10.011.0006-B | 121.85
10.011.0007-0 | 175.67
10.011.0007-A | 164.49
10.011.0008-0 | 208.21
10.011.0008-A | 194.96
10.011.0009-1 | 221.22
10.011.0009-B | 207.14
10.011.0010-0 | 298.65
10.011.0010-A | 279.64
10.011.0011-0 | 353.95
10.011.0011-A | 331.43
10.011.0020-0 | 18.6
10.011.0020-A | 17.42
10.012.0001-0 | 172.54
10.012.0001-A | 149.55
10.012.0005-0 | 224.3
10.012.0005-A | 194.42
10.012.0010-0 | 396.85
10.012.0010-A | 343.97
10.012.0015-0 | 465.87
10.012.0015-A | 403.8
10.012.0050-0 | 481.06
10.012.0050-A | 461.25
10.012.0055-1 | 721.59
10.012.0055-B | 691.88
10.012.0060-0 | 833.84
10.012.0060-A | 799.51
10.012.0065-0 | 962.12
10.012.0065-A | 922.51
10.012.0070-0 | 1202.65
10.012.0070-A | 1153.14
10.012.0080-0 | 1491.29
10.012.0080-A | 1429.89
10.012.0100-0 | 185.89
10.012.0100-A | 162.7
10.012.0101-0 | 291.63
10.012.0101-A | 254.92
10.012.0105-0 | 318.56
10.012.0105-A | 278.92
10.012.0107-0 | 371.51
10.012.0107-A | 325.32
10.012.0110-0 | 399.42
10.012.0110-A | 350.15
10.012.0112-0 | 433.39
10.012.0112-A | 380.65
10.012.0115-0 | 223.16
10.012.0115-A | 195.43
10.012.0120-0 | 330.71
10.012.0120-A | 289.94
10.012.0150-0 | 187.8
10.012.0150-A | 164.56
10.012.0155-0 | 279.73
10.012.0155-A | 244.74
10.012.0160-0 | 445.1
10.012.0160-A | 402.88
10.013.0002-0 | 52.06
10.013.0002-A | 49.11
10.013.0005-0 | 44.66
10.013.0005-A | 41.58
10.014.0001-0 | 11.51
10.014.0001-A | 11.51
10.014.0005-0 | 11.55
10.014.0005-A | 11.55
10.014.0010-0 | 29.85
10.014.0010-A | 29.58
10.014.0015-0 | 27.06
10.014.0015-A | 26.97
10.014.0020-0 | 7.91
10.014.0020-A | 7.91
10.014.0021-0 | 10.17
10.014.0021-A | 10.17
10.014.0022-0 | 7.34
10.014.0022-A | 7.34
10.015.0001-0 | 4.21
10.015.0001-A | 4.21
10.015.0005-0 | 13.09
10.015.0005-A | 12.84
10.015.0010-0 | 18.53
10.015.0010-A | 18.23
10.015.0015-0 | 24.17
10.015.0015-A | 23.8
10.016.0001-0 | 388.72
10.016.0001-A | 370.01
10.017.0002-0 | 102.03
10.017.0002-A | 96.33
10.017.0005-0 | 105.17
10.017.0005-A | 99.26
10.017.0008-1 | 181.24
10.017.0008-B | 172.89
10.017.0013-0 | 109.47
10.017.0013-A | 102.7
10.017.0016-0 | 159.14
10.017.0016-A | 152.04
10.017.0021-0 | 185.05
10.017.0021-A | 176.75
10.028.0005-0 | 67.62
10.028.0005-A | 62.9
10.028.0010-0 | 92.26
10.028.0010-A | 86.06
10.028.0015-0 | 118.23
10.028.0015-A | 110.28
10.028.0025-0 | 89.27
10.028.0025-A | 83.17
10.028.0030-0 | 116
10.028.0030-A | 108.9
10.028.0035-0 | 153.64
10.028.0035-A | 144.84
10.028.0040-0 | 184.58
10.028.0040-A | 178.58
10.028.0045-0 | 306.11
10.028.0045-A | 297.23
10.028.0050-0 | 429.61
10.028.0050-A | 418.71
10.060.0004-0 | 187.16
10.060.0004-A | 173.59
10.065.0001-0 | 1157.51
10.065.0001-A | 1081.05
10.065.0002-0 | 1412.86
10.065.0002-A | 1319.72
10.065.0003-0 | 2315.03
10.065.0003-A | 2162.1
10.065.0004-0 | 3122.82
10.065.0004-A | 2916.37
10.070.0001-0 | 14.74
10.070.0001-A | 14.18
10.080.0001-0 | 103.97
10.080.0001-A | 90.12
11.001.0001-1 | 355.96
11.001.0001-B | 355.96
11.001.0005-1 | 377.28
11.001.0005-B | 377.28
11.001.0006-1 | 400.76
11.001.0006-B | 400.76
11.001.0007-1 | 420.09
11.001.0007-B | 420.09
11.001.0008-1 | 448.32
11.001.0008-B | 448.32
11.001.0010-0 | 451.93
11.001.0010-A | 451.93
11.001.0013-1 | 451.87
11.001.0013-B | 451.87
11.001.0015-1 | 432.7
11.001.0015-B | 432.7
11.001.0018-0 | 1242.85
11.001.0018-A | 1242.85
11.001.0019-0 | 420.84
11.001.0019-A | 420.84
11.001.0020-1 | 314.1
11.001.0020-B | 314.1
11.001.0030-0 | 463.66
11.001.0030-A | 463.66
11.001.0032-1 | 612.29
11.001.0032-B | 612.29
11.001.0036-1 | 481.11
11.001.0036-B | 481.11
11.001.0038-1 | 521.6
11.001.0038-B | 521.6
11.001.0040-1 | 557.22
11.001.0040-B | 557.22
11.002.0010-0 | 166.36
11.002.0010-A | 144.2
11.002.0011-1 | 64.02
11.002.0011-B | 57.65
11.002.0012-1 | 78.8
11.002.0012-B | 69.38
11.002.0013-1 | 99.17
11.002.0013-B | 86.7
11.002.0014-1 | 118.67
11.002.0014-B | 103.9
11.002.0015-1 | 135.96
11.002.0015-B | 119.33
11.002.0017-1 | 52.57
11.002.0017-B | 48.75
11.002.0018-0 | 63.36
11.002.0018-A | 58.02
11.002.0021-1 | 118.83
11.002.0021-B | 103.6
11.002.0022-1 | 124.16
11.002.0022-B | 108.35
11.002.0023-1 | 150.75
11.002.0023-B | 132
11.002.0024-1 | 166.51
11.002.0024-B | 145.79
11.002.0025-1 | 220.66
11.002.0025-B | 192.54
11.002.0027-1 | 104.27
11.002.0027-B | 90.94
11.002.0028-1 | 121.06
11.002.0028-B | 105.5
11.002.0029-1 | 136.24
11.002.0029-B | 119.41
11.002.0030-1 | 151.83
11.002.0030-B | 133.04
11.002.0031-1 | 199.8
11.002.0031-B | 174.45
11.002.0033-1 | 90.66
11.002.0033-B | 78.74
11.002.0034-1 | 91.22
11.002.0034-B | 79.2
11.002.0035-1 | 92.06
11.002.0035-B | 79.91
11.002.0036-1 | 95.46
11.002.0036-B | 82.85
11.002.0037-1 | 110.15
11.002.0037-B | 95.56
11.002.0039-1 | 8.56
11.002.0039-B | 7.42
11.002.0040-1 | 5.38
11.002.0040-B | 4.81
11.002.0041-0 | 104.14
11.002.0041-A | 90.45
11.002.0042-0 | 104.76
11.002.0042-A | 90.96
11.002.0043-1 | 105.87
11.002.0043-B | 91.9
11.002.0044-0 | 109.65
11.002.0044-A | 95.16
11.002.0045-0 | 126.57
11.002.0045-A | 109.81
11.002.0060-0 | 179.16
11.002.0060-A | 157.05
11.003.0001-1 | 605.89
11.003.0001-B | 574.67
11.003.0002-0 | 627.21
11.003.0002-A | 596
11.003.0003-1 | 650.69
11.003.0003-B | 619.48
11.003.0005-1 | 670.02
11.003.0005-B | 638.8
11.003.0006-0 | 698.25
11.003.0006-A | 667.04
11.003.0007-0 | 701.86
11.003.0007-A | 670.65
11.003.0008-0 | 701.8
11.003.0008-A | 670.58
11.003.0010-0 | 673.29
11.003.0010-A | 642.08
11.003.0014-1 | 543.48
11.003.0014-B | 516.56
11.003.0015-0 | 457.3
11.003.0015-A | 430.37
11.003.0020-0 | 528.24
11.003.0020-A | 500.86
11.003.0050-0 | 60.39
11.003.0050-A | 55.11
11.003.0052-0 | 61.68
11.003.0052-A | 56.4
11.003.0054-0 | 62.74
11.003.0054-A | 57.46
11.003.0056-0 | 64.3
11.003.0056-A | 59.01
11.003.0060-0 | 69.82
11.003.0060-A | 64.54
11.003.0062-0 | 71.7
11.003.0062-A | 66.42
11.003.0064-0 | 73.24
11.003.0064-A | 67.96
11.003.0066-0 | 75.5
11.003.0066-A | 70.22
11.003.0070-0 | 81.14
11.003.0070-A | 75.86
11.003.0072-0 | 83.72
11.003.0072-A | 78.44
11.003.0074-0 | 85.85
11.003.0074-A | 80.57
11.003.0076-0 | 88.95
11.003.0076-A | 83.67
11.004.0001-1 | 40.24
11.004.0001-B | 36.1
11.004.0002-0 | 330.86
11.004.0002-A | 296.37
11.004.0003-0 | 449.27
11.004.0003-A | 414.78
11.004.0020-1 | 76.97
11.004.0020-B | 69.62
11.004.0021-1 | 86.36
11.004.0021-B | 79.01
11.004.0022-1 | 98.83
11.004.0022-B | 91.48
11.004.0023-1 | 115.2
11.004.0023-B | 107.86
11.004.0024-1 | 143.15
11.004.0024-B | 130.85
11.004.0025-1 | 127.96
11.004.0025-B | 115.66
11.004.0026-0 | 81.85
11.004.0026-A | 74.83
11.004.0027-0 | 227.87
11.004.0027-A | 217.15
11.004.0028-0 | 169.37
11.004.0028-A | 157.05
11.004.0029-0 | 40.37
11.004.0029-A | 37.03
11.004.0030-1 | 70.49
11.004.0030-B | 66.06
11.004.0035-1 | 13.9
11.004.0035-B | 12.78
11.004.0036-0 | 17.69
11.004.0036-A | 16.47
11.004.0037-0 | 20.43
11.004.0037-A | 19.02
11.004.0038-1 | 27.23
11.004.0038-B | 25.35
11.004.0053-1 | 110.21
11.004.0053-B | 102.02
11.004.0055-0 | 3220.01
11.004.0055-A | 3153.99
11.004.0060-0 | 185.94
11.004.0060-A | 175.2
11.004.0061-0 | 17.64
11.004.0061-A | 16.65
11.004.0063-0 | 16.02
11.004.0063-A | 15.03
11.004.0065-0 | 45.42
11.004.0065-A | 42.12
11.004.0066-0 | 39.3
11.004.0066-A | 36
11.004.0069-1 | 59.29
11.004.0069-B | 54.67
11.004.0070-1 | 52.37
11.004.0070-B | 47.75
11.004.0072-1 | 91.95
11.004.0072-B | 84.69
11.004.0073-1 | 81.58
11.004.0073-B | 74.31
11.004.0075-0 | 105.29
11.004.0075-A | 96.7
11.004.0076-1 | 93.45
11.004.0076-B | 84.87
11.004.0080-0 | 5.04
11.004.0080-A | 4.63
11.004.0100-0 | 119.88
11.004.0100-A | 115.8
11.004.0200-0 | 1070.54
11.004.0200-A | 1010.99
11.005.0001-1 | 100.9
11.005.0001-B | 90.05
11.005.0002-1 | 141.56
11.005.0002-B | 130.71
11.005.0005-1 | 243.59
11.005.0005-B | 228.65
11.005.0006-1 | 187.74
11.005.0006-B | 171.81
11.005.0010-0 | 80.07
11.005.0010-A | 71.74
11.005.0012-0 | 100.54
11.005.0012-A | 92.2
11.005.0015-0 | 128.76
11.005.0015-A | 117.91
11.005.0020-0 | 52.63
11.005.0020-A | 49.32
11.005.0050-0 | 333.88
11.005.0050-A | 303.03
11.005.0055-0 | 277.99
11.005.0055-A | 249.47
11.008.0001-1 | 9.54
11.008.0001-B | 9.54
11.008.0003-0 | 8.39
11.008.0003-A | 8.39
11.008.0004-1 | 8.02
11.008.0004-B | 8.02
11.009.0011-0 | 8.23
11.009.0011-A | 8.23
11.009.0012-0 | 9.32
11.009.0012-A | 9.32
11.009.0013-0 | 7.56
11.009.0013-A | 7.56
11.009.0014-1 | 7.27
11.009.0014-B | 7.27
11.009.0015-1 | 6.35
11.009.0015-B | 6.35
11.009.0050-1 | 15.49
11.009.0050-B | 14.7
11.009.0052-1 | 13.34
11.009.0052-B | 12.68
11.009.0054-1 | 11.98
11.009.0054-B | 11.45
11.009.0060-1 | 13.68
11.009.0060-B | 12.96
11.009.0062-1 | 14.28
11.009.0062-B | 13.62
11.009.0070-1 | 13.51
11.009.0070-B | 12.72
11.009.0072-1 | 12.47
11.009.0072-B | 11.78
11.009.0074-1 | 10.81
11.009.0074-B | 10.22
11.009.0100-1 | 16.27
11.009.0100-B | 15.46
11.009.0102-1 | 14.37
11.009.0102-B | 13.66
11.009.0104-1 | 13.25
11.009.0104-B | 12.64
11.009.0110-1 | 14.96
11.009.0110-B | 14.15
11.009.0112-1 | 15.3
11.009.0112-B | 14.59
11.009.0120-1 | 14.29
11.009.0120-B | 13.48
11.009.0122-1 | 13.25
11.009.0122-B | 12.54
11.009.0124-1 | 11.59
11.009.0124-B | 10.98
11.010.0008-0 | 17.06
11.010.0008-A | 17.06
11.010.0028-0 | 24.81
11.010.0028-A | 24.81
11.010.0029-0 | 22.22
11.010.0029-A | 22.22
11.010.0030-0 | 22.79
11.010.0030-A | 22.79
11.010.0031-0 | 23.31
11.010.0031-A | 23.31
11.010.0032-0 | 22.76
11.010.0032-A | 22.76
11.010.0033-0 | 22.71
11.010.0033-A | 22.71
11.010.0034-0 | 20.98
11.010.0034-A | 20.98
11.010.0035-0 | 20.2
11.010.0035-A | 20.2
11.010.0036-0 | 19.94
11.010.0036-A | 19.94
11.010.0037-0 | 19.61
11.010.0037-A | 19.61
11.010.0038-0 | 19.24
11.010.0038-A | 19.24
11.010.0039-0 | 19.12
11.010.0039-A | 19.12
11.010.0060-0 | 12.16
11.010.0060-A | 12.16
11.010.0081-0 | 20.49
11.010.0081-A | 20.49
11.010.0082-0 | 19.56
11.010.0082-A | 19.56
11.010.0083-0 | 18.13
11.010.0083-A | 18.13
11.010.0084-0 | 17.05
11.010.0084-A | 17.05
11.010.0085-0 | 17.52
11.010.0085-A | 17.52
11.010.0086-0 | 16.8
11.010.0086-A | 16.8
11.010.0087-0 | 15.49
11.010.0087-A | 15.49
11.010.0088-0 | 14.42
11.010.0088-A | 14.42
11.010.0089-0 | 14.2
11.010.0089-A | 14.2
11.010.0090-0 | 14.37
11.010.0090-A | 14.37
11.010.0091-0 | 14.1
11.010.0091-A | 14.1
11.010.0092-0 | 13.76
11.010.0092-A | 13.76
11.011.0010-0 | 4
11.011.0010-A | 3.71
11.011.0011-0 | 4.2
11.011.0011-A | 3.88
11.011.0012-0 | 4.44
11.011.0012-A | 4.08
11.011.0013-0 | 4.63
11.011.0013-A | 4.24
11.011.0014-0 | 4.74
11.011.0014-A | 4.34
11.011.0015-0 | 4.85
11.011.0015-A | 4.43
11.011.0016-0 | 4.91
11.011.0016-A | 4.49
11.011.0017-1 | 5.51
11.011.0017-B | 5.04
11.011.0018-0 | 5.87
11.011.0018-A | 5.34
11.011.0019-0 | 6.05
11.011.0019-A | 5.49
11.011.0020-0 | 6.4
11.011.0020-A | 5.79
11.011.0021-0 | 6.55
11.011.0021-A | 5.9
11.011.0022-0 | 6.96
11.011.0022-A | 6.25
11.011.0023-1 | 5.94
11.011.0023-B | 5.15
11.011.0024-1 | 4.95
11.011.0024-B | 4.29
11.011.0025-1 | 3.96
11.011.0025-B | 3.43
11.011.0027-0 | 5.45
11.011.0027-A | 4.72
11.011.0028-0 | 4.95
11.011.0028-A | 4.29
11.011.0029-0 | 5.94
11.011.0029-A | 5.15
11.011.0030-1 | 5.2
11.011.0030-B | 4.5
11.011.0031-1 | 4.45
11.011.0031-B | 3.86
11.011.0035-0 | 6.72
11.011.0035-A | 5.91
11.011.0036-0 | 5.98
11.011.0036-A | 5.27
11.011.0037-0 | 5.23
11.011.0037-A | 4.62
11.011.0040-0 | 2.47
11.011.0040-A | 2.14
11.012.0015-0 | 412.08
11.012.0015-A | 404.39
11.012.0016-0 | 642.51
11.012.0016-A | 626.86
11.012.0017-0 | 721.92
11.012.0017-A | 698.58
11.012.0018-0 | 817.14
11.012.0018-A | 786.41
11.012.0019-0 | 911.2
11.012.0019-A | 879.05
11.012.0020-0 | 930.46
11.012.0020-A | 897.07
11.012.0021-0 | 961.26
11.012.0021-A | 926.78
11.012.0025-1 | 1326.38
11.012.0025-B | 1288.28
11.012.0030-0 | 2258.36
11.012.0030-A | 2213.07
11.012.0035-0 | 3022.81
11.012.0035-A | 2972.58
11.012.0040-0 | 6091.74
11.012.0040-A | 6037.79
11.012.0045-0 | 7504.03
11.012.0045-A | 7446.73
11.012.0050-0 | 7861.26
11.012.0050-A | 7796.44
11.012.0060-0 | 421.55
11.012.0060-A | 413.86
11.012.0061-0 | 678.06
11.012.0061-A | 662.41
11.012.0062-0 | 757.81
11.012.0062-A | 734.47
11.012.0063-0 | 863.74
11.012.0063-A | 833.01
11.012.0064-0 | 1082.57
11.012.0064-A | 1050.42
11.012.0065-0 | 1108.21
11.012.0065-A | 1074.82
11.012.0066-0 | 1150.37
11.012.0066-A | 1115.89
11.012.0070-0 | 1611.05
11.012.0070-A | 1572.95
11.012.0075-0 | 2577.46
11.012.0075-A | 2532.17
11.012.0080-0 | 3914.96
11.012.0080-A | 3864.73
11.012.0085-0 | 5507.91
11.012.0085-A | 5453.96
11.012.0090-0 | 7887.05
11.012.0090-A | 7829.75
11.012.0095-0 | 12462.54
11.012.0095-A | 12397.72
11.013.0003-1 | 2453.46
11.013.0003-B | 2274.55
11.013.0006-0 | 63.78
11.013.0006-A | 59.8
11.013.0009-0 | 51.16
11.013.0009-A | 48.01
11.013.0014-0 | 2897.45
11.013.0014-A | 2719.4
11.013.0015-0 | 2924.85
11.013.0015-A | 2746.8
11.013.0016-0 | 2939.85
11.013.0016-A | 2761.8
11.013.0059-0 | 219.44
11.013.0059-A | 202.77
11.013.0060-0 | 262.61
11.013.0060-A | 247.18
11.013.0061-0 | 251.81
11.013.0061-A | 233.45
11.013.0062-0 | 309.16
11.013.0062-A | 291.26
11.013.0063-0 | 296.94
11.013.0063-A | 275.57
11.013.0064-0 | 344.89
11.013.0064-A | 324.9
11.013.0065-0 | 829.29
11.013.0065-A | 750.54
11.013.0066-0 | 341.44
11.013.0066-A | 321.01
11.013.0067-0 | 832.77
11.013.0067-A | 753.58
11.013.0068-0 | 392.44
11.013.0068-A | 369.09
11.013.0069-0 | 894.05
11.013.0069-A | 811.94
11.013.0070-1 | 3040.75
11.013.0070-B | 2856.85
11.013.0075-0 | 3068.15
11.013.0075-A | 2884.25
11.013.0080-0 | 3083.15
11.013.0080-A | 2899.25
11.013.0100-0 | 3098.49
11.013.0100-A | 2912.38
11.013.0105-0 | 3061.83
11.013.0105-A | 2884.25
11.013.0110-0 | 3080.3
11.013.0110-A | 2902.73
11.013.0130-0 | 2492.64
11.013.0130-A | 2351.71
11.013.0135-0 | 2520.04
11.013.0135-A | 2379.11
11.013.0140-0 | 2535.04
11.013.0140-A | 2394.11
11.015.0001-0 | 7.54
11.015.0001-A | 7.54
11.015.0003-0 | 7.38
11.015.0003-A | 7.38
11.015.0004-0 | 7.55
11.015.0004-A | 7.55
11.015.0010-0 | 24.92
11.015.0010-A | 24.92
11.015.0019-0 | 3450.53
11.015.0019-A | 3408.56
11.015.0020-0 | 3138.26
11.015.0020-A | 3096.29
11.015.0021-0 | 16.81
11.015.0021-A | 14.9
11.015.0022-0 | 32.06
11.015.0022-A | 28.23
11.015.0030-0 | 88.26
11.015.0030-A | 86.88
11.016.0001-0 | 20.76
11.016.0001-A | 19.84
11.016.0002-1 | 26263.97
11.016.0002-B | 24382.43
11.016.0003-0 | 259.6
11.016.0003-A | 248.08
11.016.0004-0 | 281.19
11.016.0004-A | 268.71
11.016.0005-0 | 356.2
11.016.0005-A | 340.41
11.016.0006-0 | 456.92
11.016.0006-A | 436.66
11.016.0007-0 | 19.73
11.016.0007-A | 18.95
11.016.0020-0 | 13.86
11.016.0020-A | 13.57
11.016.0022-0 | 18.04
11.016.0022-A | 17.19
11.016.0030-0 | 28.62
11.016.0030-A | 26.87
11.016.0040-0 | 981.14
11.016.0040-A | 942.99
11.016.0045-0 | 590.44
11.016.0045-A | 589.91
11.016.0047-0 | 393.41
11.016.0047-A | 355.7
11.016.0100-0 | 36.04
11.016.0100-A | 34.21
11.016.0101-0 | 16.82
11.016.0101-A | 14.99
11.016.0102-0 | 19.22
11.016.0102-A | 19.22
11.016.0200-0 | 14.02
11.016.0200-A | 14.02
11.016.0201-0 | 19.55
11.016.0201-A | 17.08
11.016.0505-1 | 18.17
11.016.0505-B | 17.45
11.018.0020-0 | 189
11.018.0020-A | 189
11.018.0021-0 | 603.33
11.018.0021-A | 583.26
11.018.0025-0 | 202.23
11.018.0025-A | 202.23
11.018.0026-0 | 616.56
11.018.0026-A | 596.49
11.018.0030-0 | 227.85
11.018.0030-A | 227.85
11.018.0031-0 | 642.18
11.018.0031-A | 622.11
11.018.0050-0 | 273
11.018.0050-A | 273
11.018.0051-0 | 336.3
11.018.0051-A | 336.3
11.018.0052-0 | 163.15
11.018.0052-A | 163.15
11.018.0053-0 | 325.5
11.018.0053-A | 325.5
11.018.0054-0 | 355.85
11.018.0054-A | 355.85
11.018.0060-0 | 210.34
11.018.0060-A | 210.34
11.018.0075-0 | 35.75
11.018.0075-A | 32.45
11.018.0080-0 | 39.85
11.018.0080-A | 36.55
11.018.0085-0 | 43.32
11.018.0085-A | 40.02
11.018.0090-0 | 50.89
11.018.0090-A | 47.59
11.019.0001-0 | 71.9
11.019.0001-A | 68.54
11.019.0005-0 | 643.37
11.019.0005-A | 611.65
11.019.0010-0 | 629.11
11.019.0010-A | 597.4
11.019.0015-0 | 627.85
11.019.0015-A | 596.13
11.020.0001-0 | 54.45
11.020.0001-A | 49.78
11.020.0002-0 | 30
11.020.0002-A | 27.56
11.020.0003-0 | 111.05
11.020.0003-A | 103.38
11.020.0006-0 | 189.67
11.020.0006-A | 177.43
11.020.0007-1 | 85.42
11.020.0007-B | 79.52
11.020.0011-1 | 145.9
11.020.0011-B | 136.48
11.020.0012-0 | 72.61
11.020.0012-A | 67.59
11.020.0015-0 | 124.01
11.020.0015-A | 116.01
11.020.0020-0 | 30.57
11.020.0020-A | 26.49
11.021.0010-1 | 30.5
11.021.0010-B | 29.12
11.023.0001-0 | 7.27
11.023.0001-A | 7.27
11.023.0002-0 | 8.75
11.023.0002-A | 8.75
11.023.0003-0 | 9.79
11.023.0003-A | 9.79
11.023.0004-0 | 7.82
11.023.0004-A | 7.82
11.023.0005-0 | 7.3
11.023.0005-A | 7.3
11.024.0001-1 | 1867.89
11.024.0001-B | 1819.32
11.024.0002-0 | 1494.31
11.024.0002-A | 1455.46
11.024.0005-0 | 1307.52
11.024.0005-A | 1273.52
11.024.0008-0 | 1046.02
11.024.0008-A | 1018.82
11.024.0010-1 | 2567.18
11.024.0010-B | 2518.61
11.024.0012-0 | 2053.75
11.024.0012-A | 2014.89
11.024.0015-0 | 1797.03
11.024.0015-A | 1763.03
11.024.0018-0 | 1437.62
11.024.0018-A | 1410.42
11.025.0002-0 | 650.22
11.025.0002-A | 638.78
11.025.0006-0 | 660.72
11.025.0006-A | 649.28
11.025.0009-0 | 665.97
11.025.0009-A | 654.53
11.025.0012-0 | 707.97
11.025.0012-A | 696.53
11.025.0013-0 | 728.97
11.025.0013-A | 717.53
11.025.0014-0 | 760.47
11.025.0014-A | 749.03
11.026.0010-0 | 77.37
11.026.0010-A | 72.19
11.026.0015-0 | 3.53
11.026.0015-A | 3.06
11.026.0016-0 | 15.01
11.026.0016-A | 13.03
11.026.0020-0 | 173.87
11.026.0020-A | 156.29
11.026.0025-0 | 171.95
11.026.0025-A | 154.73
11.026.0030-0 | 313.94
11.026.0030-A | 304.18
11.026.0032-0 | 800.86
11.026.0032-A | 786.8
11.026.0033-0 | 758.95
11.026.0033-A | 744.89
11.026.0035-0 | 69.06
11.026.0035-A | 65.55
11.030.0020-0 | 163.35
11.030.0020-A | 157.56
11.030.0025-0 | 164.31
11.030.0025-A | 158.52
11.030.0030-0 | 164.83
11.030.0030-A | 159.04
11.030.0050-0 | 167.08
11.030.0050-A | 160.72
11.030.0055-0 | 168.31
11.030.0055-A | 161.95
11.030.0060-0 | 168.98
11.030.0060-A | 162.63
11.030.0080-0 | 189.13
11.030.0080-A | 182.21
11.030.0085-0 | 190.36
11.030.0085-A | 183.45
11.030.0090-0 | 191.04
11.030.0090-A | 184.12
11.030.0110-0 | 245.15
11.030.0110-A | 238.04
11.030.0115-0 | 246.38
11.030.0115-A | 239.27
11.030.0120-0 | 247.06
11.030.0120-A | 239.95
11.031.0005-0 | 505.15
11.031.0005-A | 496.46
11.031.0006-0 | 311.81
11.031.0006-A | 306.32
11.031.0010-0 | 494.85
11.031.0010-A | 486.16
11.031.0011-0 | 301.51
11.031.0011-A | 296.02
11.031.0050-0 | 253.46
11.031.0050-A | 248.39
11.031.0051-0 | 182.45
11.031.0051-A | 178.75
11.032.0005-0 | 462.65
11.032.0005-A | 455.64
11.034.0005-0 | 161.65
11.034.0005-A | 157.58
11.034.0010-0 | 194.87
11.034.0010-A | 190.3
11.035.0001-1 | 18.11
11.035.0001-B | 16.41
11.035.0002-1 | 15.85
11.035.0002-B | 14.15
11.035.0005-0 | 102.91
11.035.0005-A | 101.55
11.035.0010-0 | 209.91
11.035.0010-A | 208.19
11.035.0015-0 | 224.7
11.035.0015-A | 222.59
11.035.0020-0 | 245.78
11.035.0020-A | 243.29
11.036.0001-1 | 85.51
11.036.0001-B | 85.08
11.036.0002-1 | 125.51
11.036.0002-B | 125.08
11.037.0001-0 | 92.09
11.037.0001-A | 87.31
11.038.0001-0 | 13.78
11.038.0001-A | 11.98
11.039.0001-0 | 197644.25
11.039.0001-A | 188222.47
11.040.0100-0 | 6843.22
11.040.0100-A | 6767.1
11.040.0105-0 | 9715.22
11.040.0105-A | 9639.1
11.040.0120-0 | 1158.17
11.040.0120-A | 1083.89
11.040.0130-0 | 1524.17
11.040.0130-A | 1449.89
11.043.0002-0 | 76.36
11.043.0002-A | 71.81
11.043.0003-0 | 90.43
11.043.0003-A | 85.88
11.043.0004-0 | 104.5
11.043.0004-A | 99.95
11.043.0005-0 | 118.57
11.043.0005-A | 114.02
11.043.0006-0 | 120.54
11.043.0006-A | 114.55
11.043.0007-0 | 158.35
11.043.0007-A | 152.36
11.043.0008-0 | 196.15
11.043.0008-A | 190.16
11.043.0009-0 | 233.96
11.043.0009-A | 227.97
11.043.0010-0 | 271.76
11.043.0010-A | 265.78
11.043.0011-0 | 91.08
11.043.0011-A | 85.33
11.043.0012-0 | 105.15
11.043.0012-A | 99.4
11.043.0013-0 | 119.22
11.043.0013-A | 113.47
11.043.0014-1 | 133.29
11.043.0014-B | 127.55
11.043.0015-0 | 163.19
11.043.0015-A | 157.45
11.043.0016-0 | 128.07
11.043.0016-A | 121.84
11.043.0017-0 | 165.88
11.043.0017-A | 159.65
11.043.0018-0 | 203.68
11.043.0018-A | 197.45
11.043.0019-1 | 248.68
11.043.0019-B | 241.49
11.043.0020-0 | 286.48
11.043.0020-A | 279.3
11.043.0021-0 | 165.84
11.043.0021-A | 150.51
11.043.0022-0 | 179.91
11.043.0022-A | 164.58
11.043.0023-0 | 193.98
11.043.0023-A | 178.66
11.043.0024-1 | 208.05
11.043.0024-B | 192.73
11.043.0025-0 | 237.95
11.043.0025-A | 222.63
11.043.0026-0 | 202.83
11.043.0026-A | 187.02
11.043.0027-0 | 240.64
11.043.0027-A | 224.83
11.043.0028-0 | 278.44
11.043.0028-A | 262.64
11.043.0029-1 | 341.41
11.043.0029-B | 322.25
11.043.0030-0 | 379.22
11.043.0030-A | 360.06
11.044.0006-0 | 2904.75
11.044.0006-A | 2649.93
11.044.0007-0 | 3368.42
11.044.0007-A | 3071.04
11.044.0008-0 | 4205.41
11.044.0008-A | 3881.41
11.044.0009-0 | 5044.06
11.044.0009-A | 4608.07
11.044.0010-0 | 5996.64
11.044.0010-A | 5433.73
11.044.0056-0 | 1084.99
11.044.0056-A | 978.94
11.044.0058-0 | 1262.73
11.044.0058-A | 1138.97
11.044.0060-0 | 1694.92
11.044.0060-A | 1513.48
11.045.0006-0 | 2984.35
11.045.0006-A | 2718.91
11.045.0007-0 | 3461.3
11.045.0007-A | 3151.54
11.045.0008-0 | 4306.63
11.045.0008-A | 3969.12
11.045.0009-0 | 5180.22
11.045.0009-A | 4726.06
11.045.0010-0 | 6172.49
11.045.0010-A | 5586.12
11.046.0001-0 | 423.74
11.046.0001-A | 423.74
11.046.0004-0 | 436.04
11.046.0004-A | 436.04
11.046.0007-0 | 457.6
11.046.0007-A | 457.6
11.046.0010-0 | 485
11.046.0010-A | 485
11.046.0013-0 | 500
11.046.0013-A | 500
11.046.0014-0 | 525
11.046.0014-A | 525
11.046.0015-0 | 550
11.046.0015-A | 550
11.046.0060-0 | 479.32
11.046.0060-A | 479.32
11.046.0080-1 | 686.25
11.046.0080-B | 658.59
11.046.0105-0 | 734.66
11.046.0105-A | 707.01
11.046.0110-0 | 775.15
11.046.0110-A | 747.5
11.046.0115-0 | 810.77
11.046.0115-A | 783.11
11.046.0180-0 | 60
11.046.0180-A | 60
11.047.0010-1 | 461.59
11.047.0010-B | 448.33
11.047.0011-1 | 2490.67
11.047.0011-B | 2374.12
11.047.0012-0 | 475
11.047.0012-A | 461.74
11.047.0015-0 | 235.51
11.047.0015-A | 229.3
11.047.0016-0 | 2034.06
11.047.0016-A | 1917.51
11.047.0050-0 | 505.42
11.047.0050-A | 461.2
11.048.0010-1 | 515.94
11.048.0010-B | 503.8
11.048.0015-1 | 528.24
11.048.0015-B | 516.09
11.048.0020-1 | 549.8
11.048.0020-B | 537.65
11.048.0025-1 | 577.2
11.048.0025-B | 565.05
11.048.0030-1 | 592.2
11.048.0030-B | 580.05
11.048.0035-1 | 617.2
11.048.0035-B | 605.05
11.048.0040-1 | 642.2
11.048.0040-B | 630.05
11.048.0050-0 | 202.75
11.048.0050-A | 195.02
11.048.0055-0 | 216.47
11.048.0055-A | 208.19
11.048.0060-0 | 230.2
11.048.0060-A | 221.36
11.050.0001-1 | 22.9
11.050.0001-B | 22.9
11.050.0002-0 | 4.58
11.050.0002-A | 4.58
11.050.0010-0 | 26.8
11.050.0010-A | 26.8
11.055.0001-1 | 25.76
11.055.0001-B | 22.66
11.055.0002-0 | 5.99
11.055.0002-A | 5.26
11.055.0010-0 | 14.56
11.055.0010-A | 12.96
11.060.0160-0 | 21208.05
11.060.0160-A | 19400.3
11.060.0165-0 | 39739.28
11.060.0165-A | 36551.06
11.060.0170-0 | 24136.28
11.060.0170-A | 22007.73
11.060.0175-0 | 45050.91
11.060.0175-A | 41525.73
11.060.0180-0 | 51450.1
11.060.0180-A | 47270.89
11.060.0185-0 | 45004.27
11.060.0185-A | 41323.63
11.060.0190-0 | 52779.28
11.060.0190-A | 48577.23
11.060.0195-0 | 59203.62
11.060.0195-A | 54615.6
11.060.0200-0 | 9582.35
11.060.0200-A | 8895.76
11.060.0205-0 | 12199.79
11.060.0205-A | 12199.79
11.060.0410-0 | 623.61
11.060.0410-A | 601.53
11.060.0415-0 | 186.87
11.060.0415-A | 169.48
11.061.0001-0 | 410.27
11.061.0001-A | 387.33
11.061.0002-0 | 172.17
11.061.0002-A | 149.23
11.080.0010-0 | 76.63
11.080.0010-A | 73.32
11.090.0500-0 | 54.88
11.090.0500-A | 50.07
11.090.0505-0 | 127.09
11.090.0505-A | 122.43
11.090.0510-0 | 32.72
11.090.0510-A | 29.42
11.090.0515-0 | 66.82
11.090.0515-A | 64.05
11.090.0520-0 | 918.96
11.090.0520-A | 899.15
11.090.0530-0 | 238.51
11.090.0530-A | 235.23
11.090.0535-0 | 87.88
11.090.0535-A | 85.79
11.090.0600-0 | 5016.42
11.090.0600-A | 4963.6
11.090.0610-0 | 2467.92
11.090.0610-A | 2420.65
11.090.0611-0 | 27.65
11.090.0611-A | 23.96
11.090.0620-0 | 13.26
11.090.0620-A | 11.63
11.091.0001-0 | 1489
11.091.0001-A | 1348.94
11.092.0001-0 | 822.78
11.092.0001-A | 790.63
12.001.0010-0 | 516.24
12.001.0010-A | 468.76
12.001.0015-0 | 636.11
12.001.0015-A | 574.84
12.001.0020-0 | 445.89
12.001.0020-A | 407.79
12.001.0025-0 | 560.6
12.001.0025-A | 507.21
12.001.0030-0 | 685.7
12.001.0030-A | 615.64
12.001.0035-0 | 813.92
12.001.0035-A | 726.78
12.001.0040-0 | 99.08
12.001.0040-A | 86.31
12.001.0045-0 | 198.16
12.001.0045-A | 172.62
12.001.0070-0 | 290.13
12.001.0070-A | 265.08
12.001.0075-0 | 378.56
12.001.0075-A | 342.77
12.001.0090-0 | 730.28
12.001.0090-A | 655.32
12.001.0095-0 | 878.94
12.001.0095-A | 784.18
12.001.0100-0 | 1010.76
12.001.0100-A | 896.78
12.001.0105-0 | 1208.97
12.001.0105-A | 1068.58
12.001.0115-0 | 173.41
12.001.0115-A | 150.73
12.002.0010-0 | 1559.82
12.002.0010-A | 1479.49
12.002.0011-0 | 1528.49
12.002.0011-A | 1452.34
12.002.0015-0 | 293.95
12.002.0015-A | 280.28
12.002.0016-0 | 289.25
12.002.0016-A | 276.21
12.002.0020-0 | 322.3
12.002.0020-A | 305.88
12.002.0025-0 | 365.2
12.002.0025-A | 342.04
12.002.0030-0 | 405.11
12.002.0030-A | 377.65
12.002.0035-1 | 152.94
12.002.0035-B | 145.04
12.002.0036-0 | 149.81
12.002.0036-A | 142.32
12.002.0040-0 | 164.39
12.002.0040-A | 155.55
12.002.0045-0 | 190.71
12.002.0045-A | 177.77
12.002.0050-0 | 212.45
12.002.0050-A | 197.21
12.002.0060-1 | 165.13
12.002.0060-B | 156.25
12.002.0065-1 | 323.88
12.002.0065-B | 307.89
12.002.0070-1 | 358.68
12.002.0070-B | 339.9
12.002.0080-0 | 63.18
12.002.0080-A | 60.15
12.002.0085-0 | 37.53
12.002.0085-A | 35.23
12.002.0100-0 | 986.62
12.002.0100-A | 940.4
12.003.0055-0 | 137.04
12.003.0055-A | 125.53
12.003.0056-0 | 133.13
12.003.0056-A | 122.13
12.003.0060-0 | 154.95
12.003.0060-A | 141.35
12.003.0065-0 | 193.15
12.003.0065-A | 174.16
12.003.0070-0 | 225.13
12.003.0070-A | 202.18
12.003.0075-1 | 69.68
12.003.0075-B | 63.57
12.003.0076-0 | 67.12
12.003.0076-A | 61.35
12.003.0080-0 | 78.38
12.003.0080-A | 71.11
12.003.0085-0 | 102.43
12.003.0085-A | 91.95
12.003.0090-0 | 119.77
12.003.0090-A | 106.99
12.003.0095-0 | 107.42
12.003.0095-A | 99.08
12.003.0096-0 | 104.29
12.003.0096-A | 96.36
12.003.0100-0 | 118.31
12.003.0100-A | 108.51
12.003.0105-0 | 147.8
12.003.0105-A | 134.07
12.003.0110-0 | 167.62
12.003.0110-A | 151.25
12.003.0115-0 | 53.79
12.003.0115-A | 49.42
12.003.0116-0 | 52.43
12.003.0116-A | 48.24
12.003.0120-0 | 62.14
12.003.0120-A | 56.75
12.003.0125-0 | 77.5
12.003.0125-A | 70.06
12.003.0150-0 | 88.89
12.003.0150-A | 79.93
12.003.0155-0 | 145.82
12.003.0155-A | 134.51
12.003.0160-0 | 141.91
12.003.0160-A | 131.11
12.003.0165-0 | 163.73
12.003.0165-A | 150.33
12.003.0170-0 | 201.93
12.003.0170-A | 183.14
12.003.0175-0 | 233.91
12.003.0175-A | 211.16
12.003.0180-1 | 72.21
12.003.0180-B | 66.16
12.003.0185-0 | 69.66
12.003.0185-A | 63.94
12.003.0190-0 | 80.91
12.003.0190-A | 73.7
12.003.0195-0 | 104.96
12.003.0195-A | 94.54
12.003.0200-0 | 122.3
12.003.0200-A | 109.58
12.003.0205-0 | 112.91
12.003.0205-A | 104.69
12.003.0210-0 | 109.78
12.003.0210-A | 101.97
12.003.0215-0 | 123.8
12.003.0215-A | 114.12
12.003.0220-0 | 153.28
12.003.0220-A | 139.68
12.003.0225-0 | 173.11
12.003.0225-A | 156.86
12.003.0230-0 | 55.48
12.003.0230-A | 51.14
12.003.0235-0 | 54.12
12.003.0235-A | 49.97
12.003.0240-0 | 64
12.003.0240-A | 58.65
12.003.0245-0 | 79.35
12.003.0245-A | 71.96
12.003.0250-0 | 90.75
12.003.0250-A | 81.83
12.004.0160-0 | 648.4
12.004.0160-A | 639.53
12.005.0010-0 | 69.55
12.005.0010-A | 64.76
12.005.0015-0 | 79.46
12.005.0015-A | 73.35
12.005.0020-0 | 101.76
12.005.0020-A | 92.68
12.005.0025-0 | 104.23
12.005.0025-A | 94.83
12.005.0030-0 | 86.27
12.005.0030-A | 80.55
12.005.0035-0 | 89.74
12.005.0035-A | 83.56
12.005.0040-0 | 101.14
12.005.0040-A | 93.44
12.005.0045-0 | 108.57
12.005.0045-A | 99.88
12.005.0080-0 | 116.49
12.005.0080-A | 108.96
12.005.0085-1 | 121.44
12.005.0085-B | 113.26
12.005.0090-0 | 136.31
12.005.0090-A | 126.14
12.005.0095-1 | 146.22
12.005.0095-B | 134.74
12.005.0100-0 | 70.1
12.005.0100-A | 65.35
12.005.0103-1 | 80.01
12.005.0103-B | 73.94
12.005.0105-0 | 102.31
12.005.0105-A | 93.27
12.005.0107-1 | 104.79
12.005.0107-B | 95.41
12.005.0110-0 | 87.1
12.005.0110-A | 81.43
12.005.0112-1 | 90.57
12.005.0112-B | 84.43
12.005.0115-0 | 101.97
12.005.0115-A | 94.31
12.005.0117-1 | 109.4
12.005.0117-B | 100.75
12.005.0120-0 | 117.54
12.005.0120-A | 110.02
12.005.0122-1 | 122.5
12.005.0122-B | 114.31
12.005.0124-0 | 137.36
12.005.0124-A | 127.2
12.005.0126-1 | 147.27
12.005.0126-B | 135.79
12.005.0130-1 | 95.77
12.005.0130-B | 89.72
12.005.0135-1 | 156.12
12.005.0135-B | 149.31
12.005.0140-1 | 166.03
12.005.0140-B | 157.9
12.005.0160-0 | 94.2
12.005.0160-A | 88.48
12.005.0165-0 | 97.67
12.005.0165-A | 91.49
12.005.0170-0 | 109.07
12.005.0170-A | 101.37
12.005.0175-0 | 116.5
12.005.0175-A | 107.81
12.005.0185-0 | 95.83
12.005.0185-A | 90.17
12.005.0190-0 | 99.3
12.005.0190-A | 93.18
12.005.0195-0 | 110.7
12.005.0195-A | 103.05
12.005.0200-0 | 118.13
12.005.0200-A | 109.5
12.006.0010-0 | 247.84
12.006.0010-A | 234.54
12.007.0015-0 | 239.2
12.007.0015-A | 233.82
12.007.0020-0 | 183.98
12.007.0020-A | 181.25
12.007.0025-0 | 198.66
12.007.0025-A | 194.88
12.007.0030-0 | 290.3
12.007.0030-A | 284.75
12.007.0040-0 | 408.26
12.007.0040-A | 399.37
12.007.0045-0 | 346.55
12.007.0045-A | 342.57
12.008.0015-0 | 216.85
12.008.0015-A | 203.49
12.008.0020-0 | 251.84
12.008.0020-A | 237.39
12.009.0001-0 | 1352.38
12.009.0001-A | 1319.33
12.009.0002-0 | 1721.62
12.009.0002-A | 1688.53
12.009.0003-0 | 830.85
12.009.0003-A | 801.1
12.009.0006-0 | 543.43
12.009.0006-A | 516.94
12.010.0010-0 | 102.16
12.010.0010-A | 100.59
12.010.0015-0 | 203.2
12.010.0015-A | 200.24
12.010.0020-0 | 153.03
12.010.0020-A | 150.7
12.011.0005-0 | 276.71
12.011.0005-A | 267.45
12.012.0001-0 | 488.91
12.012.0001-A | 433.62
12.012.0002-0 | 517.61
12.012.0002-A | 460.79
12.013.0010-0 | 216.88
12.013.0010-A | 203.06
12.015.0016-0 | 132.43
12.015.0016-A | 132.43
12.015.0041-0 | 125.81
12.015.0041-A | 125.81
12.015.0071-0 | 126.54
12.015.0071-A | 126.54
12.016.0004-0 | 73.53
12.016.0004-A | 70.9
12.016.0006-0 | 92.01
12.016.0006-A | 89.04
12.016.0008-0 | 76.26
12.016.0008-A | 73.63
12.016.0010-0 | 94.74
12.016.0010-A | 91.77
12.016.0012-0 | 120.49
12.016.0012-A | 116.93
12.016.0014-0 | 138.97
12.016.0014-A | 135.08
12.016.0016-0 | 122.24
12.016.0016-A | 118.68
12.016.0018-0 | 140.72
12.016.0018-A | 136.83
12.016.0020-0 | 86.16
12.016.0020-A | 83.53
12.016.0022-0 | 104.63
12.016.0022-A | 101.67
12.016.0024-0 | 106.9
12.016.0024-A | 104.27
12.016.0026-0 | 125.37
12.016.0026-A | 122.41
12.016.0028-0 | 94.55
12.016.0028-A | 91.92
12.016.0030-0 | 113.02
12.016.0030-A | 110.06
12.016.0032-0 | 94.55
12.016.0032-A | 91.92
12.016.0034-0 | 113.02
12.016.0034-A | 110.06
12.020.0001-0 | 376.1
12.020.0001-A | 344.58
12.025.0001-0 | 770.69
12.025.0001-A | 751.95
12.030.0001-0 | 182.32
12.030.0001-A | 166.95
12.035.0001-0 | 516.64
12.035.0001-A | 497.9
12.035.0002-0 | 537.24
12.035.0002-A | 518.5
12.035.0005-0 | 516.64
12.035.0005-A | 497.9
12.035.0010-0 | 537.24
12.035.0010-A | 518.5
12.035.0015-0 | 442.48
12.035.0015-A | 423.74
12.035.0020-0 | 835.94
12.035.0020-A | 817.2
12.042.0001-0 | 181.72
12.042.0001-A | 174.52
12.043.0001-0 | 30.49
12.043.0001-A | 28.41
12.050.0001-0 | 109.6
12.050.0001-A | 102.08
12.050.0005-0 | 34.06
12.050.0005-A | 31.56
12.050.0010-0 | 26.3
12.050.0010-A | 24.09
12.050.0015-0 | 150.5
12.050.0015-A | 134.77
12.050.0020-0 | 141.16
12.050.0020-A | 129.43
13.001.0010-1 | 7.28
13.001.0010-B | 6.57
13.001.0011-0 | 17.06
13.001.0011-A | 16.03
13.001.0013-0 | 5.87
13.001.0013-A | 5.47
13.001.0014-0 | 14.09
13.001.0014-A | 12.69
13.001.0015-0 | 36.42
13.001.0015-A | 32.97
13.001.0020-1 | 35.86
13.001.0020-B | 32.39
13.001.0025-1 | 35
13.001.0025-B | 31.51
13.001.0026-0 | 38.26
13.001.0026-A | 34.71
13.001.0030-1 | 34.68
13.001.0030-B | 31.17
13.001.0031-0 | 44.49
13.001.0031-A | 40.94
13.001.0035-0 | 35.4
13.001.0035-A | 31.86
13.001.0036-0 | 28.12
13.001.0036-A | 25.29
13.001.0040-0 | 38.17
13.001.0040-A | 34.57
13.001.0041-0 | 30.89
13.001.0041-A | 27.99
13.001.0050-1 | 45.81
13.001.0050-B | 42.21
13.001.0055-1 | 42.37
13.001.0055-B | 38.67
13.001.0060-1 | 41.57
13.001.0060-B | 37.76
13.001.0065-1 | 38.35
13.001.0065-B | 34.62
13.001.0100-0 | 23.98
13.001.0100-A | 22.87
13.001.0105-0 | 28.41
13.001.0105-A | 26.62
13.001.0106-0 | 22.77
13.001.0106-A | 21.07
13.001.0107-0 | 17.13
13.001.0107-A | 15.52
13.002.0010-1 | 44.05
13.002.0010-B | 40.3
13.002.0011-1 | 39.32
13.002.0011-B | 35.59
13.002.0015-1 | 43.4
13.002.0015-B | 39.53
13.002.0016-0 | 38.59
13.002.0016-A | 34.95
13.002.0017-0 | 37.86
13.002.0017-A | 34.12
13.003.0001-0 | 34.79
13.003.0001-A | 31.49
13.003.0003-0 | 36.66
13.003.0003-A | 34.02
13.003.0004-0 | 45.09
13.003.0004-A | 42.45
13.003.0005-0 | 52.37
13.003.0005-A | 49.02
13.003.0010-0 | 35.84
13.003.0010-A | 32.29
13.004.0010-0 | 58.15
13.004.0010-A | 52.6
13.004.0015-0 | 55.4
13.004.0015-A | 49.9
13.005.0010-0 | 71.01
13.005.0010-A | 65.33
13.005.0015-0 | 69.32
13.005.0015-A | 63.67
13.005.0020-0 | 64.23
13.005.0020-A | 58.71
13.005.0025-0 | 67.92
13.005.0025-A | 61.43
13.006.0010-0 | 64.19
13.006.0010-A | 57.65
13.006.0020-0 | 60.09
13.006.0020-A | 53.92
13.006.0025-0 | 52.72
13.006.0025-A | 47.04
13.008.0010-0 | 23.85
13.008.0010-A | 20.93
13.008.0020-0 | 26.29
13.008.0020-A | 23.37
13.009.0030-0 | 32.43
13.009.0030-A | 29.79
13.009.0035-0 | 27.39
13.009.0035-A | 24.75
13.009.0040-0 | 35.11
13.009.0040-A | 32.14
13.009.0045-0 | 29.98
13.009.0045-A | 27.01
13.009.0050-0 | 52.38
13.009.0050-A | 47.96
13.009.0051-0 | 60.83
13.009.0051-A | 56.28
13.010.0015-0 | 19.68
13.010.0015-A | 17.07
13.010.0020-0 | 20.86
13.010.0020-A | 18.11
13.010.0025-0 | 20.71
13.010.0025-A | 17.96
13.010.0029-0 | 1130.01
13.010.0029-A | 1037.06
13.010.0049-0 | 1079.76
13.010.0049-A | 980.21
13.011.0005-0 | 14.18
13.011.0005-A | 12.86
13.011.0010-0 | 38.74
13.011.0010-A | 35.82
13.012.0010-0 | 61.13
13.012.0010-A | 59.81
13.022.0020-0 | 239.83
13.022.0020-A | 230.81
13.022.0025-0 | 360.65
13.022.0025-A | 351.63
13.022.0029-0 | 143.45
13.022.0029-A | 136.88
13.022.0035-0 | 260.68
13.022.0035-A | 251.68
13.022.0040-0 | 222.18
13.022.0040-A | 213.18
13.022.0045-0 | 192.89
13.022.0045-A | 179.74
13.022.0046-0 | 178.68
13.022.0046-A | 169.34
13.022.0047-0 | 139.7
13.022.0047-A | 131.06
13.022.0500-0 | 103.75
13.022.0500-A | 93.42
13.024.0010-0 | 271.51
13.024.0010-A | 261.45
13.024.0011-0 | 211.25
13.024.0011-A | 205.72
13.024.0015-0 | 297.77
13.024.0015-A | 287.72
13.024.0016-0 | 237.51
13.024.0016-A | 231.98
13.024.0018-0 | 240.07
13.024.0018-A | 230.02
13.024.0019-0 | 179.82
13.024.0019-A | 174.29
13.024.0020-0 | 400.66
13.024.0020-A | 390.6
13.024.0021-0 | 340.4
13.024.0021-A | 334.87
13.025.0005-0 | 54.73
13.025.0005-A | 47.75
13.025.0010-0 | 101.34
13.025.0010-A | 89.92
13.025.0016-0 | 104.95
13.025.0016-A | 93.53
13.025.0020-0 | 3.08
13.025.0020-A | 2.71
13.025.0055-0 | 83.46
13.025.0055-A | 76.55
13.025.0058-0 | 90.74
13.025.0058-A | 83.13
13.025.0059-0 | 51.76
13.025.0059-A | 44.85
13.025.0060-0 | 52.43
13.025.0060-A | 46.03
13.025.0061-0 | 54.92
13.025.0061-A | 48.48
13.025.0080-0 | 32.99
13.025.0080-A | 32.82
13.026.0010-0 | 135.65
13.026.0010-A | 124.23
13.026.0011-0 | 89.04
13.026.0011-A | 82.06
13.026.0015-0 | 125.05
13.026.0015-A | 117.44
13.030.0200-0 | 248.25
13.030.0200-A | 221.63
13.030.0210-0 | 245.1
13.030.0210-A | 217.78
13.030.0250-0 | 162.57
13.030.0250-A | 149.77
13.030.0251-0 | 151.97
13.030.0251-A | 142.98
13.030.0252-0 | 112.31
13.030.0252-A | 106.09
13.030.0255-0 | 119.69
13.030.0255-A | 113.47
13.030.0257-0 | 143.82
13.030.0257-A | 136.9
13.030.0262-0 | 231.72
13.030.0262-A | 221.63
13.030.0263-0 | 212.74
13.030.0263-A | 203.41
13.030.0264-0 | 213.83
13.030.0264-A | 205.12
13.030.0265-0 | 194.85
13.030.0265-A | 186.9
13.030.0267-0 | 213.83
13.030.0267-A | 205.12
13.030.0268-0 | 194.85
13.030.0268-A | 186.9
13.030.0290-0 | 134.41
13.030.0290-A | 122.98
13.030.0291-0 | 120.2
13.030.0291-A | 112.59
13.030.0292-0 | 81.22
13.030.0292-A | 74.31
13.035.0010-0 | 461.71
13.035.0010-A | 421.4
13.035.0015-0 | 566.58
13.035.0015-A | 513.06
13.035.0020-0 | 612.69
13.035.0020-A | 552.53
13.035.0025-0 | 767.11
13.035.0025-A | 687.15
13.036.0010-0 | 501.19
13.036.0010-A | 484.07
13.036.0011-0 | 481.74
13.036.0011-A | 465.24
13.036.0015-0 | 80.26
13.036.0015-A | 76.24
13.036.0016-0 | 69.44
13.036.0016-A | 65.52
13.036.0050-0 | 535.18
13.036.0050-A | 518.06
13.036.0051-0 | 515.73
13.036.0051-A | 499.23
13.036.0080-0 | 510.4
13.036.0080-A | 496.59
13.036.0081-0 | 490.96
13.036.0081-A | 477.75
13.045.0040-0 | 93.39
13.045.0040-A | 89.95
13.045.0045-0 | 100.97
13.045.0045-A | 97.46
13.045.0050-0 | 129.67
13.045.0050-A | 126.09
13.045.0051-0 | 44.34
13.045.0051-A | 42.06
13.045.0052-0 | 82.48
13.045.0052-A | 79.57
13.045.0054-0 | 104.14
13.045.0054-A | 100.7
13.045.0065-0 | 520.12
13.045.0065-A | 502.93
13.045.0066-0 | 494.94
13.045.0066-A | 478.44
13.045.0070-0 | 539.11
13.045.0070-A | 517.66
13.045.0071-0 | 508.63
13.045.0071-A | 488.16
13.045.0075-0 | 689.53
13.045.0075-A | 672.34
13.045.0076-0 | 659.39
13.045.0076-A | 644.53
13.045.0080-0 | 475.53
13.045.0080-A | 463.29
13.045.0081-0 | 457.78
13.045.0081-A | 446.22
13.050.0055-0 | 84.57
13.050.0055-A | 81.12
13.050.0065-0 | 504.07
13.050.0065-A | 486.88
13.050.0070-0 | 539.11
13.050.0070-A | 517.66
13.065.0010-0 | 743.82
13.065.0010-A | 726.63
13.065.0015-0 | 1098.28
13.065.0015-A | 1080.13
13.065.0030-0 | 1123.06
13.065.0030-A | 1101.61
13.075.0010-0 | 158.12
13.075.0010-A | 151.35
13.080.0005-0 | 1969.8
13.080.0005-A | 1969.8
13.157.0010-0 | 38.23
13.157.0010-A | 35.93
13.160.0010-0 | 1226.02
13.160.0010-A | 1205.29
13.165.0010-0 | 259.95
13.165.0010-A | 250.04
13.168.0010-0 | 669.5
13.168.0010-A | 669.5
13.168.0020-0 | 535.6
13.168.0020-A | 535.6
13.170.0011-0 | 163.02
13.170.0011-A | 156.67
13.170.0016-0 | 181.65
13.170.0016-A | 172.81
13.170.0018-0 | 98.05
13.170.0018-A | 97.17
13.170.0020-0 | 74.47
13.170.0020-A | 67.87
13.170.0025-0 | 82.2
13.170.0025-A | 76.92
13.175.0010-0 | 75
13.175.0010-A | 75
13.180.0010-0 | 64.1
13.180.0010-A | 57.22
13.180.0015-1 | 59
13.180.0015-B | 59
13.187.0010-0 | 226.2
13.187.0010-A | 219.85
13.190.0015-0 | 168.64
13.190.0015-A | 168.64
13.193.0010-0 | 465
13.193.0010-A | 465
13.195.0010-0 | 123.88
13.195.0010-A | 116.62
13.195.0015-0 | 186.46
13.195.0015-A | 179.2
13.195.0030-0 | 81.37
13.195.0030-A | 74.91
13.196.0010-0 | 121.19
13.196.0010-A | 118.04
13.196.0015-0 | 139.67
13.196.0015-A | 136.18
13.196.0020-0 | 138.88
13.196.0020-A | 135.73
13.196.0025-0 | 157.36
13.196.0025-A | 153.87
13.196.0030-0 | 89.99
13.196.0030-A | 86.84
13.196.0035-0 | 108.46
13.196.0035-A | 104.98
13.196.0040-0 | 77.57
13.196.0040-A | 74.41
13.196.0045-0 | 96.04
13.196.0045-A | 92.56
13.196.0050-0 | 188.75
13.196.0050-A | 185.59
13.196.0080-0 | 51.72
13.196.0080-A | 49.97
13.196.0085-0 | 60.11
13.196.0085-A | 58.36
13.196.0090-0 | 60.11
13.196.0090-A | 58.36
13.196.0095-0 | 147.93
13.196.0095-A | 146.18
13.196.0100-0 | 158.26
13.196.0100-A | 157.06
13.196.0101-0 | 91.13
13.196.0101-A | 87.97
13.196.0102-0 | 85.83
13.196.0102-A | 82.67
13.196.0103-0 | 102.78
13.196.0103-A | 99.63
13.196.0104-0 | 90.82
13.196.0104-A | 87.67
13.196.0105-0 | 273.32
13.196.0105-A | 270.16
13.196.0107-0 | 108.53
13.196.0107-A | 105.37
13.196.0111-0 | 37.78
13.196.0111-A | 36.15
13.196.0112-0 | 46.17
13.196.0112-A | 44.54
13.196.0113-0 | 45.36
13.196.0113-A | 43.72
13.196.0114-0 | 57.69
13.196.0114-A | 55.06
13.196.0115-0 | 76.16
13.196.0115-A | 73.21
13.196.0116-0 | 66.08
13.196.0116-A | 63.45
13.196.0117-0 | 84.55
13.196.0117-A | 81.6
13.196.0118-0 | 65.26
13.196.0118-A | 62.63
13.196.0119-0 | 83.73
13.196.0119-A | 80.78
13.196.0120-0 | 54.37
13.196.0120-A | 51.74
13.196.0121-0 | 72.84
13.196.0121-A | 69.88
13.196.0122-0 | 62.75
13.196.0122-A | 60.13
13.196.0123-0 | 81.23
13.196.0123-A | 78.27
13.196.0124-0 | 61.94
13.196.0124-A | 59.31
13.196.0125-0 | 80.41
13.196.0125-A | 77.45
13.196.0126-0 | 57.1
13.196.0126-A | 54.47
13.196.0127-0 | 75.57
13.196.0127-A | 72.61
13.196.0128-0 | 65.48
13.196.0128-A | 62.86
13.196.0129-0 | 83.96
13.196.0129-A | 81
13.196.0130-0 | 64.67
13.196.0130-A | 62.04
13.196.0131-0 | 83.14
13.196.0131-A | 80.18
13.196.0132-0 | 58.85
13.196.0132-A | 56.22
13.196.0133-0 | 77.32
13.196.0133-A | 74.36
13.196.0134-0 | 67.24
13.196.0134-A | 64.61
13.196.0135-0 | 85.71
13.196.0135-A | 82.75
13.196.0136-0 | 66.42
13.196.0136-A | 63.79
13.196.0137-0 | 84.89
13.196.0137-A | 81.93
13.196.0138-0 | 46.56
13.196.0138-A | 44.8
13.196.0139-0 | 65.03
13.196.0139-A | 62.95
13.196.0140-0 | 54.95
13.196.0140-A | 53.19
13.196.0141-0 | 73.42
13.196.0141-A | 71.34
13.196.0142-0 | 54.13
13.196.0142-A | 52.37
13.196.0143-0 | 72.6
13.196.0143-A | 70.52
13.196.0144-0 | 49.29
13.196.0144-A | 47.53
13.196.0145-0 | 67.76
13.196.0145-A | 65.68
13.196.0146-0 | 57.68
13.196.0146-A | 55.92
13.196.0147-0 | 76.15
13.196.0147-A | 74.07
13.196.0148-0 | 56.86
13.196.0148-A | 55.1
13.196.0149-0 | 75.33
13.196.0149-A | 73.25
13.196.0150-0 | 51.04
13.196.0150-A | 49.29
13.196.0151-0 | 69.51
13.196.0151-A | 67.43
13.196.0152-0 | 59.43
13.196.0152-A | 57.67
13.196.0153-0 | 77.9
13.196.0153-A | 75.82
13.196.0154-0 | 58.61
13.196.0154-A | 56.86
13.196.0155-0 | 77.08
13.196.0155-A | 75
13.196.0156-0 | 65.2
13.196.0156-A | 63.45
13.196.0157-0 | 83.67
13.196.0157-A | 81.59
13.196.0158-0 | 81.98
13.196.0158-A | 80.23
13.196.0159-0 | 100.45
13.196.0159-A | 98.37
13.196.0160-0 | 80.34
13.196.0160-A | 78.59
13.196.0161-0 | 98.81
13.196.0161-A | 96.73
13.196.0162-0 | 67.93
13.196.0162-A | 66.18
13.196.0163-0 | 86.4
13.196.0163-A | 84.32
13.196.0164-0 | 84.71
13.196.0164-A | 82.96
13.196.0165-0 | 103.18
13.196.0165-A | 101.1
13.196.0166-0 | 83.07
13.196.0166-A | 81.32
13.196.0167-0 | 101.54
13.196.0167-A | 99.46
13.196.0168-0 | 69.68
13.196.0168-A | 67.93
13.196.0169-0 | 88.15
13.196.0169-A | 86.07
13.196.0170-0 | 86.46
13.196.0170-A | 84.71
13.196.0171-0 | 104.93
13.196.0171-A | 102.85
13.196.0172-0 | 84.82
13.196.0172-A | 83.07
13.196.0173-0 | 103.29
13.196.0173-A | 101.21
13.197.0010-0 | 60.86
13.197.0010-A | 54.92
13.199.0010-0 | 200.32
13.199.0010-A | 188.57
13.199.0015-0 | 1099.73
13.199.0015-A | 1087.98
13.200.0010-0 | 157.24
13.200.0010-A | 151.59
13.200.0015-1 | 131.82
13.200.0015-B | 121.21
13.200.0020-0 | 171.57
13.200.0020-A | 155.66
13.200.0025-0 | 211.32
13.200.0025-A | 190.1
13.205.0010-0 | 158.53
13.205.0010-A | 157.43
13.205.0015-0 | 143.47
13.205.0015-A | 142.36
13.205.0020-0 | 143.47
13.205.0020-A | 142.36
13.205.0022-0 | 92.28
13.205.0022-A | 91.17
13.205.0025-0 | 174.12
13.205.0025-A | 167.21
13.301.0080-1 | 45.99
13.301.0080-B | 40.66
13.301.0081-0 | 42.02
13.301.0081-A | 37.23
13.301.0082-0 | 61.43
13.301.0082-A | 54.65
13.301.0083-0 | 66.23
13.301.0083-A | 58.92
13.301.0085-0 | 61.48
13.301.0085-A | 54.09
13.301.0090-0 | 56.58
13.301.0090-A | 49.85
13.301.0092-0 | 21.8
13.301.0092-A | 19.05
13.301.0093-0 | 29.57
13.301.0093-A | 26.27
13.301.0094-0 | 17.64
13.301.0094-A | 15.36
13.301.0095-0 | 42.19
13.301.0095-A | 37.52
13.301.0100-0 | 73.63
13.301.0100-A | 65.73
13.301.0105-0 | 18.79
13.301.0105-A | 16.38
13.301.0110-0 | 20.8
13.301.0110-A | 18.22
13.301.0115-0 | 34.59
13.301.0115-A | 30.46
13.301.0117-0 | 21.8
13.301.0117-A | 19.39
13.301.0118-0 | 26.51
13.301.0118-A | 23.72
13.301.0119-0 | 31.22
13.301.0119-A | 28.04
13.301.0120-1 | 35.93
13.301.0120-B | 32.37
13.301.0125-1 | 40.64
13.301.0125-B | 36.7
13.301.0130-1 | 45.34
13.301.0130-B | 41.03
13.301.0131-0 | 50.05
13.301.0131-A | 45.36
13.301.0132-0 | 59.47
13.301.0132-A | 54.01
13.301.0133-0 | 68.89
13.301.0133-A | 62.67
13.301.0134-0 | 73.6
13.301.0134-A | 67
13.301.0140-0 | 87.72
13.301.0140-A | 79.98
13.301.0500-0 | 63.94
13.301.0500-A | 56.59
13.301.0505-0 | 109.09
13.301.0505-A | 100.95
13.301.0510-0 | 122.19
13.301.0510-A | 113.09
13.302.0010-0 | 14.86
13.302.0010-A | 13.41
13.330.0010-0 | 81.21
13.330.0010-A | 72.5
13.330.0012-0 | 79.21
13.330.0012-A | 71.1
13.330.0015-0 | 73.3
13.330.0015-A | 65.7
13.330.0018-0 | 45.57
13.330.0018-A | 40.98
13.330.0020-0 | 129.39
13.330.0020-A | 115.76
13.330.0022-0 | 127.18
13.330.0022-A | 113.45
13.330.0023-0 | 129.39
13.330.0023-A | 115.76
13.330.0024-0 | 127.18
13.330.0024-A | 113.45
13.330.0025-0 | 64.32
13.330.0025-A | 56.28
13.330.0028-0 | 32.97
13.330.0028-A | 28.94
13.330.0030-0 | 80.81
13.330.0030-A | 70.71
13.330.0031-0 | 24.91
13.330.0031-A | 22.07
13.330.0033-0 | 29.59
13.330.0033-A | 26.22
13.330.0034-0 | 39.95
13.330.0034-A | 35.59
13.330.0035-0 | 68.25
13.330.0035-A | 60.19
13.330.0036-0 | 34.58
13.330.0036-A | 31.14
13.330.0052-0 | 106.56
13.330.0052-A | 98.51
13.330.0053-0 | 117.54
13.330.0053-A | 109.57
13.330.0060-0 | 134.77
13.330.0060-A | 125.33
13.330.0061-0 | 145.75
13.330.0061-A | 136.39
13.330.0070-0 | 193.79
13.330.0070-A | 185.73
13.330.0071-0 | 204.77
13.330.0071-A | 196.79
13.330.0075-0 | 91.23
13.330.0075-A | 84.21
13.330.0076-0 | 102.21
13.330.0076-A | 95.27
13.330.0078-0 | 85.96
13.330.0078-A | 80.14
13.330.0079-0 | 101.2
13.330.0079-A | 94.6
13.330.0100-0 | 40.96
13.330.0100-A | 36.43
13.330.0101-0 | 41.01
13.330.0101-A | 36.66
13.330.0110-0 | 45.93
13.330.0110-A | 41.18
13.330.0111-0 | 46.29
13.330.0111-A | 41.77
13.330.0500-0 | 76.04
13.330.0500-A | 68.01
13.331.0015-0 | 148.52
13.331.0015-A | 140.92
13.331.0017-0 | 131.46
13.331.0017-A | 123.86
13.331.0020-0 | 168.06
13.331.0020-A | 160.46
13.331.0022-0 | 151.72
13.331.0022-A | 144.12
13.331.0025-0 | 229.7
13.331.0025-A | 222.1
13.331.0027-0 | 214.08
13.331.0027-A | 206.48
13.331.0030-0 | 176.32
13.331.0030-A | 168.71
13.331.0032-0 | 159.98
13.331.0032-A | 152.37
13.331.0035-0 | 166.78
13.331.0035-A | 159.18
13.331.0037-0 | 146.12
13.331.0037-A | 138.51
13.331.0051-0 | 43.61
13.331.0051-A | 39.28
13.331.0052-0 | 52.26
13.331.0052-A | 47.93
13.331.0055-0 | 49.46
13.331.0055-A | 45.09
13.331.0056-0 | 62.44
13.331.0056-A | 58.08
13.332.0010-0 | 154.71
13.332.0010-A | 146
13.332.0011-0 | 146.8
13.332.0011-A | 139.2
13.332.0012-0 | 130.44
13.332.0012-A | 122.84
13.333.0010-0 | 169.29
13.333.0010-A | 160.57
13.333.0011-0 | 145.01
13.333.0011-A | 137.41
13.333.0015-0 | 169.29
13.333.0015-A | 160.57
13.333.0016-0 | 145.01
13.333.0016-A | 137.41
13.335.0030-0 | 245.58
13.335.0030-A | 231.06
13.345.0015-0 | 463.42
13.345.0015-A | 449.84
13.345.0016-0 | 656.31
13.345.0016-A | 642.72
13.345.0017-0 | 436.15
13.345.0017-A | 422.95
13.345.0018-0 | 629.04
13.345.0018-A | 615.83
13.345.0020-0 | 68.91
13.345.0020-A | 64.87
13.345.0021-0 | 64.74
13.345.0021-A | 60.81
13.345.0025-0 | 70.14
13.345.0025-A | 67.3
13.345.0026-0 | 65.8
13.345.0026-A | 63.02
13.345.0030-0 | 77.11
13.345.0030-A | 74.26
13.345.0031-0 | 72.22
13.345.0031-A | 69.44
13.345.0035-0 | 111.81
13.345.0035-A | 108.92
13.345.0036-0 | 104.32
13.345.0036-A | 101.54
13.345.0040-0 | 183.54
13.345.0040-A | 180.55
13.345.0041-0 | 168.52
13.345.0041-A | 165.74
13.345.0055-0 | 84.94
13.345.0055-A | 81.97
13.345.0056-0 | 78.64
13.345.0056-A | 75.86
13.345.0060-0 | 146.12
13.345.0060-A | 140.43
13.345.0061-0 | 138.02
13.345.0061-A | 132.46
13.345.0065-0 | 150.77
13.345.0065-A | 145.06
13.345.0066-0 | 141.23
13.345.0066-A | 135.67
13.348.0010-0 | 447.76
13.348.0010-A | 434.18
13.348.0011-0 | 423.55
13.348.0011-A | 410.35
13.348.0035-0 | 80.96
13.348.0035-A | 76.92
13.348.0036-0 | 69.44
13.348.0036-A | 65.52
13.348.0040-0 | 156.33
13.348.0040-A | 150.78
13.348.0041-0 | 147.75
13.348.0041-A | 142.33
13.348.0045-0 | 104.14
13.348.0045-A | 100.44
13.348.0046-0 | 98.41
13.348.0046-A | 94.8
13.348.0050-0 | 103.39
13.348.0050-A | 99.94
13.348.0051-0 | 98.57
13.348.0051-A | 95.32
13.348.0055-0 | 133.24
13.348.0055-A | 130.14
13.348.0056-0 | 127.77
13.348.0056-A | 124.52
13.348.0070-0 | 84.14
13.348.0070-A | 81.31
13.348.0071-0 | 80.44
13.348.0071-A | 77.66
13.348.0075-0 | 90.57
13.348.0075-A | 87.73
13.348.0076-0 | 86.29
13.348.0076-A | 83.51
13.348.0080-0 | 122.58
13.348.0080-A | 119.71
13.348.0081-0 | 115.49
13.348.0081-A | 112.71
13.365.0010-0 | 700.47
13.365.0010-A | 686.89
13.365.0011-0 | 672.3
13.365.0011-A | 659.09
13.365.0015-0 | 700.47
13.365.0015-A | 686.89
13.365.0016-0 | 672.3
13.365.0016-A | 659.09
13.365.0020-0 | 93.02
13.365.0020-A | 88.99
13.365.0021-0 | 89.48
13.365.0021-A | 85.55
13.365.0025-0 | 101.33
13.365.0025-A | 98.49
13.365.0026-0 | 97.28
13.365.0026-A | 94.5
13.365.0030-0 | 113.02
13.365.0030-A | 110.17
13.365.0031-0 | 108.2
13.365.0031-A | 105.42
13.365.0035-0 | 170.51
13.365.0035-A | 167.62
13.365.0036-0 | 162.79
13.365.0036-A | 160.01
13.365.0055-0 | 125.6
13.365.0055-A | 122.63
13.365.0056-0 | 119.12
13.365.0056-A | 116.34
13.365.0060-0 | 213.24
13.365.0060-A | 207.69
13.365.0061-0 | 204.45
13.365.0061-A | 199.03
13.365.0065-0 | 219.72
13.365.0065-A | 214.15
13.365.0066-0 | 209.91
13.365.0066-A | 204.49
13.365.0075-0 | 441.42
13.365.0075-A | 428.21
13.365.0076-0 | 423.55
13.365.0076-A | 410.35
13.365.0083-0 | 80.96
13.365.0083-A | 76.92
13.365.0084-0 | 69.44
13.365.0084-A | 65.52
13.365.0085-0 | 159.24
13.365.0085-A | 153.67
13.365.0086-0 | 147.75
13.365.0086-A | 142.33
13.365.0087-0 | 119.25
13.365.0087-A | 116.24
13.365.0088-0 | 92.24
13.365.0088-A | 89.46
13.365.0100-0 | 82.04
13.365.0100-A | 79.15
13.365.0101-0 | 68.54
13.365.0101-A | 65.76
13.365.0150-0 | 103.39
13.365.0150-A | 99.94
13.365.0151-0 | 98.57
13.365.0151-A | 95.32
13.365.0155-0 | 136.76
13.365.0155-A | 133.19
13.365.0156-0 | 124.25
13.365.0156-A | 121.47
13.365.0170-0 | 84.49
13.365.0170-A | 81.65
13.365.0171-0 | 80.44
13.365.0171-A | 77.66
13.365.0175-0 | 91.02
13.365.0175-A | 88.17
13.365.0176-0 | 86.29
13.365.0176-A | 83.51
13.365.0180-0 | 123.29
13.365.0180-A | 120.39
13.365.0181-0 | 115.49
13.365.0181-A | 112.71
13.366.0010-0 | 343.89
13.366.0010-A | 329.68
13.366.0011-0 | 280.79
13.366.0011-A | 267.59
13.368.0010-0 | 403.31
13.368.0010-A | 395.96
13.368.0011-0 | 361.02
13.368.0011-A | 354.42
13.368.0012-0 | 451.26
13.368.0012-A | 437.05
13.368.0013-0 | 410.57
13.368.0013-A | 397.37
13.370.0010-0 | 71.79
13.370.0010-A | 66.95
13.370.0015-0 | 71.98
13.370.0015-A | 68.03
13.370.0020-0 | 82.39
13.370.0020-A | 78.09
13.370.0025-0 | 98.64
13.370.0025-A | 93.81
13.370.0040-0 | 86.76
13.370.0040-A | 80.53
13.370.0045-0 | 100.14
13.370.0045-A | 93.15
13.370.0050-0 | 93.54
13.370.0050-A | 86.78
13.370.0055-0 | 99.11
13.370.0055-A | 91.22
13.370.0060-0 | 67.13
13.370.0060-A | 60.61
13.371.0010-0 | 72.89
13.371.0010-A | 68.66
13.371.0015-0 | 73.72
13.371.0015-A | 70.32
13.371.0020-0 | 84.04
13.371.0020-A | 80.4
13.371.0025-0 | 99.51
13.371.0025-A | 95.51
13.373.0010-0 | 33.96
13.373.0010-A | 30.49
13.373.0020-0 | 134.62
13.373.0020-A | 128.05
13.373.0021-0 | 99.2
13.373.0021-A | 93.7
13.373.0025-0 | 159.22
13.373.0025-A | 149.38
13.373.0026-0 | 126.15
13.373.0026-A | 116.92
13.373.0030-0 | 160.31
13.373.0030-A | 153.75
13.373.0031-0 | 131.16
13.373.0031-A | 124.69
13.373.0035-0 | 187.41
13.373.0035-A | 180.85
13.373.0036-0 | 158.94
13.373.0036-A | 152.38
13.375.0010-0 | 39.64
13.375.0010-A | 38.22
13.375.0015-0 | 49.36
13.375.0015-A | 47.59
13.380.0010-0 | 88.1
13.380.0010-A | 81.61
13.380.0011-0 | 92.42
13.380.0011-A | 85.93
13.380.0012-0 | 79.69
13.380.0012-A | 73.21
13.380.0013-0 | 95.44
13.380.0013-A | 88.96
13.380.0015-0 | 29.67
13.380.0015-A | 26.07
13.380.0016-0 | 29.86
13.380.0016-A | 26.27
13.380.0020-0 | 76.77
13.380.0020-A | 69.95
13.380.0021-0 | 76.96
13.380.0021-A | 70.15
13.380.0025-0 | 190.9
13.380.0025-A | 171.7
13.380.0026-0 | 219.74
13.380.0026-A | 197.7
13.380.0100-0 | 127.51
13.380.0100-A | 113.1
13.380.0101-0 | 108.1
13.380.0101-A | 93.7
13.381.0050-0 | 9.83
13.381.0050-A | 8.78
13.381.0051-0 | 10.56
13.381.0051-A | 9.51
13.381.0085-0 | 16.92
13.381.0085-A | 15.88
13.382.0001-0 | 16.02
13.382.0001-A | 14.02
13.383.0002-0 | 40.94
13.383.0002-A | 38.04
13.383.0003-0 | 30.18
13.383.0003-A | 28.2
13.384.0001-0 | 20.54
13.384.0001-A | 17.9
13.384.0002-0 | 20.98
13.384.0002-A | 18.34
13.385.0001-0 | 151.55
13.385.0001-A | 151.55
13.385.0002-0 | 196.7
13.385.0002-A | 196.7
13.385.0003-0 | 196.7
13.385.0003-A | 196.7
13.385.0005-0 | 72.78
13.385.0005-A | 72.78
13.385.0006-0 | 72.14
13.385.0006-A | 72.14
13.385.0007-0 | 72.14
13.385.0007-A | 72.14
13.385.0008-0 | 240.12
13.385.0008-A | 240.12
13.385.0009-0 | 293.55
13.385.0009-A | 293.55
13.385.0010-0 | 293.55
13.385.0010-A | 293.55
13.385.0050-0 | 424.66
13.385.0050-A | 407.04
13.385.0051-0 | 268.62
13.385.0051-A | 256.79
13.385.0055-0 | 314.25
13.385.0055-A | 300.19
13.385.0056-0 | 262.96
13.385.0056-A | 253.06
13.385.0100-0 | 97.92
13.385.0100-A | 91.63
13.385.0101-0 | 67.43
13.385.0101-A | 63.71
13.390.0020-0 | 104.42
13.390.0020-A | 103.25
13.390.0025-0 | 227.51
13.390.0025-A | 226.34
13.390.0028-0 | 115.34
13.390.0028-A | 114.17
13.390.0035-0 | 123.89
13.390.0035-A | 122.71
13.390.0038-0 | 188.75
13.390.0038-A | 187.71
13.390.0039-0 | 280.82
13.390.0039-A | 279.78
13.390.0040-0 | 214.51
13.390.0040-A | 213.47
13.390.0042-0 | 259.05
13.390.0042-A | 258.01
13.390.0050-0 | 33.4
13.390.0050-A | 32.92
13.390.0055-0 | 24
13.390.0055-A | 22.96
13.390.0058-0 | 30.26
13.390.0058-A | 29.22
13.390.0070-0 | 46.15
13.390.0070-A | 43.04
13.390.0075-0 | 12.52
13.390.0075-A | 11.89
13.391.0500-0 | 47.15
13.391.0500-A | 42.53
13.395.0010-0 | 124.97
13.395.0010-A | 124.31
13.395.0011-0 | 268.91
13.395.0011-A | 268.25
13.395.0015-0 | 128.52
13.395.0015-A | 127.86
13.395.0020-0 | 324.84
13.395.0020-A | 324.18
13.395.0025-0 | 108.22
13.395.0025-A | 107.56
13.395.0026-0 | 77.81
13.395.0026-A | 77.15
13.398.0010-1 | 259.76
13.398.0010-B | 253.96
13.398.0015-0 | 526.61
13.398.0015-A | 516.47
13.398.0016-0 | 439.9
13.398.0016-A | 434.62
13.398.0017-0 | 34.46
13.398.0017-A | 32.58
13.398.0018-0 | 48.05
13.398.0018-A | 46.18
13.398.0020-0 | 26.36
13.398.0020-A | 24.63
13.398.0025-0 | 27.74
13.398.0025-A | 26.01
13.398.0030-0 | 40.94
13.398.0030-A | 39.21
13.410.0010-0 | 157.99
13.410.0010-A | 152.19
13.410.0011-0 | 174.93
13.410.0011-A | 166.88
13.410.0012-0 | 96.25
13.410.0012-A | 96.25
13.410.0015-0 | 137.19
13.410.0015-A | 134.17
13.410.0020-0 | 186.44
13.410.0020-A | 176.85
13.410.0025-0 | 181.84
13.410.0025-A | 172.86
13.410.0030-0 | 157.99
13.410.0030-A | 152.19
13.411.0500-0 | 111.59
13.411.0500-A | 98.39
13.413.0010-0 | 234.47
13.413.0010-A | 224.8
13.413.0011-0 | 221.75
13.413.0011-A | 212.38
13.413.0012-0 | 278.93
13.413.0012-A | 269.25
13.413.0013-0 | 265.01
13.413.0013-A | 255.64
13.413.0020-0 | 95.16
13.413.0020-A | 88.92
13.413.0021-0 | 82.45
13.413.0021-A | 76.5
13.413.0025-0 | 92.44
13.413.0025-A | 85.54
13.413.0026-0 | 79.73
13.413.0026-A | 73.12
13.413.0027-0 | 116.53
13.413.0027-A | 110.28
13.413.0028-0 | 103.81
13.413.0028-A | 97.87
13.413.0030-0 | 41.91
13.413.0030-A | 38.51
13.413.0031-0 | 39.91
13.413.0031-A | 36.61
13.413.0035-0 | 33.19
13.413.0035-A | 29.81
13.413.0036-0 | 31.79
13.413.0036-A | 28.48
13.415.0010-0 | 87.38
13.415.0010-A | 84.74
13.415.0011-0 | 191.91
13.415.0011-A | 188.46
13.415.0015-0 | 36.51
13.415.0015-A | 34.4
13.415.0020-0 | 110.75
13.415.0020-A | 107.37
13.416.0010-0 | 173.87
13.416.0010-A | 170.42
13.416.0015-0 | 173.87
13.416.0015-A | 170.42
13.440.0015-0 | 915.15
13.440.0015-A | 895.35
13.440.0025-0 | 1098.9
13.440.0025-A | 1079.1
13.440.0030-0 | 563
13.440.0030-A | 556.4
13.440.0035-0 | 1005.18
13.440.0035-A | 1001.22
13.460.0015-0 | 487.56
13.460.0015-A | 487.56
13.460.0025-0 | 348.14
13.460.0025-A | 348.14
13.460.0030-0 | 570
13.460.0030-A | 570
13.460.0032-0 | 600
13.460.0032-A | 600
13.460.0035-0 | 593.28
13.460.0035-A | 593.28
13.462.0010-0 | 216.23
13.462.0010-A | 207.49
13.462.0015-0 | 216.23
13.462.0015-A | 207.49
13.462.0020-0 | 199.32
13.462.0020-A | 191.5
13.462.0025-0 | 206.02
13.462.0025-A | 198.19
13.468.0010-0 | 117.07
13.468.0010-A | 106.78
13.469.0010-0 | 171.2
13.469.0010-A | 161.57
14.001.0001-0 | 3601.83
14.001.0001-A | 3595.95
14.001.0002-0 | 6178.78
14.001.0002-A | 6171.87
14.001.0006-0 | 6010.84
14.001.0006-A | 6000.48
14.001.0011-0 | 15448.04
14.001.0011-A | 15432.49
14.001.0016-0 | 2441.58
14.001.0016-A | 2436.39
14.001.0030-0 | 4582.09
14.001.0030-A | 4573.11
14.001.0035-0 | 4582.01
14.001.0035-A | 4573.03
14.001.0040-0 | 4293.66
14.001.0040-A | 4284.67
14.001.0045-0 | 5326.84
14.001.0045-A | 5314.05
14.001.0050-0 | 5167.91
14.001.0050-A | 5155.12
14.001.0055-0 | 8392.65
14.001.0055-A | 8377.1
14.001.0065-0 | 198.3
14.001.0065-A | 188.03
14.001.0070-0 | 144.01
14.001.0070-A | 137.1
14.001.0072-0 | 167.42
14.001.0072-A | 159.12
14.001.0076-0 | 242.37
14.001.0076-A | 231.32
14.001.0080-0 | 3435.76
14.001.0080-A | 3428.85
14.001.0085-0 | 5228.54
14.001.0085-A | 5221.63
14.001.0100-0 | 357.89
14.001.0100-A | 352.02
14.001.0105-0 | 449.7
14.001.0105-A | 443.83
14.001.0110-0 | 325.66
14.001.0110-A | 319.79
14.001.0115-0 | 303.88
14.001.0115-A | 298.01
14.001.0120-0 | 397.04
14.001.0120-A | 391.17
14.001.0125-0 | 320.81
14.001.0125-A | 314.94
14.001.0130-0 | 700
14.001.0130-A | 700
14.001.0300-0 | 224.31
14.001.0300-A | 224.31
14.002.0010-0 | 1609.76
14.002.0010-A | 1450.8
14.002.0012-0 | 1666.96
14.002.0012-A | 1501.09
14.002.0013-0 | 1751.64
14.002.0013-A | 1578.85
14.002.0014-0 | 1302.87
14.002.0014-A | 1170.17
14.002.0030-0 | 717.71
14.002.0030-A | 717.71
14.002.0035-0 | 739.38
14.002.0035-A | 739.38
14.002.0041-0 | 3130.29
14.002.0041-A | 2824.12
14.002.0046-0 | 1213.99
14.002.0046-A | 1096.5
14.002.0050-0 | 2173.12
14.002.0050-A | 1960.25
14.002.0052-0 | 758.48
14.002.0052-A | 698.7
14.002.0053-0 | 782.56
14.002.0053-A | 716.91
14.002.0054-0 | 140.81
14.002.0054-A | 130.44
14.002.0055-0 | 1234.49
14.002.0055-A | 1218.49
14.002.0058-0 | 1568.4
14.002.0058-A | 1552.4
14.002.0059-0 | 1610.07
14.002.0059-A | 1594.07
14.002.0062-0 | 1203.07
14.002.0062-A | 1187.16
14.002.0064-0 | 1212.45
14.002.0064-A | 1196.53
14.002.0066-0 | 1421.86
14.002.0066-A | 1405.94
14.002.0070-0 | 1392.53
14.002.0070-A | 1247.39
14.002.0071-0 | 1495.53
14.002.0071-A | 1350.39
14.002.0072-0 | 1854.04
14.002.0072-A | 1660.52
14.002.0076-0 | 2396.34
14.002.0076-A | 2189
14.002.0078-0 | 2303.39
14.002.0078-A | 2096.05
14.002.0081-0 | 1519.1
14.002.0081-A | 1391.93
14.002.0082-0 | 783.08
14.002.0082-A | 755.43
14.002.0084-0 | 803.16
14.002.0084-A | 747.87
14.002.0085-0 | 6174.7
14.002.0085-A | 6064.1
14.002.0087-0 | 1079.83
14.002.0087-A | 1034.91
14.002.0088-0 | 2263.68
14.002.0088-A | 2140.47
14.002.0089-0 | 2529.09
14.002.0089-A | 2391.77
14.002.0092-0 | 2532.02
14.002.0092-A | 2388.08
14.002.0095-0 | 3281.43
14.002.0095-A | 3116.2
14.002.0096-0 | 4544.05
14.002.0096-A | 4388.54
14.002.0097-0 | 908.42
14.002.0097-A | 877.32
14.002.0098-0 | 8228.1
14.002.0098-A | 7959.38
14.002.0099-0 | 6754.44
14.002.0099-A | 6677.33
14.002.0100-0 | 1374.74
14.002.0100-A | 1374.43
14.002.0101-0 | 1129.63
14.002.0101-A | 1129.32
14.002.0102-0 | 1268.86
14.002.0102-A | 1268.55
14.002.0103-0 | 1120.54
14.002.0103-A | 1120.23
14.002.0105-0 | 626.85
14.002.0105-A | 550.82
14.002.0108-0 | 701.57
14.002.0108-A | 618.64
14.002.0110-0 | 672.82
14.002.0110-A | 612
14.002.0113-0 | 1845.15
14.002.0113-A | 1814.19
14.002.0120-0 | 778.7
14.002.0120-A | 702.21
14.002.0125-0 | 1421.3
14.002.0125-A | 1400.57
14.002.0131-0 | 997.73
14.002.0131-A | 904.08
14.002.0132-0 | 729.32
14.002.0132-A | 681.63
14.002.0133-0 | 843.84
14.002.0133-A | 788.55
14.002.0134-0 | 664.46
14.002.0134-A | 602.12
14.002.0155-0 | 997.73
14.002.0155-A | 904.08
14.002.0156-0 | 367.3
14.002.0156-A | 353.48
14.002.0158-0 | 1820.37
14.002.0158-A | 1682.14
14.002.0161-0 | 1229.93
14.002.0161-A | 1114.51
14.002.0162-0 | 641.32
14.002.0162-A | 586.03
14.002.0166-0 | 985.38
14.002.0166-A | 891.74
14.002.0180-0 | 1996.02
14.002.0180-A | 1894.53
14.002.0182-0 | 1444.19
14.002.0182-A | 1353.89
14.002.0184-0 | 2034.71
14.002.0184-A | 1932.97
14.002.0186-0 | 644.32
14.002.0186-A | 584.45
14.002.0187-0 | 573.47
14.002.0187-A | 537.73
14.002.0188-0 | 1031.46
14.002.0188-A | 998
14.002.0189-0 | 870.38
14.002.0189-A | 855.95
14.002.0191-0 | 609.63
14.002.0191-A | 582.83
14.002.0192-0 | 1112.33
14.002.0192-A | 1016.91
14.002.0193-0 | 3634.79
14.002.0193-A | 3536.56
14.002.0194-0 | 2385.55
14.002.0194-A | 2288.91
14.002.0195-0 | 1764.62
14.002.0195-A | 1679.55
14.002.0196-0 | 2711.58
14.002.0196-A | 2609.34
14.002.0198-0 | 537.31
14.002.0198-A | 526.94
14.002.0199-0 | 449.42
14.002.0199-A | 426.26
14.002.0200-0 | 139.69
14.002.0200-A | 139.38
14.002.0201-0 | 152.28
14.002.0201-A | 151.62
14.002.0202-0 | 188.77
14.002.0202-A | 188.46
14.002.0203-0 | 198.01
14.002.0203-A | 197.35
14.002.0205-0 | 963.55
14.002.0205-A | 885.45
14.002.0206-0 | 1206.13
14.002.0206-A | 1089.33
14.002.0207-1 | 931.24
14.002.0207-B | 887.86
14.002.0208-0 | 419.28
14.002.0208-A | 393.05
14.002.0209-0 | 516.97
14.002.0209-A | 487.5
14.002.0210-0 | 551.78
14.002.0210-A | 537.97
14.002.0211-0 | 383.23
14.002.0211-A | 375.03
14.002.0212-0 | 386.54
14.002.0212-A | 379.63
14.002.0213-0 | 1489.09
14.002.0213-A | 1478.73
14.002.0214-0 | 1391.03
14.002.0214-A | 1328.25
14.002.0215-0 | 280.21
14.002.0215-A | 259.71
14.002.0216-0 | 346.14
14.002.0216-A | 326.75
14.002.0217-0 | 479.32
14.002.0217-A | 459.05
14.002.0218-0 | 522.61
14.002.0218-A | 499.34
14.002.0220-0 | 163.65
14.002.0220-A | 149.98
14.002.0227-0 | 689.01
14.002.0227-A | 623.36
14.002.0230-0 | 730.11
14.002.0230-A | 647.18
14.002.0232-0 | 714.81
14.002.0232-A | 631.87
14.002.0235-0 | 101.02
14.002.0235-A | 96.46
14.002.0240-0 | 48.9
14.002.0240-A | 45.45
14.002.0242-0 | 32.61
14.002.0242-A | 30.33
14.002.0244-0 | 26.28
14.002.0244-A | 24.34
14.002.0246-0 | 71.14
14.002.0246-A | 67.54
14.002.0248-0 | 33.82
14.002.0248-A | 30.23
14.002.0250-0 | 560.55
14.002.0250-A | 498.35
14.002.0254-0 | 766.94
14.002.0254-A | 704.74
14.002.0260-0 | 515.74
14.002.0260-A | 456.99
14.002.0265-0 | 48.59
14.002.0265-A | 46.36
14.002.0280-0 | 74.97
14.002.0280-A | 71.51
14.002.0283-0 | 66.79
14.002.0283-A | 63.33
14.002.0285-0 | 58.6
14.002.0285-A | 55.15
14.002.0372-0 | 212.8
14.002.0372-A | 204.48
14.002.0373-0 | 48.14
14.002.0373-A | 44.69
14.002.0374-0 | 676.21
14.002.0374-A | 662.39
14.002.0375-0 | 1505.26
14.002.0375-A | 1494.9
14.002.0376-0 | 635.97
14.002.0376-A | 615.24
14.002.0377-0 | 365.76
14.002.0377-A | 338.12
14.002.0380-0 | 75.43
14.002.0380-A | 74.6
14.002.0383-0 | 13.88
14.002.0383-A | 13.16
14.002.0385-0 | 717.3
14.002.0385-A | 656.83
14.002.0390-0 | 799.42
14.002.0390-A | 735.84
14.002.0400-0 | 1100.31
14.002.0400-A | 1086.49
14.002.0402-0 | 538.1
14.002.0402-A | 527.73
14.002.0404-0 | 541.99
14.002.0404-A | 531.62
14.002.0406-0 | 588.14
14.002.0406-A | 577.77
14.002.0408-0 | 647.07
14.002.0408-A | 636.7
14.002.0410-0 | 642.55
14.002.0410-A | 628.73
14.002.0412-0 | 1317.35
14.002.0412-A | 1303.53
14.002.0414-0 | 351.22
14.002.0414-A | 340.85
14.002.0416-0 | 525.49
14.002.0416-A | 515.12
14.002.0430-0 | 137.61
14.002.0430-A | 134.96
14.002.0432-0 | 191.92
14.002.0432-A | 188.3
14.002.0434-0 | 221.22
14.002.0434-A | 217.21
14.002.0436-0 | 248.04
14.002.0436-A | 243.55
14.002.0438-0 | 235.44
14.002.0438-A | 230.28
14.002.0444-0 | 257.25
14.002.0444-A | 252.34
14.002.0452-0 | 326.44
14.002.0452-A | 319.8
14.002.0454-0 | 373.82
14.002.0454-A | 365.91
14.002.0466-0 | 321.93
14.002.0466-A | 309.8
14.002.0468-0 | 370.79
14.002.0468-A | 356.97
14.002.0470-0 | 174.12
14.002.0470-A | 165.82
14.002.0472-0 | 197.59
14.002.0472-A | 189.29
14.002.0478-0 | 248.58
14.002.0478-A | 238.21
14.002.0480-0 | 391.35
14.002.0480-A | 384.44
14.002.0482-0 | 358.92
14.002.0482-A | 349.94
14.002.0483-0 | 285.61
14.002.0483-A | 278.7
14.002.0485-0 | 454.05
14.002.0485-A | 447.55
14.002.0486-0 | 576.04
14.002.0486-A | 555.3
14.002.0487-0 | 819.09
14.002.0487-A | 812.87
14.002.0489-0 | 176.87
14.002.0489-A | 170.37
14.002.0490-0 | 201.25
14.002.0490-A | 194.75
14.002.0491-0 | 534.51
14.002.0491-A | 517.24
14.002.0493-0 | 342.49
14.002.0493-A | 335.58
14.002.0494-0 | 503.71
14.002.0494-A | 497.21
14.002.0495-0 | 1705.58
14.002.0495-A | 1696.02
14.002.0496-0 | 816.37
14.002.0496-A | 803.24
14.002.0498-0 | 560.13
14.002.0498-A | 549.6
14.002.0499-0 | 408.01
14.002.0499-A | 401.51
14.002.0501-0 | 1028.18
14.002.0501-A | 1019.2
14.002.0503-0 | 571.82
14.002.0503-A | 564.91
14.002.0520-0 | 6806.52
14.002.0520-A | 6785.79
14.002.0521-0 | 7756.7
14.002.0521-A | 7735.96
14.002.0522-0 | 8601.3
14.002.0522-A | 8580.56
14.002.0523-0 | 9551.47
14.002.0523-A | 9530.74
14.002.0524-0 | 15041.37
14.002.0524-A | 15020.64
14.002.0525-0 | 17152.87
14.002.0525-A | 17132.14
14.002.0526-0 | 18842.07
14.002.0526-A | 18821.34
14.002.0527-0 | 20003.4
14.002.0527-A | 19982.66
14.002.0535-0 | 7123.25
14.002.0535-A | 7102.51
14.002.0536-0 | 8073.42
14.002.0536-A | 8052.69
14.002.0537-0 | 9023.6
14.002.0537-A | 9002.86
14.002.0538-0 | 9973.77
14.002.0538-A | 9953.04
14.002.0539-0 | 15780.4
14.002.0539-A | 15759.66
14.002.0540-0 | 17997.47
14.002.0540-A | 17976.74
14.002.0541-0 | 20108.97
14.002.0541-A | 20088.24
14.002.0542-0 | 22326.05
14.002.0542-A | 22305.31
14.003.0016-0 | 524.05
14.003.0016-A | 496.4
14.003.0017-0 | 602.65
14.003.0017-A | 570.86
14.003.0020-0 | 533.88
14.003.0020-A | 506.23
14.003.0021-0 | 613.96
14.003.0021-A | 582.17
14.003.0025-0 | 480.31
14.003.0025-A | 452.67
14.003.0026-0 | 552.36
14.003.0026-A | 520.57
14.003.0028-0 | 528.89
14.003.0028-A | 501.24
14.003.0029-0 | 608.22
14.003.0029-A | 576.43
14.003.0050-0 | 642.62
14.003.0050-A | 614.98
14.003.0051-0 | 739.01
14.003.0051-A | 707.22
14.003.0061-0 | 638.51
14.003.0061-A | 610.87
14.003.0062-0 | 734.29
14.003.0062-A | 702.5
14.003.0070-0 | 444.1
14.003.0070-A | 423.37
14.003.0071-0 | 510.72
14.003.0071-A | 486.87
14.003.0076-0 | 512.69
14.003.0076-A | 491.96
14.003.0077-0 | 589.6
14.003.0077-A | 565.75
14.003.0121-0 | 693.6
14.003.0121-A | 665.96
14.003.0122-0 | 797.64
14.003.0122-A | 765.85
14.003.0130-0 | 590.08
14.003.0130-A | 562.44
14.003.0131-0 | 678.6
14.003.0131-A | 646.81
14.003.0145-0 | 824.15
14.003.0145-A | 796.5
14.003.0146-0 | 947.77
14.003.0146-A | 915.98
14.003.0148-0 | 896.5
14.003.0148-A | 868.85
14.003.0149-0 | 1030.55
14.003.0149-A | 998.76
14.003.0151-0 | 824.15
14.003.0151-A | 796.5
14.003.0152-0 | 947.77
14.003.0152-A | 915.98
14.003.0153-0 | 506.44
14.003.0153-A | 478.79
14.003.0154-0 | 582.4
14.003.0154-A | 550.61
14.003.0156-0 | 805.81
14.003.0156-A | 778.16
14.003.0157-0 | 926.68
14.003.0157-A | 894.89
14.003.0160-0 | 559.27
14.003.0160-A | 531.62
14.003.0161-0 | 643.16
14.003.0161-A | 611.36
14.003.0163-0 | 384.23
14.003.0163-A | 363.49
14.003.0164-0 | 441.86
14.003.0164-A | 418.02
14.003.0165-0 | 31.11
14.003.0165-A | 27.66
14.003.0200-0 | 1145.86
14.003.0200-A | 1125.13
14.003.0201-0 | 1317.74
14.003.0201-A | 1293.9
14.003.0205-0 | 1093.62
14.003.0205-A | 1072.88
14.003.0206-0 | 1257.66
14.003.0206-A | 1233.82
14.003.0210-0 | 1200.75
14.003.0210-A | 1180.01
14.003.0211-0 | 1380.86
14.003.0211-A | 1357.01
14.003.0220-0 | 1361.58
14.003.0220-A | 1340.85
14.003.0221-0 | 1565.82
14.003.0221-A | 1541.98
14.003.0225-0 | 1175.21
14.003.0225-A | 1154.48
14.003.0226-0 | 1351.49
14.003.0226-A | 1327.65
14.003.0230-0 | 1175.21
14.003.0230-A | 1154.48
14.003.0231-0 | 1351.49
14.003.0231-A | 1327.65
14.003.0240-0 | 211.56
14.003.0240-A | 201.19
14.003.0241-0 | 532.17
14.003.0241-A | 499.68
14.003.0243-0 | 819.18
14.003.0243-A | 741.09
14.003.0250-0 | 48.09
14.003.0250-A | 44.49
14.003.0255-0 | 32.75
14.003.0255-A | 29.16
14.003.0260-0 | 36.05
14.003.0260-A | 32.45
14.003.0265-0 | 140.95
14.003.0265-A | 138.87
14.003.0300-0 | 972.08
14.003.0300-A | 870.34
14.003.0400-0 | 108.57
14.003.0400-A | 103.04
14.004.0010-0 | 104.79
14.004.0010-A | 102.15
14.004.0015-0 | 140.88
14.004.0015-A | 137.91
14.004.0020-0 | 172.06
14.004.0020-A | 168.76
14.004.0025-0 | 188.35
14.004.0025-A | 184.39
14.004.0030-0 | 389.99
14.004.0030-A | 384.71
14.004.0040-0 | 165.05
14.004.0040-A | 162.08
14.004.0045-0 | 129.93
14.004.0045-A | 126.96
14.004.0046-0 | 394.23
14.004.0046-A | 389.93
14.004.0047-0 | 505.59
14.004.0047-A | 501.63
14.004.0048-0 | 271.55
14.004.0048-A | 268.58
14.004.0050-0 | 301.65
14.004.0050-A | 297.69
14.004.0060-0 | 169.58
14.004.0060-A | 166.61
14.004.0070-0 | 380.96
14.004.0070-A | 377
14.004.0073-0 | 492.84
14.004.0073-A | 487.56
14.004.0100-0 | 341.3
14.004.0100-A | 327.48
14.004.0120-0 | 566.5
14.004.0120-A | 566.5
14.004.0121-0 | 339.9
14.004.0121-A | 339.9
14.004.0150-0 | 1072.09
14.004.0150-A | 1065.48
14.004.0155-0 | 2243.17
14.004.0155-A | 2233.27
14.004.0160-0 | 11425.55
14.004.0160-A | 11409.05
14.004.0200-0 | 57.11
14.004.0200-A | 56.54
14.004.0205-0 | 19.84
14.004.0205-A | 19.26
14.005.0010-0 | 202.85
14.005.0010-A | 200.78
14.005.0015-0 | 283.28
14.005.0015-A | 281.21
14.005.0020-0 | 380.56
14.005.0020-A | 378.49
14.005.0025-0 | 449.3
14.005.0025-A | 447.23
14.006.0005-0 | 770.68
14.006.0005-A | 729.21
14.006.0008-0 | 733.89
14.006.0008-A | 692.43
14.006.0010-0 | 701.95
14.006.0010-A | 660.48
14.006.0012-0 | 695.54
14.006.0012-A | 654.07
14.006.0014-0 | 689.85
14.006.0014-A | 648.38
14.006.0016-0 | 1065.88
14.006.0016-A | 1016.12
14.006.0017-0 | 320.37
14.006.0017-A | 292.72
14.006.0019-0 | 321.3
14.006.0019-A | 293.65
14.006.0021-0 | 322.95
14.006.0021-A | 295.3
14.006.0023-0 | 350.14
14.006.0023-A | 322.49
14.006.0025-0 | 382.17
14.006.0025-A | 354.52
14.006.0030-0 | 1079.58
14.006.0030-A | 1038.11
14.006.0033-0 | 1074.82
14.006.0033-A | 1033.35
14.006.0036-0 | 1070.06
14.006.0036-A | 1028.59
14.006.0037-0 | 1014.78
14.006.0037-A | 973.31
14.006.0038-0 | 1011.62
14.006.0038-A | 970.16
14.006.0039-0 | 701.47
14.006.0039-A | 673.82
14.006.0041-0 | 701.47
14.006.0041-A | 673.82
14.006.0043-0 | 701.47
14.006.0043-A | 673.82
14.006.0050-0 | 1074.43
14.006.0050-A | 1032.96
14.006.0052-0 | 1064.52
14.006.0052-A | 1023.05
14.006.0054-0 | 1054.61
14.006.0054-A | 1013.14
14.006.0058-0 | 696.32
14.006.0058-A | 668.67
14.006.0062-0 | 691.17
14.006.0062-A | 663.52
14.006.0064-0 | 686.02
14.006.0064-A | 658.37
14.006.0077-0 | 1007.84
14.006.0077-A | 966.37
14.006.0078-0 | 1037.71
14.006.0078-A | 996.24
14.006.0079-0 | 1033.74
14.006.0079-A | 992.27
14.006.0081-0 | 1029.77
14.006.0081-A | 988.3
14.006.0082-0 | 701.47
14.006.0082-A | 673.82
14.006.0083-0 | 701.47
14.006.0083-A | 673.82
14.006.0084-0 | 701.47
14.006.0084-A | 673.82
14.006.0085-0 | 330.33
14.006.0085-A | 302.68
14.006.0086-0 | 318.74
14.006.0086-A | 291.09
14.006.0087-0 | 303.66
14.006.0087-A | 276.01
14.006.0088-0 | 482.83
14.006.0088-A | 455.18
14.006.0089-0 | 462.33
14.006.0089-A | 434.68
14.006.0090-0 | 522.69
14.006.0090-A | 495.04
14.006.0091-0 | 1553.28
14.006.0091-A | 1511.81
14.006.0092-0 | 1548.52
14.006.0092-A | 1507.05
14.006.0093-0 | 1793.48
14.006.0093-A | 1748.56
14.006.0094-0 | 1784.69
14.006.0094-A | 1739.77
14.006.0095-0 | 1775.89
14.006.0095-A | 1730.97
14.006.0100-0 | 3081.49
14.006.0100-A | 2998.56
14.006.0101-0 | 3099.09
14.006.0101-A | 3016.15
14.006.0102-0 | 3665.17
14.006.0102-A | 3575.33
14.006.0103-0 | 1175.17
14.006.0103-A | 1147.52
14.006.0104-0 | 1175.17
14.006.0104-A | 1147.52
14.006.0105-0 | 1392.13
14.006.0105-A | 1350.66
14.006.0110-0 | 1429.47
14.006.0110-A | 1388
14.006.0115-0 | 1352.01
14.006.0115-A | 1310.54
14.006.0120-0 | 1620.91
14.006.0120-A | 1565.62
14.006.0121-0 | 1595.69
14.006.0121-A | 1540.4
14.006.0123-0 | 3120.51
14.006.0123-A | 3016.84
14.006.0124-0 | 13258.89
14.006.0124-A | 13008.82
14.006.0126-0 | 2312.85
14.006.0126-A | 2236.83
14.006.0127-0 | 1398.04
14.006.0127-A | 1384.88
14.006.0150-0 | 1115.83
14.006.0150-A | 1036.35
14.006.0155-0 | 1127.21
14.006.0155-A | 1047.73
14.006.0156-0 | 1135.26
14.006.0156-A | 1055.78
14.006.0160-0 | 1140.02
14.006.0160-A | 1060.54
14.006.0185-0 | 1510.91
14.006.0185-A | 1469.44
14.006.0190-0 | 1184.73
14.006.0190-A | 1136.35
14.006.0220-0 | 616.05
14.006.0220-A | 574.58
14.006.0225-0 | 827.08
14.006.0225-A | 747.6
14.006.0230-0 | 1814.59
14.006.0230-A | 1756.53
14.006.0232-0 | 1110.78
14.006.0232-A | 1063.65
14.006.0233-0 | 1134.6
14.006.0233-A | 1086.77
14.006.0234-0 | 1183.96
14.006.0234-A | 1135.44
14.006.0235-0 | 778.46
14.006.0235-A | 736.99
14.006.0237-0 | 753.57
14.006.0237-A | 712.1
14.006.0238-0 | 748.02
14.006.0238-A | 706.55
14.006.0239-0 | 1340.18
14.006.0239-A | 1260.7
14.006.0241-0 | 1291.04
14.006.0241-A | 1211.56
14.006.0242-0 | 1280.57
14.006.0242-A | 1201.09
14.006.0250-0 | 458.56
14.006.0250-A | 430.92
14.006.0255-0 | 2512.42
14.006.0255-A | 2429.49
14.006.0260-0 | 2016.56
14.006.0260-A | 1890.22
14.006.0265-0 | 1720.78
14.006.0265-A | 1679.31
14.006.0270-0 | 1991.9
14.006.0270-A | 1950.43
14.006.0275-0 | 2461.55
14.006.0275-A | 2413.17
14.006.0285-0 | 1678.08
14.006.0285-A | 1636.61
14.006.0286-0 | 1203.17
14.006.0286-A | 1168.62
14.006.0288-0 | 1855.41
14.006.0288-A | 1793.21
14.006.0290-0 | 2481.83
14.006.0290-A | 2433.45
14.006.0295-0 | 3210.92
14.006.0295-A | 3155.63
14.006.0297-0 | 3582.29
14.006.0297-A | 3547.73
14.006.0299-0 | 4112.69
14.006.0299-A | 4078.13
14.006.0301-0 | 5144.42
14.006.0301-A | 5096.04
14.006.0303-0 | 7715.59
14.006.0303-A | 7660.3
14.006.0305-0 | 1701.85
14.006.0305-A | 1646.56
14.006.0353-0 | 216.51
14.006.0353-A | 198.54
14.006.0355-0 | 431.53
14.006.0355-A | 410.79
14.006.0360-0 | 653.62
14.006.0360-A | 619.07
14.006.0362-0 | 226.8
14.006.0362-A | 212.97
14.006.0370-0 | 553.54
14.006.0370-A | 539.72
14.006.0371-0 | 306.32
14.006.0371-A | 280.05
14.006.0372-0 | 1668.65
14.006.0372-A | 1540.42
14.006.0373-0 | 2148.88
14.006.0373-A | 2059.04
14.006.0375-0 | 93.19
14.006.0375-A | 86.28
14.006.0380-0 | 101.54
14.006.0380-A | 94.63
14.006.0385-0 | 109.62
14.006.0385-A | 102.71
14.006.0399-0 | 106.13
14.006.0399-A | 100.6
14.006.0400-0 | 90.99
14.006.0400-A | 85.46
14.006.0401-0 | 43.23
14.006.0401-A | 41.91
14.006.0405-0 | 56.98
14.006.0405-A | 54.56
14.006.0407-0 | 67.41
14.006.0407-A | 64.99
14.006.0408-0 | 57.24
14.006.0408-A | 54.83
14.006.0409-0 | 12.91
14.006.0409-A | 12.39
14.006.0415-0 | 53.51
14.006.0415-A | 49.77
14.006.0417-0 | 54.87
14.006.0417-A | 51.02
14.006.0420-0 | 1466.8
14.006.0420-A | 1448
14.006.0422-1 | 1997.2
14.006.0422-B | 1978.4
14.006.0423-0 | 1732
14.006.0423-A | 1713.2
14.006.0424-0 | 1970.28
14.006.0424-A | 1955.08
14.006.0426-0 | 1307.28
14.006.0426-A | 1292.08
14.006.0428-0 | 1908.16
14.006.0428-A | 1901.25
14.006.0430-0 | 1232.22
14.006.0430-A | 1227.04
14.006.0440-0 | 2642.22
14.006.0440-A | 2481.85
14.006.0445-0 | 622.73
14.006.0445-A | 603.37
14.006.0609-0 | 17.51
14.006.0609-A | 17.51
14.006.0612-0 | 30.9
14.006.0612-A | 30.9
14.006.0615-0 | 42.23
14.006.0615-A | 42.23
14.006.0624-0 | 22.22
14.006.0624-A | 22.22
14.006.0627-0 | 41.37
14.006.0627-A | 41.37
14.006.0630-0 | 53.97
14.006.0630-A | 53.97
14.006.0633-0 | 68.46
14.006.0633-A | 68.46
14.006.0636-0 | 92.82
14.006.0636-A | 92.82
14.006.0639-0 | 44.94
14.006.0639-A | 44.94
14.006.0645-0 | 65.29
14.006.0645-A | 65.29
14.006.0648-0 | 37.8
14.006.0648-A | 37.8
14.006.0680-0 | 17.15
14.006.0680-A | 17.15
14.006.0685-0 | 28.38
14.006.0685-A | 28.38
14.006.0688-0 | 63.21
14.006.0688-A | 63.21
14.006.0695-0 | 89.26
14.006.0695-A | 89.26
14.007.0006-0 | 111.04
14.007.0006-A | 111.04
14.007.0012-0 | 95.46
14.007.0012-A | 95.46
14.007.0016-0 | 99.45
14.007.0016-A | 99.45
14.007.0021-0 | 350.12
14.007.0021-A | 350.12
14.007.0026-0 | 248.02
14.007.0026-A | 248.02
14.007.0030-0 | 77.02
14.007.0030-A | 77.02
14.007.0036-0 | 78.06
14.007.0036-A | 78.06
14.007.0038-0 | 106.17
14.007.0038-A | 106.17
14.007.0039-0 | 274.14
14.007.0039-A | 274.14
14.007.0041-0 | 69.6
14.007.0041-A | 69.6
14.007.0045-0 | 54.6
14.007.0045-A | 54.6
14.007.0051-0 | 311.51
14.007.0051-A | 311.51
14.007.0055-0 | 553.98
14.007.0055-A | 553.98
14.007.0057-0 | 95.68
14.007.0057-A | 95.68
14.007.0061-0 | 91.45
14.007.0061-A | 91.45
14.007.0065-0 | 91.4
14.007.0065-A | 91.4
14.007.0070-0 | 52.31
14.007.0070-A | 52.31
14.007.0075-0 | 73.7
14.007.0075-A | 73.7
14.007.0080-0 | 56.71
14.007.0080-A | 56.71
14.007.0085-0 | 606.75
14.007.0085-A | 606.75
14.007.0090-0 | 258.69
14.007.0090-A | 258.69
14.007.0095-0 | 407.11
14.007.0095-A | 407.11
14.007.0100-0 | 302.46
14.007.0100-A | 302.46
14.007.0102-0 | 315.62
14.007.0102-A | 315.62
14.007.0106-0 | 552.93
14.007.0106-A | 552.93
14.007.0110-0 | 37.26
14.007.0110-A | 37.26
14.007.0115-0 | 60.01
14.007.0115-A | 60.01
14.007.0120-0 | 52.36
14.007.0120-A | 52.36
14.007.0125-0 | 42.66
14.007.0125-A | 42.66
14.007.0130-0 | 531.66
14.007.0130-A | 531.66
14.007.0135-0 | 23.15
14.007.0135-A | 23.15
14.007.0140-0 | 128.61
14.007.0140-A | 128.61
14.007.0145-0 | 60.92
14.007.0145-A | 60.92
14.007.0150-0 | 82.58
14.007.0150-A | 82.58
14.007.0155-0 | 200.57
14.007.0155-A | 200.57
14.007.0160-0 | 238.36
14.007.0160-A | 238.36
14.007.0165-0 | 335.53
14.007.0165-A | 335.53
14.007.0170-0 | 437.99
14.007.0170-A | 437.99
14.007.0175-0 | 600.03
14.007.0175-A | 600.03
14.007.0185-0 | 966.65
14.007.0185-A | 966.65
14.007.0190-0 | 232.68
14.007.0190-A | 232.68
14.007.0195-0 | 165.56
14.007.0195-A | 165.56
14.007.0200-0 | 265.92
14.007.0200-A | 265.92
14.007.0249-0 | 51.4
14.007.0249-A | 51.4
14.007.0252-0 | 62.73
14.007.0252-A | 62.73
14.007.0256-0 | 39.27
14.007.0256-A | 39.27
14.007.0259-0 | 54.27
14.007.0259-A | 54.27
14.007.0261-0 | 41.38
14.007.0261-A | 41.38
14.007.0264-0 | 76.12
14.007.0264-A | 76.12
14.007.0266-0 | 50.97
14.007.0266-A | 50.97
14.007.0268-0 | 15.35
14.007.0268-A | 15.35
14.007.0269-0 | 9.38
14.007.0269-A | 9.38
14.007.0270-0 | 41.7
14.007.0270-A | 41.7
14.007.0276-0 | 47.19
14.007.0276-A | 47.19
14.007.0277-0 | 9.38
14.007.0277-A | 9.38
14.007.0278-0 | 50.27
14.007.0278-A | 50.27
14.007.0279-0 | 14.61
14.007.0279-A | 14.61
14.007.0280-0 | 52.91
14.007.0280-A | 52.91
14.007.0281-0 | 17.57
14.007.0281-A | 17.57
14.007.0282-0 | 41.92
14.007.0282-A | 41.92
14.007.0283-0 | 4.48
14.007.0283-A | 4.48
14.007.0284-0 | 9.05
14.007.0284-A | 9.05
14.007.0286-0 | 16
14.007.0286-A | 16
14.007.0287-0 | 48.21
14.007.0287-A | 48.21
14.007.0288-0 | 12.24
14.007.0288-A | 12.24
14.007.0289-0 | 45.75
14.007.0289-A | 45.75
14.007.0290-0 | 5.69
14.007.0290-A | 5.69
14.007.0294-0 | 67.88
14.007.0294-A | 67.88
14.007.0296-0 | 36.98
14.007.0296-A | 36.98
14.007.0298-0 | 111.55
14.007.0298-A | 111.55
14.007.0300-0 | 22.94
14.007.0300-A | 22.94
14.007.0302-0 | 57.8
14.007.0302-A | 57.8
14.007.0304-0 | 96.42
14.007.0304-A | 96.42
14.007.0306-0 | 6.03
14.007.0306-A | 6.03
14.007.0308-0 | 7.58
14.007.0308-A | 7.58
14.007.0310-0 | 52.59
14.007.0310-A | 52.59
14.007.0312-0 | 20.94
14.007.0312-A | 20.94
14.007.0313-0 | 162.04
14.007.0313-A | 162.04
14.007.0314-0 | 132.42
14.007.0314-A | 132.42
14.007.0315-0 | 185.19
14.007.0315-A | 185.19
14.007.0316-0 | 8.29
14.007.0316-A | 8.29
14.007.0318-0 | 18.54
14.007.0318-A | 18.54
14.007.0320-0 | 22.44
14.007.0320-A | 22.44
14.007.0322-0 | 24.21
14.007.0322-A | 24.21
14.007.0324-0 | 37.07
14.007.0324-A | 37.07
14.007.0326-0 | 39.94
14.007.0326-A | 39.94
14.007.0328-0 | 7.27
14.007.0328-A | 7.27
14.007.0332-0 | 3.53
14.007.0332-A | 3.53
14.007.0334-0 | 15.56
14.007.0334-A | 15.56
14.007.0335-0 | 9.79
14.007.0335-A | 9.79
14.007.0336-0 | 21.08
14.007.0336-A | 21.08
14.007.0337-0 | 43.08
14.007.0337-A | 43.08
14.007.0338-0 | 38.89
14.007.0338-A | 38.89
14.007.0340-0 | 35.01
14.007.0340-A | 35.01
14.007.0342-0 | 41.32
14.007.0342-A | 41.32
14.007.0344-0 | 71.86
14.007.0344-A | 71.86
14.007.0345-0 | 11.42
14.007.0345-A | 11.42
14.007.0346-0 | 30.85
14.007.0346-A | 30.85
14.007.0347-0 | 31.92
14.007.0347-A | 31.92
14.007.0348-0 | 22.48
14.007.0348-A | 22.48
14.007.0360-0 | 6.9
14.007.0360-A | 6.57
14.007.0365-0 | 5.05
14.007.0365-A | 4.72
14.007.0390-0 | 1.31
14.007.0390-A | 1.31
14.007.0396-0 | 14.39
14.007.0396-A | 14.39
14.007.0400-0 | 86.92
14.007.0400-A | 86.92
14.007.0500-0 | 426.89
14.007.0500-A | 423.09
14.007.0505-0 | 904.67
14.007.0505-A | 896.04
14.008.0010-0 | 1088.81
14.008.0010-A | 1009.96
14.008.0015-0 | 1600.44
14.008.0015-A | 1480.74
14.008.0020-0 | 1605.24
14.008.0020-A | 1485.54
14.008.0025-0 | 2013.6
14.008.0025-A | 1855.88
14.008.0030-0 | 3036.84
14.008.0030-A | 2797.44
14.008.0035-0 | 3046.45
14.008.0035-A | 2807.05
14.008.0045-0 | 963.26
14.008.0045-A | 894.77
14.008.0050-0 | 3796.77
14.008.0050-A | 3769.12
14.008.0052-0 | 2411
14.008.0052-A | 2383.35
14.008.0055-0 | 2199.82
14.008.0055-A | 2172.17
14.008.0065-0 | 845.48
14.008.0065-A | 776.99
14.008.0070-0 | 211.83
14.008.0070-A | 195.37
14.008.0075-0 | 246.55
14.008.0075-A | 227.97
14.008.0080-0 | 280.99
14.008.0080-A | 260.29
14.008.0087-0 | 300.08
14.008.0087-A | 286.78
14.008.0088-0 | 307.95
14.008.0088-A | 284.99
14.008.0089-0 | 329.09
14.008.0089-A | 300.58
14.008.0095-0 | 907.04
14.008.0095-A | 828.18
14.008.0096-0 | 1415.51
14.008.0096-A | 1295.8
14.008.0097-0 | 1417.16
14.008.0097-A | 1297.45
14.009.0010-0 | 69.68
14.009.0010-A | 60.37
14.009.0015-0 | 63.49
14.009.0015-A | 55
14.009.0020-0 | 57.6
14.009.0020-A | 49.9
14.009.0022-0 | 27.87
14.009.0022-A | 24.14
14.009.0024-0 | 25.39
14.009.0024-A | 22
14.009.0026-0 | 22.91
14.009.0026-A | 19.85
14.009.0040-0 | 23.22
14.009.0040-A | 20.12
14.009.0045-0 | 18.58
14.009.0045-A | 16.09
14.009.0050-0 | 13.93
14.009.0050-A | 12.07
14.009.0052-0 | 10.84
14.009.0052-A | 9.39
14.009.0054-0 | 9.29
14.009.0054-A | 8.04
14.009.0056-0 | 7.74
14.009.0056-A | 6.7
14.009.0060-0 | 15.48
14.009.0060-A | 13.41
14.009.0070-0 | 69.68
14.009.0070-A | 60.37
14.009.0075-0 | 52.65
14.009.0075-A | 45.61
14.009.0080-0 | 108.4
14.009.0080-A | 93.91
14.009.0085-0 | 7.74
14.009.0085-A | 6.7
14.009.0090-0 | 9.29
14.009.0090-A | 8.04
14.009.0095-0 | 6.19
14.009.0095-A | 5.36
14.009.0110-0 | 30.97
14.009.0110-A | 26.83
14.009.0120-0 | 61.94
14.009.0120-A | 53.66
14.009.0125-0 | 30.97
14.009.0125-A | 26.83
14.009.0130-0 | 30.97
14.009.0130-A | 26.83
14.010.0010-0 | 1673.88
14.010.0010-A | 1621.06
14.010.0015-0 | 1568.45
14.010.0015-A | 1515.63
15.001.0020-1 | 266.05
15.001.0020-B | 237.82
15.001.0025-0 | 312.61
15.001.0025-A | 282.9
15.001.0026-0 | 390.36
15.001.0026-A | 356.02
15.001.0027-0 | 627.95
15.001.0027-A | 576.54
15.001.0028-0 | 533.74
15.001.0028-A | 488.06
15.001.0029-0 | 1603.67
15.001.0029-A | 1490.29
15.001.0030-0 | 1841.18
15.001.0030-A | 1710.75
15.001.0031-0 | 1225.66
15.001.0031-A | 1135.31
15.001.0032-0 | 498.43
15.001.0032-A | 453.4
15.001.0033-0 | 402.52
15.001.0033-A | 363.44
15.001.0034-0 | 1387.39
15.001.0034-A | 1290.18
15.001.0035-0 | 1568.05
15.001.0035-A | 1457.11
15.001.0053-0 | 4624.91
15.001.0053-A | 4462.48
15.001.0054-0 | 2627.54
15.001.0054-A | 2529.97
15.001.0055-0 | 2947.88
15.001.0055-A | 2833.66
15.001.0056-0 | 1716.2
15.001.0056-A | 1646.41
15.001.0057-0 | 6199.47
15.001.0057-A | 5953.76
15.001.0060-0 | 694.47
15.001.0060-A | 637.06
15.001.0061-0 | 1208.04
15.001.0061-A | 1108.57
15.001.0069-0 | 563.05
15.001.0069-A | 499.59
15.001.0071-0 | 944.77
15.001.0071-A | 858.51
15.001.0072-0 | 1096.2
15.001.0072-A | 1001.07
15.001.0073-0 | 1390.81
15.001.0073-A | 1280.57
15.001.0075-0 | 885.47
15.001.0075-A | 804.9
15.001.0076-0 | 1238.55
15.001.0076-A | 1141.15
15.001.0077-0 | 123.6
15.001.0077-A | 123.6
15.001.0078-0 | 141.29
15.001.0078-A | 141.29
15.001.0079-0 | 515
15.001.0079-A | 515
15.001.0080-0 | 61.74
15.001.0080-A | 57.82
15.001.0090-0 | 85.85
15.001.0090-A | 80.8
15.001.0095-0 | 117.97
15.001.0095-A | 111.23
15.001.0100-0 | 164.65
15.001.0100-A | 155.42
15.002.0062-0 | 305.26
15.002.0062-A | 292.06
15.002.0063-0 | 356.88
15.002.0063-A | 343.68
15.002.0080-0 | 1733.49
15.002.0080-A | 1652.56
15.002.0082-0 | 2141.55
15.002.0082-A | 2044.41
15.002.0084-0 | 2368.19
15.002.0084-A | 2261.76
15.002.0086-0 | 2517.64
15.002.0086-A | 2403.52
15.002.0088-0 | 2603.67
15.002.0088-A | 2487.16
15.002.0090-0 | 2802.87
15.002.0090-A | 2677.98
15.002.0092-0 | 3095.83
15.002.0092-A | 2959.85
15.002.0094-0 | 3583.68
15.002.0094-A | 3427.24
15.002.0096-0 | 3837.33
15.002.0096-A | 3670.34
15.002.0120-0 | 258.35
15.002.0120-A | 240.19
15.002.0125-0 | 466.31
15.002.0125-A | 436.58
15.002.0130-0 | 1564.79
15.002.0130-A | 1455.51
15.002.0135-0 | 2933.4
15.002.0135-A | 2729.46
15.002.0200-0 | 547.32
15.002.0200-A | 536.78
15.002.0205-0 | 460.9
15.002.0205-A | 452.85
15.002.0210-0 | 398.19
15.002.0210-A | 392.91
15.002.0310-0 | 2307.1
15.002.0310-A | 2231.32
15.002.0400-0 | 305.26
15.002.0400-A | 292.06
15.002.0401-0 | 357.11
15.002.0401-A | 343.9
15.002.0580-0 | 7394.42
15.002.0580-A | 7301.31
15.002.0584-0 | 11053.19
15.002.0584-A | 10909.85
15.002.0588-0 | 13541.63
15.002.0588-A | 13377.89
15.002.0590-0 | 13331.95
15.002.0590-A | 13170.39
15.002.0596-0 | 16712.55
15.002.0596-A | 16496.27
15.002.0622-0 | 1598.67
15.002.0622-A | 1560.19
15.002.0623-0 | 2422.48
15.002.0623-A | 2373.25
15.002.0624-0 | 2963.14
15.002.0624-A | 2903.11
15.002.0625-0 | 4703.71
15.002.0625-A | 4633.27
15.002.0627-0 | 5238.07
15.002.0627-A | 5155.86
15.002.0630-0 | 7319.76
15.002.0630-A | 7226.93
15.002.0633-0 | 8553.94
15.002.0633-A | 8445.21
15.002.0637-0 | 9473.52
15.002.0637-A | 9350.88
15.002.0641-0 | 11052.19
15.002.0641-A | 10908.85
15.002.0643-0 | 12632.71
15.002.0643-A | 12468.69
15.002.0649-0 | 17034.55
15.002.0649-A | 16818.27
15.002.0662-0 | 2408.08
15.002.0662-A | 2358.85
15.002.0663-0 | 5639.71
15.002.0663-A | 5569.27
15.002.0664-0 | 7984.42
15.002.0664-A | 7891.31
15.002.0665-0 | 10127.52
15.002.0665-A | 10004.88
15.002.0666-0 | 15001.01
15.002.0666-A | 14839.45
15.002.0668-0 | 1536.17
15.002.0668-A | 1497.69
15.002.0669-0 | 2192.48
15.002.0669-A | 2143.25
15.002.0670-0 | 2605.14
15.002.0670-A | 2545.11
15.002.0671-0 | 4573.71
15.002.0671-A | 4503.27
15.002.0673-0 | 5294.07
15.002.0673-A | 5211.86
15.002.0676-0 | 6218.76
15.002.0676-A | 6125.93
15.002.0679-0 | 7452.94
15.002.0679-A | 7344.21
15.002.0683-0 | 8054.52
15.002.0683-A | 7931.88
15.002.0687-0 | 9634.19
15.002.0687-A | 9490.85
15.002.0689-0 | 11213.71
15.002.0689-A | 11049.69
15.002.0695-0 | 15989.55
15.002.0695-A | 15773.27
15.003.0023-0 | 53.47
15.003.0023-A | 50.29
15.003.0024-0 | 71.93
15.003.0024-A | 67.33
15.003.0025-1 | 101.59
15.003.0025-B | 95.68
15.003.0026-1 | 115.16
15.003.0026-B | 107.94
15.003.0027-1 | 141.64
15.003.0027-B | 133.34
15.003.0028-0 | 186.17
15.003.0028-A | 177.36
15.003.0066-0 | 1239.02
15.003.0066-A | 1179.6
15.003.0068-0 | 1597.5
15.003.0068-A | 1510.82
15.003.0069-0 | 589.53
15.003.0069-A | 569.73
15.003.0073-0 | 1014.43
15.003.0073-A | 948.08
15.003.0175-0 | 20.58
15.003.0175-A | 20.25
15.003.0176-0 | 12.76
15.003.0176-A | 12.43
15.003.0177-0 | 27.02
15.003.0177-A | 24.49
15.003.0178-0 | 39.43
15.003.0178-A | 35.58
15.003.0179-0 | 20.63
15.003.0179-A | 20.3
15.003.0180-0 | 53.59
15.003.0180-A | 49.46
15.003.0181-0 | 25.65
15.003.0181-A | 25.65
15.003.0185-0 | 22.04
15.003.0185-A | 21.71
15.003.0186-0 | 172.96
15.003.0186-A | 172.43
15.003.0190-0 | 393
15.003.0190-A | 383.1
15.003.0192-0 | 228.58
15.003.0192-A | 218.68
15.003.0193-0 | 196.54
15.003.0193-A | 186.96
15.003.0194-0 | 194.4
15.003.0194-A | 184.82
15.003.0200-0 | 10.65
15.003.0200-A | 9.92
15.003.0202-0 | 13.14
15.003.0202-A | 12.28
15.003.0204-0 | 15.91
15.003.0204-A | 14.86
15.003.0206-0 | 19.88
15.003.0206-A | 18.7
15.003.0208-0 | 24.88
15.003.0208-A | 23.56
15.003.0210-0 | 35.19
15.003.0210-A | 33.6
15.003.0212-0 | 57.16
15.003.0212-A | 55.18
15.003.0214-0 | 69.33
15.003.0214-A | 67.15
15.003.0216-0 | 89.48
15.003.0216-A | 86.84
15.003.0350-0 | 16.36
15.003.0350-A | 14.75
15.003.0351-0 | 25.72
15.003.0351-A | 23.18
15.003.0352-0 | 28.06
15.003.0352-A | 25.28
15.003.0353-0 | 42.09
15.003.0353-A | 37.93
15.003.0354-1 | 46.76
15.003.0354-B | 42.14
15.003.0355-0 | 70.15
15.003.0355-A | 63.22
15.003.0356-1 | 56.64
15.003.0356-B | 51.03
15.003.0357-0 | 84.96
15.003.0357-A | 76.55
15.003.0358-1 | 76.87
15.003.0358-B | 70.27
15.003.0359-0 | 126.84
15.003.0359-A | 115.95
15.003.0360-0 | 96.92
15.003.0360-A | 85.42
15.003.0361-0 | 140.06
15.003.0361-A | 122.81
15.003.0365-0 | 39.21
15.003.0365-A | 35.38
15.003.0370-0 | 14.12
15.003.0370-A | 12.8
15.003.0371-0 | 14.06
15.003.0371-A | 12.74
15.003.0372-0 | 14.14
15.003.0372-A | 12.82
15.003.0373-0 | 19.11
15.003.0373-A | 17.79
15.003.0375-0 | 67.92
15.003.0375-A | 60.26
15.003.0377-0 | 57.59
15.003.0377-A | 49.93
15.003.0379-0 | 28.83
15.003.0379-A | 25
15.003.0380-0 | 39.04
15.003.0380-A | 35.21
15.003.0381-0 | 32.16
15.003.0381-A | 28.32
15.003.0390-0 | 9.92
15.003.0390-A | 9.01
15.003.0391-0 | 9.9
15.003.0391-A | 8.99
15.003.0392-0 | 10.18
15.003.0392-A | 9.26
15.003.0393-0 | 11.2
15.003.0393-A | 10.2
15.003.0394-0 | 11.41
15.003.0394-A | 10.41
15.003.0395-0 | 12.57
15.003.0395-A | 11.5
15.003.0396-0 | 15.49
15.003.0396-A | 14.42
15.003.0397-0 | 16.7
15.003.0397-A | 15.55
15.003.0398-0 | 18.24
15.003.0398-A | 17.09
15.003.0400-0 | 259.06
15.003.0400-A | 232.65
15.003.0405-0 | 63.43
15.003.0405-A | 56.83
15.003.0410-0 | 157.35
15.003.0410-A | 144.15
15.003.0415-0 | 191.79
15.003.0415-A | 166.24
15.003.0420-0 | 31.07
15.003.0420-A | 27.07
15.003.0421-0 | 41.42
15.003.0421-A | 36.1
15.003.0500-0 | 51.28
15.003.0500-A | 50.12
15.003.0505-0 | 89.66
15.003.0505-A | 88.5
15.003.0510-0 | 30.93
15.003.0510-A | 29.77
15.003.0515-0 | 36.52
15.003.0515-A | 35.36
15.003.0520-0 | 49.23
15.003.0520-A | 48.06
15.003.0525-0 | 61.9
15.003.0525-A | 60.52
15.003.0530-0 | 78.76
15.003.0530-A | 77.18
15.003.0535-0 | 105.26
15.003.0535-A | 103.47
15.003.0540-0 | 118.06
15.003.0540-A | 116.01
15.003.0545-0 | 140.24
15.003.0545-A | 137.82
15.003.0550-0 | 183.46
15.003.0550-A | 180.73
15.003.0552-0 | 211.84
15.003.0552-A | 208.93
15.003.0555-0 | 291.04
15.003.0555-A | 287.6
15.003.0560-0 | 430.52
15.003.0560-A | 426.77
15.003.0565-0 | 476.66
15.003.0565-A | 472.58
15.003.0600-0 | 167.51
15.003.0600-A | 154.31
15.003.0650-0 | 161.59
15.003.0650-A | 148.38
15.004.0010-0 | 747.45
15.004.0010-A | 706.89
15.004.0011-0 | 1071.6
15.004.0011-A | 1021.33
15.004.0012-0 | 2352.02
15.004.0012-A | 2262.55
15.004.0013-0 | 3276.29
15.004.0013-A | 3174.04
15.004.0014-0 | 4562.93
15.004.0014-A | 4440.41
15.004.0023-0 | 24.89
15.004.0023-A | 22.35
15.004.0024-0 | 31.55
15.004.0024-A | 28.69
15.004.0025-0 | 38.18
15.004.0025-A | 34.99
15.004.0026-0 | 42.64
15.004.0026-A | 39.11
15.004.0027-0 | 57.5
15.004.0027-A | 53.5
15.004.0028-0 | 87.72
15.004.0028-A | 83.26
15.004.0045-0 | 287.36
15.004.0045-A | 257.65
15.004.0046-0 | 517.58
15.004.0046-A | 472.54
15.004.0050-0 | 224.88
15.004.0050-A | 203.75
15.004.0051-0 | 213.73
15.004.0051-A | 192.6
15.004.0053-0 | 431.25
15.004.0053-A | 388.99
15.004.0055-0 | 368.11
15.004.0055-A | 325.32
15.004.0058-0 | 366.59
15.004.0058-A | 323.8
15.004.0059-0 | 192.25
15.004.0059-A | 169.14
15.004.0060-1 | 318.69
15.004.0060-B | 288.98
15.004.0061-0 | 411.66
15.004.0061-A | 375.35
15.004.0062-0 | 410.84
15.004.0062-A | 374.53
15.004.0063-0 | 225.31
15.004.0063-A | 200.44
15.004.0064-0 | 284.15
15.004.0064-A | 253.05
15.004.0065-0 | 190.3
15.004.0065-A | 167.19
15.004.0067-0 | 216.74
15.004.0067-A | 192.04
15.004.0070-0 | 310.68
15.004.0070-A | 278.2
15.004.0074-0 | 436.52
15.004.0074-A | 393.62
15.004.0075-0 | 218.87
15.004.0075-A | 194.17
15.004.0076-0 | 55.34
15.004.0076-A | 53.04
15.004.0080-0 | 258.19
15.004.0080-A | 226.88
15.004.0085-0 | 260.6
15.004.0085-A | 235.9
15.004.0086-0 | 22.22
15.004.0086-A | 20.31
15.004.0090-0 | 196.72
15.004.0090-A | 173.62
15.004.0102-1 | 452.57
15.004.0102-B | 406.47
15.004.0103-0 | 391.42
15.004.0103-A | 348.62
15.004.0104-0 | 406.06
15.004.0104-A | 363.26
15.004.0105-0 | 427.79
15.004.0105-A | 385
15.004.0108-0 | 381.28
15.004.0108-A | 341.79
15.004.0110-0 | 368.49
15.004.0110-A | 329
15.004.0125-0 | 396.89
15.004.0125-A | 355.42
15.004.0126-0 | 365.86
15.004.0126-A | 326.36
15.004.0127-0 | 353.07
15.004.0127-A | 313.57
15.004.0130-0 | 382.03
15.004.0130-A | 342.53
15.004.0131-0 | 341.08
15.004.0131-A | 304.89
15.004.0133-0 | 328.29
15.004.0133-A | 292.1
15.004.0150-0 | 306.94
15.004.0150-A | 274.46
15.004.0151-0 | 259.89
15.004.0151-A | 233.48
15.004.0160-0 | 184.45
15.004.0160-A | 163.81
15.004.0161-0 | 240.12
15.004.0161-A | 213.74
15.004.0170-0 | 68.3
15.004.0170-A | 61.97
15.004.0175-1 | 237.67
15.004.0175-B | 224.47
15.004.0176-0 | 148.18
15.004.0176-A | 134.98
15.004.0180-0 | 151.29
15.004.0180-A | 144.69
15.004.0181-0 | 90.68
15.004.0181-A | 84.08
15.004.0190-0 | 57.56
15.004.0190-A | 52.28
15.004.0200-0 | 203.11
15.004.0200-A | 189.89
15.004.0202-0 | 115.71
15.004.0202-A | 105.29
15.004.0204-0 | 71.15
15.004.0204-A | 65.32
15.004.0210-0 | 35.24
15.004.0210-A | 32.6
15.004.0212-0 | 28.76
15.004.0212-A | 26.78
15.004.0220-0 | 232.78
15.004.0220-A | 219.56
15.004.0222-0 | 160.17
15.004.0222-A | 148.26
15.004.0224-0 | 83.57
15.004.0224-A | 77.75
15.004.0250-0 | 351.63
15.004.0250-A | 322.45
15.004.0251-0 | 475.07
15.004.0251-A | 432.68
15.004.0255-0 | 404.12
15.004.0255-A | 371.11
15.004.0300-0 | 10.1
15.004.0300-A | 10.1
15.004.0305-0 | 3.11
15.004.0305-A | 3.11
15.004.0310-0 | 8.7
15.004.0310-A | 8.7
15.004.0315-0 | 2.52
15.004.0315-A | 2.52
15.004.0320-0 | 6.47
15.004.0320-A | 6.47
15.004.0325-0 | 17.51
15.004.0325-A | 17.51
15.004.0330-0 | 20.38
15.004.0330-A | 20.38
15.004.0335-0 | 15.65
15.004.0335-A | 15.65
15.004.0500-0 | 144.62
15.004.0500-A | 139.69
15.004.0505-0 | 194.47
15.004.0505-A | 188.76
15.004.0600-0 | 117.75
15.004.0600-A | 117.42
15.004.0620-0 | 181.94
15.004.0620-A | 181.61
15.004.0640-0 | 44.7
15.004.0640-A | 44.37
15.004.0700-0 | 5
15.004.0700-A | 4.43
15.004.0705-0 | 6.51
15.004.0705-A | 5.74
15.004.0710-0 | 9.98
15.004.0710-A | 8.83
15.004.0715-0 | 12.71
15.004.0715-A | 11.18
15.004.0720-0 | 24.58
15.004.0720-A | 21.52
15.005.0010-0 | 412.28
15.005.0010-A | 392.47
15.005.0020-0 | 642.78
15.005.0020-A | 609.77
15.005.0030-0 | 352.19
15.005.0030-A | 325.78
15.005.0040-1 | 399.1
15.005.0040-B | 382.59
15.005.0050-0 | 456.71
15.005.0050-A | 438.55
15.005.0060-0 | 425.48
15.005.0060-A | 396.72
15.005.0070-0 | 409.5
15.005.0070-A | 391.61
15.005.0100-0 | 105.04
15.005.0100-A | 98.75
15.005.0110-0 | 150.19
15.005.0110-A | 143.44
15.005.0120-0 | 192.73
15.005.0120-A | 185.51
15.005.0130-0 | 250.95
15.005.0130-A | 242.65
15.005.0140-0 | 356.57
15.005.0140-A | 347.75
15.005.0215-0 | 334.63
15.005.0215-A | 308.99
15.005.0220-0 | 616.28
15.005.0220-A | 570.12
15.005.0225-0 | 741.08
15.005.0225-A | 664.15
15.005.0240-0 | 91.78
15.005.0240-A | 85.29
15.005.0245-0 | 140.59
15.005.0245-A | 132.48
15.005.0253-0 | 67.61
15.005.0253-A | 63.77
15.005.0270-0 | 24.74
15.005.0270-A | 23.08
15.005.0272-0 | 28.38
15.005.0272-A | 26.72
15.005.0274-0 | 34.77
15.005.0274-A | 33.11
15.005.0275-0 | 59.85
15.005.0275-A | 56.02
15.005.0278-0 | 34.82
15.005.0278-A | 31.75
15.005.0280-0 | 64.57
15.005.0280-A | 60.74
15.006.0010-0 | 1314.81
15.006.0010-A | 1306.89
15.006.0012-0 | 1304.9
15.006.0012-A | 1298.3
15.006.0015-0 | 294.41
15.006.0015-A | 293.64
15.006.0016-0 | 587.38
15.006.0016-A | 586.04
15.006.0035-0 | 9819.18
15.006.0035-A | 9760.82
15.006.0040-0 | 1223.74
15.006.0040-A | 1165.38
15.006.0045-0 | 1605.46
15.006.0045-A | 1519.5
15.007.0204-0 | 97.12
15.007.0204-A | 95.27
15.007.0206-0 | 102
15.007.0206-A | 100.35
15.007.0208-0 | 63.21
15.007.0208-A | 61.36
15.007.0209-0 | 53.73
15.007.0209-A | 52.08
15.007.0210-0 | 1406.14
15.007.0210-A | 1338
15.007.0214-0 | 26.83
15.007.0214-A | 24.19
15.007.0216-0 | 40.74
15.007.0216-A | 37.44
15.007.0218-0 | 17.02
15.007.0218-A | 15.04
15.007.0270-0 | 22528.61
15.007.0270-A | 22502.2
15.007.0280-0 | 2067.41
15.007.0280-A | 2060.81
15.007.0285-0 | 1023.15
15.007.0285-A | 1016.55
15.007.0290-0 | 4308.6
15.007.0290-A | 4302
15.007.0295-0 | 2569.49
15.007.0295-A | 2562.89
15.007.0334-0 | 288.4
15.007.0334-A | 288.4
15.007.0338-0 | 387.5
15.007.0338-A | 374.3
15.007.0340-0 | 190.38
15.007.0340-A | 188.07
15.007.0345-0 | 37.11
15.007.0345-A | 35.79
15.007.0347-0 | 107.03
15.007.0347-A | 103.73
15.007.0350-0 | 2125.42
15.007.0350-A | 2072.6
15.007.0351-0 | 575.96
15.007.0351-A | 536.35
15.007.0357-0 | 461.55
15.007.0357-A | 454.95
15.007.0359-0 | 569.93
15.007.0359-A | 517.11
15.007.0400-0 | 125.58
15.007.0400-A | 113.7
15.007.0405-0 | 142.2
15.007.0405-A | 130.32
15.007.0410-0 | 192.98
15.007.0410-A | 178.12
15.007.0415-0 | 553
15.007.0415-A | 535.17
15.007.0420-0 | 597.7
15.007.0420-A | 582.15
15.007.0425-0 | 871.05
15.007.0425-A | 841.34
15.007.0430-0 | 905.87
15.007.0430-A | 876.16
15.007.0435-0 | 1474.43
15.007.0435-A | 1444.72
15.007.0440-0 | 1718.53
15.007.0440-A | 1688.82
15.007.0495-0 | 135.49
15.007.0495-A | 122.29
15.007.0498-0 | 152.11
15.007.0498-A | 138.91
15.007.0501-0 | 205.37
15.007.0501-A | 188.86
15.007.0504-0 | 567.86
15.007.0504-A | 548.06
15.007.0507-0 | 654.44
15.007.0507-A | 631.33
15.007.0511-0 | 895.83
15.007.0511-A | 862.82
15.007.0514-0 | 980.2
15.007.0514-A | 940.59
15.007.0517-0 | 1560.09
15.007.0517-A | 1517.18
15.007.0518-0 | 1767.79
15.007.0518-A | 1724.88
15.007.0520-0 | 103.89
15.007.0520-A | 102.98
15.007.0521-0 | 103.89
15.007.0521-A | 102.98
15.007.0522-0 | 106.65
15.007.0522-A | 105.74
15.007.0523-0 | 117.89
15.007.0523-A | 116.98
15.007.0524-0 | 121.35
15.007.0524-A | 120.27
15.007.0525-0 | 117.13
15.007.0525-A | 116.05
15.007.0526-0 | 126.37
15.007.0526-A | 125.29
15.007.0527-0 | 199.71
15.007.0527-A | 198.63
15.007.0528-0 | 267.06
15.007.0528-A | 265.98
15.007.0529-0 | 489.46
15.007.0529-A | 488.38
15.007.0530-0 | 60.86
15.007.0530-A | 59.54
15.007.0531-0 | 60.86
15.007.0531-A | 59.54
15.007.0532-0 | 60.86
15.007.0532-A | 59.54
15.007.0533-0 | 82.84
15.007.0533-A | 81.52
15.007.0534-0 | 79.85
15.007.0534-A | 78.53
15.007.0545-0 | 26.48
15.007.0545-A | 25.65
15.007.0547-0 | 71.27
15.007.0547-A | 70.44
15.007.0550-0 | 9.24
15.007.0550-A | 8.66
15.007.0552-0 | 17.48
15.007.0552-A | 16.9
15.007.0554-0 | 76.31
15.007.0554-A | 74.4
15.007.0556-0 | 178.1
15.007.0556-A | 176.19
15.007.0558-0 | 382.04
15.007.0558-A | 380.13
15.007.0560-0 | 505.58
15.007.0560-A | 503.67
15.007.0566-0 | 38.06
15.007.0566-A | 36.15
15.007.0567-0 | 66.32
15.007.0567-A | 64.41
15.007.0568-0 | 56.59
15.007.0568-A | 54.68
15.007.0569-0 | 96.3
15.007.0569-A | 94.39
15.007.0570-0 | 14.09
15.007.0570-A | 13.26
15.007.0572-0 | 14.38
15.007.0572-A | 13.55
15.007.0573-0 | 21.99
15.007.0573-A | 21.16
15.007.0574-0 | 47.84
15.007.0574-A | 47.01
15.007.0575-0 | 32.56
15.007.0575-A | 31.65
15.007.0576-0 | 38.64
15.007.0576-A | 37.73
15.007.0577-0 | 42.35
15.007.0577-A | 41.44
15.007.0578-0 | 96.8
15.007.0578-A | 95.89
15.007.0600-0 | 40.71
15.007.0600-A | 39.72
15.007.0601-0 | 54.2
15.007.0601-A | 53.21
15.007.0602-0 | 67.46
15.007.0602-A | 66.47
15.007.0605-0 | 125.88
15.007.0605-A | 124.89
15.007.0608-0 | 331.57
15.007.0608-A | 330.58
15.007.0609-0 | 344.82
15.007.0609-A | 343.83
15.007.0610-0 | 344.82
15.007.0610-A | 343.83
15.007.0611-0 | 1037.33
15.007.0611-A | 1036.34
15.007.0615-0 | 1773.68
15.007.0615-A | 1772.69
15.007.0616-0 | 1804.81
15.007.0616-A | 1803.82
15.007.0617-0 | 2607.95
15.007.0617-A | 2606.96
15.007.0640-0 | 45.3
15.007.0640-A | 44.47
15.007.0642-0 | 61.71
15.007.0642-A | 60.88
15.007.0643-0 | 148.94
15.007.0643-A | 148.11
15.007.0645-0 | 49.05
15.007.0645-A | 48.22
15.007.0646-0 | 55.1
15.007.0646-A | 54.27
15.007.0647-0 | 155.38
15.007.0647-A | 154.55
15.007.0680-0 | 459.06
15.007.0680-A | 456.42
15.007.0682-0 | 576.22
15.007.0682-A | 573.58
15.007.0684-0 | 1063.09
15.007.0684-A | 1060.45
15.007.0686-0 | 3659.12
15.007.0686-A | 3656.48
15.007.0688-0 | 4849.4
15.007.0688-A | 4846.76
15.007.0689-0 | 9150.41
15.007.0689-A | 9147.77
15.007.0696-0 | 294.03
15.007.0696-A | 287.43
15.007.0697-0 | 316.77
15.007.0697-A | 310.17
15.007.0699-0 | 341.41
15.007.0699-A | 334.81
15.007.0705-0 | 128.4
15.007.0705-A | 115.2
15.007.0710-0 | 152.56
15.007.0710-A | 142.66
15.007.0711-0 | 237.31
15.007.0711-A | 225.43
15.007.0712-0 | 270.19
15.007.0712-A | 256.99
15.008.0010-0 | 2.24
15.008.0010-A | 2.05
15.008.0015-0 | 3.26
15.008.0015-A | 2.99
15.008.0020-0 | 4.51
15.008.0020-A | 4.18
15.008.0025-0 | 6.27
15.008.0025-A | 5.86
15.008.0030-0 | 8.29
15.008.0030-A | 7.83
15.008.0035-0 | 11.51
15.008.0035-A | 10.98
15.008.0080-0 | 2.95
15.008.0080-A | 2.69
15.008.0085-0 | 4.04
15.008.0085-A | 3.71
15.008.0090-0 | 5.49
15.008.0090-A | 5.08
15.008.0095-0 | 7.11
15.008.0095-A | 6.65
15.008.0100-0 | 10.23
15.008.0100-A | 9.7
15.008.0105-0 | 14.06
15.008.0105-A | 13.47
15.008.0110-0 | 20.09
15.008.0110-A | 19.43
15.008.0112-0 | 30.55
15.008.0112-A | 29.56
15.008.0115-0 | 48.8
15.008.0115-A | 47.48
15.008.0120-0 | 68.31
15.008.0120-A | 66.65
15.008.0125-0 | 87.29
15.008.0125-A | 85.31
15.008.0130-0 | 90.83
15.008.0130-A | 88.52
15.008.0135-0 | 133.25
15.008.0135-A | 130.61
15.008.0140-0 | 160.95
15.008.0140-A | 157.97
15.008.0145-0 | 208.04
15.008.0145-A | 204.74
15.008.0150-0 | 212.89
15.008.0150-A | 209.26
15.008.0155-0 | 5.25
15.008.0155-A | 4.92
15.008.0157-0 | 7.07
15.008.0157-A | 6.74
15.008.0159-0 | 9.11
15.008.0159-A | 8.71
15.008.0161-0 | 12.25
15.008.0161-A | 11.85
15.008.0163-0 | 17.89
15.008.0163-A | 17.43
15.008.0165-0 | 26.12
15.008.0165-A | 25.66
15.008.0167-0 | 38.17
15.008.0167-A | 37.65
15.008.0169-0 | 71.38
15.008.0169-A | 70.85
15.008.0171-0 | 3.56
15.008.0171-A | 3.29
15.008.0173-0 | 4.81
15.008.0173-A | 4.48
15.008.0175-0 | 6.26
15.008.0175-A | 5.86
15.008.0177-0 | 8.39
15.008.0177-A | 7.93
15.008.0179-0 | 10.78
15.008.0179-A | 10.25
15.008.0181-0 | 15.21
15.008.0181-A | 14.62
15.008.0183-0 | 20.4
15.008.0183-A | 19.74
15.008.0185-0 | 30.03
15.008.0185-A | 29.04
15.008.0187-0 | 42.07
15.008.0187-A | 40.75
15.008.0189-0 | 58.76
15.008.0189-A | 57.11
15.008.0191-0 | 76.43
15.008.0191-A | 74.45
15.008.0193-0 | 95.84
15.008.0193-A | 93.53
15.008.0194-0 | 118.12
15.008.0194-A | 115.48
15.008.0197-0 | 142.17
15.008.0197-A | 139.2
15.008.0199-0 | 184.81
15.008.0199-A | 181.51
15.008.0200-0 | 3.23
15.008.0200-A | 2.96
15.008.0205-0 | 4.31
15.008.0205-A | 3.98
15.008.0210-0 | 5.8
15.008.0210-A | 5.4
15.008.0215-0 | 7.47
15.008.0215-A | 7.01
15.008.0220-0 | 10.61
15.008.0220-A | 10.08
15.008.0225-0 | 14.36
15.008.0225-A | 13.77
15.008.0230-0 | 20.49
15.008.0230-A | 19.83
15.008.0232-0 | 29.48
15.008.0232-A | 28.49
15.008.0235-0 | 41.42
15.008.0235-A | 40.1
15.008.0240-0 | 55.39
15.008.0240-A | 53.74
15.008.0245-0 | 72.72
15.008.0245-A | 70.74
15.008.0250-0 | 92.57
15.008.0250-A | 90.26
15.008.0255-0 | 112.11
15.008.0255-A | 109.47
15.008.0260-0 | 140.79
15.008.0260-A | 137.82
15.008.0265-0 | 168.71
15.008.0265-A | 165.41
15.008.0270-0 | 208.34
15.008.0270-A | 204.71
15.008.0300-0 | 4.47
15.008.0300-A | 4.14
15.008.0301-0 | 6.3
15.008.0301-A | 5.9
15.008.0302-0 | 9.66
15.008.0302-A | 9.07
15.008.0320-0 | 4.02
15.008.0320-A | 3.69
15.008.0321-0 | 4.69
15.008.0321-A | 4.36
15.008.0391-0 | 43.71
15.008.0391-A | 43.05
15.008.0392-0 | 54.86
15.008.0392-A | 53.87
15.008.0393-0 | 68.26
15.008.0393-A | 66.94
15.008.0394-0 | 89.58
15.008.0394-A | 87.93
15.009.0010-0 | 29.11
15.009.0010-A | 27.45
15.009.0015-0 | 34.86
15.009.0015-A | 32.86
15.009.0020-0 | 39.66
15.009.0020-A | 37.66
15.009.0025-0 | 44.98
15.009.0025-A | 42.98
15.009.0100-0 | 0.93
15.009.0100-A | 0.88
15.009.0105-0 | 1.28
15.009.0105-A | 1.22
15.009.0110-0 | 1.87
15.009.0110-A | 1.8
15.009.0115-0 | 2.79
15.009.0115-A | 2.71
15.009.0120-0 | 4.28
15.009.0120-A | 4.15
15.009.0125-0 | 6.55
15.009.0125-A | 6.38
15.009.0130-0 | 10.48
15.009.0130-A | 10.22
15.009.0135-0 | 17.27
15.009.0135-A | 16.74
15.009.0140-0 | 22.59
15.009.0140-A | 22.07
15.009.0143-0 | 31.66
15.009.0143-A | 31
15.009.0150-0 | 41.38
15.009.0150-A | 40.65
15.009.0155-0 | 55.88
15.009.0155-A | 55.09
15.010.0010-0 | 1.57
15.010.0010-A | 1.41
15.010.0012-0 | 3.13
15.010.0012-A | 2.86
15.010.0030-0 | 10.71
15.010.0030-A | 10.32
15.010.0031-0 | 17.2
15.010.0031-A | 16.73
15.010.0032-0 | 22.75
15.010.0032-A | 22.22
15.010.0035-0 | 54.57
15.010.0035-A | 52.59
15.010.0036-0 | 90.74
15.010.0036-A | 86.78
15.010.0040-0 | 9.16
15.010.0040-A | 8.76
15.010.0041-0 | 14.3
15.010.0041-A | 13.84
15.010.0042-0 | 20.9
15.010.0042-A | 20.37
15.010.0043-0 | 40.57
15.010.0043-A | 39.91
15.010.0045-0 | 74.91
15.010.0045-A | 73.99
15.010.0046-0 | 83.98
15.010.0046-A | 82.66
15.010.0047-0 | 199.02
15.010.0047-A | 187.14
15.010.0048-0 | 263.93
15.010.0048-A | 248.09
15.010.0060-0 | 4.25
15.010.0060-A | 4.11
15.010.0061-0 | 5.11
15.010.0061-A | 4.92
15.010.0062-0 | 6.26
15.010.0062-A | 5.93
15.010.0063-0 | 6.68
15.010.0063-A | 6.35
15.010.0064-0 | 4.31
15.010.0064-A | 4.18
15.010.0065-0 | 6.75
15.010.0065-A | 6.55
15.010.0066-0 | 8.8
15.010.0066-A | 8.47
15.010.0067-0 | 9.75
15.010.0067-A | 9.42
15.010.0070-0 | 2.17
15.010.0070-A | 2.04
15.010.0071-0 | 3.52
15.010.0071-A | 3.33
15.010.0072-0 | 5.12
15.010.0072-A | 4.79
15.010.0073-0 | 5.85
15.010.0073-A | 5.52
15.010.0115-0 | 4.65
15.010.0115-A | 4.19
15.010.0120-0 | 4.84
15.010.0120-A | 4.38
15.011.0010-0 | 372.3
15.011.0010-A | 357.56
15.011.0013-0 | 425.52
15.011.0013-A | 410.53
15.011.0015-0 | 426.03
15.011.0015-A | 410.98
15.011.0016-0 | 555.06
15.011.0016-A | 534
15.011.0018-0 | 1223.33
15.011.0018-A | 1202.24
15.011.0019-0 | 1315.68
15.011.0019-A | 1291.6
15.011.0022-0 | 417.08
15.011.0022-A | 397.77
15.011.0025-0 | 561.37
15.011.0025-A | 538.25
15.011.0026-0 | 667.77
15.011.0026-A | 642.51
15.011.0028-0 | 1288.66
15.011.0028-A | 1261.86
15.011.0031-0 | 1373.75
15.011.0031-A | 1345.21
15.011.0070-0 | 24745.15
15.011.0070-A | 24347.82
15.011.0071-0 | 28285.52
15.011.0071-A | 27888.19
15.011.0072-0 | 33135.59
15.011.0072-A | 32738.26
15.011.0073-0 | 39538.35
15.011.0073-A | 39141.02
15.011.0074-0 | 48043.48
15.011.0074-A | 47646.15
15.011.0075-0 | 39005.02
15.011.0075-A | 38347.02
15.011.0076-0 | 45538.56
15.011.0076-A | 44880.56
15.011.0077-0 | 49903.63
15.011.0077-A | 49245.63
15.011.0078-0 | 64334.97
15.011.0078-A | 63676.97
15.011.0079-0 | 75792.67
15.011.0079-A | 75139.71
15.011.0082-0 | 1166.9
15.011.0082-A | 1151.52
15.011.0086-0 | 1395.95
15.011.0086-A | 1376.91
15.011.0090-0 | 1515.12
15.011.0090-A | 1492.38
15.011.0095-0 | 1936.5
15.011.0095-A | 1912.04
15.011.0130-0 | 25144.46
15.011.0130-A | 24422.74
15.011.0132-0 | 29484.1
15.011.0132-A | 28762.38
15.011.0134-0 | 38643.73
15.011.0134-A | 37922.01
15.011.0136-0 | 39616.48
15.011.0136-A | 38887.81
15.011.0138-0 | 45355.81
15.011.0138-A | 44627.14
15.011.0150-0 | 20319.69
15.011.0150-A | 19851.72
15.011.0152-0 | 21768.29
15.011.0152-A | 21300.32
15.011.0154-0 | 25217.95
15.011.0154-A | 24749.98
15.011.0156-0 | 28881.63
15.011.0156-A | 28409.58
15.011.0158-0 | 33575.57
15.011.0158-A | 33103.51
15.011.0160-0 | 62663.19
15.011.0160-A | 61925.97
15.011.0162-0 | 42846.66
15.011.0162-A | 42366.06
15.012.0060-0 | 24.89
15.012.0060-A | 23.61
15.014.0005-0 | 131.38
15.014.0005-A | 121.38
15.014.0010-0 | 162.72
15.014.0010-A | 152.47
15.014.0015-0 | 182.97
15.014.0015-A | 172.46
15.014.0020-0 | 243.85
15.014.0020-A | 233.07
15.014.0025-0 | 292.7
15.014.0025-A | 281.65
15.014.0030-0 | 353.45
15.014.0030-A | 342.12
15.014.0035-0 | 462.56
15.014.0035-A | 450.94
15.014.0150-0 | 3210.34
15.014.0150-A | 3150.02
15.014.0155-0 | 4398.95
15.014.0155-A | 4333.3
15.014.0160-0 | 5587.56
15.014.0160-A | 5516.57
15.014.0165-0 | 6776.17
15.014.0165-A | 6699.84
15.014.0170-0 | 7964.77
15.014.0170-A | 7883.12
15.015.0020-0 | 394.14
15.015.0020-A | 350.21
15.015.0021-0 | 314.16
15.015.0021-A | 282.21
15.015.0022-0 | 452.68
15.015.0022-A | 417.43
15.015.0025-0 | 303.88
15.015.0025-A | 270.78
15.015.0026-0 | 275.76
15.015.0026-A | 248.49
15.015.0027-0 | 394.67
15.015.0027-A | 367.4
15.015.0035-0 | 750.57
15.015.0035-A | 671.51
15.015.0036-0 | 551.51
15.015.0036-A | 502.39
15.015.0037-0 | 680.41
15.015.0037-A | 628.65
15.015.0040-0 | 577.38
15.015.0040-A | 518.45
15.015.0041-0 | 507.97
15.015.0041-A | 463.64
15.015.0042-0 | 669.65
15.015.0042-A | 622.58
15.015.0050-0 | 959.4
15.015.0050-A | 859.89
15.015.0051-0 | 720.65
15.015.0051-A | 657.07
15.015.0052-0 | 928.14
15.015.0052-A | 861.26
15.015.0055-0 | 747.02
15.015.0055-A | 672.24
15.015.0056-0 | 663.84
15.015.0056-A | 606.59
15.015.0057-0 | 908.22
15.015.0057-A | 847.94
15.015.0065-0 | 1039.82
15.015.0065-A | 932.94
15.015.0066-0 | 762.68
15.015.0066-A | 697.72
15.015.0067-0 | 1043.81
15.015.0067-A | 975.54
15.015.0070-0 | 818.29
15.015.0070-A | 736.73
15.015.0071-0 | 722.65
15.015.0071-A | 661.54
15.015.0072-0 | 1008.28
15.015.0072-A | 943.88
15.015.0080-0 | 1179.36
15.015.0080-A | 1058.5
15.015.0081-0 | 863.25
15.015.0081-A | 790.3
15.015.0082-0 | 1196.04
15.015.0082-A | 1119.79
15.015.0085-0 | 919.61
15.015.0085-A | 828.6
15.015.0086-0 | 810.93
15.015.0086-A | 743.29
15.015.0087-0 | 1149.29
15.015.0087-A | 1078.35
15.015.0095-0 | 1354.5
15.015.0095-A | 1215.03
15.015.0096-0 | 998.7
15.015.0096-A | 913.12
15.015.0097-0 | 1383.15
15.015.0097-A | 1294.27
15.015.0100-0 | 1061.85
15.015.0100-A | 956.02
15.015.0101-0 | 939.4
15.015.0101-A | 859.87
15.015.0102-0 | 1327.53
15.015.0102-A | 1244.7
15.015.0104-0 | 1546.48
15.015.0104-A | 1390.3
15.015.0105-0 | 1163.53
15.015.0105-A | 1065.56
15.015.0106-0 | 1690.48
15.015.0106-A | 1589.2
15.015.0107-0 | 611.85
15.015.0107-A | 542.13
15.015.0108-0 | 492.77
15.015.0108-A | 441.02
15.015.0109-0 | 748.88
15.015.0109-A | 693.82
15.015.0114-0 | 530.08
15.015.0114-A | 469.55
15.015.0117-0 | 488.79
15.015.0117-A | 437.03
15.015.0118-0 | 748.53
15.015.0118-A | 693.47
15.015.0119-0 | 801.53
15.015.0119-A | 713.23
15.015.0121-0 | 603.08
15.015.0121-A | 544.72
15.015.0122-0 | 909.75
15.015.0122-A | 848.09
15.015.0123-0 | 665.39
15.015.0123-A | 592.42
15.015.0124-0 | 596.57
15.015.0124-A | 538.22
15.015.0126-0 | 918.22
15.015.0126-A | 856.55
15.015.0127-0 | 828.38
15.015.0127-A | 743.46
15.015.0128-0 | 590.23
15.015.0128-A | 541.25
15.015.0129-0 | 964.9
15.015.0129-A | 912.39
15.015.0130-0 | 626.3
15.015.0130-A | 564.74
15.015.0131-0 | 543.72
15.015.0131-A | 499.69
15.015.0132-0 | 911.41
15.015.0132-A | 864.08
15.015.0135-0 | 953.89
15.015.0135-A | 856.38
15.015.0136-0 | 676.05
15.015.0136-A | 620.46
15.015.0137-0 | 1179.81
15.015.0137-A | 1120.92
15.015.0140-0 | 726.59
15.015.0140-A | 655.17
15.015.0141-0 | 630.25
15.015.0141-A | 579.28
15.015.0142-0 | 1050.67
15.015.0142-A | 996.4
15.015.0150-0 | 1106.55
15.015.0150-A | 993.15
15.015.0151-0 | 789.02
15.015.0151-A | 723.53
15.015.0152-0 | 1190.66
15.015.0152-A | 1121.87
15.015.0155-0 | 837.07
15.015.0155-A | 754.8
15.015.0156-0 | 726.96
15.015.0156-A | 668.07
15.015.0157-0 | 1287.99
15.015.0157-A | 1225.79
15.015.0160-0 | 1241.8
15.015.0160-A | 1115.81
15.015.0161-0 | 884.58
15.015.0161-A | 812.48
15.015.0162-0 | 1582.49
15.015.0162-A | 1507.1
15.015.0171-0 | 509.36
15.015.0171-A | 449.94
15.015.0173-0 | 586.16
15.015.0173-A | 520.14
15.015.0175-0 | 685.27
15.015.0175-A | 606.04
15.015.0177-0 | 877.3
15.015.0177-A | 778.26
15.015.0179-0 | 1056.55
15.015.0179-A | 944.31
15.015.0184-0 | 173.91
15.015.0184-A | 154.1
15.015.0186-0 | 198.69
15.015.0186-A | 175.58
15.015.0187-0 | 232.69
15.015.0187-A | 206.28
15.015.0188-0 | 291.46
15.015.0188-A | 258.45
15.015.0189-0 | 350.24
15.015.0189-A | 310.63
15.015.0199-0 | 409.02
15.015.0199-A | 362.8
15.015.0201-0 | 350.24
15.015.0201-A | 310.63
15.015.0202-0 | 291.46
15.015.0202-A | 258.45
15.015.0203-0 | 232.69
15.015.0203-A | 206.28
15.015.0205-0 | 257
15.015.0205-A | 230.59
15.015.0207-0 | 495.41
15.015.0207-A | 462.4
15.015.0208-0 | 176.05
15.015.0208-A | 169.45
15.015.0213-0 | 351.75
15.015.0213-A | 312.93
15.015.0214-0 | 272.37
15.015.0214-A | 245.53
15.015.0215-0 | 451.14
15.015.0215-A | 421
15.015.0220-0 | 475.12
15.015.0220-A | 425.72
15.015.0221-0 | 369.28
15.015.0221-A | 335.84
15.015.0222-0 | 592
15.015.0222-A | 555.26
15.015.0225-0 | 549.76
15.015.0225-A | 493.06
15.015.0226-0 | 417.45
15.015.0226-A | 380.71
15.015.0227-0 | 728.05
15.015.0227-A | 688.01
15.015.0250-0 | 382.32
15.015.0250-A | 341.69
15.015.0251-0 | 301.34
15.015.0251-A | 272.69
15.015.0255-0 | 383.35
15.015.0255-A | 342.72
15.015.0256-0 | 303.13
15.015.0256-A | 274.48
15.015.0257-0 | 492.28
15.015.0257-A | 460.33
15.015.0258-0 | 494.07
15.015.0258-A | 462.12
15.015.0260-0 | 302.46
15.015.0260-A | 271.27
15.015.0261-0 | 273.33
15.015.0261-A | 247.99
15.015.0265-0 | 303.49
15.015.0265-A | 272.3
15.015.0266-0 | 275.12
15.015.0266-A | 249.78
15.015.0267-0 | 429.19
15.015.0267-A | 400.55
15.015.0268-0 | 430.98
15.015.0268-A | 402.33
15.015.0270-0 | 509.32
15.015.0270-A | 456.6
15.015.0271-0 | 390.82
15.015.0271-A | 355.56
15.015.0275-0 | 515.15
15.015.0275-A | 461.93
15.015.0276-0 | 394.39
15.015.0276-A | 359.14
15.015.0277-0 | 625.7
15.015.0277-A | 587.15
15.015.0278-0 | 629.28
15.015.0278-A | 590.73
15.015.0280-0 | 413.75
15.015.0280-A | 373.03
15.015.0281-0 | 369.26
15.015.0281-A | 337.31
15.015.0285-0 | 415.81
15.015.0285-A | 375.09
15.015.0286-0 | 372.84
15.015.0286-A | 340.89
15.015.0287-0 | 569.06
15.015.0287-A | 533.81
15.015.0288-0 | 572.64
15.015.0288-A | 537.39
15.015.0290-0 | 662.31
15.015.0290-A | 596.5
15.015.0291-0 | 498.74
15.015.0291-A | 456.89
15.015.0295-0 | 665.4
15.015.0295-A | 599.59
15.015.0296-0 | 504.11
15.015.0296-A | 462.26
15.015.0297-0 | 821.51
15.015.0297-A | 776.36
15.015.0298-0 | 826.88
15.015.0298-A | 781.73
15.015.0300-0 | 527.07
15.015.0300-A | 476.83
15.015.0301-0 | 467.22
15.015.0301-A | 428.67
15.015.0305-0 | 530.16
15.015.0305-A | 479.92
15.015.0306-0 | 472.59
15.015.0306-A | 434.03
15.015.0307-0 | 754.9
15.015.0307-A | 713.04
15.015.0308-0 | 760.27
15.015.0308-A | 718.41
15.015.0310-0 | 799.26
15.015.0310-A | 720.86
15.015.0311-0 | 594.41
15.015.0311-A | 545.95
15.015.0315-0 | 782.58
15.015.0315-A | 706.96
15.015.0316-0 | 601.56
15.015.0316-A | 553.11
15.015.0317-0 | 1005.05
15.015.0317-A | 953.3
15.015.0318-0 | 1012.21
15.015.0318-A | 960.46
15.015.0320-0 | 636.33
15.015.0320-A | 576.57
15.015.0321-0 | 561.12
15.015.0321-A | 515.96
15.015.0325-0 | 640.45
15.015.0325-A | 580.69
15.015.0326-0 | 568.27
15.015.0326-A | 523.12
15.015.0327-0 | 936.68
15.015.0327-A | 888.22
15.015.0328-0 | 943.84
15.015.0328-A | 895.38
15.015.0400-0 | 258.6
15.015.0400-A | 230
15.016.0010-0 | 364.83
15.016.0010-A | 329.04
15.016.0015-0 | 337.76
15.016.0015-A | 303.89
15.016.0030-0 | 672.45
15.016.0030-A | 612.18
15.016.0045-0 | 858.25
15.016.0045-A | 782.86
15.016.0060-0 | 922.27
15.016.0060-A | 841.81
15.016.0075-0 | 1081.77
15.016.0075-A | 986.23
15.016.0090-0 | 1224.69
15.016.0090-A | 1116.29
15.016.0105-0 | 1413.76
15.016.0105-A | 1289.38
15.016.0111-0 | 496.51
15.016.0111-A | 447.52
15.016.0114-0 | 622.85
15.016.0114-A | 567.26
15.016.0119-0 | 724.26
15.016.0119-A | 661.85
15.016.0130-0 | 845.74
15.016.0130-A | 772.49
15.016.0145-0 | 1478.09
15.016.0145-A | 1393.34
15.016.0160-0 | 1680.14
15.016.0160-A | 1582.61
15.016.0170-0 | 605.74
15.016.0170-A | 539.72
15.016.0172-0 | 687.04
15.016.0172-A | 614.41
15.016.0174-0 | 786.14
15.016.0174-A | 700.31
15.016.0176-0 | 985.04
15.016.0176-A | 879.4
15.016.0178-0 | 1188.11
15.016.0178-A | 1069.27
15.016.0190-0 | 355.8
15.016.0190-A | 323.32
15.016.0193-0 | 463.78
15.016.0193-A | 424.7
15.016.0196-0 | 573.79
15.016.0196-A | 528.1
15.016.0199-0 | 679.74
15.016.0199-A | 627.45
15.017.0155-0 | 16.56
15.017.0155-A | 14.91
15.017.0160-0 | 17.72
15.017.0160-A | 15.87
15.017.0165-0 | 20.94
15.017.0165-A | 18.89
15.017.0170-0 | 25.31
15.017.0170-A | 23.07
15.017.0175-0 | 33.61
15.017.0175-A | 31.17
15.017.0180-0 | 39.22
15.017.0180-A | 36.58
15.017.0185-0 | 51.06
15.017.0185-A | 48.22
15.017.0190-0 | 59.15
15.017.0190-A | 56.05
15.017.0195-0 | 103.56
15.017.0195-A | 99.46
15.017.0200-0 | 152.64
15.017.0200-A | 148.15
15.017.0205-0 | 168.42
15.017.0205-A | 163.54
15.017.0210-0 | 238.01
15.017.0210-A | 232.73
15.017.0215-0 | 258.04
15.017.0215-A | 252.36
15.017.0220-0 | 319.16
15.017.0220-A | 312.95
15.017.0225-0 | 62.85
15.017.0225-A | 61.2
15.017.0230-0 | 85.66
15.017.0230-A | 83.81
15.017.0235-0 | 228.4
15.017.0235-A | 226.16
15.017.0240-0 | 13.18
15.017.0240-A | 11.53
15.017.0245-0 | 13.12
15.017.0245-A | 11.47
15.017.0250-0 | 13.53
15.017.0250-A | 11.88
15.017.0255-0 | 13.32
15.017.0255-A | 11.67
15.017.0260-0 | 13.45
15.017.0260-A | 11.8
15.017.0265-0 | 15.36
15.017.0265-A | 13.51
15.017.0270-0 | 15.73
15.017.0270-A | 13.88
15.017.0275-0 | 17.51
15.017.0275-A | 15.46
15.017.0280-0 | 21.6
15.017.0280-A | 19.36
15.017.0285-0 | 22.44
15.017.0285-A | 20.2
15.017.0290-0 | 25.54
15.017.0290-A | 23.1
15.017.0295-0 | 30.53
15.017.0295-A | 27.89
15.017.0300-0 | 34.64
15.017.0300-A | 32
15.017.0305-0 | 37.05
15.017.0305-A | 34.41
15.017.0310-0 | 50.96
15.017.0310-A | 48.12
15.017.0315-0 | 69.96
15.017.0315-A | 66.86
15.017.0320-0 | 17.46
15.017.0320-A | 15.81
15.017.0325-0 | 20.84
15.017.0325-A | 18.99
15.017.0327-0 | 23.51
15.017.0327-A | 21.59
15.017.0330-0 | 25.44
15.017.0330-A | 23.46
15.017.0331-0 | 28.06
15.017.0331-A | 26.01
15.017.0332-0 | 33.99
15.017.0332-A | 31.88
15.017.0333-0 | 45.19
15.017.0333-A | 43.01
15.017.0335-0 | 49.07
15.017.0335-A | 46.83
15.017.0337-0 | 62.44
15.017.0337-A | 60.07
15.017.0338-0 | 77.04
15.017.0338-A | 74.6
15.017.0340-0 | 87.15
15.017.0340-A | 84.51
15.018.0010-0 | 17.52
15.018.0010-A | 16.75
15.018.0015-0 | 19.45
15.018.0015-A | 18.5
15.018.0020-0 | 23.58
15.018.0020-A | 22.43
15.018.0025-0 | 16.84
15.018.0025-A | 16.07
15.018.0030-0 | 19.4
15.018.0030-A | 18.45
15.018.0035-0 | 25.09
15.018.0035-A | 23.94
15.018.0040-0 | 17.48
15.018.0040-A | 16.71
15.018.0050-0 | 18.93
15.018.0050-A | 17.98
15.018.0055-0 | 22.67
15.018.0055-A | 21.52
15.018.0060-0 | 17.8
15.018.0060-A | 17.03
15.018.0065-0 | 18.95
15.018.0065-A | 18
15.018.0070-0 | 23.86
15.018.0070-A | 22.71
15.018.0072-0 | 56.06
15.018.0072-A | 54.72
15.018.0075-0 | 17.8
15.018.0075-A | 17.03
15.018.0080-0 | 17.5
15.018.0080-A | 16.55
15.018.0085-0 | 24.76
15.018.0085-A | 23.61
15.018.0090-0 | 17.52
15.018.0090-A | 16.75
15.018.0095-0 | 20.61
15.018.0095-A | 19.66
15.018.0100-0 | 28.05
15.018.0100-A | 26.9
15.018.0102-0 | 28.58
15.018.0102-A | 27.43
15.018.0103-0 | 69.45
15.018.0103-A | 67.92
15.018.0105-0 | 18.44
15.018.0105-A | 17.67
15.018.0110-0 | 18.95
15.018.0110-A | 18
15.018.0115-0 | 28.12
15.018.0115-A | 26.97
15.018.0117-0 | 10.68
15.018.0117-A | 9.91
15.018.0118-0 | 12.11
15.018.0118-A | 11.16
15.018.0119-0 | 16.41
15.018.0119-A | 15.26
15.018.0120-0 | 10.45
15.018.0120-A | 9.66
15.018.0125-0 | 11.74
15.018.0125-A | 10.95
15.018.0130-0 | 11.17
15.018.0130-A | 10.38
15.018.0133-0 | 47.2
15.018.0133-A | 42.58
15.018.0136-0 | 21.66
15.018.0136-A | 18.97
15.018.0140-0 | 79.47
15.018.0140-A | 76.78
15.018.0145-0 | 153.01
15.018.0145-A | 150.14
15.018.0150-0 | 233.25
15.018.0150-A | 230.19
15.018.0155-0 | 353.13
15.018.0155-A | 349.87
15.018.0160-0 | 875.89
15.018.0160-A | 872.44
15.018.0165-0 | 1604.7
15.018.0165-A | 1600.87
15.018.0170-0 | 3496.76
15.018.0170-A | 3492.54
15.018.0175-0 | 75.67
15.018.0175-A | 69.07
15.018.0180-0 | 42.38
15.018.0180-A | 39.41
15.018.0250-0 | 30.8
15.018.0250-A | 27.5
15.018.0255-0 | 33.24
15.018.0255-A | 29.94
15.018.0260-0 | 47.25
15.018.0260-A | 43.75
15.018.0265-0 | 73.56
15.018.0265-A | 70.06
15.018.0270-0 | 86.33
15.018.0270-A | 82.83
15.018.0275-0 | 127.8
15.018.0275-A | 124.17
15.018.0280-0 | 140.12
15.018.0280-A | 136.49
15.018.0300-0 | 49.26
15.018.0300-A | 43.93
15.018.0305-0 | 54.52
15.018.0305-A | 49.17
15.018.0310-0 | 74.31
15.018.0310-A | 68.39
15.018.0315-0 | 79.91
15.018.0315-A | 73.95
15.018.0320-0 | 110.46
15.018.0320-A | 104.46
15.018.0325-0 | 167.38
15.018.0325-A | 160.69
15.018.0330-0 | 223.07
15.018.0330-A | 216.25
15.018.0450-0 | 122.74
15.018.0450-A | 116.13
15.018.0455-0 | 112.13
15.018.0455-A | 105.53
15.018.0460-0 | 135.63
15.018.0460-A | 129.03
15.018.0465-0 | 197.22
15.018.0465-A | 190.62
15.018.0466-0 | 76.88
15.018.0466-A | 70.28
15.018.0467-0 | 81.43
15.018.0467-A | 74.83
15.018.0468-0 | 91.84
15.018.0468-A | 85.23
15.018.0469-0 | 94.85
15.018.0469-A | 88.25
15.018.0470-0 | 119.05
15.018.0470-A | 112.45
15.018.0471-0 | 145.54
15.018.0471-A | 138.94
15.018.0472-0 | 86.01
15.018.0472-A | 79.41
15.018.0473-0 | 98.06
15.018.0473-A | 91.46
15.018.0474-0 | 103.94
15.018.0474-A | 97.34
15.018.0475-0 | 126.59
15.018.0475-A | 119.99
15.018.0476-0 | 154.75
15.018.0476-A | 148.15
15.018.0477-0 | 92.15
15.018.0477-A | 85.55
15.018.0478-0 | 98.71
15.018.0478-A | 92.11
15.018.0479-0 | 100.48
15.018.0479-A | 93.88
15.018.0480-0 | 122.05
15.018.0480-A | 115.45
15.018.0481-0 | 161.65
15.018.0481-A | 155.05
15.018.0482-0 | 60.02
15.018.0482-A | 53.42
15.018.0483-0 | 63.51
15.018.0483-A | 56.91
15.018.0484-0 | 71.89
15.018.0484-A | 65.29
15.018.0485-0 | 73.99
15.018.0485-A | 67.39
15.018.0486-0 | 93.55
15.018.0486-A | 86.95
15.018.0487-0 | 115.04
15.018.0487-A | 108.43
15.018.0488-0 | 67.01
15.018.0488-A | 60.41
15.018.0489-0 | 76.7
15.018.0489-A | 70.1
15.018.0490-0 | 81.21
15.018.0490-A | 74.61
15.018.0491-0 | 99.65
15.018.0491-A | 93.05
15.018.0492-0 | 122.47
15.018.0492-A | 115.87
15.018.0493-0 | 71.94
15.018.0493-A | 65.34
15.018.0494-0 | 77.4
15.018.0494-A | 70.8
15.018.0495-0 | 78.06
15.018.0495-A | 71.46
15.018.0496-0 | 93.72
15.018.0496-A | 87.12
15.018.0497-0 | 128.13
15.018.0497-A | 121.53
15.018.0498-0 | 82.87
15.018.0498-A | 76.27
15.018.0499-0 | 91.42
15.018.0499-A | 84.82
15.018.0500-0 | 105.8
15.018.0500-A | 99.2
15.018.0501-0 | 112.8
15.018.0501-A | 106.2
15.018.0502-0 | 144.99
15.018.0502-A | 138.38
15.018.0503-0 | 188.94
15.018.0503-A | 182.34
15.018.0504-0 | 96
15.018.0504-A | 89.4
15.018.0505-0 | 112.11
15.018.0505-A | 105.51
15.018.0506-0 | 121.89
15.018.0506-A | 115.29
15.018.0507-0 | 152.53
15.018.0507-A | 145.93
15.018.0508-0 | 198.16
15.018.0508-A | 191.55
15.018.0509-0 | 102.14
15.018.0509-A | 95.54
15.018.0510-0 | 112.68
15.018.0510-A | 106.07
15.018.0511-0 | 118.43
15.018.0511-A | 111.83
15.018.0512-0 | 147.99
15.018.0512-A | 141.39
15.018.0513-0 | 205.05
15.018.0513-A | 198.45
15.018.0514-0 | 65.01
15.018.0514-A | 58.41
15.018.0515-0 | 71.83
15.018.0515-A | 65.23
15.018.0516-0 | 83.53
15.018.0516-A | 76.93
15.018.0517-0 | 88.95
15.018.0517-A | 82.35
15.018.0518-0 | 115.17
15.018.0518-A | 108.57
15.018.0519-0 | 151.2
15.018.0519-A | 144.6
15.018.0520-0 | 75.33
15.018.0520-A | 68.73
15.018.0521-0 | 88.34
15.018.0521-A | 81.74
15.018.0522-0 | 96.17
15.018.0522-A | 89.57
15.018.0523-0 | 121.27
15.018.0523-A | 114.67
15.018.0524-0 | 158.64
15.018.0524-A | 152.03
15.018.0525-0 | 80.26
15.018.0525-A | 73.66
15.018.0526-0 | 89.04
15.018.0526-A | 82.44
15.018.0527-0 | 93.02
15.018.0527-A | 86.42
15.018.0528-0 | 115.33
15.018.0528-A | 108.73
15.018.0529-0 | 164.3
15.018.0529-A | 157.7
15.018.0540-0 | 86.6
15.018.0540-A | 80
15.018.0550-0 | 91.42
15.018.0550-A | 84.82
15.018.0551-0 | 106.13
15.018.0551-A | 99.53
15.018.0552-0 | 115.66
15.018.0552-A | 109.06
15.018.0554-0 | 132.95
15.018.0554-A | 126.35
15.018.0555-0 | 188.91
15.018.0555-A | 182.31
15.018.0556-0 | 100.27
15.018.0556-A | 93.66
15.018.0557-0 | 112.11
15.018.0557-A | 105.51
15.018.0558-0 | 121.89
15.018.0558-A | 115.29
15.018.0560-0 | 152.53
15.018.0560-A | 145.93
15.018.0561-0 | 198.12
15.018.0561-A | 191.52
15.018.0562-0 | 101.33
15.018.0562-A | 94.73
15.018.0563-0 | 114.36
15.018.0563-A | 107.76
15.018.0564-0 | 121.61
15.018.0564-A | 115.01
15.018.0566-0 | 147.99
15.018.0566-A | 141.39
15.018.0567-0 | 205.05
15.018.0567-A | 198.44
15.018.0568-0 | 68.12
15.018.0568-A | 61.52
15.018.0570-0 | 71.83
15.018.0570-A | 65.23
15.018.0571-0 | 83.8
15.018.0571-A | 77.2
15.018.0572-0 | 91.33
15.018.0572-A | 84.73
15.018.0574-0 | 105.14
15.018.0574-A | 98.53
15.018.0575-0 | 151.18
15.018.0575-A | 144.58
15.018.0576-0 | 78.89
15.018.0576-A | 72.29
15.018.0577-0 | 88.34
15.018.0577-A | 81.74
15.018.0578-0 | 96.17
15.018.0578-A | 89.56
15.018.0580-0 | 121.27
15.018.0580-A | 114.67
15.018.0581-0 | 158.61
15.018.0581-A | 152.01
15.018.0582-0 | 79.59
15.018.0582-A | 72.99
15.018.0583-0 | 90.48
15.018.0583-A | 83.88
15.018.0584-0 | 95.67
15.018.0584-A | 89.07
15.018.0586-0 | 115.33
15.018.0586-A | 108.73
15.018.0587-0 | 164.29
15.018.0587-A | 157.69
15.018.0588-0 | 30.32
15.018.0588-A | 27.02
15.018.0590-0 | 33.85
15.018.0590-A | 30.55
15.018.0591-0 | 36.65
15.018.0591-A | 33.35
15.018.0592-0 | 39.83
15.018.0592-A | 36.53
15.018.0594-0 | 47.46
15.018.0594-A | 44.16
15.018.0595-0 | 60.82
15.018.0595-A | 57.52
15.018.0596-0 | 36.54
15.018.0596-A | 33.24
15.018.0597-0 | 39.58
15.018.0597-A | 36.28
15.018.0598-0 | 43
15.018.0598-A | 39.7
15.018.0600-0 | 56.86
15.018.0600-A | 53.56
15.018.0601-0 | 67.66
15.018.0601-A | 64.36
15.018.0602-0 | 36.68
15.018.0602-A | 33.38
15.018.0603-0 | 42.13
15.018.0603-A | 38.83
15.018.0604-0 | 53.1
15.018.0604-A | 49.8
15.018.0606-0 | 59.93
15.018.0606-A | 56.63
15.018.0607-0 | 64.94
15.018.0607-A | 61.64
15.018.0608-0 | 30.27
15.018.0608-A | 26.97
15.018.0610-0 | 36.21
15.018.0610-A | 32.91
15.018.0611-0 | 42.49
15.018.0611-A | 39.19
15.018.0612-0 | 47.91
15.018.0612-A | 44.61
15.018.0614-0 | 61.56
15.018.0614-A | 58.26
15.018.0615-0 | 93.27
15.018.0615-A | 89.97
15.018.0616-0 | 37.19
15.018.0616-A | 33.89
15.018.0617-0 | 46.17
15.018.0617-A | 42.87
15.018.0618-0 | 52.07
15.018.0618-A | 48.77
15.018.0620-0 | 61.16
15.018.0620-A | 57.86
15.018.0621-0 | 115.06
15.018.0621-A | 111.76
15.018.0622-0 | 37.85
15.018.0622-A | 34.55
15.018.0623-0 | 49.51
15.018.0623-A | 46.21
15.018.0624-0 | 55.54
15.018.0624-A | 52.24
15.018.0626-0 | 66.3
15.018.0626-A | 63
15.018.0627-0 | 100.48
15.018.0627-A | 97.18
15.018.0628-0 | 31.19
15.018.0628-A | 27.89
15.018.0630-0 | 33.44
15.018.0630-A | 30.14
15.018.0631-0 | 35.48
15.018.0631-A | 32.18
15.018.0632-0 | 37.6
15.018.0632-A | 34.3
15.018.0634-0 | 41.66
15.018.0634-A | 38.35
15.018.0635-0 | 46
15.018.0635-A | 42.7
15.018.0636-0 | 32.87
15.018.0636-A | 29.57
15.018.0637-0 | 38.14
15.018.0637-A | 34.84
15.018.0638-0 | 40.55
15.018.0638-A | 37.25
15.018.0640-0 | 44.32
15.018.0640-A | 41.02
15.018.0641-0 | 48.67
15.018.0641-A | 45.37
15.018.0642-0 | 39.11
15.018.0642-A | 35.81
15.018.0643-0 | 41.36
15.018.0643-A | 38.06
15.018.0644-0 | 43.77
15.018.0644-A | 40.47
15.018.0646-0 | 43.68
15.018.0646-A | 40.38
15.018.0647-0 | 51.62
15.018.0647-A | 48.31
15.018.0648-0 | 31.11
15.018.0648-A | 27.81
15.018.0650-0 | 33.33
15.018.0650-A | 30.03
15.018.0651-0 | 35.35
15.018.0651-A | 32.05
15.018.0652-0 | 37.44
15.018.0652-A | 34.14
15.018.0654-0 | 41.45
15.018.0654-A | 38.15
15.018.0655-0 | 45.74
15.018.0655-A | 42.44
15.018.0656-0 | 32.87
15.018.0656-A | 29.57
15.018.0657-0 | 38.14
15.018.0657-A | 34.84
15.018.0658-0 | 40.55
15.018.0658-A | 37.25
15.018.0660-0 | 44.32
15.018.0660-A | 41.02
15.018.0661-0 | 48.67
15.018.0661-A | 45.37
15.018.0662-0 | 38.94
15.018.0662-A | 35.64
15.018.0663-0 | 41.16
15.018.0663-A | 37.86
15.018.0664-0 | 43.54
15.018.0664-A | 40.24
15.018.0666-0 | 43.45
15.018.0666-A | 40.15
15.018.0667-0 | 51.29
15.018.0667-A | 47.99
15.018.0668-0 | 37.32
15.018.0668-A | 34.02
15.018.0670-0 | 40.37
15.018.0670-A | 37.07
15.018.0671-0 | 43.27
15.018.0671-A | 39.97
15.018.0672-0 | 46.44
15.018.0672-A | 43.14
15.018.0674-0 | 56.43
15.018.0674-A | 53.13
15.018.0675-0 | 69.48
15.018.0675-A | 66.18
15.018.0676-0 | 45.65
15.018.0676-A | 42.35
15.018.0677-0 | 49.12
15.018.0677-A | 45.81
15.018.0678-0 | 52.32
15.018.0678-A | 49.02
15.018.0680-0 | 57.8
15.018.0680-A | 54.5
15.018.0681-0 | 75.8
15.018.0681-A | 72.5
15.018.0682-0 | 45.35
15.018.0682-A | 42.05
15.018.0683-0 | 55.17
15.018.0683-A | 51.87
15.018.0684-0 | 62.52
15.018.0684-A | 59.22
15.018.0686-0 | 71.58
15.018.0686-A | 68.28
15.018.0687-0 | 81.4
15.018.0687-A | 78.1
15.018.0688-0 | 36.05
15.018.0688-A | 32.75
15.018.0690-0 | 33.97
15.018.0690-A | 30.67
15.018.0691-0 | 43.83
15.018.0691-A | 40.53
15.018.0692-0 | 46.4
15.018.0692-A | 43.1
15.018.0694-0 | 41.45
15.018.0694-A | 38.15
15.018.0695-0 | 60.82
15.018.0695-A | 57.52
15.018.0696-0 | 46.98
15.018.0696-A | 43.68
15.018.0697-0 | 42.81
15.018.0697-A | 39.51
15.018.0698-0 | 59.03
15.018.0698-A | 55.72
15.018.0700-0 | 53.82
15.018.0700-A | 50.52
15.018.0701-0 | 60.64
15.018.0701-A | 57.33
15.018.0702-0 | 43.31
15.018.0702-A | 40.01
15.018.0703-0 | 47.95
15.018.0703-A | 44.65
15.018.0704-0 | 53.1
15.018.0704-A | 49.8
15.018.0706-0 | 53.31
15.018.0706-A | 50.01
15.018.0707-0 | 64.94
15.018.0707-A | 61.64
15.018.0708-0 | 34.6
15.018.0708-A | 31.3
15.018.0710-0 | 37.18
15.018.0710-A | 33.88
15.018.0711-0 | 52.79
15.018.0711-A | 49.49
15.018.0712-0 | 58.61
15.018.0712-A | 55.31
15.018.0714-0 | 60.98
15.018.0714-A | 57.68
15.018.0715-0 | 77.11
15.018.0715-A | 73.81
15.018.0716-0 | 55.54
15.018.0716-A | 52.24
15.018.0717-0 | 53.13
15.018.0717-A | 49.83
15.018.0718-0 | 67.58
15.018.0718-A | 64.28
15.018.0720-0 | 68.4
15.018.0720-A | 65.1
15.018.0721-0 | 87.11
15.018.0721-A | 83.81
15.018.0722-0 | 44.45
15.018.0722-A | 41.15
15.018.0723-0 | 60.19
15.018.0723-A | 56.89
15.018.0724-0 | 73.28
15.018.0724-A | 69.98
15.018.0726-0 | 84.02
15.018.0726-A | 80.72
15.018.0727-0 | 96.36
15.018.0727-A | 93.06
15.018.0728-0 | 43.26
15.018.0728-A | 39.96
15.018.0730-0 | 48.17
15.018.0730-A | 44.87
15.018.0731-0 | 52.37
15.018.0731-A | 49.07
15.018.0732-0 | 60.45
15.018.0732-A | 57.15
15.018.0734-0 | 75.91
15.018.0734-A | 72.61
15.018.0735-0 | 93.27
15.018.0735-A | 89.97
15.018.0736-0 | 50.21
15.018.0736-A | 46.91
15.018.0737-0 | 57.42
15.018.0737-A | 54.12
15.018.0738-0 | 65.59
15.018.0738-A | 62.29
15.018.0740-0 | 84.71
15.018.0740-A | 81.4
15.018.0741-0 | 107.32
15.018.0741-A | 104.02
15.018.0742-0 | 59.45
15.018.0742-A | 56.15
15.018.0743-0 | 63.81
15.018.0743-A | 60.51
15.018.0744-0 | 75.57
15.018.0744-A | 72.27
15.018.0746-0 | 89.27
15.018.0746-A | 85.97
15.018.0747-0 | 100.48
15.018.0747-A | 97.18
15.018.0748-0 | 42.19
15.018.0748-A | 38.89
15.018.0750-0 | 49.57
15.018.0750-A | 46.27
15.018.0751-0 | 63.2
15.018.0751-A | 59.9
15.018.0752-0 | 74
15.018.0752-A | 70.7
15.018.0754-0 | 92.75
15.018.0754-A | 89.45
15.018.0755-0 | 102.02
15.018.0755-A | 98.72
15.018.0756-0 | 59.41
15.018.0756-A | 56.11
15.018.0757-0 | 78.05
15.018.0757-A | 74.74
15.018.0758-0 | 85.08
15.018.0758-A | 81.78
15.018.0760-0 | 98.59
15.018.0760-A | 95.29
15.018.0761-0 | 148.06
15.018.0761-A | 144.76
15.018.0762-0 | 65.46
15.018.0762-A | 62.16
15.018.0763-0 | 72.54
15.018.0763-A | 69.24
15.018.0764-0 | 81.82
15.018.0764-A | 78.52
15.018.0766-0 | 96.82
15.018.0766-A | 93.52
15.018.0767-0 | 127.72
15.018.0767-A | 124.42
15.018.0768-0 | 47.77
15.018.0768-A | 44.47
15.018.0770-0 | 55.02
15.018.0770-A | 51.72
15.018.0771-0 | 75.89
15.018.0771-A | 72.59
15.018.0772-0 | 87.51
15.018.0772-A | 84.21
15.018.0774-0 | 102.2
15.018.0774-A | 98.9
15.018.0775-0 | 163.94
15.018.0775-A | 160.64
15.018.0776-0 | 71.56
15.018.0776-A | 68.26
15.018.0777-0 | 82.65
15.018.0777-A | 79.35
15.018.0778-0 | 94.81
15.018.0778-A | 91.51
15.018.0780-0 | 110.5
15.018.0780-A | 107.2
15.018.0781-0 | 175.01
15.018.0781-A | 171.71
15.018.0782-0 | 65.46
15.018.0782-A | 62.16
15.018.0783-0 | 89.68
15.018.0783-A | 86.37
15.018.0784-0 | 80.91
15.018.0784-A | 77.61
15.018.0786-0 | 141.29
15.018.0786-A | 137.99
15.018.0787-0 | 186.09
15.018.0787-A | 182.79
15.018.0788-0 | 69.71
15.018.0788-A | 66.41
15.018.0790-0 | 66.49
15.018.0790-A | 63.19
15.018.0791-0 | 87.65
15.018.0791-A | 84.35
15.018.0792-0 | 98.09
15.018.0792-A | 94.79
15.018.0794-0 | 125.37
15.018.0794-A | 122.07
15.018.0795-0 | 174.52
15.018.0795-A | 171.22
15.018.0796-0 | 75.8
15.018.0796-A | 72.5
15.018.0797-0 | 94.61
15.018.0797-A | 91.3
15.018.0798-0 | 76.21
15.018.0798-A | 72.91
15.018.0800-0 | 119.07
15.018.0800-A | 115.77
15.018.0801-0 | 182.71
15.018.0801-A | 179.41
15.018.0802-0 | 89.1
15.018.0802-A | 85.79
15.018.0803-0 | 101.3
15.018.0803-A | 98
15.018.0804-0 | 111.73
15.018.0804-A | 108.43
15.018.0806-0 | 125.28
15.018.0806-A | 121.98
15.018.0807-0 | 190.93
15.018.0807-A | 187.63
15.018.0808-0 | 43.26
15.018.0808-A | 39.96
15.018.0810-0 | 34.09
15.018.0810-A | 30.79
15.018.0811-0 | 40.58
15.018.0811-A | 37.28
15.018.0812-0 | 46.4
15.018.0812-A | 43.1
15.018.0814-0 | 60.98
15.018.0814-A | 57.68
15.018.0815-0 | 93.27
15.018.0815-A | 89.97
15.018.0816-0 | 37.09
15.018.0816-A | 33.79
15.018.0817-0 | 44.27
15.018.0817-A | 40.97
15.018.0818-0 | 50.63
15.018.0818-A | 47.33
15.018.0820-0 | 67.62
15.018.0820-A | 64.32
15.018.0821-0 | 97.59
15.018.0821-A | 94.29
15.018.0822-0 | 40.46
15.018.0822-A | 37.16
15.018.0823-0 | 47.46
15.018.0823-A | 44.16
15.018.0824-0 | 54.26
15.018.0824-A | 50.96
15.018.0826-0 | 71.64
15.018.0826-A | 68.34
15.018.0827-0 | 100.48
15.018.0827-A | 97.18
15.018.0828-0 | 38.93
15.018.0828-A | 35.63
15.018.0830-0 | 39.59
15.018.0830-A | 36.29
15.018.0831-0 | 49.88
15.018.0831-A | 46.58
15.018.0832-0 | 56.83
15.018.0832-A | 53.53
15.018.0834-0 | 72.86
15.018.0834-A | 69.56
15.018.0835-0 | 102.02
15.018.0835-A | 98.72
15.018.0836-0 | 42.62
15.018.0836-A | 39.32
15.018.0837-0 | 53.97
15.018.0837-A | 50.67
15.018.0838-0 | 61.55
15.018.0838-A | 58.24
15.018.0840-0 | 73.45
15.018.0840-A | 70.15
15.018.0841-0 | 108.09
15.018.0841-A | 104.79
15.018.0842-0 | 45.09
15.018.0842-A | 41.79
15.018.0843-0 | 57.36
15.018.0843-A | 54.06
15.018.0844-0 | 65.12
15.018.0844-A | 61.82
15.018.0846-0 | 76.6
15.018.0846-A | 73.3
15.018.0847-0 | 119.92
15.018.0847-A | 116.62
15.018.0848-0 | 42.33
15.018.0848-A | 39.03
15.018.0850-0 | 50.99
15.018.0850-A | 47.69
15.018.0851-0 | 57.42
15.018.0851-A | 54.12
15.018.0852-0 | 65.17
15.018.0852-A | 61.87
15.018.0854-0 | 77.66
15.018.0854-A | 74.36
15.018.0855-0 | 174.55
15.018.0855-A | 171.25
15.018.0856-0 | 54.77
15.018.0856-A | 51.47
15.018.0857-0 | 94.61
15.018.0857-A | 91.3
15.018.0858-0 | 69.19
15.018.0858-A | 65.89
15.018.0860-0 | 81.31
15.018.0860-A | 78.01
15.018.0861-0 | 182.71
15.018.0861-A | 179.41
15.018.0862-0 | 59.03
15.018.0862-A | 55.72
15.018.0863-0 | 65.44
15.018.0863-A | 62.14
15.018.0864-0 | 73.19
15.018.0864-A | 69.89
15.018.0866-0 | 91
15.018.0866-A | 87.7
15.018.0867-0 | 130.71
15.018.0867-A | 127.41
15.018.0870-0 | 38.25
15.018.0870-A | 34.95
15.018.0871-0 | 49.61
15.018.0871-A | 46.31
15.018.0872-0 | 42.4
15.018.0872-A | 39.1
15.018.0873-0 | 44.77
15.018.0873-A | 41.47
15.018.0874-0 | 44.53
15.018.0874-A | 41.23
15.018.0875-0 | 46.14
15.018.0875-A | 42.84
15.018.0881-0 | 60.47
15.018.0881-A | 57.17
15.018.0882-0 | 69.07
15.018.0882-A | 65.77
15.018.0883-0 | 68.53
15.018.0883-A | 65.23
15.018.0884-0 | 53.14
15.018.0884-A | 49.84
15.018.0885-0 | 96.3
15.018.0885-A | 92.99
15.018.0887-0 | 96.3
15.018.0887-A | 92.99
15.018.0888-0 | 96.26
15.018.0888-A | 92.95
15.018.0889-0 | 95.39
15.018.0889-A | 92.09
15.018.0890-0 | 83.74
15.018.0890-A | 80.44
15.018.0898-0 | 42.85
15.018.0898-A | 39.55
15.018.0900-0 | 53.75
15.018.0900-A | 50.45
15.018.0901-0 | 59.45
15.018.0901-A | 56.15
15.018.0902-0 | 53.03
15.018.0902-A | 49.73
15.018.0904-0 | 71.1
15.018.0904-A | 67.8
15.018.0905-0 | 112.06
15.018.0905-A | 108.76
15.018.0906-0 | 54.69
15.018.0906-A | 51.39
15.018.0907-0 | 63.9
15.018.0907-A | 60.6
15.018.0908-0 | 78.24
15.018.0908-A | 74.94
15.018.0910-0 | 76.05
15.018.0910-A | 72.75
15.018.0911-0 | 108.73
15.018.0911-A | 105.43
15.018.0912-0 | 53.25
15.018.0912-A | 49.95
15.018.0913-0 | 67.65
15.018.0913-A | 64.35
15.018.0914-0 | 73.84
15.018.0914-A | 70.54
15.018.0916-0 | 79.33
15.018.0916-A | 76.03
15.018.0917-0 | 112.06
15.018.0917-A | 108.76
15.018.0918-0 | 55.62
15.018.0918-A | 52.32
15.018.0920-0 | 49.55
15.018.0920-A | 46.25
15.018.0921-0 | 80.61
15.018.0921-A | 77.31
15.018.0922-0 | 87.29
15.018.0922-A | 83.99
15.018.0924-0 | 78.2
15.018.0924-A | 74.9
15.018.0925-0 | 127.67
15.018.0925-A | 124.37
15.018.0926-0 | 80.75
15.018.0926-A | 77.45
15.018.0927-0 | 87.78
15.018.0927-A | 84.48
15.018.0928-0 | 94.54
15.018.0928-A | 91.24
15.018.0930-0 | 84.53
15.018.0930-A | 81.23
15.018.0931-0 | 129.28
15.018.0931-A | 125.98
15.018.0932-0 | 60.57
15.018.0932-A | 57.27
15.018.0933-0 | 92.39
15.018.0933-A | 89.09
15.018.0934-0 | 95.78
15.018.0934-A | 92.48
15.018.0936-0 | 99.09
15.018.0936-A | 95.79
15.018.0937-0 | 128.02
15.018.0937-A | 124.72
15.018.0938-0 | 11.37
15.018.0938-A | 10.05
15.018.0940-0 | 11.78
15.018.0940-A | 10.46
15.018.0941-0 | 12.32
15.018.0941-A | 11
15.018.0942-0 | 13.15
15.018.0942-A | 11.83
15.018.0944-0 | 13.92
15.018.0944-A | 12.6
15.018.0945-0 | 14.45
15.018.0945-A | 13.13
15.018.0946-0 | 12.61
15.018.0946-A | 11.29
15.018.0947-0 | 13.42
15.018.0947-A | 12.1
15.018.0948-0 | 14.24
15.018.0948-A | 12.92
15.018.0950-0 | 15.85
15.018.0950-A | 14.53
15.018.0951-0 | 18.5
15.018.0951-A | 17.18
15.018.0952-0 | 13.09
15.018.0952-A | 11.77
15.018.0953-0 | 14.45
15.018.0953-A | 13.13
15.018.0954-0 | 15.51
15.018.0954-A | 14.19
15.018.0956-0 | 17.66
15.018.0956-A | 16.34
15.018.0957-0 | 21.23
15.018.0957-A | 19.91
15.018.0958-0 | 12.29
15.018.0958-A | 10.97
15.018.0960-0 | 11.8
15.018.0960-A | 10.48
15.018.0961-0 | 13.05
15.018.0961-A | 11.73
15.018.0962-0 | 13.88
15.018.0962-A | 12.56
15.018.0964-0 | 14.98
15.018.0964-A | 13.66
15.018.0965-0 | 15.51
15.018.0965-A | 14.19
15.018.0966-0 | 12.61
15.018.0966-A | 11.29
15.018.0967-0 | 13.42
15.018.0967-A | 12.1
15.018.0968-0 | 14.24
15.018.0968-A | 12.92
15.018.0970-0 | 15.85
15.018.0970-A | 14.53
15.018.0971-0 | 18.5
15.018.0971-A | 17.18
15.018.0972-0 | 14.14
15.018.0972-A | 12.82
15.018.0973-0 | 14.5
15.018.0973-A | 13.18
15.018.0974-0 | 15.57
15.018.0974-A | 14.25
15.018.0976-0 | 17.75
15.018.0976-A | 16.43
15.018.0977-0 | 21.36
15.018.0977-A | 20.04
15.018.0978-0 | 11.46
15.018.0978-A | 10.14
15.018.0980-0 | 12.49
15.018.0980-A | 11.17
15.018.0981-0 | 15.85
15.018.0981-A | 14.53
15.018.0982-0 | 13.97
15.018.0982-A | 12.65
15.018.0984-0 | 18.95
15.018.0984-A | 17.63
15.018.0985-0 | 17.97
15.018.0985-A | 16.65
15.018.0986-0 | 17.36
15.018.0986-A | 16.04
15.018.0987-0 | 18.81
15.018.0987-A | 17.49
15.018.0988-0 | 20.25
15.018.0988-A | 18.93
15.018.0990-0 | 22.9
15.018.0990-A | 21.58
15.018.0991-0 | 25.55
15.018.0991-A | 24.23
15.018.0992-0 | 14.13
15.018.0992-A | 12.81
15.018.0993-0 | 17.22
15.018.0993-A | 15.9
15.018.0994-0 | 17.22
15.018.0994-A | 15.9
15.018.0996-0 | 18.31
15.018.0996-A | 16.99
15.018.0997-0 | 27.83
15.018.0997-A | 26.51
15.018.0998-0 | 13.51
15.018.0998-A | 12.19
15.018.1000-0 | 13.2
15.018.1000-A | 11.88
15.018.1001-0 | 17
15.018.1001-A | 15.68
15.018.1002-0 | 18.57
15.018.1002-A | 17.25
15.018.1004-0 | 24.36
15.018.1004-A | 23.04
15.018.1005-0 | 28.43
15.018.1005-A | 27.11
15.018.1006-0 | 16.05
15.018.1006-A | 14.73
15.018.1007-0 | 17.85
15.018.1007-A | 16.53
15.018.1008-0 | 21.41
15.018.1008-A | 20.09
15.018.1010-0 | 25.55
15.018.1010-A | 24.23
15.018.1011-0 | 29.65
15.018.1011-A | 28.33
15.018.1012-0 | 16.65
15.018.1012-A | 15.33
15.018.1013-0 | 20.25
15.018.1013-A | 18.93
15.018.1014-0 | 19.76
15.018.1014-A | 18.44
15.018.1016-0 | 23.15
15.018.1016-A | 21.83
15.018.1017-0 | 30.61
15.018.1017-A | 29.29
15.019.0010-0 | 37.28
15.019.0010-A | 35.37
15.019.0015-0 | 59.93
15.019.0015-A | 57.82
15.019.0020-0 | 9.52
15.019.0020-A | 8.75
15.019.0025-0 | 15.17
15.019.0025-A | 14.22
15.019.0030-0 | 19.89
15.019.0030-A | 18.74
15.019.0035-0 | 15.04
15.019.0035-A | 13.89
15.019.0040-0 | 20.36
15.019.0040-A | 18.83
15.019.0045-0 | 23.3
15.019.0045-A | 21.77
15.019.0050-0 | 11.83
15.019.0050-A | 11.06
15.019.0052-0 | 12.86
15.019.0052-A | 12.09
15.019.0055-0 | 10.23
15.019.0055-A | 9.46
15.019.0057-0 | 12.02
15.019.0057-A | 11.25
15.019.0060-0 | 36.87
15.019.0060-A | 33.04
15.019.0065-0 | 93.8
15.019.0065-A | 87.2
15.019.0068-0 | 14.92
15.019.0068-A | 14.15
15.019.0069-0 | 13.95
15.019.0069-A | 13.18
15.019.0070-0 | 2.53
15.019.0070-A | 2.41
15.019.0081-0 | 11.23
15.019.0081-A | 10.46
15.019.0082-0 | 12.72
15.019.0082-A | 11.95
15.019.0090-0 | 28.12
15.019.0090-A | 27.35
15.019.0095-0 | 24.88
15.019.0095-A | 24.11
15.019.0100-0 | 12.6
15.019.0100-A | 11.83
15.019.0110-0 | 14.48
15.019.0110-A | 13.71
15.020.0010-0 | 7.08
15.020.0010-A | 6.5
15.020.0027-0 | 11.22
15.020.0027-A | 11.03
15.020.0028-0 | 8.63
15.020.0028-A | 8.44
15.020.0029-0 | 15.77
15.020.0029-A | 15.39
15.020.0031-0 | 18.52
15.020.0031-A | 18.14
15.020.0033-0 | 13.19
15.020.0033-A | 12.81
15.020.0034-0 | 15.58
15.020.0034-A | 15.2
15.020.0036-0 | 18.52
15.020.0036-A | 18.14
15.020.0041-0 | 21.1
15.020.0041-A | 20.33
15.020.0042-0 | 18.01
15.020.0042-A | 17.24
15.020.0044-0 | 56.16
15.020.0044-A | 55.58
15.020.0045-0 | 39.28
15.020.0045-A | 38.7
15.020.0050-0 | 32.83
15.020.0050-A | 32.06
15.020.0055-0 | 64.46
15.020.0055-A | 63.69
15.020.0058-0 | 23.88
15.020.0058-A | 23.3
15.020.0060-0 | 38.3
15.020.0060-A | 37.72
15.020.0061-0 | 104.12
15.020.0061-A | 103.54
15.020.0070-0 | 34.65
15.020.0070-A | 33.88
15.020.0072-0 | 29.21
15.020.0072-A | 28.44
15.020.0075-0 | 41.16
15.020.0075-A | 40.39
15.020.0078-0 | 46.85
15.020.0078-A | 46.08
15.020.0080-0 | 40.24
15.020.0080-A | 39.47
15.020.0090-0 | 72.25
15.020.0090-A | 71.48
15.020.0095-0 | 85.03
15.020.0095-A | 84.26
15.020.0105-0 | 1004.85
15.020.0105-A | 1004.08
15.020.0150-0 | 12.38
15.020.0150-A | 12.19
15.020.0153-0 | 7.11
15.020.0153-A | 6.92
15.020.0155-0 | 8.58
15.020.0155-A | 8.39
15.020.0156-0 | 6.08
15.020.0156-A | 5.89
15.020.0158-0 | 27.16
15.020.0158-A | 26.97
15.020.0160-0 | 16.01
15.020.0160-A | 15.82
15.020.0163-0 | 32.11
15.020.0163-A | 31.92
15.020.0165-0 | 38.21
15.020.0165-A | 38.02
15.020.0168-0 | 52.1
15.020.0168-A | 51.91
15.020.0170-0 | 12.66
15.020.0170-A | 12.47
15.020.0173-0 | 13.69
15.020.0173-A | 13.5
15.020.0175-0 | 85.04
15.020.0175-A | 84.85
15.020.0178-0 | 14.51
15.020.0178-A | 14.32
15.020.0200-0 | 9.57
15.020.0200-A | 9.38
15.020.0205-0 | 10.19
15.020.0205-A | 10
15.020.0210-0 | 19.47
15.020.0210-A | 19.28
15.020.0215-0 | 38.41
15.020.0215-A | 38.22
15.020.0220-0 | 35.52
15.020.0220-A | 35.33
15.028.0001-0 | 640.45
15.028.0001-A | 569.31
15.028.0003-0 | 666.98
15.028.0003-A | 592.54
15.028.0005-0 | 694.87
15.028.0005-A | 617.12
15.028.0010-0 | 781.05
15.028.0010-A | 696.71
15.028.0015-0 | 812.83
15.028.0015-A | 725.19
15.028.0017-0 | 842.86
15.028.0017-A | 751.91
15.028.0018-0 | 896.39
15.028.0018-A | 798.32
15.028.0020-0 | 922.92
15.028.0020-A | 821.54
15.028.0025-0 | 1018.74
15.028.0025-A | 906.93
15.028.0028-0 | 1114.56
15.028.0028-A | 992.32
15.029.0010-0 | 61.56
15.029.0010-A | 57.6
15.029.0011-0 | 63.62
15.029.0011-A | 59.66
15.029.0012-0 | 82.16
15.029.0012-A | 78.2
15.029.0013-0 | 99.67
15.029.0013-A | 95.71
15.029.0014-0 | 109.57
15.029.0014-A | 104.95
15.029.0015-0 | 182.43
15.029.0015-A | 177.81
15.029.0016-0 | 343.39
15.029.0016-A | 338.11
15.029.0017-0 | 553.61
15.029.0017-A | 548.33
15.029.0018-0 | 809.72
15.029.0018-A | 803.12
15.029.0019-0 | 40.93
15.029.0019-A | 36.97
15.029.0020-0 | 45.85
15.029.0020-A | 41.89
15.029.0021-0 | 52.39
15.029.0021-A | 48.43
15.029.0022-0 | 73.42
15.029.0022-A | 69.46
15.029.0023-0 | 83.21
15.029.0023-A | 78.59
15.029.0024-0 | 158.18
15.029.0024-A | 153.56
15.029.0049-0 | 62.16
15.029.0049-A | 58.2
15.029.0050-0 | 71.83
15.029.0050-A | 67.87
15.029.0051-0 | 93.2
15.029.0051-A | 89.24
15.029.0052-0 | 113.81
15.029.0052-A | 109.19
15.029.0053-0 | 160.72
15.029.0053-A | 156.1
15.029.0054-0 | 278.27
15.029.0054-A | 272.99
15.029.0055-0 | 370.52
15.029.0055-A | 365.24
15.029.0056-0 | 450.8
15.029.0056-A | 444.2
15.029.0080-0 | 81.13
15.029.0080-A | 77.17
15.029.0081-0 | 94.94
15.029.0081-A | 90.98
15.029.0082-0 | 130.77
15.029.0082-A | 126.81
15.029.0083-0 | 166.58
15.029.0083-A | 161.96
15.029.0084-0 | 219.98
15.029.0084-A | 215.36
15.029.0085-0 | 358.8
15.029.0085-A | 353.52
15.029.0086-0 | 458.64
15.029.0086-A | 453.36
15.029.0087-0 | 545.91
15.029.0087-A | 539.31
15.029.0100-0 | 100.18
15.029.0100-A | 96.22
15.029.0101-0 | 130.59
15.029.0101-A | 126.63
15.029.0102-0 | 154.15
15.029.0102-A | 150.19
15.029.0103-0 | 165.39
15.029.0103-A | 160.77
15.029.0104-0 | 318.68
15.029.0104-A | 314.06
15.029.0105-0 | 394.68
15.029.0105-A | 389.4
15.029.0106-0 | 590.41
15.029.0106-A | 585.13
15.029.0107-0 | 958.58
15.029.0107-A | 951.98
15.029.0200-0 | 428.63
15.029.0200-A | 426.97
15.029.0202-0 | 461.03
15.029.0202-A | 459.37
15.029.0204-0 | 525.14
15.029.0204-A | 523.48
15.029.0210-0 | 2014.73
15.029.0210-A | 2013.76
15.029.0212-0 | 2903.12
15.029.0212-A | 2902.01
15.029.0215-0 | 630.43
15.029.0215-A | 629.46
15.029.0217-0 | 1362.64
15.029.0217-A | 1361.67
15.029.0219-0 | 681.78
15.029.0219-A | 680.81
15.029.0227-0 | 7488.51
15.029.0227-A | 7486.94
15.029.0240-0 | 57.54
15.029.0240-A | 53.58
15.029.0242-0 | 67.95
15.029.0242-A | 63.99
15.029.0244-0 | 79.45
15.029.0244-A | 75.49
15.029.0246-0 | 197.02
15.029.0246-A | 192.4
15.029.0248-0 | 276.93
15.029.0248-A | 272.31
15.030.0030-0 | 41.09
15.030.0030-A | 37.13
15.030.0032-0 | 45.28
15.030.0032-A | 41.32
15.030.0034-0 | 53.01
15.030.0034-A | 49.05
15.030.0036-0 | 65.17
15.030.0036-A | 60.55
15.030.0038-0 | 75.78
15.030.0038-A | 71.16
15.030.0040-0 | 96.14
15.030.0040-A | 91.52
15.030.0050-0 | 54.72
15.030.0050-A | 50.76
15.030.0052-0 | 69.77
15.030.0052-A | 65.81
15.030.0054-0 | 78.24
15.030.0054-A | 73.61
15.030.0056-0 | 97.97
15.030.0056-A | 93.35
15.030.0058-0 | 145.22
15.030.0058-A | 140.6
15.030.0070-0 | 58.01
15.030.0070-A | 54.05
15.030.0072-0 | 73.67
15.030.0072-A | 69.71
15.030.0074-0 | 112.86
15.030.0074-A | 108.24
15.030.0076-0 | 119.87
15.030.0076-A | 115.25
15.030.0078-0 | 176.26
15.030.0078-A | 171.64
15.030.0080-0 | 58.01
15.030.0080-A | 54.05
15.030.0082-0 | 80.01
15.030.0082-A | 76.05
15.030.0084-0 | 117.88
15.030.0084-A | 113.26
15.030.0086-0 | 125.09
15.030.0086-A | 120.47
15.030.0088-0 | 176.26
15.030.0088-A | 171.64
15.031.0010-0 | 25.72
15.031.0010-A | 24.96
15.031.0011-0 | 33
15.031.0011-A | 32.08
15.031.0012-0 | 42.93
15.031.0012-A | 41.87
15.031.0013-0 | 59.93
15.031.0013-A | 58.75
15.031.0014-0 | 66.79
15.031.0014-A | 65.4
15.031.0015-0 | 85.96
15.031.0015-A | 84.31
15.031.0016-0 | 116.82
15.031.0016-A | 114.97
15.031.0017-0 | 133.13
15.031.0017-A | 131.15
15.031.0018-0 | 188.75
15.031.0018-A | 186.44
15.031.0019-0 | 27.72
15.031.0019-A | 26.96
15.031.0020-0 | 35.61
15.031.0020-A | 34.69
15.031.0021-0 | 46.43
15.031.0021-A | 45.37
15.031.0022-0 | 65.04
15.031.0022-A | 63.85
15.031.0023-0 | 72.42
15.031.0023-A | 71.04
15.031.0024-0 | 93.31
15.031.0024-A | 91.66
15.031.0025-0 | 127.12
15.031.0025-A | 125.27
15.031.0026-0 | 144.96
15.031.0026-A | 142.98
15.031.0027-0 | 205.89
15.031.0027-A | 203.58
15.031.0030-0 | 327.09
15.031.0030-A | 324.59
15.031.0032-0 | 354.14
15.031.0032-A | 351.5
15.031.0036-0 | 299.07
15.031.0036-A | 296.56
15.031.0038-0 | 323.75
15.031.0038-A | 321.11
15.034.0010-0 | 15.59
15.034.0010-A | 14.67
15.034.0011-0 | 18.73
15.034.0011-A | 17.68
15.034.0012-0 | 23.26
15.034.0012-A | 22.07
15.034.0013-0 | 27.41
15.034.0013-A | 26.02
15.034.0014-0 | 34.26
15.034.0014-A | 32.61
15.034.0015-0 | 60.03
15.034.0015-A | 58.18
15.034.0016-0 | 68.68
15.034.0016-A | 66.7
15.034.0017-0 | 91.98
15.034.0017-A | 89.67
15.034.0020-0 | 16.46
15.034.0020-A | 15.53
15.034.0021-0 | 19.81
15.034.0021-A | 18.76
15.034.0022-0 | 24.7
15.034.0022-A | 23.51
15.034.0023-0 | 29.11
15.034.0023-A | 27.73
15.034.0024-0 | 36.45
15.034.0024-A | 34.8
15.034.0025-0 | 64.65
15.034.0025-A | 62.8
15.034.0026-0 | 74.06
15.034.0026-A | 72.08
15.034.0027-0 | 99.44
15.034.0027-A | 97.13
15.035.0010-0 | 29.86
15.035.0010-A | 29.11
15.035.0011-0 | 37.54
15.035.0011-A | 36.62
15.035.0012-0 | 42.14
15.035.0012-A | 41.08
15.035.0013-0 | 73.09
15.035.0013-A | 71.91
15.035.0014-0 | 86.46
15.035.0014-A | 85.08
15.035.0015-0 | 108.35
15.035.0015-A | 106.7
15.035.0016-0 | 131.98
15.035.0016-A | 130.19
15.035.0017-0 | 153.87
15.035.0017-A | 151.89
15.035.0020-0 | 32.28
15.035.0020-A | 31.52
15.035.0021-0 | 40.6
15.035.0021-A | 39.68
15.035.0022-0 | 45.56
15.035.0022-A | 44.5
15.035.0023-0 | 79.51
15.035.0023-A | 78.32
15.035.0024-0 | 94.07
15.035.0024-A | 92.68
15.035.0025-0 | 117.95
15.035.0025-A | 116.3
15.035.0026-0 | 143.84
15.035.0026-A | 142.05
15.035.0027-0 | 167.77
15.035.0027-A | 165.79
15.036.0001-0 | 16.45
15.036.0001-A | 15.52
15.036.0002-0 | 21.87
15.036.0002-A | 20.88
15.036.0003-0 | 32.46
15.036.0003-A | 31.4
15.036.0010-0 | 13.31
15.036.0010-A | 12.65
15.036.0011-0 | 16.64
15.036.0011-A | 15.85
15.036.0012-0 | 28.29
15.036.0012-A | 27.37
15.036.0013-0 | 46.36
15.036.0013-A | 45.18
15.036.0014-0 | 59.98
15.036.0014-A | 58.53
15.036.0015-0 | 98.65
15.036.0015-A | 96.94
15.036.0016-0 | 122.63
15.036.0016-A | 120.65
15.036.0017-0 | 152.32
15.036.0017-A | 150.01
15.036.0018-0 | 14.14
15.036.0018-A | 13.48
15.036.0019-0 | 17.71
15.036.0019-A | 16.91
15.036.0020-0 | 30.43
15.036.0020-A | 29.51
15.036.0021-0 | 36.41
15.036.0021-A | 35.35
15.036.0022-0 | 50.11
15.036.0022-A | 48.92
15.036.0023-0 | 64.89
15.036.0023-A | 63.44
15.036.0024-0 | 107.23
15.036.0024-A | 105.51
15.036.0025-0 | 133.41
15.036.0025-A | 131.43
15.036.0026-0 | 165.82
15.036.0026-A | 163.51
15.036.0027-0 | 10.63
15.036.0027-A | 9.71
15.036.0028-0 | 11.6
15.036.0028-A | 10.61
15.036.0029-0 | 16.49
15.036.0029-A | 15.44
15.036.0030-0 | 21.32
15.036.0030-A | 20.13
15.036.0031-0 | 25.3
15.036.0031-A | 23.85
15.036.0032-0 | 35.8
15.036.0032-A | 34.08
15.036.0033-0 | 61.97
15.036.0033-A | 59.99
15.036.0034-0 | 68.48
15.036.0034-A | 66.17
15.036.0035-0 | 117.13
15.036.0035-A | 114.49
15.036.0036-0 | 11
15.036.0036-A | 10.08
15.036.0037-0 | 12.02
15.036.0037-A | 11.02
15.036.0038-0 | 17.35
15.036.0038-A | 16.29
15.036.0039-0 | 22.56
15.036.0039-A | 21.37
15.036.0040-0 | 26.74
15.036.0040-A | 25.29
15.036.0041-0 | 38.09
15.036.0041-A | 36.37
15.036.0042-0 | 66.68
15.036.0042-A | 64.7
15.036.0043-0 | 73.6
15.036.0043-A | 71.29
15.036.0044-0 | 126.86
15.036.0044-A | 124.22
15.036.0045-0 | 15.28
15.036.0045-A | 14.09
15.036.0046-0 | 22.27
15.036.0046-A | 20.82
15.036.0047-0 | 28.53
15.036.0047-A | 26.55
15.036.0048-0 | 32.6
15.036.0048-A | 30.29
15.036.0049-0 | 15.91
15.036.0049-A | 14.73
15.036.0050-0 | 23.4
15.036.0050-A | 21.95
15.036.0051-0 | 29.9
15.036.0051-A | 27.92
15.036.0052-0 | 34.13
15.036.0052-A | 31.82
15.036.0053-0 | 68.87
15.036.0053-A | 66.03
15.036.0060-0 | 7.49
15.036.0060-A | 6.83
15.036.0061-0 | 8.87
15.036.0061-A | 8.08
15.036.0062-0 | 11.11
15.036.0062-A | 10.19
15.036.0063-0 | 14.28
15.036.0063-A | 13.23
15.036.0064-0 | 15.83
15.036.0064-A | 14.64
15.036.0065-0 | 20.54
15.036.0065-A | 19.08
15.036.0066-0 | 29.97
15.036.0066-A | 28.25
15.036.0067-0 | 35.01
15.036.0067-A | 33.03
15.036.0068-0 | 45.66
15.036.0068-A | 43.35
15.036.0069-0 | 7.75
15.036.0069-A | 7.09
15.036.0070-0 | 9.16
15.036.0070-A | 8.37
15.036.0071-0 | 11.53
15.036.0071-A | 10.61
15.036.0072-0 | 14.92
15.036.0072-A | 13.86
15.036.0073-0 | 16.52
15.036.0073-A | 15.33
15.036.0074-0 | 21.5
15.036.0074-A | 20.05
15.036.0075-0 | 31.68
15.036.0075-A | 29.96
15.036.0076-0 | 37.03
15.036.0076-A | 35.04
15.036.0077-0 | 48.49
15.036.0077-A | 46.18
15.036.0079-0 | 5.76
15.036.0079-A | 5.23
15.036.0080-0 | 6.5
15.036.0080-A | 5.84
15.036.0081-0 | 33.8
15.036.0081-A | 32.81
15.036.0082-0 | 57.7
15.036.0082-A | 56.52
15.036.0084-0 | 84.55
15.036.0084-A | 83.36
15.036.0086-0 | 36.43
15.036.0086-A | 35.44
15.036.0088-0 | 62.58
15.036.0088-A | 61.4
15.036.0090-0 | 92.11
15.036.0090-A | 90.92
15.036.0092-0 | 123.85
15.036.0092-A | 122.66
15.036.0100-0 | 71.32
15.036.0100-A | 68.54
15.036.0105-0 | 142.93
15.036.0105-A | 137.32
15.036.0110-0 | 213.96
15.036.0110-A | 205.62
15.036.0130-0 | 45.76
15.036.0130-A | 44.71
15.036.0135-0 | 34.23
15.036.0135-A | 33.18
15.036.0140-0 | 3.12
15.036.0140-A | 2.92
15.036.0141-0 | 2.89
15.036.0141-A | 2.69
15.036.0143-0 | 3.69
15.036.0143-A | 3.49
15.037.0010-0 | 7.47
15.037.0010-A | 7.14
15.037.0011-0 | 10.87
15.037.0011-A | 10.48
15.037.0012-0 | 12.79
15.037.0012-A | 12.33
15.037.0013-0 | 15.44
15.037.0013-A | 14.91
15.037.0014-0 | 19.27
15.037.0014-A | 18.68
15.037.0015-0 | 24.67
15.037.0015-A | 23.95
15.037.0016-0 | 52.72
15.037.0016-A | 51.86
15.037.0017-0 | 66.1
15.037.0017-A | 65.11
15.038.0001-0 | 10.27
15.038.0001-A | 10.27
15.038.0002-0 | 12.81
15.038.0002-A | 12.81
15.038.0003-0 | 19.3
15.038.0003-A | 19.3
15.038.0004-0 | 38.38
15.038.0004-A | 38.38
15.038.0005-0 | 22.92
15.038.0005-A | 22.92
15.038.0006-0 | 41.1
15.038.0006-A | 41.1
15.038.0010-0 | 0.6
15.038.0010-A | 0.6
15.038.0011-0 | 2.59
15.038.0011-A | 2.59
15.038.0012-0 | 2.65
15.038.0012-A | 2.65
15.038.0013-0 | 6.03
15.038.0013-A | 6.03
15.038.0014-0 | 6.05
15.038.0014-A | 6.05
15.038.0015-0 | 6.17
15.038.0015-A | 6.17
15.038.0016-0 | 5.59
15.038.0016-A | 5.59
15.038.0017-0 | 10.57
15.038.0017-A | 10.57
15.038.0018-0 | 12.82
15.038.0018-A | 12.82
15.038.0019-0 | 25.89
15.038.0019-A | 25.89
15.038.0020-0 | 12.35
15.038.0020-A | 12.35
15.038.0030-0 | 1.5
15.038.0030-A | 1.5
15.038.0031-0 | 2.05
15.038.0031-A | 2.05
15.038.0032-0 | 3.9
15.038.0032-A | 3.9
15.038.0033-0 | 10.63
15.038.0033-A | 10.63
15.038.0034-0 | 23.82
15.038.0034-A | 23.82
15.038.0035-0 | 48.42
15.038.0035-A | 48.42
15.038.0036-0 | 61.23
15.038.0036-A | 61.23
15.038.0040-0 | 4.19
15.038.0040-A | 4.19
15.038.0041-0 | 4.27
15.038.0041-A | 4.27
15.038.0042-0 | 8.01
15.038.0042-A | 8.01
15.038.0043-0 | 16.13
15.038.0043-A | 16.13
15.038.0044-0 | 23.02
15.038.0044-A | 23.02
15.038.0045-0 | 95.59
15.038.0045-A | 95.59
15.038.0050-0 | 10.18
15.038.0050-A | 10.18
15.038.0051-0 | 13.04
15.038.0051-A | 13.04
15.038.0052-0 | 20.49
15.038.0052-A | 20.49
15.038.0053-0 | 19.42
15.038.0053-A | 19.42
15.038.0054-0 | 28.98
15.038.0054-A | 28.98
15.038.0055-0 | 65.74
15.038.0055-A | 65.74
15.038.0056-0 | 258.05
15.038.0056-A | 258.05
15.038.0057-0 | 284.13
15.038.0057-A | 284.13
15.038.0058-0 | 370.31
15.038.0058-A | 370.31
15.038.0060-0 | 4.83
15.038.0060-A | 4.83
15.038.0061-0 | 4.93
15.038.0061-A | 4.93
15.038.0062-0 | 10.6
15.038.0062-A | 10.6
15.038.0063-0 | 17.3
15.038.0063-A | 17.3
15.038.0064-0 | 17.91
15.038.0064-A | 17.91
15.038.0065-0 | 41.13
15.038.0065-A | 41.13
15.038.0070-0 | 1.84
15.038.0070-A | 1.84
15.038.0071-0 | 2.64
15.038.0071-A | 2.64
15.038.0072-0 | 4.59
15.038.0072-A | 4.59
15.038.0073-0 | 11.23
15.038.0073-A | 11.23
15.038.0074-0 | 10.59
15.038.0074-A | 10.59
15.038.0075-0 | 24.61
15.038.0075-A | 24.61
15.038.0080-0 | 2.49
15.038.0080-A | 2.49
15.038.0081-0 | 5.27
15.038.0081-A | 5.27
15.038.0100-0 | 1.37
15.038.0100-A | 1.37
15.038.0101-0 | 2.15
15.038.0101-A | 2.15
15.038.0102-0 | 3.32
15.038.0102-A | 3.32
15.038.0103-0 | 6.77
15.038.0103-A | 6.77
15.038.0104-0 | 8.18
15.038.0104-A | 8.18
15.038.0105-0 | 14.98
15.038.0105-A | 14.98
15.038.0106-0 | 35.95
15.038.0106-A | 35.95
15.038.0107-0 | 51.77
15.038.0107-A | 51.77
15.038.0108-0 | 72.26
15.038.0108-A | 72.26
15.038.0115-0 | 1.92
15.038.0115-A | 1.92
15.038.0116-0 | 2.77
15.038.0116-A | 2.77
15.038.0120-0 | 6.81
15.038.0120-A | 6.81
15.038.0121-0 | 9.21
15.038.0121-A | 9.21
15.038.0122-0 | 20.63
15.038.0122-A | 20.63
15.038.0130-0 | 0.91
15.038.0130-A | 0.91
15.038.0131-0 | 1.39
15.038.0131-A | 1.39
15.038.0132-0 | 2.32
15.038.0132-A | 2.32
15.038.0133-0 | 8.87
15.038.0133-A | 8.87
15.038.0134-0 | 7.29
15.038.0134-A | 7.29
15.038.0135-0 | 21.21
15.038.0135-A | 21.21
15.038.0140-0 | 0.61
15.038.0140-A | 0.61
15.038.0141-0 | 0.84
15.038.0141-A | 0.84
15.038.0142-0 | 3.08
15.038.0142-A | 3.08
15.038.0143-0 | 3.93
15.038.0143-A | 3.93
15.038.0144-0 | 8.33
15.038.0144-A | 8.33
15.038.0145-0 | 12.48
15.038.0145-A | 12.48
15.038.0150-0 | 2.34
15.038.0150-A | 2.34
15.038.0151-0 | 3.86
15.038.0151-A | 3.86
15.038.0152-0 | 9.55
15.038.0152-A | 9.55
15.038.0153-0 | 17.23
15.038.0153-A | 17.23
15.038.0154-0 | 23.58
15.038.0154-A | 23.58
15.038.0155-0 | 42.64
15.038.0155-A | 42.64
15.038.0160-0 | 6.89
15.038.0160-A | 6.89
15.038.0161-0 | 8.61
15.038.0161-A | 8.61
15.038.0162-0 | 17.36
15.038.0162-A | 17.36
15.038.0170-0 | 5.07
15.038.0170-A | 5.07
15.038.0171-0 | 6.64
15.038.0171-A | 6.64
15.038.0172-0 | 15.09
15.038.0172-A | 15.09
15.038.0173-0 | 24.78
15.038.0173-A | 24.78
15.038.0174-0 | 29.3
15.038.0174-A | 29.3
15.038.0175-0 | 41.77
15.038.0175-A | 41.77
15.038.0176-0 | 148.48
15.038.0176-A | 148.48
15.038.0177-0 | 225.45
15.038.0177-A | 225.45
15.038.0185-0 | 9.68
15.038.0185-A | 9.68
15.038.0186-0 | 26.4
15.038.0186-A | 26.4
15.038.0190-0 | 21.92
15.038.0190-A | 21.92
15.038.0200-0 | 0.63
15.038.0200-A | 0.63
15.038.0201-0 | 0.76
15.038.0201-A | 0.76
15.038.0202-0 | 1.87
15.038.0202-A | 1.87
15.038.0203-0 | 3.86
15.038.0203-A | 3.86
15.038.0204-0 | 6.49
15.038.0204-A | 6.49
15.038.0205-0 | 8.78
15.038.0205-A | 8.78
15.038.0206-0 | 3.92
15.038.0206-A | 3.92
15.038.0207-0 | 10.82
15.038.0207-A | 10.82
15.038.0208-0 | 19.76
15.038.0208-A | 19.76
15.038.0209-0 | 27.78
15.038.0209-A | 27.78
15.038.0210-0 | 47.54
15.038.0210-A | 47.54
15.038.0215-0 | 10.29
15.038.0215-A | 10.29
15.038.0216-0 | 15.74
15.038.0216-A | 15.74
15.038.0217-0 | 29.67
15.038.0217-A | 29.67
15.038.0218-0 | 25.96
15.038.0218-A | 25.96
15.038.0219-0 | 49
15.038.0219-A | 49
15.038.0220-0 | 222.66
15.038.0220-A | 222.66
15.038.0221-0 | 318.34
15.038.0221-A | 318.34
15.038.0222-0 | 278.51
15.038.0222-A | 278.51
15.038.0235-0 | 211.84
15.038.0235-A | 211.84
15.038.0236-0 | 300.18
15.038.0236-A | 300.18
15.038.0237-0 | 402.55
15.038.0237-A | 402.55
15.038.0241-0 | 9.47
15.038.0241-A | 9.47
15.038.0242-0 | 17.04
15.038.0242-A | 17.04
15.038.0243-0 | 25.28
15.038.0243-A | 25.28
15.038.0244-0 | 20.4
15.038.0244-A | 20.4
15.038.0245-0 | 47.15
15.038.0245-A | 47.15
15.038.0250-0 | 0.56
15.038.0250-A | 0.56
15.038.0251-0 | 0.92
15.038.0251-A | 0.92
15.038.0252-0 | 1.95
15.038.0252-A | 1.95
15.038.0253-0 | 3.25
15.038.0253-A | 3.25
15.038.0254-0 | 5.55
15.038.0254-A | 5.55
15.038.0255-0 | 14.32
15.038.0255-A | 14.32
15.038.0256-0 | 14.32
15.038.0256-A | 14.32
15.038.0257-0 | 73.12
15.038.0257-A | 73.12
15.038.0260-0 | 2.55
15.038.0260-A | 2.55
15.038.0261-0 | 3.73
15.038.0261-A | 3.73
15.038.0262-0 | 3.8
15.038.0262-A | 3.8
15.038.0263-0 | 3.4
15.038.0263-A | 3.4
15.038.0264-0 | 3.29
15.038.0264-A | 3.29
15.038.0265-0 | 4.33
15.038.0265-A | 4.33
15.038.0266-0 | 9.43
15.038.0266-A | 9.43
15.038.0267-0 | 11.43
15.038.0267-A | 11.43
15.038.0268-0 | 11.23
15.038.0268-A | 11.23
15.038.0269-0 | 14.82
15.038.0269-A | 14.82
15.038.0270-0 | 17.02
15.038.0270-A | 17.02
15.038.0271-0 | 19.89
15.038.0271-A | 19.89
15.038.0280-0 | 1.16
15.038.0280-A | 1.16
15.038.0281-0 | 1.25
15.038.0281-A | 1.25
15.038.0282-0 | 2.05
15.038.0282-A | 2.05
15.038.0283-0 | 3.91
15.038.0283-A | 3.91
15.038.0284-0 | 5.76
15.038.0284-A | 5.76
15.038.0285-0 | 10.1
15.038.0285-A | 10.1
15.038.0286-0 | 19.58
15.038.0286-A | 19.58
15.038.0287-0 | 32.42
15.038.0287-A | 32.42
15.038.0288-0 | 65.32
15.038.0288-A | 65.32
15.038.0290-0 | 2.28
15.038.0290-A | 2.28
15.038.0291-0 | 2.57
15.038.0291-A | 2.57
15.038.0292-0 | 3.9
15.038.0292-A | 3.9
15.038.0293-0 | 4.37
15.038.0293-A | 4.37
15.038.0294-0 | 8.76
15.038.0294-A | 8.76
15.038.0295-0 | 13.29
15.038.0295-A | 13.29
15.038.0296-0 | 32.27
15.038.0296-A | 32.27
15.038.0297-0 | 36.04
15.038.0297-A | 36.04
15.038.0298-0 | 112.35
15.038.0298-A | 112.35
15.038.0300-0 | 2.26
15.038.0300-A | 2.26
15.038.0301-0 | 2.6
15.038.0301-A | 2.6
15.038.0302-0 | 5.4
15.038.0302-A | 5.4
15.038.0303-0 | 11.23
15.038.0303-A | 11.23
15.038.0304-0 | 11.59
15.038.0304-A | 11.59
15.038.0305-0 | 30.48
15.038.0305-A | 30.48
15.038.0306-0 | 38.01
15.038.0306-A | 38.01
15.038.0307-0 | 57.2
15.038.0307-A | 57.2
15.038.0308-0 | 124.34
15.038.0308-A | 124.34
15.038.0320-0 | 1.24
15.038.0320-A | 1.24
15.038.0321-0 | 1.45
15.038.0321-A | 1.45
15.038.0322-0 | 4.12
15.038.0322-A | 4.12
15.038.0323-0 | 5.65
15.038.0323-A | 5.65
15.038.0324-0 | 6.75
15.038.0324-A | 6.75
15.038.0325-0 | 24.5
15.038.0325-A | 24.5
15.038.0326-0 | 45.22
15.038.0326-A | 45.22
15.038.0327-0 | 60.92
15.038.0327-A | 60.92
15.038.0328-0 | 195.09
15.038.0328-A | 195.09
15.038.0335-0 | 0.6
15.038.0335-A | 0.6
15.038.0336-0 | 0.58
15.038.0336-A | 0.58
15.038.0337-0 | 2.2
15.038.0337-A | 2.2
15.038.0338-0 | 5.34
15.038.0338-A | 5.34
15.038.0339-0 | 4.19
15.038.0339-A | 4.19
15.038.0340-0 | 20.59
15.038.0340-A | 20.59
15.038.0341-0 | 73.13
15.038.0341-A | 73.13
15.038.0342-0 | 72.29
15.038.0342-A | 72.29
15.038.0343-0 | 206.09
15.038.0343-A | 206.09
15.038.0350-0 | 3.08
15.038.0350-A | 3.08
15.038.0351-0 | 5.92
15.038.0351-A | 5.92
15.038.0355-0 | 0.71
15.038.0355-A | 0.71
15.038.0356-0 | 0.61
15.038.0356-A | 0.61
15.038.0357-0 | 1.74
15.038.0357-A | 1.74
15.038.0358-0 | 3.92
15.038.0358-A | 3.92
15.038.0359-0 | 3.18
15.038.0359-A | 3.18
15.038.0360-0 | 10.71
15.038.0360-A | 10.71
15.038.0361-0 | 13.29
15.038.0361-A | 13.29
15.038.0362-0 | 30.31
15.038.0362-A | 30.31
15.038.0363-0 | 64.36
15.038.0363-A | 64.36
15.038.0365-0 | 1.53
15.038.0365-A | 1.53
15.038.0366-0 | 3.3
15.038.0366-A | 3.3
15.038.0367-0 | 5.43
15.038.0367-A | 5.43
15.038.0368-0 | 12.74
15.038.0368-A | 12.74
15.038.0375-0 | 9.42
15.038.0375-A | 9.42
15.038.0376-0 | 8.81
15.038.0376-A | 8.81
15.038.0377-0 | 22.93
15.038.0377-A | 22.93
15.038.0385-0 | 0.99
15.038.0385-A | 0.99
15.038.0386-0 | 1.02
15.038.0386-A | 1.02
15.038.0387-0 | 3.08
15.038.0387-A | 3.08
15.038.0388-0 | 9.05
15.038.0388-A | 9.05
15.038.0389-0 | 7.77
15.038.0389-A | 7.77
15.038.0390-0 | 24.45
15.038.0390-A | 24.45
15.038.0391-0 | 47.37
15.038.0391-A | 47.37
15.038.0392-0 | 87.78
15.038.0392-A | 87.78
15.038.0393-0 | 154.29
15.038.0393-A | 154.29
15.038.0400-0 | 3.5
15.038.0400-A | 3.5
15.038.0401-0 | 6.04
15.038.0401-A | 6.04
15.038.0402-0 | 8.77
15.038.0402-A | 8.77
15.038.0403-0 | 11.15
15.038.0403-A | 11.15
15.038.0404-0 | 9.47
15.038.0404-A | 9.47
15.038.0405-0 | 10.32
15.038.0405-A | 10.32
15.038.0406-0 | 15.35
15.038.0406-A | 15.35
15.038.0407-0 | 47
15.038.0407-A | 47
15.038.0408-0 | 86.59
15.038.0408-A | 86.59
15.038.0409-0 | 132.11
15.038.0409-A | 132.11
15.038.0415-0 | 13.29
15.038.0415-A | 13.29
15.038.0416-0 | 31.83
15.038.0416-A | 31.83
15.038.0420-0 | 6.91
15.038.0420-A | 6.91
15.038.0421-0 | 10.94
15.038.0421-A | 10.94
15.038.0422-0 | 12.86
15.038.0422-A | 12.86
15.038.0423-0 | 26.05
15.038.0423-A | 26.05
15.038.0424-0 | 26.46
15.038.0424-A | 26.46
15.038.0425-0 | 71.36
15.038.0425-A | 71.36
15.038.0426-0 | 156.82
15.038.0426-A | 156.82
15.038.0427-0 | 168.7
15.038.0427-A | 168.7
15.038.0428-0 | 383.22
15.038.0428-A | 383.22
15.038.0430-0 | 1.38
15.038.0430-A | 1.38
15.038.0431-0 | 2.64
15.038.0431-A | 2.64
15.038.0432-0 | 2.53
15.038.0432-A | 2.53
15.038.0433-0 | 13.17
15.038.0433-A | 13.17
15.038.0435-0 | 1.12
15.038.0435-A | 1.12
15.038.0436-0 | 1.53
15.038.0436-A | 1.53
15.038.0437-0 | 1.58
15.038.0437-A | 1.58
15.038.0438-0 | 4.05
15.038.0438-A | 4.05
15.038.0439-0 | 8.73
15.038.0439-A | 8.73
15.038.0440-0 | 16.37
15.038.0440-A | 16.37
15.038.0445-0 | 2.64
15.038.0445-A | 2.64
15.038.0446-0 | 4.53
15.038.0446-A | 4.53
15.038.0447-0 | 3.76
15.038.0447-A | 3.76
15.038.0448-0 | 16.54
15.038.0448-A | 16.54
15.038.0455-0 | 5.67
15.038.0455-A | 5.67
15.038.0456-0 | 4.3
15.038.0456-A | 4.3
15.038.0457-0 | 6.77
15.038.0457-A | 6.77
15.038.0458-0 | 18.56
15.038.0458-A | 18.56
15.038.0465-0 | 4.8
15.038.0465-A | 4.8
15.038.0466-0 | 4.02
15.038.0466-A | 4.02
15.038.0467-0 | 5.06
15.038.0467-A | 5.06
15.038.0470-0 | 9.25
15.038.0470-A | 9.25
15.038.0471-0 | 9.6
15.038.0471-A | 9.6
15.038.0472-0 | 9.33
15.038.0472-A | 9.33
15.038.0473-0 | 13.92
15.038.0473-A | 13.92
15.041.0001-0 | 31.65
15.041.0001-A | 30.73
15.041.0002-0 | 48.64
15.041.0002-A | 47.62
15.041.0003-0 | 60.94
15.041.0003-A | 59.85
15.041.0004-0 | 99.17
15.041.0004-A | 98.01
15.041.0005-0 | 133.73
15.041.0005-A | 132.42
15.041.0006-0 | 183.53
15.041.0006-A | 181.93
15.041.0007-0 | 281.25
15.041.0007-A | 279.36
15.041.0008-0 | 379.16
15.041.0008-A | 376.99
15.041.0009-0 | 556.8
15.041.0009-A | 553.9
15.041.0020-0 | 56.17
15.041.0020-A | 55.25
15.041.0025-0 | 88.5
15.041.0025-A | 87.48
15.041.0030-0 | 127.92
15.041.0030-A | 126.83
15.041.0035-0 | 240.38
15.041.0035-A | 239.07
15.045.0010-0 | 9.86
15.045.0010-A | 8.7
15.045.0011-0 | 12.73
15.045.0011-A | 11.27
15.045.0012-0 | 15.42
15.045.0012-A | 13.65
15.045.0013-0 | 20.15
15.045.0013-A | 18.12
15.045.0014-0 | 23.13
15.045.0014-A | 20.81
15.045.0015-0 | 34.37
15.045.0015-A | 30.71
15.045.0016-0 | 46.1
15.045.0016-A | 41.37
15.045.0017-0 | 75.3
15.045.0017-A | 67.95
15.045.0018-0 | 101.45
15.045.0018-A | 91
15.045.0025-0 | 14.86
15.045.0025-A | 12.88
15.045.0026-0 | 17.34
15.045.0026-A | 15.03
15.045.0027-0 | 21.06
15.045.0027-A | 18.25
15.045.0028-0 | 23.53
15.045.0028-A | 20.4
15.045.0029-0 | 32.2
15.045.0029-A | 27.91
15.045.0030-0 | 39.64
15.045.0030-A | 34.36
15.045.0031-0 | 59.46
15.045.0031-A | 51.54
15.045.0032-0 | 74.32
15.045.0032-A | 64.42
15.045.0033-0 | 94.15
15.045.0033-A | 81.6
15.045.0050-0 | 17.34
15.045.0050-A | 15.03
15.045.0051-0 | 19.82
15.045.0051-A | 17.18
15.045.0052-0 | 27.25
15.045.0052-A | 23.62
15.045.0053-0 | 27.74
15.045.0053-A | 24.05
15.045.0054-0 | 34.68
15.045.0054-A | 30.06
15.045.0055-0 | 54.5
15.045.0055-A | 47.24
15.045.0056-0 | 99.1
15.045.0056-A | 85.9
15.045.0057-0 | 113.97
15.045.0057-A | 98.78
15.045.0058-0 | 143.7
15.045.0058-A | 124.55
15.045.0065-1 | 6.19
15.045.0065-B | 5.36
15.045.0066-1 | 7.43
15.045.0066-B | 6.44
15.045.0067-1 | 9.16
15.045.0067-B | 7.94
15.045.0068-1 | 10.9
15.045.0068-B | 9.44
15.045.0069-1 | 12.38
15.045.0069-B | 10.73
15.045.0070-1 | 19.82
15.045.0070-B | 17.18
15.045.0071-1 | 24.77
15.045.0071-B | 21.47
15.045.0072-1 | 37.16
15.045.0072-B | 32.21
15.045.0073-1 | 49.55
15.045.0073-B | 42.95
15.045.0075-0 | 4.33
15.045.0075-A | 3.75
15.045.0076-0 | 5.2
15.045.0076-A | 4.5
15.045.0077-0 | 6.44
15.045.0077-A | 5.58
15.045.0078-0 | 7.43
15.045.0078-A | 6.44
15.045.0079-0 | 8.67
15.045.0079-A | 7.51
15.045.0080-0 | 13.87
15.045.0080-A | 12.02
15.045.0081-0 | 17.34
15.045.0081-A | 15.03
15.045.0082-0 | 27.25
15.045.0082-A | 23.62
15.045.0083-0 | 34.68
15.045.0083-A | 30.06
15.045.0084-0 | 1.98
15.045.0084-A | 1.71
15.045.0085-0 | 2.47
15.045.0085-A | 2.14
15.045.0086-0 | 2.97
15.045.0086-A | 2.57
15.045.0087-0 | 3.46
15.045.0087-A | 3
15.045.0090-0 | 7.92
15.045.0090-A | 6.87
15.045.0091-0 | 9.91
15.045.0091-A | 8.59
15.045.0092-0 | 14.86
15.045.0092-A | 12.88
15.045.0093-0 | 19.82
15.045.0093-A | 17.18
15.045.0094-0 | 24.77
15.045.0094-A | 21.47
15.045.0095-0 | 29.73
15.045.0095-A | 25.77
15.045.0096-0 | 34.68
15.045.0096-A | 30.06
15.045.0097-0 | 39.64
15.045.0097-A | 34.36
15.045.0098-0 | 44.59
15.045.0098-A | 38.65
15.045.0100-0 | 8.7
15.045.0100-A | 7.57
15.045.0101-0 | 9.98
15.045.0101-A | 8.71
15.045.0102-0 | 12.52
15.045.0102-A | 10.93
15.045.0103-0 | 18.81
15.045.0103-A | 16.44
15.045.0104-0 | 25.5
15.045.0104-A | 22.33
15.045.0105-0 | 32.08
15.045.0105-A | 28.12
15.045.0106-0 | 40.09
15.045.0106-A | 35.14
15.045.0107-0 | 45.12
15.045.0107-A | 39.57
15.045.0108-0 | 57.89
15.045.0108-A | 50.76
15.045.0110-0 | 15.97
15.045.0110-A | 13.89
15.045.0111-0 | 78
15.045.0111-A | 67.66
15.045.0115-0 | 25.78
15.045.0115-A | 22.48
15.045.0116-0 | 124.27
15.045.0116-A | 107.84
15.045.0120-0 | 37.49
15.045.0120-A | 32.77
15.045.0121-0 | 178.19
15.045.0121-A | 154.72
15.046.0010-0 | 21.8
15.046.0010-A | 19.05
15.046.0011-0 | 24.07
15.046.0011-A | 21.04
15.046.0012-0 | 29.55
15.046.0012-A | 25.88
15.046.0013-0 | 34.8
15.046.0013-A | 30.5
15.046.0014-0 | 45.81
15.046.0014-A | 40.09
15.046.0015-0 | 79.23
15.046.0015-A | 69.41
15.046.0016-0 | 130.11
15.046.0016-A | 113.74
15.046.0017-0 | 147.72
15.046.0017-A | 129.55
15.046.0018-0 | 182.65
15.046.0018-A | 160.65
15.047.0010-0 | 40.49
15.047.0010-A | 39.5
15.047.0011-0 | 51.48
15.047.0011-A | 50.36
15.047.0012-0 | 61.26
15.047.0012-A | 59.94
15.047.0013-0 | 64.6
15.047.0013-A | 63.15
15.047.0014-0 | 67.62
15.047.0014-A | 66.1
15.047.0015-0 | 104.41
15.047.0015-A | 102.76
15.047.0016-0 | 117.89
15.047.0016-A | 116.04
15.047.0017-0 | 129.99
15.047.0017-A | 128.01
15.047.0018-0 | 159.85
15.047.0018-A | 157.54
15.058.0010-0 | 32.07
15.058.0010-A | 32.07
15.058.0015-0 | 33.68
15.058.0015-A | 33.68
15.058.0020-0 | 39.41
15.058.0020-A | 39.41
15.058.0050-0 | 25.43
15.058.0050-A | 25.43
15.058.0055-0 | 29.22
15.058.0055-A | 29.22
15.058.0060-0 | 30.84
15.058.0060-A | 30.84
15.065.0010-0 | 2687.5
15.065.0010-A | 2527.22
15.065.0011-0 | 2964.24
15.065.0011-A | 2803.99
15.065.0015-0 | 3682.2
15.065.0015-A | 3421.01
15.065.0016-0 | 4010.71
15.065.0016-A | 3749.53
15.065.0020-0 | 4947.57
15.065.0020-A | 4579.09
15.065.0021-0 | 5184.97
15.065.0021-A | 4820.65
15.065.0025-0 | 6116.42
15.065.0025-A | 5726.92
15.065.0026-0 | 7257.78
15.065.0026-A | 6753.33
15.066.0001-1 | 139.9
15.066.0001-B | 139.9
15.066.0002-1 | 186.18
15.066.0002-B | 186.18
15.066.0003-1 | 281.32
15.066.0003-B | 281.32
15.066.0004-0 | 363.04
15.066.0004-A | 363.04
15.066.0006-0 | 151.41
15.066.0006-A | 151.41
15.066.0007-0 | 190.32
15.066.0007-A | 190.32
15.066.0012-0 | 94.89
15.066.0012-A | 94.89
15.066.0013-0 | 102.9
15.066.0013-A | 102.9
15.066.0061-0 | 1074.92
15.066.0061-A | 1074.92
15.066.0062-0 | 1117.5
15.066.0062-A | 1117.5
15.066.0063-0 | 2647.67
15.066.0063-A | 2647.67
15.066.0064-0 | 2902.47
15.066.0064-A | 2902.47
15.066.0065-0 | 3977.36
15.066.0065-A | 3977.36
15.066.0066-0 | 4678.33
15.066.0066-A | 4678.33
15.066.0067-0 | 7139.94
15.066.0067-A | 7139.94
15.066.0068-0 | 1001.33
15.066.0068-A | 1001.33
15.066.0071-0 | 1298.17
15.066.0071-A | 1298.17
15.066.0072-0 | 1340.75
15.066.0072-A | 1340.75
15.066.0073-0 | 2922.7
15.066.0073-A | 2922.7
15.066.0074-0 | 3160.36
15.066.0074-A | 3160.36
15.066.0075-0 | 4482.49
15.066.0075-A | 4482.49
15.066.0076-0 | 4934.93
15.066.0076-A | 4934.93
15.066.0077-0 | 7416.31
15.066.0077-A | 7416.31
15.066.0078-0 | 1239.39
15.066.0078-A | 1239.39
15.067.0001-0 | 216.27
15.067.0001-A | 207.03
15.067.0010-0 | 274.77
15.067.0010-A | 264.21
15.067.0020-0 | 384.58
15.067.0020-A | 372.7
15.068.0001-0 | 49.55
15.068.0001-A | 42.95
15.068.0005-0 | 53.02
15.068.0005-A | 45.95
15.068.0010-0 | 64.91
15.068.0010-A | 56.26
15.068.0015-0 | 89.19
15.068.0015-A | 77.31
15.068.0020-0 | 136.27
15.068.0020-A | 118.11
15.068.0025-0 | 184.33
15.068.0025-A | 159.77
15.068.0040-0 | 19.82
15.068.0040-A | 17.18
15.068.0045-0 | 23.78
15.068.0045-A | 20.61
15.068.0050-0 | 15.85
15.068.0050-A | 13.74
15.068.0055-0 | 25.76
15.068.0055-A | 22.33
15.068.0060-0 | 17.83
15.068.0060-A | 15.46
15.068.0065-0 | 27.74
15.068.0065-A | 24.05
15.068.0070-0 | 20.31
15.068.0070-A | 17.6
15.068.0075-0 | 30.22
15.068.0075-A | 26.2
15.068.0080-0 | 71.85
15.068.0080-A | 62.27
15.068.0085-0 | 50.54
15.068.0085-A | 43.81
15.068.0090-0 | 50.54
15.068.0090-A | 43.81
15.068.0095-0 | 33.69
15.068.0095-A | 29.2
15.069.0001-0 | 328.25
15.069.0001-A | 291.78
15.069.0010-0 | 329.55
15.069.0010-A | 292.9
15.069.0020-0 | 331.37
15.069.0020-A | 294.48
15.070.0010-0 | 2096.72
15.070.0010-A | 1944.75
15.070.0011-0 | 2764.3
15.070.0011-A | 2567.63
15.070.0012-0 | 2940.36
15.070.0012-A | 2756.71
15.070.0013-0 | 4161.91
15.070.0013-A | 3902.99
15.071.0010-0 | 581.96
15.071.0010-A | 554.69
15.071.0011-0 | 334.53
15.071.0011-A | 320.58
15.071.0012-1 | 726.96
15.071.0012-B | 690.23
15.075.0010-0 | 1603.71
15.075.0010-A | 1501.43
15.075.0011-0 | 2017.91
15.075.0011-A | 1899.65
15.080.0010-0 | 1581.74
15.080.0010-A | 1455.4
15.080.0011-0 | 1811.96
15.080.0011-A | 1677.58
15.080.0012-0 | 2321.42
15.080.0012-A | 2175.7
16.001.0050-0 | 123.13
16.001.0050-A | 115.2
16.001.0051-0 | 133.64
16.001.0051-A | 124.13
16.001.0055-0 | 123.13
16.001.0055-A | 114.87
16.001.0056-0 | 144.66
16.001.0056-A | 135.15
16.001.0060-0 | 38.68
16.001.0060-A | 37.03
16.001.0061-0 | 47.83
16.001.0061-A | 45.85
16.001.0065-0 | 1410.23
16.001.0065-A | 1285.02
16.001.0066-0 | 1882.15
16.001.0066-A | 1731.9
16.001.0067-0 | 1686.84
16.001.0067-A | 1540.76
16.001.0068-0 | 2009.73
16.001.0068-A | 1834.44
16.001.0069-0 | 2074.54
16.001.0069-A | 1907.6
16.001.0070-0 | 2470.36
16.001.0070-A | 2270.03
16.001.0071-0 | 2396.98
16.001.0071-A | 2209.17
16.001.0072-0 | 2855.65
16.001.0072-A | 2630.28
16.001.0073-0 | 3287.01
16.001.0073-A | 3078.34
16.001.0074-0 | 3922.04
16.001.0074-A | 3671.63
16.001.0075-0 | 3696.37
16.001.0075-A | 3466.83
16.001.0076-0 | 4410.15
16.001.0076-A | 4134.69
16.001.0077-0 | 4083.46
16.001.0077-A | 3833.04
16.001.0078-0 | 4873
16.001.0078-A | 4572.51
16.001.0079-0 | 4749.35
16.001.0079-A | 4472.86
16.001.0080-0 | 5668.95
16.001.0080-A | 5337.16
16.001.0081-0 | 5235.86
16.001.0081-A | 4928.06
16.001.0082-0 | 6251.12
16.001.0082-A | 5881.76
16.001.0083-0 | 6054.66
16.001.0083-A | 5689.47
16.001.0084-0 | 7230.55
16.001.0084-A | 6792.32
16.001.0085-0 | 47.59
16.001.0085-A | 44.95
16.001.0086-0 | 40.01
16.001.0086-A | 38.03
16.001.0087-0 | 29.24
16.001.0087-A | 27.92
16.001.0088-0 | 35.07
16.001.0088-A | 33.49
16.001.0089-0 | 46.45
16.001.0089-A | 44.8
16.001.0090-0 | 55.72
16.001.0090-A | 53.74
16.001.0091-0 | 61.39
16.001.0091-A | 59.41
16.001.0092-0 | 73.65
16.001.0092-A | 71.27
16.001.0093-0 | 96.61
16.001.0093-A | 94.3
16.001.0094-0 | 115.92
16.001.0094-A | 113.15
16.001.0102-0 | 124.13
16.001.0102-A | 121.49
16.001.0103-0 | 148.94
16.001.0103-A | 145.77
16.001.0110-0 | 21.53
16.001.0110-A | 20.34
16.001.0115-0 | 25.5
16.001.0115-A | 24.12
16.001.0116-0 | 26.63
16.001.0116-A | 25.31
16.001.0117-0 | 31.93
16.001.0117-A | 30.34
16.001.0118-0 | 9.06
16.001.0118-A | 8.4
16.001.0119-0 | 10.84
16.001.0119-A | 10.05
16.002.0005-0 | 126.19
16.002.0005-A | 118.97
16.002.0010-0 | 162.88
16.002.0010-A | 148.01
16.002.0012-0 | 78.99
16.002.0012-A | 71.77
16.002.0015-0 | 33.43
16.002.0015-A | 29.99
16.002.0025-0 | 64.29
16.002.0025-A | 57.58
16.003.0004-0 | 54.21
16.003.0004-A | 47.5
16.003.0020-0 | 23.69
16.003.0020-A | 20.77
16.003.0030-0 | 57.6
16.003.0030-A | 53.53
16.003.0050-0 | 123.44
16.003.0050-A | 113.11
16.004.0015-0 | 45.65
16.004.0015-A | 43.67
16.004.0018-0 | 66.13
16.004.0018-A | 64.15
16.004.0025-0 | 166.58
16.004.0025-A | 160.96
16.004.0030-0 | 145.22
16.004.0030-A | 143.24
16.004.0035-0 | 112.44
16.004.0035-A | 110.99
16.004.0040-0 | 70.87
16.004.0040-A | 69.55
16.004.0042-0 | 64.4
16.004.0042-A | 63.36
16.004.0045-0 | 75.8
16.004.0045-A | 74.48
16.004.0047-0 | 47.59
16.004.0047-A | 46.55
16.004.0050-0 | 100.53
16.004.0050-A | 97.63
16.004.0055-0 | 69.5
16.004.0055-A | 68.25
16.005.0001-0 | 77.95
16.005.0001-A | 75.96
16.005.0004-0 | 77.99
16.005.0004-A | 76.01
16.005.0005-0 | 84.47
16.005.0005-A | 82.76
16.005.0006-0 | 53.54
16.005.0006-A | 51.56
16.005.0007-0 | 86.14
16.005.0007-A | 84.16
16.005.0008-0 | 87.87
16.005.0008-A | 86.16
16.005.0012-0 | 87.12
16.005.0012-A | 85.55
16.005.0015-0 | 137.4
16.005.0015-A | 128.71
16.005.0018-0 | 209.59
16.005.0018-A | 200.9
16.005.0025-0 | 98.13
16.005.0025-A | 89.44
16.005.0027-0 | 141.81
16.005.0027-A | 132.99
16.005.0028-0 | 93.32
16.005.0028-A | 85.48
16.005.0030-0 | 81.99
16.005.0030-A | 80.01
16.005.0035-0 | 81.99
16.005.0035-A | 80.01
16.005.0050-0 | 151.99
16.005.0050-A | 143.17
16.005.0052-0 | 143.08
16.005.0052-A | 134.26
16.005.0054-0 | 108.87
16.005.0054-A | 106.89
16.005.0056-0 | 109.86
16.005.0056-A | 107.88
16.005.0058-0 | 148.55
16.005.0058-A | 141.95
16.005.0060-0 | 139.91
16.005.0060-A | 133.31
16.005.0070-0 | 113.85
16.005.0070-A | 113.03
16.005.0075-0 | 162.91
16.005.0075-A | 159.63
16.006.0001-0 | 196.88
16.006.0001-A | 195.23
16.007.0011-0 | 234.92
16.007.0011-A | 232.85
16.007.0012-0 | 300.8
16.007.0012-A | 298.72
16.007.0013-0 | 246.95
16.007.0013-A | 243.84
16.007.0014-0 | 344.46
16.007.0014-A | 341.35
16.007.0015-0 | 314.87
16.007.0015-A | 310.72
16.007.0016-0 | 400.55
16.007.0016-A | 396.4
16.007.0017-0 | 338.25
16.007.0017-A | 333.42
16.007.0018-0 | 426.08
16.007.0018-A | 421.24
16.007.0021-0 | 49.11
16.007.0021-A | 47.13
16.007.0023-0 | 84.81
16.007.0023-A | 82.83
16.007.0025-0 | 89.6
16.007.0025-A | 81.68
16.007.0027-0 | 125.78
16.007.0027-A | 115.5
16.007.0030-0 | 159.88
16.007.0030-A | 147.51
16.007.0038-0 | 79.31
16.007.0038-A | 71.38
16.008.0005-0 | 63.17
16.008.0005-A | 61.19
16.008.0030-0 | 111.21
16.008.0030-A | 110.17
16.009.0001-0 | 192.76
16.009.0001-A | 184.07
16.009.0002-0 | 277.84
16.009.0002-A | 269.15
16.009.0005-0 | 489.95
16.009.0005-A | 481.26
16.010.0020-0 | 1081.5
16.010.0020-A | 1081.5
16.011.0005-0 | 478.08
16.011.0005-A | 461.83
16.011.0015-0 | 19236.49
16.011.0015-A | 18264.6
16.011.0030-0 | 327.34
16.011.0030-A | 323.38
16.011.0045-0 | 176.29
16.011.0045-A | 173.91
16.011.0050-0 | 183.87
16.011.0050-A | 181.49
16.012.0005-0 | 445.5
16.012.0005-A | 420.05
16.013.0001-0 | 68.42
16.013.0001-A | 59.3
16.013.0002-0 | 142.9
16.013.0002-A | 123.86
16.013.0004-0 | 29.09
16.013.0004-A | 25.21
16.013.0005-0 | 24.77
16.013.0005-A | 21.47
16.013.0006-0 | 26.06
16.013.0006-A | 22.59
16.013.0007-0 | 22.29
16.013.0007-A | 19.32
16.013.0009-0 | 19.82
16.013.0009-A | 17.18
16.013.0010-0 | 26.85
16.013.0010-A | 23.27
16.013.0015-0 | 89.19
16.013.0015-A | 77.31
16.015.0001-0 | 26.36
16.015.0001-A | 25.04
16.015.0005-0 | 47.27
16.015.0005-A | 45.89
16.015.0010-0 | 25.23
16.015.0010-A | 23.85
16.020.0001-0 | 93.55
16.020.0001-A | 88.27
16.020.0002-0 | 106.22
16.020.0002-A | 100.94
16.020.0003-0 | 198.67
16.020.0003-A | 193.39
16.020.0005-0 | 91.59
16.020.0005-A | 86.31
16.020.0008-0 | 110.28
16.020.0008-A | 105
16.020.0012-0 | 22.56
16.020.0012-A | 22.01
16.021.0002-0 | 188.04
16.021.0002-A | 180.12
16.021.0003-0 | 229.17
16.021.0003-A | 223.23
16.021.0005-0 | 87.67
16.021.0005-A | 79.09
16.022.0002-0 | 103.88
16.022.0002-A | 96.62
16.022.0004-0 | 181.83
16.022.0004-A | 174.57
16.022.0006-0 | 99.81
16.022.0006-A | 91.89
16.022.0010-0 | 55.73
16.022.0010-A | 53.42
16.022.0011-0 | 62.07
16.022.0011-A | 59.26
16.022.0012-0 | 122.49
16.022.0012-A | 116.54
16.023.0004-0 | 126.7
16.023.0004-A | 118.78
16.023.0005-0 | 192.68
16.023.0005-A | 184.42
16.024.0004-0 | 130.75
16.024.0004-A | 124.81
16.024.0005-0 | 149.28
16.024.0005-A | 143.34
16.024.0006-0 | 92.47
16.024.0006-A | 86.53
16.024.0007-0 | 99.48
16.024.0007-A | 93.54
16.024.0009-0 | 113.93
16.024.0009-A | 107.98
16.026.0001-0 | 173.49
16.026.0001-A | 165.07
16.026.0002-0 | 121.13
16.026.0002-A | 112.71
16.026.0005-0 | 158.07
16.026.0005-A | 150.31
16.026.0010-0 | 100.88
16.026.0010-A | 93.12
16.026.0030-0 | 91.85
16.026.0030-A | 82.19
16.027.0001-0 | 120.53
16.027.0001-A | 112.77
16.028.0015-0 | 114.81
16.028.0015-A | 107.05
16.028.0020-0 | 81.17
16.028.0020-A | 72.41
16.028.0022-0 | 81.17
16.028.0022-A | 72.41
16.028.0023-0 | 243.43
16.028.0023-A | 235.67
16.028.0026-0 | 175.62
16.028.0026-A | 170.61
16.029.0001-0 | 247.59
16.029.0001-A | 239.28
16.030.0001-0 | 29.8
16.030.0001-A | 28.75
16.030.0005-0 | 15.97
16.030.0005-A | 15.3
16.030.0007-0 | 6.79
16.030.0007-A | 6.37
16.030.0009-0 | 51.58
16.030.0009-A | 50.29
16.030.0010-0 | 176.19
16.030.0010-A | 170.63
16.030.0013-0 | 116.74
16.030.0013-A | 111.94
16.030.0030-0 | 93.24
16.030.0030-A | 87.4
16.031.0025-0 | 120.01
16.031.0025-A | 111.43
16.032.0001-0 | 245.51
16.032.0001-A | 237.47
16.033.0002-0 | 55.41
16.033.0002-A | 54.16
16.034.0003-0 | 130.25
16.034.0003-A | 121.67
16.034.0006-0 | 22.3
16.034.0006-A | 20.32
16.035.0005-0 | 42.49
16.035.0005-A | 40.51
16.036.0010-0 | 112.05
16.036.0010-A | 108.85
16.036.0015-0 | 133.58
16.036.0015-A | 129.86
16.036.0020-0 | 207.95
16.036.0020-A | 203.71
16.036.0022-0 | 254.46
16.036.0022-A | 249.89
16.036.0025-0 | 48.25
16.036.0025-A | 46.52
16.036.0030-0 | 115.43
16.036.0030-A | 112.24
16.036.0035-0 | 137.48
16.036.0035-A | 133.77
16.036.0040-0 | 213.68
16.036.0040-A | 209.44
16.036.0043-0 | 262.28
16.036.0043-A | 257.71
16.036.0050-0 | 143.42
16.036.0050-A | 139.57
16.036.0055-0 | 170.24
16.036.0055-A | 165.86
16.036.0060-0 | 265.74
16.036.0060-A | 260.85
16.036.0062-0 | 325.47
16.036.0062-A | 320.24
16.036.0065-0 | 63.78
16.036.0065-A | 61.38
16.036.0070-0 | 146.81
16.036.0070-A | 142.95
16.036.0075-0 | 174.14
16.036.0075-A | 169.77
16.036.0080-0 | 271.48
16.036.0080-A | 266.58
16.036.0083-0 | 333.28
16.036.0083-A | 328.06
17.012.0010-0 | 11.16
17.012.0010-A | 9.74
17.012.0011-0 | 14.83
17.012.0011-A | 12.94
17.012.0012-0 | 12.06
17.012.0012-A | 10.64
17.012.0013-0 | 15.73
17.012.0013-A | 13.84
17.012.0015-0 | 16.98
17.012.0015-A | 14.84
17.012.0030-0 | 4.72
17.012.0030-A | 4.16
17.012.0040-0 | 19.95
17.012.0040-A | 18.38
17.013.0030-0 | 129.21
17.013.0030-A | 127.44
17.013.0031-0 | 248.73
17.013.0031-A | 246.43
17.013.0070-0 | 27.53
17.013.0070-A | 25.75
17.013.0095-1 | 38.37
17.013.0095-B | 35.71
17.013.0100-0 | 58.5
17.013.0100-A | 53.55
17.014.0010-0 | 12
17.014.0010-A | 12
17.014.0015-0 | 12
17.014.0015-A | 12
17.017.0010-0 | 27.5
17.017.0010-A | 24.37
17.017.0020-0 | 11.31
17.017.0020-A | 10.65
17.017.0030-0 | 41.09
17.017.0030-A | 36.91
17.017.0040-0 | 28.89
17.017.0040-A | 26.01
17.017.0041-0 | 14.27
17.017.0041-A | 12.97
17.017.0042-0 | 3.21
17.017.0042-A | 2.95
17.017.0050-0 | 43.88
17.017.0050-A | 39.71
17.017.0053-0 | 16.86
17.017.0053-A | 15.24
17.017.0060-0 | 18.42
17.017.0060-A | 16.6
17.017.0061-0 | 23.75
17.017.0061-A | 21.41
17.017.0062-0 | 12.95
17.017.0062-A | 11.91
17.017.0070-0 | 34.9
17.017.0070-A | 33.54
17.017.0100-0 | 52.72
17.017.0100-A | 48.55
17.017.0110-0 | 33.8
17.017.0110-A | 31.05
17.017.0120-1 | 9.16
17.017.0120-B | 8.5
17.017.0130-0 | 20.13
17.017.0130-A | 18.43
17.017.0140-0 | 11.31
17.017.0140-A | 10.65
17.017.0150-0 | 18.38
17.017.0150-A | 16.81
17.017.0155-0 | 24.34
17.017.0155-A | 22.36
17.017.0160-0 | 19.01
17.017.0160-A | 17.12
17.017.0161-0 | 14.97
17.017.0161-A | 13.41
17.017.0169-0 | 54.82
17.017.0169-A | 50.51
17.017.0175-0 | 21.96
17.017.0175-A | 20.13
17.017.0176-0 | 24.62
17.017.0176-A | 22.22
17.017.0225-0 | 21.68
17.017.0225-A | 19.01
17.017.0227-0 | 6.64
17.017.0227-A | 5.84
17.017.0228-0 | 14.42
17.017.0228-A | 12.75
17.017.0230-0 | 14.21
17.017.0230-A | 12.54
17.017.0240-0 | 10.4
17.017.0240-A | 9.16
17.017.0245-0 | 42.78
17.017.0245-A | 38.25
17.017.0300-1 | 23.1
17.017.0300-B | 21.12
17.017.0301-0 | 19.37
17.017.0301-A | 17.66
17.017.0320-0 | 23.92
17.017.0320-A | 21.93
17.017.0321-0 | 19.32
17.017.0321-A | 17.62
17.017.0350-0 | 27.4
17.017.0350-A | 26.1
17.017.0360-0 | 23.5
17.017.0360-A | 21.52
17.017.0361-0 | 18.27
17.017.0361-A | 16.57
17.017.0362-0 | 5.68
17.017.0362-A | 5.11
17.017.0365-0 | 16.86
17.017.0365-A | 15.43
17.017.0370-0 | 50.97
17.017.0370-A | 46.02
17.018.0010-0 | 24.29
17.018.0010-A | 21.55
17.018.0015-0 | 10.99
17.018.0015-A | 9.67
17.018.0020-0 | 11.98
17.018.0020-A | 10.62
17.018.0031-0 | 33.24
17.018.0031-A | 29.85
17.018.0041-0 | 7.1
17.018.0041-A | 6.32
17.018.0044-0 | 11.19
17.018.0044-A | 10.09
17.018.0050-0 | 20.73
17.018.0050-A | 19.53
17.018.0060-0 | 34.19
17.018.0060-A | 30.67
17.018.0080-0 | 17.98
17.018.0080-A | 16.16
17.018.0081-0 | 6.76
17.018.0081-A | 5.97
17.018.0082-0 | 16.74
17.018.0082-A | 15.03
17.018.0110-0 | 19.91
17.018.0110-A | 18.08
17.018.0111-0 | 39.83
17.018.0111-A | 36.17
17.018.0112-0 | 31.23
17.018.0112-A | 28.21
17.018.0113-0 | 37.56
17.018.0113-A | 33.9
17.018.0115-0 | 49.98
17.018.0115-A | 45.02
17.018.0116-0 | 7.23
17.018.0116-A | 6.45
17.018.0117-0 | 15.3
17.018.0117-A | 13.84
17.018.0185-0 | 37.1
17.018.0185-A | 33.53
17.018.0190-0 | 41.82
17.018.0190-A | 38.26
17.018.0200-0 | 33.58
17.018.0200-A | 31.16
17.018.0210-0 | 70.53
17.018.0210-A | 67.12
17.018.0250-0 | 19.9
17.018.0250-A | 18.07
17.018.0251-0 | 39.8
17.018.0251-A | 36.15
17.018.0252-0 | 31.22
17.018.0252-A | 28.19
17.018.0253-0 | 37.54
17.018.0253-A | 33.89
17.018.0254-0 | 49.97
17.018.0254-A | 45.01
17.018.0260-0 | 7.23
17.018.0260-A | 6.45
17.018.0265-0 | 50.93
17.018.0265-A | 45.97
17.020.0010-0 | 17
17.020.0010-A | 15.43
17.020.0021-0 | 7
17.020.0021-A | 6.21
17.020.0030-1 | 95.29
17.020.0030-B | 83.16
17.020.0040-0 | 87.56
17.020.0040-A | 76.86
17.020.0050-0 | 12.71
17.020.0050-A | 11.4
17.020.0060-0 | 13.48
17.020.0060-A | 11.8
17.020.0061-0 | 3.61
17.020.0061-A | 3.14
17.020.0070-0 | 17.8
17.020.0070-A | 16.24
17.020.0071-0 | 22.96
17.020.0071-A | 20.57
17.020.0072-0 | 14.96
17.020.0072-A | 13.39
17.020.0075-0 | 45.93
17.020.0075-A | 41.15
17.025.0005-1 | 47.68
17.025.0005-B | 42.73
17.025.0006-0 | 32.23
17.025.0006-A | 30.4
17.025.0007-0 | 25.16
17.025.0007-A | 23
17.025.0008-0 | 32.13
17.025.0008-A | 29.64
17.025.0009-0 | 12.03
17.025.0009-A | 10.73
17.025.0010-0 | 7.36
17.025.0010-A | 6.8
17.025.0040-1 | 4.01
17.025.0040-B | 3.6
17.025.0041-0 | 3.75
17.025.0041-A | 3.34
17.035.0010-0 | 6.84
17.035.0010-A | 6.01
17.035.0020-0 | 8.92
17.035.0020-A | 7.82
17.035.0030-0 | 36.1
17.035.0030-A | 35.27
17.035.0040-0 | 56.73
17.035.0040-A | 55.62
17.035.0045-0 | 8.69
17.035.0045-A | 8.22
17.040.0020-0 | 83.34
17.040.0020-A | 74.03
17.040.0021-0 | 76.54
17.040.0021-A | 67.23
17.040.0022-0 | 42.47
17.040.0022-A | 37.38
17.040.0024-0 | 17.21
17.040.0024-A | 15.64
17.040.0050-0 | 44.63
17.040.0050-A | 39.69
18.002.0010-0 | 148.03
18.002.0010-A | 148.03
18.002.0012-0 | 282.98
18.002.0012-A | 282.98
18.002.0014-0 | 621.31
18.002.0014-A | 621.31
18.002.0016-0 | 719.34
18.002.0016-A | 719.34
18.002.0019-0 | 190.89
18.002.0019-A | 190.89
18.002.0020-0 | 257.78
18.002.0020-A | 257.78
18.002.0021-0 | 391.58
18.002.0021-A | 391.58
18.002.0022-0 | 478.55
18.002.0022-A | 478.55
18.002.0024-0 | 165.12
18.002.0024-A | 165.12
18.002.0025-0 | 132.71
18.002.0025-A | 132.71
18.002.0026-0 | 252.98
18.002.0026-A | 252.98
18.002.0030-0 | 512.25
18.002.0030-A | 512.25
18.002.0031-0 | 683.94
18.002.0031-A | 683.94
18.002.0040-0 | 418.54
18.002.0040-A | 418.54
18.002.0055-0 | 375.97
18.002.0055-A | 375.97
18.002.0065-0 | 331.31
18.002.0065-A | 331.31
18.002.0070-0 | 754.56
18.002.0070-A | 754.56
18.002.0080-0 | 225.78
18.002.0080-A | 225.78
18.002.0081-0 | 209.09
18.002.0081-A | 209.09
18.002.0085-0 | 742.14
18.002.0085-A | 742.14
18.002.0086-0 | 461.71
18.002.0086-A | 461.71
18.002.0090-0 | 596.87
18.002.0090-A | 596.87
18.002.0095-0 | 978.95
18.002.0095-A | 978.95
18.003.0003-0 | 280.43
18.003.0003-A | 280.43
18.003.0005-0 | 259.67
18.003.0005-A | 259.67
18.003.0008-0 | 357.63
18.003.0008-A | 357.63
18.003.0009-0 | 336.87
18.003.0009-A | 336.87
18.003.0010-0 | 611.12
18.003.0010-A | 611.12
18.003.0012-0 | 590.36
18.003.0012-A | 590.36
18.003.0013-0 | 1507
18.003.0013-A | 1507
18.003.0015-0 | 75.83
18.003.0015-A | 75.83
18.003.0020-0 | 925.76
18.003.0020-A | 925.76
18.004.0001-0 | 1080.18
18.004.0001-A | 1080.18
18.004.0005-0 | 1488.62
18.004.0005-A | 1488.62
18.005.0010-0 | 42.16
18.005.0010-A | 40.09
18.005.0012-0 | 39.65
18.005.0012-A | 37.58
18.005.0013-0 | 41.15
18.005.0013-A | 39.08
18.005.0015-0 | 94.69
18.005.0015-A | 94.61
18.005.0018-0 | 21.21
18.005.0018-A | 21.13
18.005.0027-0 | 57.64
18.005.0027-A | 57.56
18.005.0035-0 | 86.86
18.005.0035-A | 84.88
18.006.0005-0 | 79.08
18.006.0005-A | 79.08
18.006.0007-0 | 105.6
18.006.0007-A | 105.6
18.006.0008-0 | 121.94
18.006.0008-A | 121.94
18.006.0009-0 | 246.8
18.006.0009-A | 246.8
18.006.0010-0 | 337.35
18.006.0010-A | 337.35
18.006.0012-0 | 283.67
18.006.0012-A | 283.67
18.006.0013-0 | 621.24
18.006.0013-A | 621.24
18.006.0015-0 | 463.33
18.006.0015-A | 463.33
18.006.0016-0 | 845.63
18.006.0016-A | 845.63
18.006.0017-0 | 149.03
18.006.0017-A | 149.03
18.006.0018-0 | 328.17
18.006.0018-A | 328.17
18.006.0020-0 | 219.92
18.006.0020-A | 219.92
18.006.0021-0 | 85.81
18.006.0021-A | 85.81
18.006.0023-0 | 286.11
18.006.0023-A | 286.11
18.006.0025-0 | 75.6
18.006.0025-A | 75.6
18.006.0027-0 | 63.76
18.006.0027-A | 63.76
18.006.0029-0 | 188.83
18.006.0029-A | 188.83
18.006.0030-0 | 214.2
18.006.0030-A | 214.2
18.006.0032-0 | 339.42
18.006.0032-A | 339.42
18.006.0033-0 | 437.39
18.006.0033-A | 437.39
18.006.0037-0 | 314.48
18.006.0037-A | 314.48
18.006.0040-0 | 24.46
18.006.0040-A | 22.39
18.006.0043-0 | 55.83
18.006.0043-A | 53.76
18.006.0050-0 | 31.35
18.006.0050-A | 29.28
18.006.0052-0 | 24.19
18.006.0052-A | 22.12
18.006.0054-0 | 20.53
18.006.0054-A | 18.46
18.006.0056-0 | 91.64
18.006.0056-A | 87.5
18.007.0039-0 | 42.81
18.007.0039-A | 42.81
18.007.0041-0 | 89.41
18.007.0041-A | 89.41
18.007.0042-0 | 7.01
18.007.0042-A | 7.01
18.007.0043-0 | 8.62
18.007.0043-A | 8.62
18.007.0045-0 | 226.59
18.007.0045-A | 226.59
18.007.0049-0 | 41.8
18.007.0049-A | 41.8
18.007.0051-0 | 37.86
18.007.0051-A | 37.86
18.007.0060-0 | 89.98
18.007.0060-A | 89.98
18.007.0065-0 | 183.75
18.007.0065-A | 183.75
18.007.0070-0 | 55.79
18.007.0070-A | 55.79
18.007.0075-0 | 271.06
18.007.0075-A | 271.06
18.007.0080-0 | 86.27
18.007.0080-A | 86.27
18.007.0090-0 | 177.06
18.007.0090-A | 177.06
18.008.0005-0 | 9.36
18.008.0005-A | 9.36
18.008.0007-0 | 6.75
18.008.0007-A | 6.75
18.009.0058-0 | 60.76
18.009.0058-A | 60.76
18.009.0060-0 | 108.41
18.009.0060-A | 108.41
18.009.0065-0 | 70.53
18.009.0065-A | 70.53
18.009.0066-0 | 78.71
18.009.0066-A | 78.71
18.009.0070-0 | 69.89
18.009.0070-A | 69.89
18.009.0073-0 | 278
18.009.0073-A | 278
18.009.0074-0 | 233.36
18.009.0074-A | 233.36
18.009.0076-0 | 37.6
18.009.0076-A | 37.6
18.009.0078-0 | 26.87
18.009.0078-A | 26.87
18.009.0079-0 | 24.71
18.009.0079-A | 24.71
18.009.0080-0 | 926.33
18.009.0080-A | 926.33
18.009.0081-0 | 285.49
18.009.0081-A | 285.49
18.009.0086-0 | 41.05
18.009.0086-A | 41.05
18.009.0101-0 | 652.21
18.009.0101-A | 652.21
18.009.0102-0 | 535.84
18.009.0102-A | 535.84
18.009.0105-0 | 52.74
18.009.0105-A | 52.74
18.009.0110-0 | 81.48
18.009.0110-A | 81.48
18.009.0115-0 | 318.71
18.009.0115-A | 318.71
18.009.0120-0 | 144.18
18.009.0120-A | 144.18
18.011.0003-0 | 22.19
18.011.0003-A | 20.21
18.011.0005-0 | 23.85
18.011.0005-A | 21.87
18.012.0090-0 | 60.88
18.012.0090-A | 57.58
18.012.0093-0 | 93.77
18.012.0093-A | 90.47
18.012.0096-0 | 187.77
18.012.0096-A | 184.47
18.012.0100-0 | 206.73
18.012.0100-A | 202.77
18.012.0102-0 | 290.73
18.012.0102-A | 286.77
18.013.0106-0 | 20.54
18.013.0106-A | 20.54
18.013.0108-0 | 18.45
18.013.0108-A | 18.45
18.013.0109-0 | 16.93
18.013.0109-A | 16.93
18.013.0110-0 | 40.45
18.013.0110-A | 40.45
18.013.0111-0 | 24.73
18.013.0111-A | 24.73
18.013.0112-0 | 89.03
18.013.0112-A | 89.03
18.013.0113-0 | 1.51
18.013.0113-A | 1.51
18.013.0115-0 | 4.27
18.013.0115-A | 4.27
18.013.0117-0 | 96.76
18.013.0117-A | 96.76
18.013.0118-0 | 87.34
18.013.0118-A | 87.34
18.013.0119-0 | 79.25
18.013.0119-A | 79.25
18.013.0121-0 | 107.01
18.013.0121-A | 107.01
18.013.0123-0 | 8.94
18.013.0123-A | 8.94
18.013.0124-0 | 12.41
18.013.0124-A | 12.41
18.013.0126-0 | 17.43
18.013.0126-A | 17.43
18.013.0127-0 | 4.8
18.013.0127-A | 4.8
18.013.0128-0 | 16.16
18.013.0128-A | 16.16
18.013.0130-0 | 14.32
18.013.0130-A | 14.32
18.013.0133-0 | 4.84
18.013.0133-A | 4.84
18.013.0136-0 | 3.96
18.013.0136-A | 3.96
18.013.0140-0 | 31.44
18.013.0140-A | 31.44
18.013.0143-0 | 12.79
18.013.0143-A | 12.79
18.013.0144-0 | 1.7
18.013.0144-A | 1.7
18.013.0146-0 | 243.6
18.013.0146-A | 243.6
18.013.0148-0 | 414.98
18.013.0148-A | 414.98
18.013.0155-0 | 47.17
18.013.0155-A | 47.17
18.013.0156-0 | 37.46
18.013.0156-A | 37.46
18.013.0158-0 | 609.81
18.013.0158-A | 606.51
18.013.0165-0 | 10.29
18.013.0165-A | 10.29
18.013.0167-0 | 18.16
18.013.0167-A | 18.16
18.013.0170-0 | 457.6
18.013.0170-A | 457.6
18.015.0036-0 | 4480
18.015.0036-A | 4480
18.015.0037-0 | 5251
18.015.0037-A | 5251
18.015.0039-0 | 5460
18.015.0039-A | 5460
18.015.0040-0 | 6034
18.015.0040-A | 6034
18.015.0042-0 | 6795
18.015.0042-A | 6795
18.015.0043-0 | 6795
18.015.0043-A | 6795
18.015.0045-0 | 7502
18.015.0045-A | 7502
18.015.0046-0 | 7502
18.015.0046-A | 7502
18.015.0048-0 | 10756
18.015.0048-A | 10756
18.015.0049-0 | 10756
18.015.0049-A | 10756
18.015.0052-0 | 16263
18.015.0052-A | 16263
18.015.0053-0 | 16263
18.015.0053-A | 16263
18.015.0055-0 | 18184
18.015.0055-A | 18184
18.015.0056-0 | 18184
18.015.0056-A | 18184
18.015.0060-0 | 731.79
18.015.0060-A | 731.79
18.015.0062-0 | 1305
18.015.0062-A | 1305
18.015.0064-0 | 1667.78
18.015.0064-A | 1667.78
18.015.0066-0 | 2446.37
18.015.0066-A | 2446.37
18.015.0080-0 | 575.76
18.015.0080-A | 575.76
18.015.0081-0 | 884.76
18.015.0081-A | 884.76
18.015.0082-0 | 1545
18.015.0082-A | 1545
18.015.0083-0 | 1122.16
18.015.0083-A | 1122.16
18.015.0084-0 | 716.36
18.015.0084-A | 716.36
18.015.0085-0 | 507.58
18.015.0085-A | 507.58
18.016.0001-0 | 7308.65
18.016.0001-A | 7288.85
18.016.0002-0 | 6128.45
18.016.0002-A | 6112.93
18.016.0003-0 | 4798.74
18.016.0003-A | 4787.58
18.016.0004-0 | 702.7
18.016.0004-A | 698.27
18.016.0005-0 | 589.4
18.016.0005-A | 584.97
18.016.0010-0 | 6082.1
18.016.0010-A | 6068.9
18.016.0015-0 | 11107.85
18.016.0015-A | 11088.05
18.016.0020-0 | 714.87
18.016.0020-A | 711.57
18.016.0025-0 | 505.57
18.016.0025-A | 505.57
18.016.0027-0 | 1774.92
18.016.0027-A | 1768.32
18.016.0030-0 | 2737.61
18.016.0030-A | 2716.52
18.016.0035-0 | 2854.91
18.016.0035-A | 2833.82
18.016.0040-0 | 582.83
18.016.0040-A | 578.21
18.016.0042-0 | 958.34
18.016.0042-A | 951.74
18.016.0045-0 | 1143.47
18.016.0045-A | 1129.25
18.016.0050-0 | 1108.46
18.016.0050-A | 1108.46
18.016.0051-0 | 975.46
18.016.0051-A | 975.46
18.016.0055-0 | 1767.99
18.016.0055-A | 1767.99
18.016.0060-0 | 1405.08
18.016.0060-A | 1395.18
18.016.0070-0 | 2240.31
18.016.0070-A | 2212.58
18.016.0080-0 | 713.15
18.016.0080-A | 709.85
18.016.0100-0 | 331.36
18.016.0100-A | 324.76
18.016.0105-0 | 126.38
18.016.0105-A | 119.78
18.016.0106-0 | 165.55
18.016.0106-A | 158.95
18.016.0107-0 | 147.51
18.016.0107-A | 140.91
18.016.0108-0 | 158.34
18.016.0108-A | 151.74
18.016.0110-0 | 302.58
18.016.0110-A | 295.98
18.016.0111-0 | 337.95
18.016.0111-A | 331.35
18.016.0120-0 | 325.83
18.016.0120-A | 319.23
18.016.0125-0 | 90.68
18.016.0125-A | 87.22
18.016.0130-0 | 390.84
18.016.0130-A | 384.24
18.016.0135-0 | 327.65
18.016.0135-A | 321.05
18.016.0140-0 | 749.95
18.016.0140-A | 743.35
18.016.0200-0 | 324.92
18.016.0200-A | 297.27
18.016.0205-0 | 476.72
18.016.0205-A | 438.02
18.016.0210-0 | 605.47
18.016.0210-A | 565.39
18.016.0215-0 | 835.14
18.016.0215-A | 765.48
18.016.0220-0 | 160.56
18.016.0220-A | 146.73
18.016.0225-0 | 513.16
18.016.0225-A | 474.46
18.016.0300-0 | 109.67
18.016.0300-A | 108.46
18.016.0302-0 | 204.07
18.016.0302-A | 201.86
18.016.0304-0 | 179.45
18.016.0304-A | 177.29
18.016.0306-0 | 240.27
18.016.0306-A | 237.68
18.016.0308-0 | 241.94
18.016.0308-A | 239.6
18.016.0310-0 | 217.52
18.016.0310-A | 215.44
18.016.0315-0 | 299.08
18.016.0315-A | 297.35
18.016.0317-0 | 348.2
18.016.0317-A | 345.71
18.016.0319-0 | 547.21
18.016.0319-A | 542.78
18.016.0330-0 | 142.96
18.016.0330-A | 141.58
18.016.0332-0 | 255.6
18.016.0332-A | 252.84
18.016.0334-0 | 663.1
18.016.0334-A | 658.95
18.016.0340-0 | 138.18
18.016.0340-A | 136.69
18.016.0342-0 | 346.05
18.016.0342-A | 342.91
18.016.0344-0 | 397.49
18.016.0344-A | 393.3
18.016.0350-0 | 633.91
18.016.0350-A | 618.01
18.016.0355-0 | 247.49
18.016.0355-A | 245.73
18.016.0357-0 | 551.63
18.016.0357-A | 546.29
18.016.0359-0 | 919.46
18.016.0359-A | 910.51
18.016.0361-0 | 1270.27
18.016.0361-A | 1256.79
18.017.0020-0 | 123.6
18.017.0020-A | 123.6
18.017.0021-0 | 243
18.017.0021-A | 243
18.017.0022-0 | 535.6
18.017.0022-A | 535.6
18.017.0100-0 | 2543.12
18.017.0100-A | 2543.12
18.017.0105-0 | 21702.5
18.017.0105-A | 21702.5
18.018.0010-0 | 187.18
18.018.0010-A | 186.26
18.018.0015-0 | 2031.53
18.018.0015-A | 2031.53
18.018.0018-0 | 2522.8
18.018.0018-A | 2522.8
18.018.0020-0 | 3339.61
18.018.0020-A | 3339.61
18.018.0025-0 | 5769.24
18.018.0025-A | 5769.24
18.018.0030-0 | 1164.04
18.018.0030-A | 1161.41
18.018.0032-0 | 1735.2
18.018.0032-A | 1732.57
18.018.0050-0 | 347.98
18.018.0050-A | 347.98
18.018.0070-0 | 1676.84
18.018.0070-A | 1676.84
18.018.0081-0 | 1922.48
18.018.0081-A | 1919.03
18.018.0085-0 | 1820.01
18.018.0085-A | 1820.01
18.018.0090-0 | 908.96
18.018.0090-A | 908.96
18.018.0100-0 | 3269
18.018.0100-A | 3269
18.018.0102-0 | 74.96
18.018.0102-A | 74.96
18.019.0010-0 | 29.68
18.019.0010-A | 29.68
18.019.0012-0 | 926.8
18.019.0012-A | 926.8
18.021.0025-0 | 204.67
18.021.0025-A | 204.67
18.021.0030-0 | 231.33
18.021.0030-A | 231.33
18.021.0035-0 | 363.28
18.021.0035-A | 363.28
18.021.0040-0 | 1002.08
18.021.0040-A | 1002.08
18.021.0042-0 | 962.02
18.021.0042-A | 962.02
18.021.0043-0 | 1981.7
18.021.0043-A | 1981.7
18.021.0045-0 | 2200
18.021.0045-A | 2200
18.021.0048-0 | 2656.37
18.021.0048-A | 2656.37
18.021.0050-0 | 5458.9
18.021.0050-A | 5458.9
18.021.0055-0 | 2590
18.021.0055-A | 2590
18.021.0060-0 | 6695
18.021.0060-A | 6695
18.021.0065-0 | 12257
18.021.0065-A | 12257
18.021.0070-0 | 26780
18.021.0070-A | 26780
18.021.0100-0 | 142346.34
18.021.0100-A | 140480.02
18.021.0105-0 | 188181.34
18.021.0105-A | 186315.02
18.022.0010-0 | 537.88
18.022.0010-A | 503.02
18.022.0011-0 | 619.65
18.022.0011-A | 582.8
18.022.0012-0 | 13528.8
18.022.0012-A | 12469.59
18.022.0013-0 | 310.61
18.022.0013-A | 289.95
18.022.0015-0 | 465.66
18.022.0015-A | 436.2
18.023.0011-0 | 1014.39
18.023.0011-A | 936.35
18.023.0013-0 | 286.33
18.023.0013-A | 271.15
18.023.0014-0 | 332.19
18.023.0014-A | 310.86
18.023.0020-0 | 931.3
18.023.0020-A | 896.15
18.024.0001-0 | 1581.27
18.024.0001-A | 1481.07
18.024.0002-0 | 1350.96
18.024.0002-A | 1262.78
18.024.0010-0 | 755.85
18.024.0010-A | 694.09
18.024.0050-0 | 6762.72
18.024.0050-A | 6301.73
18.025.0001-0 | 1216.44
18.025.0001-A | 1216.44
18.025.0005-0 | 998
18.025.0005-A | 998
18.025.0007-0 | 3323.3
18.025.0007-A | 3323.3
18.025.0010-0 | 379.7
18.025.0010-A | 379.7
18.025.0050-0 | 57900
18.025.0050-A | 57900
18.025.0055-0 | 104800
18.025.0055-A | 104800
18.025.0060-0 | 132744
18.025.0060-A | 132744
18.025.0065-0 | 165006
18.025.0065-A | 165006
18.025.0075-0 | 211445
18.025.0075-A | 211445
18.025.0150-0 | 6613.95
18.025.0150-A | 6613.95
18.026.0009-0 | 5759
18.026.0009-A | 5759
18.026.0010-0 | 3614.37
18.026.0010-A | 3614.37
18.026.0012-0 | 2668.46
18.026.0012-A | 2668.46
18.026.0015-0 | 1955.97
18.026.0015-A | 1955.97
18.026.0020-0 | 1451.27
18.026.0020-A | 1451.27
18.027.0040-0 | 72.88
18.027.0040-A | 69.58
18.027.0045-0 | 38.06
18.027.0045-A | 34.76
18.027.0070-0 | 96.68
18.027.0070-A | 93.38
18.027.0072-0 | 453.09
18.027.0072-A | 449.79
18.027.0075-0 | 539.77
18.027.0075-A | 536.47
18.027.0080-0 | 94.33
18.027.0080-A | 91.03
18.027.0082-0 | 74.1
18.027.0082-A | 70.8
18.027.0097-0 | 64.25
18.027.0097-A | 60.95
18.027.0098-0 | 57.31
18.027.0098-A | 54.01
18.027.0110-0 | 184.48
18.027.0110-A | 181.18
18.027.0112-0 | 300.56
18.027.0112-A | 297.26
18.027.0120-0 | 889.62
18.027.0120-A | 886.32
18.027.0125-0 | 1033.77
18.027.0125-A | 1030.47
18.027.0131-0 | 122.2
18.027.0131-A | 115.6
18.027.0140-0 | 216.77
18.027.0140-A | 213.47
18.027.0150-0 | 391.1
18.027.0150-A | 381.35
18.027.0152-0 | 579.45
18.027.0152-A | 569.31
18.027.0153-0 | 747.95
18.027.0153-A | 737.4
18.027.0154-0 | 956.61
18.027.0154-A | 945.62
18.027.0300-0 | 131.95
18.027.0300-A | 124.36
18.027.0301-0 | 107.12
18.027.0301-A | 99.53
18.027.0302-0 | 95.23
18.027.0302-A | 87.64
18.027.0303-0 | 123.03
18.027.0303-A | 115.44
18.027.0304-0 | 121.15
18.027.0304-A | 113.56
18.027.0305-0 | 125.43
18.027.0305-A | 117.84
18.027.0310-0 | 191.35
18.027.0310-A | 183.37
18.027.0311-0 | 169.16
18.027.0311-A | 161.18
18.027.0312-0 | 131.09
18.027.0312-A | 123.11
18.027.0313-0 | 170.88
18.027.0313-A | 162.9
18.027.0314-0 | 160.18
18.027.0314-A | 152.2
18.027.0315-0 | 149.47
18.027.0315-A | 141.49
18.027.0320-0 | 267.52
18.027.0320-A | 259.2
18.027.0321-0 | 220.5
18.027.0321-A | 212.18
18.027.0322-0 | 170.54
18.027.0322-A | 162.22
18.027.0323-0 | 247.89
18.027.0323-A | 239.57
18.027.0324-0 | 235.31
18.027.0324-A | 226.99
18.027.0325-0 | 228.88
18.027.0325-A | 220.56
18.027.0330-0 | 322.96
18.027.0330-A | 314.24
18.027.0331-0 | 278.58
18.027.0331-A | 269.86
18.027.0332-0 | 202.44
18.027.0332-A | 193.72
18.027.0333-0 | 291.93
18.027.0333-A | 283.21
18.027.0334-0 | 270.53
18.027.0334-A | 261.81
18.027.0335-0 | 249.11
18.027.0335-A | 240.39
18.027.0400-0 | 250.39
18.027.0400-A | 242.8
18.027.0402-0 | 257.22
18.027.0402-A | 249.63
18.027.0404-0 | 294.42
18.027.0404-A | 286.83
18.027.0406-0 | 278.98
18.027.0406-A | 271.39
18.027.0408-0 | 312.46
18.027.0408-A | 304.87
18.027.0410-0 | 273.12
18.027.0410-A | 265.53
18.027.0415-0 | 237.68
18.027.0415-A | 230.42
18.027.0418-0 | 233.76
18.027.0418-A | 226.5
18.027.0420-0 | 286.78
18.027.0420-A | 279.52
18.027.0422-0 | 288.68
18.027.0422-A | 281.42
18.027.0424-0 | 355.87
18.027.0424-A | 348.61
18.027.0426-0 | 257.25
18.027.0426-A | 249.99
18.027.0430-0 | 163.05
18.027.0430-A | 147.21
18.027.0434-0 | 61.89
18.027.0434-A | 55.29
18.027.0440-0 | 112.24
18.027.0440-A | 99.04
18.027.0445-0 | 75.66
18.027.0445-A | 72.36
18.027.0450-0 | 53.85
18.027.0450-A | 50.55
18.027.0455-0 | 49.14
18.027.0455-A | 45.84
18.027.0457-0 | 73.6
18.027.0457-A | 70.3
18.027.0460-0 | 50.04
18.027.0460-A | 46.74
18.027.0470-0 | 84.29
18.027.0470-A | 76.7
18.027.0472-0 | 89.33
18.027.0472-A | 81.74
18.027.0474-0 | 109.13
18.027.0474-A | 101.15
18.027.0476-0 | 120.89
18.027.0476-A | 112.91
18.027.0478-0 | 137.64
18.027.0478-A | 129.32
18.027.0480-0 | 164.2
18.027.0480-A | 155.88
18.027.0482-0 | 158.52
18.027.0482-A | 149.8
18.027.0484-0 | 191.95
18.027.0484-A | 183.23
18.027.0486-0 | 168.17
18.027.0486-A | 160.58
18.027.0488-0 | 212.2
18.027.0488-A | 204.61
18.027.0490-0 | 196.76
18.027.0490-A | 189.17
18.027.0492-0 | 207.23
18.027.0492-A | 199.64
18.027.0494-0 | 262.47
18.027.0494-A | 254.88
18.027.0496-0 | 223.13
18.027.0496-A | 215.54
18.027.0510-0 | 155.46
18.027.0510-A | 148.2
18.027.0512-0 | 204.56
18.027.0512-A | 197.3
18.027.0514-0 | 206.46
18.027.0514-A | 199.2
18.027.0516-0 | 183.77
18.027.0516-A | 176.51
18.027.0518-0 | 305.88
18.027.0518-A | 298.62
18.027.0520-0 | 207.26
18.027.0520-A | 200
18.028.0001-0 | 10246.55
18.028.0001-A | 10239.95
18.028.0005-0 | 11693.07
18.028.0005-A | 11683.17
18.028.0010-0 | 15124.4
18.028.0010-A | 15111.2
18.028.0015-0 | 18689.55
18.028.0015-A | 18673.04
18.028.0020-0 | 23564.39
18.028.0020-A | 23544.59
18.028.0025-0 | 29991.93
18.028.0025-A | 29968.82
18.028.0030-0 | 38521.84
18.028.0030-A | 38495.43
18.028.0035-0 | 52222.98
18.028.0035-A | 52193.27
18.028.0040-0 | 72523.26
18.028.0040-A | 72490.25
18.028.0050-0 | 108422.54
18.028.0050-A | 108386.23
18.028.0060-0 | 61594.13
18.028.0060-A | 61580.93
18.028.0063-0 | 77514.59
18.028.0063-A | 77498.08
18.028.0065-0 | 81609.05
18.028.0065-A | 81589.24
18.028.0068-0 | 133819.66
18.028.0068-A | 133793.25
18.028.0070-0 | 150992.66
18.028.0070-A | 150962.95
18.028.0073-0 | 175430.23
18.028.0073-A | 175397.22
18.028.0075-0 | 208284.22
18.028.0075-A | 208247.91
18.028.0100-0 | 29649.55
18.028.0100-A | 29642.95
18.028.0110-0 | 31074.32
18.028.0110-A | 31064.42
18.028.0120-0 | 40099.1
18.028.0120-A | 40085.9
18.028.0130-0 | 42123.88
18.028.0130-A | 42107.37
18.028.0140-0 | 52148.65
18.028.0140-A | 52128.85
18.028.0150-0 | 57173.43
18.028.0150-A | 57150.32
18.028.0160-0 | 67198.21
18.028.0160-A | 67171.8
18.028.0170-0 | 80810.83
18.028.0170-A | 80781.12
18.028.0180-0 | 108353.4
18.028.0180-A | 108320.39
18.028.0190-0 | 129999.31
18.028.0190-A | 129962.99
18.028.0300-0 | 96756.89
18.028.0300-A | 96756.89
18.028.0301-0 | 98650.17
18.028.0301-A | 98650.17
18.028.0302-0 | 96756.89
18.028.0302-A | 96756.89
18.028.0303-0 | 98650.17
18.028.0303-A | 98650.17
18.028.0305-0 | 113077.2
18.028.0305-A | 113077.2
18.028.0306-0 | 106573.16
18.028.0306-A | 106573.16
18.028.0307-0 | 113077.2
18.028.0307-A | 113077.2
18.028.0308-0 | 106573.16
18.028.0308-A | 106573.16
18.028.0310-0 | 120572.43
18.028.0310-A | 120572.43
18.028.0311-0 | 114606.48
18.028.0311-A | 114606.48
18.028.0312-0 | 120572.43
18.028.0312-A | 120572.43
18.028.0313-0 | 114606.48
18.028.0313-A | 114606.48
18.028.0315-0 | 224259.75
18.028.0315-A | 224259.75
18.028.0316-0 | 213996.14
18.028.0316-A | 213996.14
18.028.0317-0 | 224259.75
18.028.0317-A | 224259.75
18.028.0318-0 | 213996.14
18.028.0318-A | 213996.14
18.028.0320-0 | 359226.14
18.028.0320-A | 359226.14
18.028.0321-0 | 343780.91
18.028.0321-A | 343780.91
18.028.0322-0 | 359226.14
18.028.0322-A | 359226.14
18.028.0323-0 | 343780.91
18.028.0323-A | 343780.91
18.028.0325-0 | 340002.41
18.028.0325-A | 340002.41
18.028.0326-0 | 314343.4
18.028.0326-A | 314343.4
18.028.0327-0 | 340002.41
18.028.0327-A | 340002.41
18.028.0328-0 | 314343.4
18.028.0328-A | 314343.4
18.028.0330-0 | 423000
18.028.0330-A | 423000
18.028.0331-0 | 425491.16
18.028.0331-A | 425491.16
18.028.0332-0 | 423000
18.028.0332-A | 423000
18.028.0333-0 | 425491.16
18.028.0333-A | 425491.16
18.028.0335-0 | 575957.59
18.028.0335-A | 575957.59
18.028.0336-0 | 577950.53
18.028.0336-A | 577950.53
18.028.0337-0 | 575957.59
18.028.0337-A | 575957.59
18.028.0338-0 | 577950.53
18.028.0338-A | 577950.53
18.028.0340-0 | 773257.95
18.028.0340-A | 773257.95
18.028.0341-0 | 777243.81
18.028.0341-A | 777243.81
18.028.0342-0 | 773257.95
18.028.0342-A | 773257.95
18.028.0343-0 | 777243.81
18.028.0343-A | 777243.81
18.028.0345-0 | 1101095.4
18.028.0345-A | 1101095.4
18.028.0346-0 | 1295406.36
18.028.0346-A | 1295406.36
18.028.0347-0 | 1101095.4
18.028.0347-A | 1101095.4
18.028.0348-0 | 1295406.36
18.028.0348-A | 1295406.36
18.029.0005-0 | 930.08
18.029.0005-A | 881.74
18.029.0010-0 | 1002.47
18.029.0010-A | 954.13
18.029.0012-0 | 1052.1
18.029.0012-A | 1001.84
18.029.0015-0 | 1162.43
18.029.0015-A | 1110.26
18.029.0020-0 | 1901.93
18.029.0020-A | 1847.84
18.029.0025-0 | 1967.25
18.029.0025-A | 1907.95
18.029.0030-0 | 2305.81
18.029.0030-A | 2242.67
18.029.0035-0 | 5040.33
18.029.0035-A | 4971.98
18.029.0037-0 | 8254.98
18.029.0037-A | 8179.5
18.029.0040-0 | 9205.99
18.029.0040-A | 9123.91
18.029.0070-0 | 2891.67
18.029.0070-A | 2858.66
18.029.0075-0 | 3373.04
18.029.0075-A | 3338.11
18.029.0080-0 | 4322.6
18.029.0080-A | 4284.37
18.029.0085-0 | 4708.47
18.029.0085-A | 4663.11
18.029.0086-0 | 5033.71
18.029.0086-A | 4988.35
18.029.0105-0 | 4282.57
18.029.0105-A | 4249.56
18.029.0110-0 | 6662.96
18.029.0110-A | 6629.95
18.029.0115-0 | 6453.54
18.029.0115-A | 6413.92
18.029.0120-0 | 1392.19
18.029.0120-A | 1343.85
18.029.0125-0 | 1416.13
18.029.0125-A | 1367.79
18.029.0130-0 | 1676.47
18.029.0130-A | 1624.3
18.030.0001-0 | 1825.97
18.030.0001-A | 1825.97
18.030.0002-0 | 1955.97
18.030.0002-A | 1955.97
18.030.0003-0 | 3058.17
18.030.0003-A | 3058.17
18.030.0004-0 | 5997
18.030.0004-A | 5997
18.030.0005-0 | 4177.88
18.030.0005-A | 4177.88
18.030.0006-0 | 11787.99
18.030.0006-A | 11787.99
18.030.0007-0 | 5221.07
18.030.0007-A | 5221.07
18.030.0008-0 | 8342.07
18.030.0008-A | 8342.07
18.030.0009-0 | 11072.71
18.030.0009-A | 11072.71
18.030.0010-0 | 12683.51
18.030.0010-A | 12683.51
18.030.0100-0 | 760.83
18.030.0100-A | 759.06
18.031.0010-0 | 15380
18.031.0010-A | 15380
18.031.0015-0 | 2344.59
18.031.0015-A | 2344.59
18.031.0016-0 | 2934.99
18.031.0016-A | 2934.99
18.031.0020-0 | 5139.07
18.031.0020-A | 5111.42
18.031.0025-0 | 6944.56
18.031.0025-A | 6916.91
18.032.0012-0 | 191.42
18.032.0012-A | 188.12
18.032.0014-0 | 1677.64
18.032.0014-A | 1674.34
18.032.0015-0 | 722.75
18.032.0015-A | 719.45
18.032.0020-0 | 621.96
18.032.0020-A | 618.66
18.032.0025-0 | 176.73
18.032.0025-A | 173.43
18.032.0030-0 | 196.32
18.032.0030-A | 193.02
18.032.0040-0 | 270.11
18.032.0040-A | 266.81
18.032.0042-0 | 194.84
18.032.0042-A | 191.54
18.032.0045-0 | 24.72
18.032.0045-A | 24.72
18.033.0010-0 | 350
18.033.0010-A | 350
18.033.0015-0 | 1300
18.033.0015-A | 1300
18.033.0018-0 | 15281.82
18.033.0018-A | 15092.3
18.033.0019-0 | 21522.26
18.033.0019-A | 21332.74
18.033.0020-0 | 25148.45
18.033.0020-A | 24958.93
18.034.0010-0 | 1049.55
18.034.0010-A | 1042.95
18.034.0015-0 | 1552.67
18.034.0015-A | 1546.07
18.034.0020-0 | 1944.75
18.034.0020-A | 1938.15
18.034.0025-0 | 3088.05
18.034.0025-A | 3081.45
18.034.0030-0 | 4966.82
18.034.0030-A | 4956.92
18.034.0035-0 | 13574.32
18.034.0035-A | 13564.42
18.034.0050-0 | 399.75
18.034.0050-A | 393.15
18.034.0055-0 | 527.47
18.034.0055-A | 520.87
18.034.0060-0 | 5455.67
18.034.0060-A | 5449.07
18.034.0065-0 | 6149.55
18.034.0065-A | 6142.95
18.034.0070-0 | 7974.32
18.034.0070-A | 7964.42
18.034.0075-0 | 9875.25
18.034.0075-A | 9865.35
18.034.0080-0 | 4092.3
18.034.0080-A | 4085.7
18.034.0085-0 | 4719.57
18.034.0085-A | 4712.97
18.034.0090-0 | 6563.32
18.034.0090-A | 6553.42
18.034.0120-0 | 495.9
18.034.0120-A | 489.49
18.034.0130-0 | 16950
18.034.0130-A | 16950
18.034.0140-0 | 370
18.034.0140-A | 370
18.034.0150-0 | 393.98
18.034.0150-A | 393.98
18.034.0160-0 | 834.3
18.034.0160-A | 834.3
18.034.0204-0 | 617.25
18.034.0204-A | 609.26
18.034.0206-0 | 579.85
18.034.0206-A | 571.86
18.034.0208-0 | 640.48
18.034.0208-A | 632.49
18.034.0210-0 | 1021.46
18.034.0210-A | 1013.47
18.034.0212-0 | 1155.48
18.034.0212-A | 1147.49
18.034.0214-0 | 1183.74
18.034.0214-A | 1175.75
18.034.0216-0 | 735.13
18.034.0216-A | 727.14
18.034.0218-0 | 1666.2
18.034.0218-A | 1652.89
18.034.0220-0 | 2260.68
18.034.0220-A | 2247.37
18.034.0230-0 | 217.83
18.034.0230-A | 216.24
18.034.0232-0 | 273.11
18.034.0232-A | 270.99
18.034.0234-0 | 304.74
18.034.0234-A | 302.44
18.034.0236-0 | 442
18.034.0236-A | 438.69
18.034.0250-0 | 770.96
18.034.0250-A | 765.43
18.034.0260-0 | 2768.32
18.034.0260-A | 2728.71
18.034.0262-0 | 3314.89
18.034.0262-A | 3275.28
18.034.0264-0 | 4677.82
18.034.0264-A | 4638.21
18.034.0266-0 | 7439.57
18.034.0266-A | 7399.96
18.035.0005-0 | 246.48
18.035.0005-A | 238.81
18.035.0010-0 | 324.91
18.035.0010-A | 315.33
18.036.0001-0 | 269.07
18.036.0001-A | 266.01
18.037.0100-0 | 782.91
18.037.0100-A | 782.91
18.037.0110-0 | 1029.99
18.037.0110-A | 1029.99
18.037.0130-0 | 452.17
18.037.0130-A | 452.17
18.037.0140-0 | 473.7
18.037.0140-A | 473.7
18.037.0150-0 | 118.48
18.037.0150-A | 118.48
18.037.0160-0 | 78.83
18.037.0160-A | 78.83
18.037.0170-0 | 3057.72
18.037.0170-A | 3057.72
18.037.0180-0 | 365.87
18.037.0180-A | 365.87
18.037.0200-0 | 81.37
18.037.0200-A | 81.37
18.038.0010-0 | 88.77
18.038.0010-A | 85.47
18.038.0020-0 | 83.51
18.038.0020-A | 80.21
18.038.0030-0 | 63.82
18.038.0030-A | 60.52
18.038.0035-0 | 240.73
18.038.0035-A | 237.43
18.038.0038-0 | 4975.5
18.038.0038-A | 4972.2
18.038.0045-0 | 90.69
18.038.0045-A | 87.39
18.039.0010-0 | 191.88
18.039.0010-A | 188.58
18.040.0010-0 | 141468.92
18.040.0010-A | 141468.92
18.040.0015-0 | 151800
18.040.0015-A | 151800
18.040.0020-0 | 184000
18.040.0020-A | 184000
18.040.0025-0 | 40300
18.040.0025-A | 40300
18.040.0030-0 | 319000
18.040.0030-A | 319000
18.045.0010-0 | 752.78
18.045.0010-A | 731.99
18.045.0011-0 | 898.83
18.045.0011-A | 878.04
18.045.0012-0 | 1119.72
18.045.0012-A | 1096.17
18.045.0013-0 | 1219.77
18.045.0013-A | 1196.22
18.045.0015-0 | 1055.8
18.045.0015-A | 1030.25
18.045.0016-0 | 1298.45
18.045.0016-A | 1272.9
18.045.0017-1 | 1466.39
18.045.0017-B | 1439.47
18.045.0018-0 | 1606.39
18.045.0018-A | 1579.47
18.045.0025-0 | 1633.51
18.045.0025-A | 1604.4
18.045.0026-0 | 1773.81
18.045.0026-A | 1744.7
18.045.0027-0 | 1741.01
18.045.0027-A | 1711.21
18.045.0028-0 | 2384.51
18.045.0028-A | 2354.71
18.045.0029-0 | 2676.41
18.045.0029-A | 2645.22
18.045.0030-0 | 2125.63
18.045.0030-A | 2092.95
18.045.0031-0 | 2290.63
18.045.0031-A | 2257.95
18.045.0032-0 | 2775.63
18.045.0032-A | 2742.95
18.045.0033-0 | 3436.03
18.045.0033-A | 3401.97
18.045.0035-0 | 4374.08
18.045.0035-A | 4340.2
18.050.0005-0 | 125167.3
18.050.0005-A | 124936.8
18.050.0012-0 | 151517.3
18.050.0012-A | 151286.8
18.050.0015-0 | 155167.3
18.050.0015-A | 154936.8
18.050.0020-0 | 239067.3
18.050.0020-A | 238836.8
18.050.0025-0 | 303272.35
18.050.0025-A | 303041.85
18.050.0030-0 | 384642.35
18.050.0030-A | 384411.85
18.050.0050-0 | 78167.3
18.050.0050-A | 77936.8
18.050.0055-0 | 97167.3
18.050.0055-A | 96936.8
18.050.0060-0 | 99167.3
18.050.0060-A | 98936.8
18.050.0065-0 | 105167.3
18.050.0065-A | 104936.8
18.050.0070-0 | 172167.3
18.050.0070-A | 171936.8
18.050.0100-0 | 501.53
18.050.0100-A | 499.88
18.050.0115-0 | 344.77
18.050.0115-A | 341.47
18.050.0120-0 | 452.77
18.050.0120-A | 449.47
18.050.0135-0 | 235.92
18.050.0135-A | 232.62
18.050.0140-0 | 2805.77
18.050.0140-A | 2802.47
18.050.0200-0 | 2711.17
18.050.0200-A | 2638.13
18.050.0210-0 | 3535.17
18.050.0210-A | 3462.13
18.060.0020-0 | 39384.77
18.060.0020-A | 39381.47
18.060.0026-0 | 50443.66
18.060.0026-A | 50440.36
18.060.0030-0 | 47734.55
18.060.0030-A | 47731.25
18.060.0032-0 | 67088.18
18.060.0032-A | 67084.88
18.060.0034-0 | 69824.77
18.060.0034-A | 69821.47
18.060.0036-0 | 89924.77
18.060.0036-A | 89921.47
18.060.0038-0 | 117924.77
18.060.0038-A | 117921.47
18.060.0040-0 | 163642.68
18.060.0040-A | 163639.38
18.060.0042-0 | 215224.77
18.060.0042-A | 215221.47
18.060.0043-0 | 47624.77
18.060.0043-A | 47621.47
18.060.0044-0 | 59424.77
18.060.0044-A | 59421.47
18.060.0046-0 | 77128.77
18.060.0046-A | 77125.47
18.060.0048-0 | 88024.77
18.060.0048-A | 88021.47
18.060.0050-0 | 117877.77
18.060.0050-A | 117874.47
18.060.0052-0 | 148574.77
18.060.0052-A | 148571.47
18.060.0054-0 | 207381.96
18.060.0054-A | 207378.66
18.060.0056-0 | 265474.77
18.060.0056-A | 265471.47
18.060.0060-0 | 80992.77
18.060.0060-A | 80989.47
18.065.0010-0 | 671.13
18.065.0010-A | 671.13
18.065.0015-0 | 671.13
18.065.0015-A | 671.13
18.065.0050-0 | 671.13
18.065.0050-A | 671.13
18.065.0055-0 | 671.13
18.065.0055-A | 671.13
18.065.0060-0 | 671.13
18.065.0060-A | 671.13
18.065.0065-0 | 671.13
18.065.0065-A | 671.13
18.065.0070-0 | 671.13
18.065.0070-A | 671.13
18.065.0075-0 | 671.13
18.065.0075-A | 671.13
18.065.0100-0 | 254.23
18.065.0100-A | 252.25
18.065.0105-0 | 106.02
18.065.0105-A | 104.04
18.070.0005-0 | 137.53
18.070.0005-A | 134.23
18.070.0010-0 | 84.77
18.070.0010-A | 81.47
18.070.0040-0 | 364.78
18.070.0040-A | 354.03
18.070.0044-0 | 858.82
18.070.0044-A | 842.76
18.070.0045-0 | 833.27
18.070.0045-A | 817.2
18.070.0046-0 | 833.3
18.070.0046-A | 817.23
18.070.0047-0 | 833.34
18.070.0047-A | 817.27
18.070.0048-0 | 833.34
18.070.0048-A | 817.27
18.070.0049-0 | 833.19
18.070.0049-A | 817.13
18.070.0100-0 | 74.01
18.070.0100-A | 69.99
18.070.0105-0 | 77.1
18.070.0105-A | 72.99
18.080.0020-0 | 474.05
18.080.0020-A | 463.3
18.080.0025-0 | 1063.24
18.080.0025-A | 1047.18
18.080.0026-0 | 1032.2
18.080.0026-A | 1016.13
18.080.0027-0 | 1032.24
18.080.0027-A | 1016.18
18.080.0028-0 | 1032.29
18.080.0028-A | 1016.22
18.080.0029-0 | 1032.29
18.080.0029-A | 1016.23
18.080.0030-0 | 1032.11
18.080.0030-A | 1016.04
18.080.0050-0 | 102.76
18.080.0050-A | 98.74
18.080.0055-0 | 106.05
18.080.0055-A | 101.94
18.081.0020-0 | 336.35
18.081.0020-A | 325.6
18.081.0050-0 | 695.31
18.081.0050-A | 679.25
18.081.0051-0 | 695.3
18.081.0051-A | 679.23
18.081.0052-0 | 695.32
18.081.0052-A | 679.26
18.081.0053-0 | 695.35
18.081.0053-A | 679.29
18.081.0054-0 | 695.35
18.081.0054-A | 679.29
18.081.0055-0 | 695.24
18.081.0055-A | 679.17
18.081.0100-0 | 70.83
18.081.0100-A | 66.81
18.081.0105-0 | 74.12
18.081.0105-A | 70.01
18.082.0020-0 | 323.99
18.082.0020-A | 313.24
18.082.0050-0 | 695.31
18.082.0050-A | 679.25
18.082.0051-0 | 695.3
18.082.0051-A | 679.23
18.082.0052-0 | 695.32
18.082.0052-A | 679.26
18.082.0053-0 | 695.35
18.082.0053-A | 679.29
18.082.0054-0 | 695.35
18.082.0054-A | 679.29
18.082.0055-0 | 695.24
18.082.0055-A | 679.17
18.082.0100-0 | 70.83
18.082.0100-A | 66.81
18.082.0105-0 | 74.12
18.082.0105-A | 70.01
18.084.0020-0 | 494.97
18.084.0020-A | 484.22
18.084.0050-0 | 1133.4
18.084.0050-A | 1117.33
18.084.0051-0 | 1133.36
18.084.0051-A | 1117.3
18.084.0052-0 | 1133.41
18.084.0052-A | 1117.35
18.084.0053-0 | 1133.46
18.084.0053-A | 1117.4
18.084.0054-0 | 1133.46
18.084.0054-A | 1117.4
18.084.0055-0 | 1133.26
18.084.0055-A | 1117.19
18.084.0100-0 | 102.76
18.084.0100-A | 98.74
18.084.0105-0 | 106.05
18.084.0105-A | 101.94
18.100.0025-0 | 196.49
18.100.0025-A | 191.87
18.100.0030-0 | 170.28
18.100.0030-A | 166.98
18.100.0035-0 | 247
18.100.0035-A | 240.4
18.105.0001-0 | 5751
18.105.0001-A | 5751
18.200.0001-0 | 2369.53
18.200.0001-A | 2355.71
18.200.0002-0 | 1133
18.200.0002-A | 1133
18.200.0003-0 | 252.25
18.200.0003-A | 252.25
18.200.0004-0 | 2997.3
18.200.0004-A | 2997.3
18.200.0005-0 | 122.57
18.200.0005-A | 122.57
18.200.0010-0 | 1366.41
18.200.0010-A | 1280.73
18.200.0015-0 | 4530.31
18.200.0015-A | 4510.94
18.200.0020-0 | 3039.76
18.200.0020-A | 2998.07
18.210.0010-0 | 1350.54
18.210.0010-A | 1350.54
18.210.0012-0 | 1668.5
18.210.0012-A | 1668.5
18.210.0014-0 | 2145.85
18.210.0014-A | 2145.85
18.210.0016-0 | 2224.8
18.210.0016-A | 2224.8
18.210.0018-0 | 2654.86
18.210.0018-A | 2654.86
18.210.0020-0 | 2780.9
18.210.0020-A | 2780.9
18.210.0025-0 | 3682.92
18.210.0025-A | 3682.92
18.210.0030-0 | 5338.7
18.210.0030-A | 5338.7
18.210.0100-0 | 1086.78
18.210.0100-A | 1086.78
18.210.0110-0 | 669.83
18.210.0110-A | 669.83
18.250.0046-0 | 57.61
18.250.0046-A | 55.7
18.250.0047-0 | 87.75
18.250.0047-A | 85.84
18.250.0048-0 | 35.72
18.250.0048-A | 33.81
18.250.0049-0 | 71.44
18.250.0049-A | 69.53
18.250.0050-0 | 26.22
18.250.0050-A | 24.31
18.250.0051-0 | 38.15
18.250.0051-A | 36.24
18.250.0052-0 | 44.68
18.250.0052-A | 42.77
18.250.0053-0 | 57.58
18.250.0053-A | 55.67
18.250.0054-0 | 41.03
18.250.0054-A | 39.12
18.250.0055-0 | 43.34
18.250.0055-A | 41.43
18.250.0056-0 | 49.83
18.250.0056-A | 47.92
18.250.0057-0 | 41.67
18.250.0057-A | 39.76
18.250.0058-0 | 103.23
18.250.0058-A | 101.32
18.250.0070-0 | 124
18.250.0070-A | 122.09
18.250.0075-0 | 187.44
18.250.0075-A | 185.53
18.250.0080-0 | 148.27
18.250.0080-A | 146.36
18.260.0040-0 | 169.56
18.260.0040-A | 159.69
18.260.0045-0 | 302.43
18.260.0045-A | 292.56
18.260.0046-0 | 693.52
18.260.0046-A | 683.65
18.260.0050-0 | 111.45
18.260.0050-A | 107.62
18.260.0065-0 | 4.54
18.260.0065-A | 4.16
18.260.0070-0 | 36.69
18.260.0070-A | 34.38
18.265.0001-0 | 39.64
18.265.0001-A | 34.36
18.270.0010-0 | 38
18.270.0010-A | 38
18.270.0020-0 | 35
18.270.0020-A | 35
18.270.0025-0 | 45.99
18.270.0025-A | 45.99
18.270.0030-0 | 45
18.270.0030-A | 45
18.270.0035-0 | 68
18.270.0035-A | 68
19.001.0001-2 | 109.62
19.001.0001-C | 109.62
19.001.0004-2 | 133.96
19.001.0004-C | 133.96
19.001.0012-2 | 144.55
19.001.0012-C | 144.55
19.001.0038-2 | 54.13
19.001.0038-C | 54.13
19.004.0001-2 | 169.53
19.004.0001-3 | 71.55
19.004.0001-4 | 59.03
19.004.0001-C | 165.81
19.004.0001-D | 67.83
19.004.0001-E | 55.31
19.004.0004-2 | 202.58
19.004.0004-3 | 83.01
19.004.0004-4 | 67.49
19.004.0004-C | 198.86
19.004.0004-D | 79.29
19.004.0004-E | 63.77
19.004.0006-2 | 257.46
19.004.0006-3 | 103.51
19.004.0006-4 | 82.24
19.004.0006-C | 253.74
19.004.0006-D | 99.79
19.004.0006-E | 78.52
19.004.0010-2 | 190.34
19.004.0010-3 | 82.2
19.004.0010-4 | 67.05
19.004.0010-C | 186.62
19.004.0010-D | 78.48
19.004.0010-E | 63.33
19.004.0012-2 | 219.92
19.004.0012-3 | 91.7
19.004.0012-4 | 73.67
19.004.0012-C | 216.2
19.004.0012-D | 87.98
19.004.0012-E | 69.95
19.004.0013-2 | 257.14
19.004.0013-3 | 108.96
19.004.0013-4 | 87.4
19.004.0013-C | 253.42
19.004.0013-D | 105.24
19.004.0013-E | 83.68
19.004.0014-2 | 277.51
19.004.0014-3 | 105.53
19.004.0014-4 | 82.84
19.004.0014-C | 273.79
19.004.0014-D | 101.81
19.004.0014-E | 79.12
19.004.0015-2 | 526.17
19.004.0015-3 | 237.15
19.004.0015-4 | 192.04
19.004.0015-C | 522.45
19.004.0015-D | 233.43
19.004.0015-E | 188.32
19.004.0016-2 | 274.02
19.004.0016-3 | 114.08
19.004.0016-4 | 91.27
19.004.0016-C | 270.3
19.004.0016-D | 110.36
19.004.0016-E | 87.55
19.004.0018-2 | 428.49
19.004.0018-3 | 134.49
19.004.0018-4 | 96.28
19.004.0018-C | 424.77
19.004.0018-D | 130.77
19.004.0018-E | 92.56
19.004.0020-2 | 207.66
19.004.0020-3 | 84.51
19.004.0020-4 | 67.65
19.004.0020-C | 203.94
19.004.0020-D | 80.79
19.004.0020-E | 63.93
19.004.0021-2 | 230.78
19.004.0021-3 | 96.78
19.004.0021-4 | 78.13
19.004.0021-C | 227.06
19.004.0021-D | 93.06
19.004.0021-E | 74.41
19.004.0022-2 | 246.61
19.004.0022-3 | 106.87
19.004.0022-4 | 86.75
19.004.0022-C | 242.89
19.004.0022-D | 103.15
19.004.0022-E | 83.03
19.004.0023-2 | 316.16
19.004.0023-3 | 118.5
19.004.0023-4 | 91.47
19.004.0023-C | 312.44
19.004.0023-D | 114.78
19.004.0023-E | 87.75
19.004.0024-2 | 424.56
19.004.0024-3 | 137.27
19.004.0024-4 | 116.88
19.004.0024-C | 420.84
19.004.0024-D | 133.55
19.004.0024-E | 113.16
19.004.0025-2 | 306.92
19.004.0025-3 | 126.51
19.004.0025-4 | 101.89
19.004.0025-C | 303.2
19.004.0025-D | 122.79
19.004.0025-E | 98.17
19.004.0026-2 | 336.33
19.004.0026-3 | 139.92
19.004.0026-4 | 111.99
19.004.0026-C | 332.61
19.004.0026-D | 136.2
19.004.0026-E | 108.27
19.004.0030-2 | 521.62
19.004.0030-3 | 220.77
19.004.0030-4 | 174.24
19.004.0030-C | 517.9
19.004.0030-D | 217.05
19.004.0030-E | 170.52
19.004.0031-2 | 382.67
19.004.0031-3 | 145.51
19.004.0031-4 | 112.06
19.004.0031-C | 378.95
19.004.0031-D | 141.79
19.004.0031-E | 108.34
19.004.0035-2 | 123.05
19.004.0035-3 | 64.71
19.004.0035-4 | 56.53
19.004.0035-C | 119.33
19.004.0035-D | 60.99
19.004.0035-E | 52.81
19.004.0037-2 | 60.33
19.004.0037-3 | 16.87
19.004.0037-4 | 11.48
19.004.0037-C | 60.33
19.004.0037-D | 16.87
19.004.0037-E | 11.48
19.004.0040-2 | 88.25
19.004.0040-3 | 44.79
19.004.0040-4 | 39.4
19.004.0040-C | 84.53
19.004.0040-D | 41.07
19.004.0040-E | 35.68
19.004.0044-2 | 77.27
19.004.0044-3 | 40.04
19.004.0044-4 | 35.66
19.004.0044-C | 73.55
19.004.0044-D | 36.32
19.004.0044-E | 31.94
19.004.0045-2 | 49.35
19.004.0045-3 | 12.12
19.004.0045-4 | 7.74
19.004.0045-C | 49.35
19.004.0045-D | 12.12
19.004.0045-E | 7.74
19.004.0046-2 | 93.85
19.004.0046-3 | 44.19
19.004.0046-4 | 38.38
19.004.0046-C | 90.13
19.004.0046-D | 40.47
19.004.0046-E | 34.66
19.004.0047-2 | 96.59
19.004.0047-3 | 45.99
19.004.0047-4 | 39.94
19.004.0047-C | 92.87
19.004.0047-D | 42.27
19.004.0047-E | 36.22
19.004.0049-2 | 136.57
19.004.0049-3 | 61.68
19.004.0049-4 | 51.96
19.004.0049-C | 132.85
19.004.0049-D | 57.96
19.004.0049-E | 48.24
19.004.0050-2 | 6.87
19.004.0050-4 | 0.78
19.004.0050-C | 6.87
19.004.0050-E | 0.78
19.004.0051-2 | 347.19
19.004.0051-3 | 213.3
19.004.0051-4 | 186.34
19.004.0051-C | 343
19.004.0051-D | 209.11
19.004.0051-E | 182.15
19.004.0054-2 | 486.73
19.004.0054-3 | 291.44
19.004.0054-4 | 253.49
19.004.0054-C | 479.85
19.004.0054-D | 284.56
19.004.0054-E | 246.61
19.004.0056-2 | 328.44
19.004.0056-3 | 147.77
19.004.0056-4 | 123.43
19.004.0056-C | 320.53
19.004.0056-D | 139.86
19.004.0056-E | 115.52
19.004.0057-2 | 161.29
19.004.0057-3 | 102.68
19.004.0057-4 | 89.54
19.004.0057-C | 157.1
19.004.0057-D | 98.49
19.004.0057-E | 85.35
19.004.0075-2 | 93.1
19.004.0075-4 | 58.18
19.004.0075-C | 93.1
19.004.0075-E | 58.18
19.004.0080-2 | 61.75
19.004.0080-4 | 52.78
19.004.0080-C | 56.37
19.004.0080-E | 47.4
19.004.0081-2 | 65.06
19.004.0081-4 | 54.35
19.004.0081-C | 59.68
19.004.0081-E | 48.97
19.004.0085-2 | 82.17
19.004.0085-4 | 65
19.004.0085-C | 76.79
19.004.0085-E | 59.62
19.004.0087-2 | 84.72
19.004.0087-4 | 65.78
19.004.0087-C | 79.34
19.004.0087-E | 60.4
19.004.0090-2 | 108.84
19.004.0090-3 | 61.12
19.004.0090-4 | 54.15
19.004.0090-C | 104.65
19.004.0090-D | 56.93
19.004.0090-E | 49.96
19.004.0092-2 | 109.97
19.004.0092-3 | 61.86
19.004.0092-4 | 54.79
19.004.0092-C | 105.78
19.004.0092-D | 57.67
19.004.0092-E | 50.6
19.004.0094-2 | 151.81
19.004.0094-3 | 86.58
19.004.0094-4 | 75.59
19.004.0094-C | 148.09
19.004.0094-D | 82.86
19.004.0094-E | 71.87
19.004.0096-2 | 184
19.004.0096-3 | 101.11
19.004.0096-4 | 87.18
19.004.0096-C | 180.28
19.004.0096-D | 97.39
19.004.0096-E | 83.46
19.004.0098-2 | 209.18
19.004.0098-3 | 117.66
19.004.0098-4 | 101.57
19.004.0098-C | 205.46
19.004.0098-D | 113.94
19.004.0098-E | 97.85
19.004.0100-2 | 35.24
19.004.0100-4 | 21.13
19.004.0100-C | 35.24
19.004.0100-E | 21.13
19.004.0110-2 | 65.93
19.004.0110-3 | 19.6
19.004.0110-4 | 10.46
19.004.0110-C | 65.93
19.004.0110-D | 19.6
19.004.0110-E | 10.46
19.004.0115-2 | 68.67
19.004.0115-3 | 18.07
19.004.0115-4 | 12.02
19.004.0115-C | 68.67
19.004.0115-D | 18.07
19.004.0115-E | 12.02
19.004.0210-0 | 6320.07
19.004.0210-A | 6320.07
19.004.0211-0 | 3094.54
19.004.0211-A | 3094.54
19.004.0212-0 | 11233.99
19.004.0212-A | 10579.27
19.004.0250-0 | 5025.09
19.004.0250-A | 5025.09
19.004.0251-0 | 2269.7
19.004.0251-A | 2269.7
19.004.0252-0 | 9939.01
19.004.0252-A | 9284.29
19.004.0270-0 | 10890.59
19.004.0270-A | 10890.59
19.004.0271-0 | 7510.07
19.004.0271-A | 7510.07
19.004.0272-0 | 15804.49
19.004.0272-A | 15149.77
19.004.0400-0 | 6605.32
19.004.0400-A | 6605.32
19.004.0401-0 | 3100.28
19.004.0401-A | 3100.28
19.004.0402-0 | 11636.46
19.004.0402-A | 10981.74
19.004.0410-0 | 11677.56
19.004.0410-A | 11677.56
19.004.0411-0 | 6996.84
19.004.0411-A | 6996.84
19.004.0412-0 | 16591.48
19.004.0412-A | 15936.76
19.004.0500-0 | 674.23
19.004.0500-A | 674.23
19.004.0501-0 | 323.74
19.004.0501-A | 323.74
19.005.0006-2 | 682.86
19.005.0006-3 | 328.3
19.005.0006-4 | 304.44
19.005.0006-C | 673.85
19.005.0006-D | 319.29
19.005.0006-E | 295.43
19.005.0007-2 | 57.65
19.005.0007-3 | 41.22
19.005.0007-4 | 38.92
19.005.0007-C | 53.93
19.005.0007-D | 37.5
19.005.0007-E | 35.2
19.005.0008-2 | 301.83
19.005.0008-3 | 135.78
19.005.0008-4 | 106.85
19.005.0008-C | 297.64
19.005.0008-D | 131.59
19.005.0008-E | 102.66
19.005.0010-2 | 349.03
19.005.0010-3 | 149.23
19.005.0010-4 | 115.37
19.005.0010-C | 344.84
19.005.0010-D | 145.04
19.005.0010-E | 111.18
19.005.0011-2 | 349.27
19.005.0011-3 | 145.16
19.005.0011-4 | 111.37
19.005.0011-C | 345.08
19.005.0011-D | 140.97
19.005.0011-E | 107.18
19.005.0012-2 | 360.31
19.005.0012-3 | 164.73
19.005.0012-4 | 132.66
19.005.0012-C | 356.12
19.005.0012-D | 160.54
19.005.0012-E | 128.47
19.005.0014-2 | 417.91
19.005.0014-3 | 137.67
19.005.0014-4 | 100.54
19.005.0014-C | 413.72
19.005.0014-D | 133.48
19.005.0014-E | 96.35
19.005.0015-2 | 7.42
19.005.0015-4 | 3.23
19.005.0015-C | 7.42
19.005.0015-E | 3.23
19.005.0016-2 | 121.38
19.005.0016-3 | 56.53
19.005.0016-4 | 48.4
19.005.0016-C | 117.19
19.005.0016-D | 52.34
19.005.0016-E | 44.21
19.005.0017-2 | 342.26
19.005.0017-3 | 173.16
19.005.0017-4 | 139.37
19.005.0017-C | 338.07
19.005.0017-D | 168.97
19.005.0017-E | 135.18
19.005.0019-2 | 470.57
19.005.0019-3 | 218.79
19.005.0019-4 | 171.37
19.005.0019-C | 466.38
19.005.0019-D | 214.6
19.005.0019-E | 167.18
19.005.0021-2 | 571.06
19.005.0021-3 | 247.28
19.005.0021-4 | 189.37
19.005.0021-C | 566.87
19.005.0021-D | 243.09
19.005.0021-E | 185.18
19.005.0023-2 | 1092.69
19.005.0023-3 | 496.81
19.005.0023-4 | 381.91
19.005.0023-C | 1088.5
19.005.0023-D | 492.62
19.005.0023-E | 377.72
19.005.0025-2 | 1178.42
19.005.0025-3 | 533.39
19.005.0025-4 | 409.24
19.005.0025-C | 1174.23
19.005.0025-D | 529.2
19.005.0025-E | 405.05
19.005.0026-2 | 1290.11
19.005.0026-3 | 592.75
19.005.0026-4 | 456.26
19.005.0026-C | 1285.92
19.005.0026-D | 588.56
19.005.0026-E | 452.07
19.005.0028-2 | 196.12
19.005.0028-3 | 82.59
19.005.0028-4 | 65.65
19.005.0028-C | 191.93
19.005.0028-D | 78.4
19.005.0028-E | 61.46
19.005.0030-2 | 254.61
19.005.0030-3 | 110.14
19.005.0030-4 | 89.34
19.005.0030-C | 250.42
19.005.0030-D | 105.95
19.005.0030-E | 85.15
19.005.0033-2 | 412.6
19.005.0033-3 | 173.59
19.005.0033-4 | 136.98
19.005.0033-C | 408.41
19.005.0033-D | 169.4
19.005.0033-E | 132.79
19.005.0034-2 | 126.47
19.005.0034-3 | 66.51
19.005.0034-4 | 51.25
19.005.0034-C | 122.28
19.005.0034-D | 62.32
19.005.0034-E | 47.06
19.005.0035-2 | 16.5
19.005.0035-4 | 11
19.005.0035-C | 16.5
19.005.0035-E | 11
19.005.0036-2 | 57
19.005.0036-4 | 38
19.005.0036-C | 57
19.005.0036-E | 38
19.005.0037-2 | 3.55
19.005.0037-4 | 2.37
19.005.0037-C | 3.55
19.005.0037-E | 2.37
19.005.0038-2 | 7.78
19.005.0038-4 | 5.18
19.005.0038-C | 7.78
19.005.0038-E | 5.18
19.005.0039-2 | 2.76
19.005.0039-4 | 1.97
19.005.0039-C | 2.76
19.005.0039-E | 1.97
19.005.0040-2 | 3.63
19.005.0040-4 | 1.4
19.005.0040-C | 3.63
19.005.0040-E | 1.4
19.005.0042-2 | 980.4
19.005.0042-3 | 94.64
19.005.0042-4 | 65.58
19.005.0042-C | 976.21
19.005.0042-D | 90.45
19.005.0042-E | 61.39
19.005.0045-2 | 3.76
19.005.0045-4 | 1.19
19.005.0045-C | 3.76
19.005.0045-E | 1.19
19.005.0050-2 | 1.54
19.005.0050-4 | 0.34
19.005.0050-C | 1.54
19.005.0050-E | 0.34
19.006.0001-2 | 3.04
19.006.0001-4 | 2.17
19.006.0001-C | 3.04
19.006.0001-E | 2.17
19.006.0002-2 | 191.28
19.006.0002-3 | 103.61
19.006.0002-4 | 87.59
19.006.0002-C | 187.09
19.006.0002-D | 99.42
19.006.0002-E | 83.4
19.006.0003-2 | 172.59
19.006.0003-3 | 88.38
19.006.0003-4 | 74.26
19.006.0003-C | 168.4
19.006.0003-D | 84.19
19.006.0003-E | 70.07
19.006.0004-2 | 185.44
19.006.0004-3 | 98.58
19.006.0004-4 | 83.17
19.006.0004-C | 181.25
19.006.0004-D | 94.39
19.006.0004-E | 78.98
19.006.0005-2 | 165.98
19.006.0005-3 | 82.53
19.006.0005-4 | 69.07
19.006.0005-C | 161.79
19.006.0005-D | 78.34
19.006.0005-E | 64.88
19.006.0006-2 | 207.28
19.006.0006-3 | 111.68
19.006.0006-4 | 94.09
19.006.0006-C | 203.09
19.006.0006-D | 107.49
19.006.0006-E | 89.9
19.006.0007-2 | 82.83
19.006.0007-3 | 54
19.006.0007-4 | 48.85
19.006.0007-C | 78.64
19.006.0007-D | 49.81
19.006.0007-E | 44.66
19.006.0008-2 | 232.11
19.006.0008-3 | 126.58
19.006.0008-4 | 106.51
19.006.0008-C | 227.92
19.006.0008-D | 122.39
19.006.0008-E | 102.32
19.006.0009-2 | 29.7
19.006.0009-4 | 9.52
19.006.0009-C | 29.7
19.006.0009-E | 9.52
19.006.0010-2 | 660.58
19.006.0010-3 | 403.13
19.006.0010-4 | 382.13
19.006.0010-C | 645.63
19.006.0010-D | 388.18
19.006.0010-E | 367.18
19.006.0011-2 | 3693.4
19.006.0011-3 | 1536.12
19.006.0011-4 | 1113.65
19.006.0011-C | 3608.17
19.006.0011-D | 1450.89
19.006.0011-E | 1028.42
19.006.0012-2 | 656.39
19.006.0012-3 | 287.55
19.006.0012-4 | 218.91
19.006.0012-C | 631.87
19.006.0012-D | 263.03
19.006.0012-E | 194.39
19.006.0013-2 | 215.59
19.006.0013-4 | 46.37
19.006.0013-C | 211.4
19.006.0013-E | 42.18
19.006.0014-2 | 165.64
19.006.0014-3 | 98.95
19.006.0014-4 | 90.39
19.006.0014-C | 157.26
19.006.0014-D | 90.57
19.006.0014-E | 82.01
19.006.0015-2 | 121.07
19.006.0015-3 | 38.32
19.006.0015-4 | 26.91
19.006.0015-C | 121.07
19.006.0015-D | 38.32
19.006.0015-E | 26.91
19.006.0016-2 | 421.96
19.006.0016-3 | 155.42
19.006.0016-4 | 121.05
19.006.0016-C | 418.24
19.006.0016-D | 151.7
19.006.0016-E | 117.33
19.006.0018-2 | 14.62
19.006.0018-4 | 8.24
19.006.0018-C | 14.62
19.006.0018-E | 8.24
19.006.0019-2 | 351.2
19.006.0019-3 | 201.61
19.006.0019-4 | 171.64
19.006.0019-C | 344.32
19.006.0019-D | 194.73
19.006.0019-E | 164.76
19.006.0021-2 | 329.27
19.006.0021-3 | 175.09
19.006.0021-4 | 147.32
19.006.0021-C | 322.39
19.006.0021-D | 168.21
19.006.0021-E | 140.44
19.006.0022-2 | 92.45
19.006.0022-3 | 33.46
19.006.0022-4 | 32.09
19.006.0022-C | 88.26
19.006.0022-D | 29.27
19.006.0022-E | 27.9
19.006.0023-2 | 21.29
19.006.0023-4 | 8.53
19.006.0023-C | 21.29
19.006.0023-E | 8.53
19.006.0025-2 | 412.94
19.006.0025-3 | 257.99
19.006.0025-4 | 223.74
19.006.0025-C | 408.75
19.006.0025-D | 253.8
19.006.0025-E | 219.55
19.006.0026-2 | 360.37
19.006.0026-3 | 183.29
19.006.0026-4 | 151.36
19.006.0026-C | 356.18
19.006.0026-D | 179.1
19.006.0026-E | 147.17
19.006.0027-2 | 377.51
19.006.0027-3 | 196.47
19.006.0027-4 | 165.58
19.006.0027-C | 373.79
19.006.0027-D | 192.75
19.006.0027-E | 161.86
19.006.0028-2 | 2609.29
19.006.0028-3 | 1243.47
19.006.0028-4 | 955.86
19.006.0028-C | 2605.1
19.006.0028-D | 1239.28
19.006.0028-E | 951.67
19.006.0029-2 | 535.59
19.006.0029-3 | 271.02
19.006.0029-4 | 222.05
19.006.0029-C | 531.87
19.006.0029-D | 267.3
19.006.0029-E | 218.33
19.006.0030-2 | 8.73
19.006.0030-4 | 2.17
19.006.0030-C | 8.73
19.006.0030-E | 2.17
19.006.0031-2 | 1610.34
19.006.0031-3 | 712.57
19.006.0031-4 | 556.19
19.006.0031-C | 1606.15
19.006.0031-D | 708.38
19.006.0031-E | 552
19.006.0032-2 | 4.22
19.006.0032-4 | 1.46
19.006.0032-C | 4.22
19.006.0032-E | 1.46
19.006.0034-2 | 3.61
19.006.0034-4 | 1.07
19.006.0034-C | 3.61
19.006.0034-E | 1.07
19.006.0035-2 | 151.5
19.006.0035-4 | 71.01
19.006.0035-C | 151.5
19.006.0035-E | 71.01
19.006.0040-2 | 193.4
19.006.0040-4 | 90.65
19.006.0040-C | 193.4
19.006.0040-E | 90.65
19.006.0045-2 | 17.82
19.006.0045-3 | 3.51
19.006.0045-4 | 1.77
19.006.0045-C | 17.82
19.006.0045-D | 3.51
19.006.0045-E | 1.77
19.006.0050-2 | 5.88
19.006.0050-4 | 1.24
19.006.0050-C | 5.88
19.006.0050-E | 1.24
19.007.0003-2 | 4.83
19.007.0003-4 | 0.65
19.007.0003-C | 4.83
19.007.0003-E | 0.65
19.007.0004-2 | 11.18
19.007.0004-4 | 1.1
19.007.0004-C | 11.18
19.007.0004-E | 1.1
19.007.0005-2 | 13.33
19.007.0005-4 | 5.22
19.007.0005-C | 13.33
19.007.0005-E | 5.22
19.007.0006-2 | 26.99
19.007.0006-4 | 5.89
19.007.0006-C | 26.99
19.007.0006-E | 5.89
19.007.0007-2 | 19.71
19.007.0007-4 | 7.49
19.007.0007-C | 19.71
19.007.0007-E | 7.49
19.007.0008-2 | 454.5
19.007.0008-3 | 353.51
19.007.0008-4 | 319.8
19.007.0008-C | 423.98
19.007.0008-D | 322.99
19.007.0008-E | 289.28
19.007.0009-2 | 488.51
19.007.0009-3 | 386.67
19.007.0009-4 | 352.76
19.007.0009-C | 453.8
19.007.0009-D | 351.96
19.007.0009-E | 318.05
19.007.0010-2 | 584.17
19.007.0010-3 | 466.59
19.007.0010-4 | 429.71
19.007.0010-C | 541.39
19.007.0010-D | 423.81
19.007.0010-E | 386.93
19.007.0011-2 | 634.85
19.007.0011-3 | 504.63
19.007.0011-4 | 464.59
19.007.0011-C | 590.57
19.007.0011-D | 460.35
19.007.0011-E | 420.31
19.007.0013-2 | 1.84
19.007.0013-4 | 0.52
19.007.0013-C | 1.84
19.007.0013-E | 0.52
19.007.0015-2 | 4.37
19.007.0015-4 | 0.6
19.007.0015-C | 4.37
19.007.0015-E | 0.6
19.007.0016-2 | 10.07
19.007.0016-4 | 0.96
19.007.0016-C | 10.07
19.007.0016-E | 0.96
19.007.0017-2 | 47.79
19.007.0017-3 | 19.35
19.007.0017-4 | 11.94
19.007.0017-C | 47.79
19.007.0017-D | 19.35
19.007.0017-E | 11.94
19.007.0025-2 | 65.53
19.007.0025-4 | 42.67
19.007.0025-C | 65.53
19.007.0025-E | 42.67
19.008.0012-2 | 318.02
19.008.0012-3 | 150.12
19.008.0012-4 | 120.72
19.008.0012-C | 313.83
19.008.0012-D | 145.93
19.008.0012-E | 116.53
19.008.0014-2 | 506.53
19.008.0014-3 | 288.73
19.008.0014-4 | 250.37
19.008.0014-C | 502.34
19.008.0014-D | 284.54
19.008.0014-E | 246.18
19.009.0002-2 | 12.04
19.009.0002-4 | 0.16
19.009.0002-C | 12.04
19.009.0002-E | 0.16
19.009.0008-2 | 4.64
19.009.0008-4 | 0.5
19.009.0008-C | 4.64
19.009.0008-E | 0.5
19.009.0010-2 | 6.91
19.009.0010-4 | 1.23
19.009.0010-C | 6.91
19.009.0010-E | 1.23
19.010.0015-2 | 267.15
19.010.0015-3 | 151.24
19.010.0015-4 | 130.67
19.010.0015-C | 260.27
19.010.0015-D | 144.36
19.010.0015-E | 123.79
19.010.0016-2 | 288.61
19.010.0016-3 | 153.39
19.010.0016-4 | 130.67
19.010.0016-C | 281.73
19.010.0016-D | 146.51
19.010.0016-E | 123.79
19.010.0017-2 | 380.08
19.010.0017-3 | 183.37
19.010.0017-4 | 151.77
19.010.0017-C | 373.2
19.010.0017-D | 176.49
19.010.0017-E | 144.89
19.010.0018-2 | 368.06
19.010.0018-3 | 160.72
19.010.0018-4 | 130.05
19.010.0018-C | 361.18
19.010.0018-D | 153.84
19.010.0018-E | 123.17
19.010.0020-2 | 358.85
19.010.0020-C | 346.87
19.010.0025-2 | 371.26
19.010.0025-C | 359.28
19.010.0040-2 | 416.28
19.010.0040-C | 404.3
19.010.0050-2 | 598.05
19.010.0050-3 | 287.29
19.010.0050-4 | 225.77
19.010.0050-C | 593.86
19.010.0050-D | 283.1
19.010.0050-E | 221.58
19.011.0002-2 | 107.24
19.011.0002-3 | 20.54
19.011.0002-4 | 10.07
19.011.0002-C | 107.24
19.011.0002-D | 20.54
19.011.0002-E | 10.07
19.011.0003-2 | 168.19
19.011.0003-3 | 37.14
19.011.0003-4 | 20.84
19.011.0003-C | 168.19
19.011.0003-D | 37.14
19.011.0003-E | 20.84
19.011.0004-2 | 187.39
19.011.0004-3 | 42.84
19.011.0004-4 | 24.72
19.011.0004-C | 187.39
19.011.0004-D | 42.84
19.011.0004-E | 24.72
19.011.0005-2 | 299.85
19.011.0005-3 | 77.32
19.011.0005-4 | 48.55
19.011.0005-C | 299.85
19.011.0005-D | 77.32
19.011.0005-E | 48.55
19.011.0006-2 | 7.34
19.011.0006-3 | 0.84
19.011.0006-4 | 0.11
19.011.0006-C | 7.34
19.011.0006-D | 0.84
19.011.0006-E | 0.11
19.011.0007-2 | 93.65
19.011.0007-3 | 15.25
19.011.0007-4 | 6.19
19.011.0007-C | 93.65
19.011.0007-D | 15.25
19.011.0007-E | 6.19
19.011.0009-2 | 207.69
19.011.0009-3 | 26.63
19.011.0009-4 | 6.15
19.011.0009-C | 207.69
19.011.0009-D | 26.63
19.011.0009-E | 6.15
19.011.0010-2 | 15.1
19.011.0010-3 | 1.84
19.011.0010-4 | 0.36
19.011.0010-C | 15.1
19.011.0010-D | 1.84
19.011.0010-E | 0.36
19.011.0011-2 | 75.88
19.011.0011-3 | 15.91
19.011.0011-4 | 8.76
19.011.0011-C | 75.88
19.011.0011-D | 15.91
19.011.0011-E | 8.76
19.011.0013-2 | 1631.95
19.011.0013-3 | 893.73
19.011.0013-4 | 733.97
19.011.0013-C | 1627.76
19.011.0013-D | 889.54
19.011.0013-E | 729.78
19.011.0014-2 | 36.48
19.011.0014-4 | 30.4
19.011.0014-C | 36.48
19.011.0014-E | 30.4
19.011.0015-2 | 69.64
19.011.0015-4 | 58.04
19.011.0015-C | 69.64
19.011.0015-E | 58.04
19.011.0016-2 | 0.09
19.011.0016-4 | 0.09
19.011.0016-C | 0.09
19.011.0016-E | 0.09
19.011.0017-2 | 0.21
19.011.0017-4 | 0.21
19.011.0017-C | 0.21
19.011.0017-E | 0.21
19.011.0018-2 | 4.33
19.011.0018-3 | 0.63
19.011.0018-4 | 0.19
19.011.0018-C | 4.33
19.011.0018-D | 0.63
19.011.0018-E | 0.19
19.011.0019-2 | 1.21
19.011.0019-4 | 0.82
19.011.0019-C | 1.21
19.011.0019-E | 0.82
19.011.0023-2 | 28.02
19.011.0023-4 | 18.68
19.011.0023-C | 28.02
19.011.0023-E | 18.68
19.011.0025-2 | 5.1
19.011.0025-4 | 0.1
19.011.0025-C | 5.1
19.011.0025-E | 0.1
19.011.0030-2 | 5.14
19.011.0030-4 | 0.12
19.011.0030-C | 5.14
19.011.0030-E | 0.12
19.011.0040-2 | 636.58
19.011.0040-3 | 382.31
19.011.0040-4 | 348.38
19.011.0040-C | 620.67
19.011.0040-D | 366.4
19.011.0040-E | 332.47
19.011.0045-2 | 23.14
19.011.0045-4 | 0.29
19.011.0045-C | 23.14
19.011.0045-E | 0.29
19.011.0050-2 | 128.3
19.011.0050-4 | 59.33
19.011.0050-C | 124.58
19.011.0050-E | 55.61
19.011.0080-2 | 12.23
19.011.0080-3 | 8.49
19.011.0080-4 | 7.65
19.011.0080-C | 12.23
19.011.0080-D | 8.49
19.011.0080-E | 7.65
19.011.0082-2 | 87.05
19.011.0082-3 | 62.76
19.011.0082-4 | 56.9
19.011.0082-C | 87.05
19.011.0082-D | 62.76
19.011.0082-E | 56.9
20.004.0001-0 | 1.02
20.004.0001-A | 1.01
20.004.0002-0 | 0.84
20.004.0002-A | 0.83
20.004.0005-0 | 1.48
20.004.0005-A | 1.43
20.004.0006-0 | 7.29
20.004.0006-A | 7.04
20.004.0007-0 | 14.55
20.004.0007-A | 14.21
20.004.0010-0 | 8.36
20.004.0010-A | 8.18
20.004.0011-0 | 35.45
20.004.0011-A | 31.51
20.004.0012-0 | 17.33
20.004.0012-A | 16.32
20.004.0013-0 | 3.26
20.004.0013-A | 3.16
20.004.0015-0 | 67.5
20.004.0015-A | 60.55
20.004.0016-0 | 7.71
20.004.0016-A | 7.11
20.004.0017-0 | 364.99
20.004.0017-A | 341.3
20.004.0018-0 | 436.64
20.004.0018-A | 382.07
20.004.0019-0 | 13.16
20.004.0019-A | 12.7
20.004.0020-0 | 3.18
20.004.0020-A | 3.11
20.004.0021-0 | 796.13
20.004.0021-A | 793.72
20.004.0022-0 | 835.55
20.004.0022-A | 833.15
20.004.0023-0 | 503.96
20.004.0023-A | 502.48
20.004.0025-0 | 85.33
20.004.0025-A | 84.31
20.004.0027-0 | 176.72
20.004.0027-A | 167.78
20.004.0028-0 | 159.9
20.004.0028-A | 148.97
20.004.0030-0 | 0.89
20.004.0030-A | 0.86
20.004.0033-1 | 2.89
20.004.0033-B | 2.83
20.004.0034-0 | 1.86
20.004.0034-A | 1.81
20.004.0036-0 | 0.31
20.004.0036-A | 0.31
20.004.0038-0 | 0.32
20.004.0038-A | 0.32
20.004.0040-0 | 0.4
20.004.0040-A | 0.38
20.004.0045-0 | 6.42
20.004.0045-A | 6.16
20.004.0100-0 | 50.8
20.004.0100-A | 49.87
20.004.0102-0 | 4.32
20.004.0102-A | 4.25
20.004.0105-0 | 7.19
20.004.0105-A | 7.05
20.004.0122-0 | 20.88
20.004.0122-A | 20.23
20.004.0125-0 | 0.3
20.004.0125-A | 0.26
20.004.0127-0 | 179.16
20.004.0127-A | 173.17
20.004.0130-0 | 2.3
20.004.0130-A | 2.19
20.004.0131-0 | 1.02
20.004.0131-A | 0.99
20.004.0132-0 | 3.26
20.004.0132-A | 3
20.004.0135-0 | 0.52
20.004.0135-A | 0.5
20.004.0136-0 | 0.62
20.004.0136-A | 0.6
20.005.0001-0 | 15.09
20.005.0001-A | 14.37
20.005.0002-1 | 16.77
20.005.0002-B | 15.97
20.005.0003-1 | 18.42
20.005.0003-B | 17.53
20.005.0004-0 | 18.28
20.005.0004-A | 17.4
20.005.0005-0 | 20.3
20.005.0005-A | 19.32
20.005.0006-0 | 22.29
20.005.0006-A | 21.21
20.005.0007-0 | 17.62
20.005.0007-A | 17.09
20.005.0008-0 | 20.79
20.005.0008-A | 20.14
20.005.0009-0 | 39.73
20.005.0009-A | 38.42
20.005.0010-0 | 31.26
20.005.0010-A | 30.15
20.006.0001-0 | 11.69
20.006.0001-A | 11.15
20.006.0002-0 | 21.52
20.006.0002-A | 20.85
20.006.0003-0 | 12.58
20.006.0003-A | 12.03
20.006.0100-0 | 243.46
20.006.0100-A | 234.07
20.007.0001-0 | 26.13
20.007.0001-A | 25.31
20.007.0002-0 | 16.1
20.007.0002-A | 15.41
20.008.0001-0 | 17.41
20.008.0001-A | 16.71
20.008.0002-0 | 15.4
20.008.0002-A | 14.69
20.008.0003-0 | 10.98
20.008.0003-A | 10.5
20.008.0004-0 | 11.06
20.008.0004-A | 10.62
20.008.0010-0 | 17.41
20.008.0010-A | 16.71
20.008.0015-0 | 15.4
20.008.0015-A | 14.69
20.008.0020-0 | 26.27
20.008.0020-A | 25.4
20.009.0001-1 | 0.6
20.009.0001-B | 0.58
20.009.0002-1 | 0.39
20.009.0002-B | 0.38
20.009.0007-0 | 60.71
20.009.0007-A | 58.18
20.009.0008-0 | 105.33
20.009.0008-A | 100.27
20.009.0009-0 | 50.09
20.009.0009-A | 46.94
20.009.0010-0 | 55.24
20.009.0010-A | 53.32
20.009.0012-0 | 308.29
20.009.0012-A | 300.18
20.009.0014-0 | 123.39
20.009.0014-A | 117.88
20.009.0015-0 | 426.57
20.009.0015-A | 414.99
20.009.0017-0 | 1.03
20.009.0017-A | 1
20.009.0020-0 | 3.73
20.009.0020-A | 3.6
20.009.0021-0 | 6.05
20.009.0021-A | 5.82
20.009.0027-0 | 227.73
20.009.0027-A | 221.13
20.009.0029-0 | 184.67
20.009.0029-A | 180.4
20.009.0032-0 | 43.06
20.009.0032-A | 40.72
20.009.0050-0 | 154.23
20.009.0050-A | 135.49
20.009.0080-0 | 321.01
20.009.0080-A | 311.08
20.009.0100-0 | 1.78
20.009.0100-A | 1.71
20.009.0105-0 | 3.37
20.009.0105-A | 3.24
20.009.0110-0 | 4.3
20.009.0110-A | 4.14
20.009.0115-0 | 5.45
20.009.0115-A | 5.24
20.010.0001-0 | 61.07
20.010.0001-A | 56.24
20.010.0002-0 | 49.92
20.010.0002-A | 46.09
20.010.0003-0 | 724.04
20.010.0003-A | 649.71
20.010.0004-0 | 2.6
20.010.0004-A | 2.38
20.011.0001-0 | 4.41
20.011.0001-A | 4.18
20.012.0001-0 | 18.19
20.012.0001-A | 15.77
20.012.0002-0 | 1.55
20.012.0002-A | 1.35
20.012.0003-0 | 1.66
20.012.0003-A | 1.44
20.012.0004-0 | 415.91
20.012.0004-A | 360.5
20.012.0005-0 | 26.2
20.012.0005-A | 22.71
20.012.0006-0 | 21.22
20.012.0006-A | 18.39
20.012.0008-0 | 1.24
20.012.0008-A | 1.08
20.012.0009-0 | 22.66
20.012.0009-A | 19.64
20.012.0010-0 | 34.56
20.012.0010-A | 31.2
20.012.0011-0 | 102.52
20.012.0011-A | 89.22
20.012.0013-0 | 11.22
20.012.0013-A | 9.73
20.012.0015-0 | 15.59
20.012.0015-A | 13.51
20.012.0020-0 | 4.58
20.012.0020-A | 4.08
20.012.0025-0 | 12.47
20.012.0025-A | 10.81
20.012.0030-0 | 15.59
20.012.0030-A | 13.51
20.012.0035-0 | 24.95
20.012.0035-A | 21.63
20.012.0036-0 | 18.71
20.012.0036-A | 16.22
20.012.0050-0 | 6.23
20.012.0050-A | 5.4
20.013.0005-0 | 6.9
20.013.0005-A | 6.61
20.015.0010-0 | 42.22
20.015.0010-A | 40.54
20.016.0003-0 | 8.83
20.016.0003-A | 8.36
20.016.0004-0 | 19.94
20.016.0004-A | 18.25
20.016.0005-0 | 10.39
20.016.0005-A | 9.01
20.020.0001-0 | 51.35
20.020.0001-A | 48.08
20.020.0002-0 | 54.38
20.020.0002-A | 51.33
20.020.0003-0 | 65.88
20.020.0003-A | 62.18
20.020.0007-0 | 67.74
20.020.0007-A | 62.56
20.020.0008-0 | 94.15
20.020.0008-A | 86.52
20.020.0009-0 | 30.15
20.020.0009-A | 26.13
20.020.0010-0 | 103.78
20.020.0010-A | 92.6
20.023.0001-0 | 96.71
20.023.0001-A | 91.16
20.023.0002-0 | 115.54
20.023.0002-A | 108.79
20.023.0003-0 | 142.92
20.023.0003-A | 134.38
20.023.0004-0 | 319.35
20.023.0004-A | 296.12
20.023.0005-0 | 332.19
20.023.0005-A | 308.43
20.023.0006-0 | 79.87
20.023.0006-A | 74.01
20.023.0007-0 | 198.79
20.023.0007-A | 184.39
20.023.0050-0 | 68.33
20.023.0050-A | 64.24
20.024.0001-0 | 544.9
20.024.0001-A | 505.45
20.024.0005-0 | 397.11
20.024.0005-A | 368.78
20.024.0006-0 | 410.55
20.024.0006-A | 381.55
20.024.0007-0 | 423.98
20.024.0007-A | 394.32
20.024.0008-0 | 524.21
20.024.0008-A | 487.33
20.025.0001-0 | 799.87
20.025.0001-A | 742.66
20.026.0001-0 | 333.47
20.026.0001-A | 309.45
20.026.0002-0 | 438.13
20.026.0002-A | 406.12
20.026.0003-0 | 543.91
20.026.0003-A | 503.35
20.026.0007-0 | 484.57
20.026.0007-A | 450.61
20.026.0008-0 | 642.1
20.026.0008-A | 597.57
20.026.0009-0 | 789.8
20.026.0009-A | 735.03
20.026.0013-0 | 681.88
20.026.0013-A | 633.98
20.026.0014-0 | 838.64
20.026.0014-A | 778.92
20.026.0015-0 | 1072.85
20.026.0015-A | 996.85
20.027.0001-0 | 620.34
20.027.0001-A | 573.2
20.027.0002-0 | 916.82
20.027.0002-A | 847.27
20.027.0003-0 | 1052.25
20.027.0003-A | 969.27
20.027.0004-0 | 880.33
20.027.0004-A | 816.18
20.027.0005-0 | 1099.73
20.027.0005-A | 1017.7
20.027.0006-0 | 1281.62
20.027.0006-A | 1184.8
20.028.0001-0 | 6210.68
20.028.0001-A | 5664.64
20.028.0002-0 | 6785.56
20.028.0002-A | 6183.28
20.028.0003-0 | 7590.4
20.028.0003-A | 6901.26
20.028.0004-0 | 8464.69
20.028.0004-A | 7679.42
20.028.0005-0 | 9402.32
20.028.0005-A | 8512.48
20.028.0006-0 | 10331.36
20.028.0006-A | 9338.19
20.028.0008-0 | 1605.62
20.028.0008-A | 1451.2
20.028.0010-0 | 1191.09
20.028.0010-A | 1095.55
20.028.0014-0 | 2024.19
20.028.0014-A | 1883.9
20.028.0015-0 | 2162.64
20.028.0015-A | 2013.95
20.028.0016-0 | 2329.61
20.028.0016-A | 2169.3
20.028.0020-0 | 207.75
20.028.0020-A | 191.79
20.029.0001-0 | 732.25
20.029.0001-A | 664.54
20.030.0001-0 | 289.95
20.030.0001-A | 276.36
20.030.0002-0 | 322.87
20.030.0002-A | 307.99
20.030.0003-0 | 363.57
20.030.0003-A | 347.39
20.031.0001-0 | 213.77
20.031.0001-A | 200.18
20.031.0002-0 | 227.92
20.031.0002-A | 213.04
20.031.0003-0 | 240.2
20.031.0003-A | 224.03
20.032.0001-0 | 270.1
20.032.0001-A | 256.8
20.032.0002-0 | 339.27
20.032.0002-A | 322.22
20.032.0003-0 | 412.98
20.032.0003-A | 392.59
20.033.0001-0 | 193.92
20.033.0001-A | 180.62
20.033.0002-0 | 244.32
20.033.0002-A | 227.27
20.033.0003-0 | 289.61
20.033.0003-A | 269.22
20.034.0001-0 | 333.59
20.034.0001-A | 319.61
20.034.0002-0 | 369.63
20.034.0002-A | 354.11
20.034.0003-0 | 414.54
20.034.0003-A | 397.57
20.035.0001-0 | 257.41
20.035.0001-A | 243.44
20.035.0002-0 | 274.68
20.035.0002-A | 259.16
20.035.0003-0 | 291.17
20.035.0003-A | 274.21
20.036.0001-0 | 292.48
20.036.0001-A | 279.02
20.036.0002-0 | 364.6
20.036.0002-A | 347.28
20.036.0003-0 | 441.16
20.036.0003-A | 420.36
20.037.0001-0 | 216.76
20.037.0001-A | 203.3
20.037.0002-0 | 269.08
20.037.0002-A | 251.83
20.037.0003-0 | 317.8
20.037.0003-A | 296.99
20.038.0010-0 | 103.75
20.038.0010-A | 100.03
20.038.0015-0 | 73.81
20.038.0015-A | 70.62
20.040.0002-0 | 33.53
20.040.0002-A | 32.61
20.040.0003-0 | 49.37
20.040.0003-A | 48.05
20.040.0005-0 | 40.22
20.040.0005-A | 39.12
20.040.0008-0 | 67.04
20.040.0008-A | 65.21
20.041.0002-0 | 573
20.041.0002-A | 573
20.041.0003-0 | 983
20.041.0003-A | 983
20.041.0005-0 | 916
20.041.0005-A | 916
20.041.0008-0 | 1140
20.041.0008-A | 1140
20.067.0038-0 | 7470.96
20.067.0038-A | 6949.09
20.067.0039-0 | 13938.27
20.067.0039-A | 13006.1
20.067.0040-0 | 21480.18
20.067.0040-A | 20049.02
20.067.0041-0 | 9717.24
20.067.0041-A | 9041
20.067.0042-0 | 18373.74
20.067.0042-A | 17141.38
20.067.0043-0 | 27722.53
20.067.0043-A | 25882.07
20.067.0044-0 | 13567
20.067.0044-A | 12655.37
20.067.0045-0 | 21301.53
20.067.0045-A | 19844.52
20.067.0046-0 | 38503.15
20.067.0046-A | 36005.73
20.067.0047-0 | 17387.28
20.067.0047-A | 16221.77
20.067.0048-0 | 24161.87
20.067.0048-A | 22482.8
20.067.0049-0 | 46377.9
20.067.0049-A | 43388.18
20.067.0050-0 | 5224.28
20.067.0050-A | 4857.99
20.067.0051-0 | 12368.29
20.067.0051-A | 11536.98
20.067.0052-0 | 19677.85
20.067.0052-A | 18395.26
20.067.0053-0 | 7642.13
20.067.0053-A | 7116.92
20.067.0054-0 | 15703.75
20.067.0054-A | 14643.19
20.067.0055-0 | 23516.49
20.067.0055-A | 22014.39
20.067.0056-0 | 9695.51
20.067.0056-A | 9039.94
20.067.0057-0 | 19186.46
20.067.0057-A | 17890.88
20.067.0058-0 | 30056.59
20.067.0058-A | 28110.07
20.067.0070-0 | 624.33
20.067.0070-A | 575.23
20.067.0072-0 | 1039.81
20.067.0072-A | 959.82
20.067.0074-0 | 1577.89
20.067.0074-A | 1458.66
20.067.0076-0 | 2248.35
20.067.0076-A | 2081.03
20.067.0078-0 | 3058.8
20.067.0078-A | 2834.17
20.067.0080-0 | 4993.88
20.067.0080-A | 4645.78
20.067.0082-0 | 6155.42
20.067.0082-A | 5703.52
20.067.0084-0 | 890.51
20.067.0084-A | 821.38
20.067.0086-0 | 1489.81
20.067.0086-A | 1376.45
20.067.0088-0 | 2261.98
20.067.0088-A | 2092.55
20.067.0090-0 | 3217.33
20.067.0090-A | 2979.51
20.067.0092-0 | 4366.75
20.067.0092-A | 4047.64
20.067.0094-0 | 5696.89
20.067.0094-A | 5283.16
20.067.0096-0 | 7469.63
20.067.0096-A | 6931.59
20.067.0098-0 | 1156.14
20.067.0098-A | 1067.01
20.067.0100-0 | 1939.26
20.067.0100-A | 1792.56
20.067.0102-0 | 2945.52
20.067.0102-A | 2725.93
20.067.0104-0 | 4186.86
20.067.0104-A | 3878.5
20.067.0106-0 | 5674.7
20.067.0106-A | 5261.11
20.067.0108-0 | 7701.82
20.067.0108-A | 7143.51
20.067.0110-0 | 10129.4
20.067.0110-A | 9397.28
20.070.0001-0 | 379.36
20.070.0001-A | 361.72
20.070.0002-0 | 474.18
20.070.0002-A | 453.23
20.070.0003-0 | 818.43
20.070.0003-A | 786.19
20.070.0004-0 | 1116.98
20.070.0004-A | 1075.46
20.070.0008-0 | 662.72
20.070.0008-A | 632.29
20.070.0009-0 | 784.79
20.070.0009-A | 750.23
20.070.0010-0 | 1156.6
20.070.0010-A | 1109.83
20.070.0011-0 | 1477.58
20.070.0011-A | 1420.97
20.070.0015-0 | 961.95
20.070.0015-A | 918.01
20.070.0016-0 | 1105.07
20.070.0016-A | 1056.28
20.070.0017-0 | 1518.63
20.070.0017-A | 1456.37
20.070.0018-0 | 1865.32
20.070.0018-A | 1792.55
20.070.0022-0 | 627.38
20.070.0022-A | 599.98
20.070.0023-0 | 753.27
20.070.0023-A | 721.62
20.070.0024-0 | 1129.2
20.070.0024-A | 1085.33
20.070.0025-0 | 1457.32
20.070.0025-A | 1403.43
20.070.0029-0 | 1128.12
20.070.0029-A | 1079.91
20.070.0030-0 | 1281.18
20.070.0030-A | 1227.78
20.070.0031-0 | 1708.24
20.070.0031-A | 1641.15
20.070.0032-0 | 2070.89
20.070.0032-A | 1992.91
20.070.0036-0 | 1661.88
20.070.0036-A | 1591.33
20.070.0037-0 | 1845.95
20.070.0037-A | 1769.17
20.070.0038-0 | 2331.58
20.070.0038-A | 2239.43
20.070.0039-0 | 2734.24
20.070.0039-A | 2630.18
20.085.0100-0 | 12061.5
20.085.0100-A | 12061.5
20.085.0105-0 | 12495
20.085.0105-A | 12495
20.085.0110-0 | 15325.2
20.085.0110-A | 15325.2
20.085.0115-0 | 15876
20.085.0115-A | 15876
20.085.0120-0 | 17879.4
20.085.0120-A | 17879.4
20.085.0125-0 | 18522
20.085.0125-A | 18522
20.085.0130-0 | 20386.3
20.085.0130-A | 20386.3
20.085.0135-0 | 21119
20.085.0135-A | 21119
20.085.0140-0 | 23933.8
20.085.0140-A | 23933.8
20.085.0145-0 | 24794
20.085.0145-A | 24794
20.085.0150-0 | 29567.9
20.085.0150-A | 29567.9
20.085.0155-0 | 30797.2
20.085.0155-A | 30797.2
20.085.0160-0 | 43043
20.085.0160-A | 43043
20.085.0165-0 | 45945.9
20.085.0165-A | 45945.9
20.085.0170-0 | 1764
20.085.0170-A | 1764
20.085.0175-0 | 1877.4
20.085.0175-A | 1877.4
20.085.0180-0 | 2268
20.085.0180-A | 2268
20.085.0185-0 | 2413.8
20.085.0185-A | 2413.8
20.085.0190-0 | 2814
20.085.0190-A | 2814
20.085.0195-0 | 2994.9
20.085.0195-A | 2994.9
20.085.0200-0 | 3276
20.085.0200-A | 3276
20.085.0205-0 | 3486.6
20.085.0205-A | 3486.6
20.085.0210-0 | 4032
20.085.0210-A | 4032
20.085.0215-0 | 4291.2
20.085.0215-A | 4291.2
20.085.0220-0 | 4914
20.085.0220-A | 4914
20.085.0225-0 | 5229.9
20.085.0225-A | 5229.9
20.085.0230-0 | 5418
20.085.0230-A | 5418
20.085.0235-0 | 5766.3
20.085.0235-A | 5766.3
20.085.0240-0 | 7228.5
20.085.0240-A | 7228.5
20.085.0245-0 | 7869
20.085.0245-A | 7869
20.085.0250-0 | 7860.5
20.085.0250-A | 7860.5
20.085.0255-0 | 8557
20.085.0255-A | 8557
20.085.0260-0 | 10264.4
20.085.0260-A | 10264.4
20.085.0265-0 | 11175.6
20.085.0265-A | 11175.6
20.085.0270-0 | 11183.6
20.085.0270-A | 11183.6
20.085.0275-0 | 12176.4
20.085.0275-A | 12176.4
20.085.0280-0 | 14825.7
20.085.0280-A | 14825.7
20.085.0285-0 | 15181
20.085.0285-A | 15181
20.085.0290-0 | 16661.7
20.085.0290-A | 16661.7
20.085.0295-0 | 17061
20.085.0295-A | 17061
20.085.0300-0 | 18543.6
20.085.0300-A | 18543.6
20.085.0305-0 | 18988
20.085.0305-A | 18988
20.085.0310-0 | 20379.6
20.085.0310-A | 20379.6
20.085.0315-0 | 20868
20.085.0315-A | 20868
20.085.0320-0 | 22261.5
20.085.0320-A | 22261.5
20.085.0325-0 | 22795
20.085.0325-A | 22795
20.085.0330-0 | 2778.3
20.085.0330-A | 2778.3
20.085.0335-0 | 2954.7
20.085.0335-A | 2954.7
20.085.0340-0 | 3483.9
20.085.0340-A | 3483.9
20.085.0345-0 | 3705.1
20.085.0345-A | 3705.1
20.085.0350-0 | 4145.4
20.085.0350-A | 4145.4
20.085.0355-0 | 4408.6
20.085.0355-A | 4408.6
20.085.0360-0 | 4983.3
20.085.0360-A | 4983.3
20.085.0365-0 | 5299.7
20.085.0365-A | 5299.7
20.085.0370-0 | 5556.6
20.085.0370-A | 5556.6
20.085.0375-0 | 5909.4
20.085.0375-A | 5909.4
20.085.0380-0 | 5821.2
20.085.0380-A | 5821.2
20.085.0385-0 | 6190.8
20.085.0385-A | 6190.8
20.085.0390-0 | 6967.8
20.085.0390-A | 6967.8
20.085.0395-0 | 7410.2
20.085.0395-A | 7410.2
20.085.0400-0 | 9213
20.085.0400-A | 9213
20.085.0405-0 | 10034.4
20.085.0405-A | 10034.4
20.085.0410-0 | 17548.3
20.085.0410-A | 17548.3
20.085.0415-0 | 18179
20.085.0415-A | 18179
20.085.0420-0 | 23535.5
20.085.0420-A | 23535.5
20.085.0425-0 | 24514
20.085.0425-A | 24514
20.085.0430-0 | 26506
20.085.0430-A | 26506
20.085.0435-0 | 27608
20.085.0435-A | 27608
20.085.0440-0 | 31441.6
20.085.0440-A | 31441.6
20.085.0445-0 | 32748.8
20.085.0445-A | 32748.8
20.085.0450-0 | 19009.2
20.085.0450-A | 19009.2
20.085.0455-0 | 19790.4
20.085.0455-A | 19790.4
20.085.0460-0 | 22330.7
20.085.0460-A | 22330.7
20.085.0465-0 | 23248.4
20.085.0465-A | 23248.4
20.085.0470-0 | 21462
20.085.0470-A | 21462
20.085.0475-0 | 22344
20.085.0475-A | 22344
20.085.0480-0 | 30149
20.085.0480-A | 30149
20.085.0485-0 | 31388
20.085.0485-A | 31388
20.085.0490-0 | 23506
20.085.0490-A | 23506
20.085.0495-0 | 24472
20.085.0495-A | 24472
20.085.0500-0 | 32090.8
20.085.0500-A | 32090.8
20.085.0505-0 | 33409.6
20.085.0505-A | 33409.6
20.085.0510-0 | 26418.7
20.085.0510-A | 26418.7
20.085.0515-0 | 27504.4
20.085.0515-A | 27504.4
20.085.0520-0 | 35616.7
20.085.0520-A | 35616.7
20.085.0525-0 | 37080.4
20.085.0525-A | 37080.4
20.085.0530-0 | 35472
20.085.0530-A | 35472
20.085.0535-0 | 37836.8
20.085.0535-A | 37836.8
20.085.0540-0 | 53040
20.085.0540-A | 53040
20.085.0545-0 | 56576
20.085.0545-A | 56576
20.085.0550-0 | 51260
20.085.0550-A | 51260
20.085.0555-0 | 54890
20.085.0555-A | 54890
20.085.0560-0 | 72789.2
20.085.0560-A | 72789.2
20.085.0565-0 | 77943.8
20.085.0565-A | 77943.8
20.085.0570-0 | 77309.4
20.085.0570-A | 77309.4
20.085.0575-0 | 82784.1
20.085.0575-A | 82784.1
20.085.0580-0 | 60300.4
20.085.0580-A | 60300.4
20.085.0585-0 | 64570.6
20.085.0585-A | 64570.6
20.085.0590-0 | 5221.6
20.085.0590-A | 5221.6
20.085.0595-0 | 5477.8
20.085.0595-A | 5477.8
20.085.0600-0 | 6933.6
20.085.0600-A | 6933.6
20.085.0605-0 | 7273.8
20.085.0605-A | 7273.8
20.085.0610-0 | 8688.4
20.085.0610-A | 8688.4
20.085.0615-0 | 9114.7
20.085.0615-A | 9114.7
20.085.0620-0 | 10443.2
20.085.0620-A | 10443.2
20.085.0625-0 | 10955.6
20.085.0625-A | 10955.6
20.085.0630-0 | 12155.2
20.085.0630-A | 12155.2
20.085.0635-0 | 12751.6
20.085.0635-A | 12751.6
20.085.0640-0 | 13910
20.085.0640-A | 13910
20.085.0645-0 | 14592.5
20.085.0645-A | 14592.5
20.085.0650-0 | 15622
20.085.0650-A | 15622
20.085.0655-0 | 16388.5
20.085.0655-A | 16388.5
20.085.0660-0 | 20350
20.085.0660-A | 20350
20.085.0665-0 | 22000
20.085.0665-A | 22000
20.085.0670-0 | 29218.5
20.085.0670-A | 29218.5
20.085.0675-0 | 31785.5
20.085.0675-A | 31785.5
20.085.0680-0 | 39771.2
20.085.0680-A | 39771.2
20.085.0685-0 | 43416
20.085.0685-A | 43416
20.086.0100-0 | 125.17
20.086.0100-A | 113.15
20.086.0110-0 | 357.95
20.086.0110-A | 321.51
20.086.0120-0 | 201.27
20.086.0120-A | 188.2
20.086.0130-0 | 840.58
20.086.0130-A | 781.74
20.086.0140-0 | 960.67
20.086.0140-A | 893.42
20.086.0150-0 | 1120.78
20.086.0150-A | 1042.32
20.086.0160-0 | 1344.94
20.086.0160-A | 1250.79
20.086.0170-0 | 36.29
20.086.0170-A | 32.81
20.086.0180-0 | 48.39
20.086.0180-A | 43.75
20.086.0190-0 | 60.49
20.086.0190-A | 54.68
20.086.0200-0 | 72.59
20.086.0200-A | 65.62
20.086.0210-0 | 90.74
20.086.0210-A | 82.03
20.086.0220-0 | 106.76
20.086.0220-A | 96.51
20.086.0230-0 | 113.43
20.086.0230-A | 102.54
20.086.0240-0 | 125.17
20.086.0240-A | 113.15
20.086.0250-0 | 159.08
20.086.0250-A | 142.89
20.086.0260-0 | 171.81
20.086.0260-A | 154.32
20.086.0270-0 | 186.6
20.086.0270-A | 167.61
20.086.0280-0 | 390.49
20.086.0280-A | 350.74
20.086.0290-0 | 477.26
20.086.0290-A | 428.68
20.086.0300-0 | 477.26
20.086.0300-A | 428.68
20.086.0310-0 | 840.58
20.086.0310-A | 781.74
20.086.0320-0 | 960.67
20.086.0320-A | 893.42
20.086.0330-0 | 60.49
20.086.0330-A | 54.68
20.086.0340-0 | 72.59
20.086.0340-A | 65.62
20.086.0350-0 | 84.41
20.086.0350-A | 76.31
20.086.0360-0 | 106.76
20.086.0360-A | 96.51
20.086.0370-0 | 120.99
20.086.0370-A | 109.37
20.086.0380-0 | 129.64
20.086.0380-A | 117.19
20.086.0390-0 | 139.61
20.086.0390-A | 126.2
20.086.0400-0 | 429.54
20.086.0400-A | 385.81
20.086.0410-0 | 613.63
20.086.0410-A | 551.17
20.086.0420-0 | 960.67
20.086.0420-A | 893.42
20.086.0430-0 | 1120.78
20.086.0430-A | 1042.32
20.086.0440-0 | 1344.94
20.086.0440-A | 1250.79
20.086.0450-0 | 1528.34
20.086.0450-A | 1421.35
20.086.0460-0 | 1977.85
20.086.0460-A | 1839.4
20.086.0470-0 | 1528.34
20.086.0470-A | 1421.35
20.086.0480-0 | 1977.85
20.086.0480-A | 1839.4
20.086.0490-0 | 1769.66
20.086.0490-A | 1645.77
20.086.0500-0 | 2169.26
20.086.0500-A | 2017.4
20.086.0510-0 | 1769.66
20.086.0510-A | 1645.77
20.086.0520-0 | 2401.68
20.086.0520-A | 2233.55
20.086.0530-0 | 1977.85
20.086.0530-A | 1839.4
20.086.0540-0 | 3056.68
20.086.0540-A | 2842.71
20.086.0550-0 | 2401.68
20.086.0550-A | 2233.55
20.086.0560-0 | 3735.94
20.086.0560-A | 3474.42
20.086.0570-0 | 2801.96
20.086.0570-A | 2605.81
20.086.0580-0 | 4202.94
20.086.0580-A | 3908.72
20.086.0590-0 | 3183.62
20.086.0590-A | 2869.62
20.086.0600-0 | 2476.15
20.086.0600-A | 2231.92
20.086.0610-0 | 1937.86
20.086.0610-A | 1746.72
20.086.0620-0 | 2476.15
20.086.0620-A | 2231.92
20.086.0630-0 | 2476.15
20.086.0630-A | 2231.92
20.086.0640-0 | 3183.62
20.086.0640-A | 2869.62
20.086.0650-0 | 4952.31
20.086.0650-A | 4463.85
20.086.0660-0 | 4952.31
20.086.0660-A | 4463.85
20.086.0670-0 | 10728.19
20.086.0670-A | 9669.34
20.086.0680-0 | 11142.7
20.086.0680-A | 10043.68
20.090.0001-1 | 96.57
20.090.0001-B | 94.43
20.090.0005-1 | 33.87
20.090.0005-B | 31.77
20.090.0006-0 | 99.43
20.090.0006-A | 96.26
20.091.0001-1 | 9.38
20.091.0001-B | 9.05
20.092.0001-0 | 118.5
20.092.0001-A | 118.5
20.093.0001-0 | 0.56
20.093.0001-A | 0.56
20.096.0001-0 | 149.1
20.096.0001-A | 149.1
20.097.0001-0 | 139.2
20.097.0001-A | 139.2
20.097.0002-0 | 139.2
20.097.0002-A | 139.2
20.097.0003-0 | 140.65
20.097.0003-A | 140.65
20.097.0004-0 | 119.68
20.097.0004-A | 119.68
20.097.0005-0 | 127.92
20.097.0005-A | 127.92
20.097.0010-0 | 139.2
20.097.0010-A | 139.2
20.097.0011-0 | 151.36
20.097.0011-A | 151.36
20.097.0015-0 | 100
20.097.0015-A | 100
20.097.0020-0 | 110
20.097.0020-A | 110
20.098.0001-0 | 159.6
20.098.0001-A | 159.6
20.099.0001-0 | 93.6
20.099.0001-A | 93.6
20.100.0005-0 | 1070.87
20.100.0005-A | 1062.59
20.100.0010-0 | 524.05
20.100.0010-A | 515.76
20.100.0011-0 | 780.53
20.100.0011-A | 780.53
20.100.0012-0 | 1067.85
20.100.0012-A | 1059.56
20.100.0013-0 | 779.69
20.100.0013-A | 779.69
20.100.0015-0 | 2.88
20.100.0015-A | 2.88
20.100.0016-0 | 7.1
20.100.0016-A | 7.1
20.100.0030-0 | 821.91
20.100.0030-A | 821.91
20.100.0050-0 | 729.18
20.100.0050-A | 729.18
20.100.0060-0 | 5.23
20.100.0060-A | 5.23
20.100.0070-0 | 1.75
20.100.0070-A | 1.75
20.100.0075-0 | 713.66
20.100.0075-A | 711.21
20.100.0080-0 | 4.85
20.100.0080-A | 4.85
20.100.0090-0 | 13.4
20.100.0090-A | 13.4
20.100.0095-0 | 17.59
20.100.0095-A | 17.59
20.101.0011-0 | 3517
20.101.0011-A | 3517
20.101.0013-0 | 3198.3
20.101.0013-A | 3198.3
20.102.0003-0 | 3117.8
20.102.0003-A | 3117.8
20.102.0004-0 | 3483.2
20.102.0004-A | 3483.2
20.102.0006-0 | 5239.5
20.102.0006-A | 5239.5
20.102.0007-0 | 4187
20.102.0007-A | 4187
20.102.0008-0 | 4339.9
20.102.0008-A | 4339.9
20.104.0001-0 | 98
20.104.0001-A | 98
20.104.0005-0 | 59.62
20.104.0005-A | 59.62
20.105.0001-0 | 6.92
20.105.0001-A | 6.09
20.105.0004-0 | 3605
20.105.0004-A | 3605
20.105.0005-0 | 0.71
20.105.0005-A | 0.62
20.106.0001-0 | 9.36
20.106.0001-A | 8.25
20.107.0001-0 | 103.27
20.107.0001-A | 89.61
20.108.0001-0 | 3349.5
20.108.0001-A | 3349.5
20.108.0003-0 | 3046
20.108.0003-A | 3046
20.108.0005-0 | 2969.3
20.108.0005-A | 2969.3
20.108.0007-0 | 3317.4
20.108.0007-A | 3317.4
20.108.0012-0 | 4990
20.108.0012-A | 4990
20.108.0015-0 | 3987.6
20.108.0015-A | 3987.6
20.108.0017-0 | 4133.2
20.108.0017-A | 4133.2
20.111.0001-0 | 109.34
20.111.0001-A | 109.34
20.111.0006-0 | 101.7
20.111.0006-A | 101.7
20.111.0007-0 | 91.52
20.111.0007-A | 91.52
20.111.0008-0 | 65.52
20.111.0008-A | 65.52
20.111.0009-0 | 117.6
20.111.0009-A | 117.6
20.111.0010-0 | 19
20.111.0010-A | 19
20.112.0010-0 | 119.28
20.112.0010-A | 119.28
20.112.0011-0 | 108.75
20.112.0011-A | 108.75
20.112.0013-0 | 92.04
20.112.0013-A | 92.04
20.112.0014-0 | 126
20.112.0014-A | 126
20.112.0015-0 | 115
20.112.0015-A | 115
20.113.0010-0 | 106.5
20.113.0010-A | 106.5
20.113.0011-0 | 94.25
20.113.0011-A | 94.25
20.113.0012-0 | 114.4
20.113.0012-A | 114.4
20.113.0013-0 | 101.4
20.113.0013-A | 101.4
20.113.0014-0 | 109.2
20.113.0014-A | 109.2
20.113.0015-0 | 40
20.113.0015-A | 40
20.114.0010-0 | 157.2
20.114.0010-A | 157.2
20.114.0011-0 | 156.56
20.114.0011-A | 156.56
20.114.0012-0 | 144
20.114.0012-A | 144
20.114.0013-0 | 145.59
20.114.0013-A | 145.59
20.114.0014-0 | 162.96
20.114.0014-A | 162.96
20.114.0015-0 | 109
20.114.0015-A | 109
20.115.0010-0 | 113.6
20.115.0010-A | 113.6
20.115.0011-0 | 99.76
20.115.0011-A | 99.76
20.115.0012-0 | 79.2
20.115.0012-A | 79.2
20.115.0013-0 | 85.8
20.115.0013-A | 85.8
20.115.0014-0 | 122.64
20.115.0014-A | 122.64
20.115.0015-0 | 70
20.115.0015-A | 70
20.116.0005-0 | 108.21
20.116.0005-A | 108.21
20.116.0006-0 | 108.75
20.116.0006-A | 108.75
20.116.0007-0 | 108.75
20.116.0007-A | 108.75
20.116.0008-0 | 113.6
20.116.0008-A | 113.6
20.116.0012-0 | 86.85
20.116.0012-A | 86.85
20.116.0013-0 | 122.64
20.116.0013-A | 122.64
20.116.0014-0 | 65
20.116.0014-A | 65
20.116.0020-0 | 93.6
20.116.0020-A | 93.6
20.116.0030-0 | 75
20.116.0030-A | 75
20.116.0035-0 | 85
20.116.0035-A | 85
20.170.0001-0 | 224.67
20.170.0001-A | 203.94
20.170.0002-0 | 8737.36
20.170.0002-A | 8200.93
20.170.0005-0 | 2442.82
20.170.0005-A | 2317.69
20.170.0015-0 | 5977.77
20.170.0015-A | 5595.01
20.175.0002-1 | 600.26
20.175.0002-B | 558.32
20.175.0003-0 | 772.83
20.175.0003-A | 720.49
20.175.0004-0 | 671.04
20.175.0004-A | 624.76
20.175.0005-0 | 1829.93
20.175.0005-A | 1717.45
20.175.0006-0 | 1954.74
20.175.0006-A | 1828.75
20.175.0007-0 | 1749.48
20.175.0007-A | 1640.83
20.175.0010-1 | 212.5
20.175.0010-B | 197.55
20.175.0015-0 | 751.02
20.175.0015-A | 689.93
20.176.0010-0 | 216.38
20.176.0010-A | 200.41
20.180.0001-0 | 619.57
20.180.0001-A | 571.43
20.180.0002-0 | 319.87
20.180.0002-A | 303.96
20.181.0001-0 | 111.1
20.181.0001-A | 106.21
20.181.0005-1 | 9698.23
20.181.0005-B | 8930.2
20.181.0006-1 | 12536.33
20.181.0006-B | 11563.53
20.183.0001-1 | 33.92
20.183.0001-B | 31.84
20.198.0001-0 | 2179.7
20.198.0001-A | 2115
21.001.0010-0 | 404.7
21.001.0010-A | 356.91
21.001.0015-0 | 440.53
21.001.0015-A | 387.95
21.001.0020-0 | 506.5
21.001.0020-A | 449.15
21.001.0021-0 | 620.15
21.001.0021-A | 548.46
21.001.0025-0 | 823.49
21.001.0025-A | 727.91
21.001.0060-0 | 192.52
21.001.0060-A | 168.62
21.001.0062-0 | 387.86
21.001.0062-A | 340.07
21.001.0065-0 | 777.02
21.001.0065-A | 681.43
21.001.0070-0 | 387.86
21.001.0070-A | 340.07
21.001.0075-0 | 459.5
21.001.0075-A | 402.15
21.001.0080-0 | 387.86
21.001.0080-A | 340.07
21.001.0090-0 | 459.5
21.001.0090-A | 402.15
21.001.0095-0 | 315.14
21.001.0095-A | 279.3
21.001.0150-0 | 716.46
21.001.0150-A | 620.88
21.001.0155-0 | 2149.4
21.001.0155-A | 1862.65
21.001.0160-0 | 179.11
21.001.0160-A | 155.22
21.001.0165-0 | 268.67
21.001.0165-A | 232.83
21.001.0170-0 | 358.23
21.001.0170-A | 310.44
21.001.0175-0 | 179.11
21.001.0175-A | 155.22
21.001.0180-0 | 286.58
21.001.0180-A | 248.35
21.001.0185-0 | 214.94
21.001.0185-A | 186.26
21.001.0190-0 | 358.23
21.001.0190-A | 310.44
21.002.0010-0 | 1365
21.002.0010-A | 1365
21.002.0015-0 | 1690
21.002.0015-A | 1690
21.002.0020-0 | 2340
21.002.0020-A | 2340
21.002.0025-0 | 2550
21.002.0025-A | 2550
21.002.0030-0 | 3200
21.002.0030-A | 3200
21.002.0035-0 | 5152.09
21.002.0035-A | 5152.09
21.002.0040-0 | 6500
21.002.0040-A | 6500
21.002.0045-0 | 12017.5
21.002.0045-A | 12017.5
21.003.0052-0 | 1120
21.003.0052-A | 1120
21.003.0053-0 | 1980
21.003.0053-A | 1980
21.003.0054-0 | 1440
21.003.0054-A | 1440
21.003.0055-0 | 2210
21.003.0055-A | 2210
21.003.0056-0 | 3580
21.003.0056-A | 3580
21.003.0057-0 | 4250
21.003.0057-A | 4250
21.003.0065-0 | 16740
21.003.0065-A | 16740
21.003.0070-0 | 4450
21.003.0070-A | 4450
21.003.0072-0 | 4880
21.003.0072-A | 4880
21.003.0075-0 | 5899
21.003.0075-A | 5899
21.003.0078-0 | 3620
21.003.0078-A | 3620
21.003.0085-0 | 2410
21.003.0085-A | 2410
21.004.0095-0 | 143.29
21.004.0095-A | 124.17
21.004.0100-0 | 179.11
21.004.0100-A | 155.22
21.004.0101-0 | 358.23
21.004.0101-A | 310.44
21.004.0102-0 | 447.79
21.004.0102-A | 388.05
21.004.0105-0 | 35.82
21.004.0105-A | 31.04
21.004.0108-0 | 35.82
21.004.0108-A | 31.04
21.004.0110-0 | 8.95
21.004.0110-A | 7.76
21.004.0120-0 | 143.29
21.004.0120-A | 124.17
21.004.0125-0 | 8.95
21.004.0125-A | 7.76
21.004.0130-0 | 71.64
21.004.0130-A | 62.08
21.004.0135-0 | 26.86
21.004.0135-A | 23.28
21.004.0140-0 | 8.95
21.004.0140-A | 7.76
21.004.0141-0 | 26.86
21.004.0141-A | 23.28
21.004.0142-0 | 35.82
21.004.0142-A | 31.04
21.004.0143-0 | 53.73
21.004.0143-A | 46.56
21.004.0144-0 | 107.47
21.004.0144-A | 93.13
21.004.0150-0 | 35.82
21.004.0150-A | 31.04
21.004.0153-0 | 17.91
21.004.0153-A | 15.52
21.004.0155-0 | 17.91
21.004.0155-A | 15.52
21.004.0158-0 | 8.95
21.004.0158-A | 7.76
21.004.0160-0 | 17.91
21.004.0160-A | 15.52
21.004.0165-0 | 8.95
21.004.0165-A | 7.76
21.004.0168-0 | 8.95
21.004.0168-A | 7.76
21.004.0170-0 | 8.95
21.004.0170-A | 7.76
21.004.0175-0 | 26.86
21.004.0175-A | 23.28
21.004.0185-0 | 3.58
21.004.0185-A | 3.1
21.004.0186-0 | 53.73
21.004.0186-A | 46.56
21.004.0187-0 | 71.64
21.004.0187-A | 62.08
21.004.0188-0 | 107.47
21.004.0188-A | 93.13
21.004.0190-0 | 8.95
21.004.0190-A | 7.76
21.004.0200-0 | 156.03
21.004.0200-A | 136.91
21.005.0010-0 | 3239.11
21.005.0010-A | 3215.22
21.005.0011-0 | 3529.11
21.005.0011-A | 3505.22
21.005.0015-0 | 3799.11
21.005.0015-A | 3775.22
21.005.0016-0 | 4129.11
21.005.0016-A | 4105.22
21.005.0020-0 | 3519.11
21.005.0020-A | 3495.22
21.005.0050-0 | 2847.86
21.005.0050-A | 2800.07
21.007.0010-0 | 276.39
21.007.0010-A | 271.61
21.007.0015-0 | 345.68
21.007.0015-A | 338.51
21.009.0010-0 | 51.22
21.009.0010-A | 47.64
21.009.0011-0 | 102.45
21.009.0011-A | 95.28
21.009.0012-0 | 186.99
21.009.0012-A | 175.04
21.009.0013-0 | 289.44
21.009.0013-A | 270.32
21.009.0030-0 | 170.21
21.009.0030-A | 158.26
21.009.0031-0 | 234.94
21.009.0031-A | 218.21
21.009.0040-0 | 222
21.009.0040-A | 205.27
21.009.0041-0 | 289.76
21.009.0041-A | 268.25
21.009.0080-0 | 129.91
21.009.0080-A | 120.35
21.009.0081-0 | 109.3
21.009.0081-A | 100.93
21.009.0100-0 | 22.01
21.009.0100-A | 20.15
21.009.0101-0 | 42.31
21.009.0101-A | 38.58
21.009.0102-0 | 103.08
21.009.0102-A | 94.1
21.009.0105-0 | 178.29
21.009.0105-A | 162.73
21.009.0106-0 | 48.81
21.009.0106-A | 44.46
21.009.0107-0 | 57.89
21.009.0107-A | 52.8
21.009.0108-0 | 23.18
21.009.0108-A | 20.55
21.009.0109-0 | 12.92
21.009.0109-A | 11.48
21.009.0110-0 | 13.31
21.009.0110-A | 11.8
21.009.0111-0 | 14.07
21.009.0111-A | 12.48
21.009.0112-0 | 14.45
21.009.0112-A | 12.82
21.009.0113-0 | 14.92
21.009.0113-A | 13.25
21.009.0114-0 | 70.04
21.009.0114-A | 63.57
21.009.0115-0 | 23.18
21.009.0115-A | 20.55
21.009.0116-0 | 15.64
21.009.0116-A | 14.01
21.010.0005-0 | 54.93
21.010.0005-A | 50.38
21.010.0010-0 | 93.87
21.010.0010-A | 85.92
21.010.0015-0 | 238.5
21.010.0015-A | 218.29
21.010.0020-0 | 404.44
21.010.0020-A | 369.35
21.010.0025-0 | 108.03
21.010.0025-A | 98.7
21.010.0030-0 | 132.14
21.010.0030-A | 120.65
21.010.0035-0 | 160.66
21.010.0035-A | 146.78
21.010.0040-0 | 179.3
21.010.0040-A | 163.88
21.010.0045-0 | 71.67
21.010.0045-A | 65.45
21.011.0010-0 | 219.53
21.011.0010-A | 195.63
21.011.0012-0 | 260.02
21.011.0012-A | 236.12
21.011.0015-0 | 645.89
21.011.0015-A | 598.1
21.011.0016-0 | 1273.16
21.011.0016-A | 1177.57
21.011.0020-0 | 260.02
21.011.0020-A | 236.12
21.011.0021-0 | 502.33
21.011.0021-A | 464.1
21.011.0025-0 | 260.02
21.011.0025-A | 236.12
21.011.0026-0 | 502.33
21.011.0026-A | 464.1
21.011.0030-0 | 1169.91
21.011.0030-A | 1098.23
21.011.0035-0 | 2406.39
21.011.0035-A | 2310.81
21.011.0040-0 | 3005.15
21.011.0040-A | 2861.77
21.011.0050-0 | 3436.63
21.011.0050-A | 3269.36
21.011.0060-0 | 4813.26
21.011.0060-A | 4526.51
21.011.0070-0 | 3301.77
21.011.0070-A | 3206.18
21.011.0075-0 | 833.12
21.011.0075-A | 785.33
21.011.0080-0 | 1201.25
21.011.0080-A | 1129.56
21.011.0085-0 | 2511.71
21.011.0085-A | 2416.13
21.011.0090-0 | 1416.19
21.011.0090-A | 1315.83
21.011.0095-0 | 2493.8
21.011.0095-A | 2400.6
21.011.0100-0 | 2511.71
21.011.0100-A | 2416.13
21.013.0010-0 | 1343.29
21.013.0010-A | 1324.17
21.015.0179-0 | 17.91
21.015.0179-A | 15.52
21.015.0181-0 | 96.36
21.015.0181-A | 93.97
21.015.0182-0 | 73.39
21.015.0182-A | 71
21.015.0184-0 | 143.29
21.015.0184-A | 124.17
21.015.0186-0 | 71.64
21.015.0186-A | 62.08
21.015.0188-0 | 1025.63
21.015.0188-A | 1016.08
21.015.0190-0 | 1433.55
21.015.0190-A | 1423.99
21.015.0192-0 | 125.38
21.015.0192-A | 108.65
21.015.0194-0 | 143.29
21.015.0194-A | 124.17
21.015.0196-0 | 2552.72
21.015.0196-A | 2533.6
21.015.0198-0 | 143.29
21.015.0198-A | 124.17
21.015.0201-0 | 286.58
21.015.0201-A | 248.35
21.015.0205-0 | 196.22
21.015.0205-A | 196.22
21.015.0207-0 | 48.72
21.015.0207-A | 46.33
21.015.0208-0 | 87.42
21.015.0208-A | 86.23
21.015.0209-0 | 96.92
21.015.0209-A | 95.73
21.015.0210-0 | 716.99
21.015.0210-A | 695.48
21.015.0220-0 | 501.07
21.015.0220-A | 486.73
21.015.0230-0 | 41.35
21.015.0230-A | 41.35
21.015.0231-0 | 49.34
21.015.0231-A | 49.34
21.015.0233-0 | 89.62
21.015.0233-A | 89.62
21.015.0234-0 | 83.25
21.015.0234-A | 83.25
21.015.0235-0 | 5.01
21.015.0235-A | 4.34
21.018.0010-0 | 125.38
21.018.0010-A | 108.65
21.018.0012-0 | 179.11
21.018.0012-A | 155.22
21.018.0015-0 | 143.29
21.018.0015-A | 124.17
21.018.0018-0 | 214.94
21.018.0018-A | 186.26
21.018.0020-0 | 35.82
21.018.0020-A | 31.04
21.018.0021-0 | 71.64
21.018.0021-A | 62.08
21.018.0022-0 | 107.47
21.018.0022-A | 93.13
21.018.0023-0 | 143.29
21.018.0023-A | 124.17
21.018.0025-0 | 116.42
21.018.0025-A | 100.89
21.018.0030-0 | 179.11
21.018.0030-A | 155.22
21.018.0031-0 | 53.73
21.018.0031-A | 46.56
21.018.0032-0 | 89.55
21.018.0032-A | 77.61
21.018.0035-0 | 10.38
21.018.0035-A | 9
21.018.0040-0 | 5.45
21.018.0040-A | 5.45
21.018.0045-0 | 27.2
21.018.0045-A | 27.2
21.018.0050-0 | 220.11
21.018.0050-A | 220.11
21.019.0150-0 | 542.63
21.019.0150-A | 542.63
21.019.0155-0 | 630.7
21.019.0155-A | 630.7
21.019.0160-0 | 896.63
21.019.0160-A | 896.63
21.019.0165-0 | 883.75
21.019.0165-A | 883.75
21.019.0170-0 | 1124.45
21.019.0170-A | 1124.45
21.019.0175-0 | 1273.65
21.019.0175-A | 1273.65
21.019.0180-0 | 1744.32
21.019.0180-A | 1744.32
21.020.0050-0 | 140.93
21.020.0050-A | 138.54
21.020.0055-0 | 286.68
21.020.0055-A | 281.9
21.020.0060-0 | 322.5
21.020.0060-A | 312.94
21.020.0065-0 | 17.91
21.020.0065-A | 15.52
21.020.0070-0 | 17.91
21.020.0070-A | 15.52
21.020.0075-0 | 35.82
21.020.0075-A | 31.04
21.020.0080-0 | 26.86
21.020.0080-A | 23.28
21.020.0085-0 | 89.55
21.020.0085-A | 77.61
21.020.0090-0 | 53.73
21.020.0090-A | 46.56
21.020.0095-0 | 35.82
21.020.0095-A | 31.04
21.020.0106-0 | 125.38
21.020.0106-A | 108.65
21.020.0107-0 | 45.87
21.020.0107-A | 45.63
21.021.0010-0 | 1260
21.021.0010-A | 1260
21.021.0015-0 | 2640
21.021.0015-A | 2640
21.024.0010-0 | 3.58
21.024.0010-A | 3.1
21.024.0015-0 | 4.47
21.024.0015-A | 3.88
21.024.0020-0 | 5.37
21.024.0020-A | 4.65
21.024.0025-0 | 7.16
21.024.0025-A | 6.2
21.024.0030-0 | 5.37
21.024.0030-A | 4.65
21.024.0035-0 | 5.37
21.024.0035-A | 4.65
21.024.0040-0 | 2.43
21.024.0040-A | 2.19
21.024.0100-0 | 0.12
21.024.0100-A | 0.12
21.024.0105-0 | 0.17
21.024.0105-A | 0.17
21.026.0010-0 | 0.97
21.026.0010-A | 0.97
21.026.0012-0 | 2.61
21.026.0012-A | 2.61
21.026.0015-0 | 3.42
21.026.0015-A | 3.42
21.026.0020-0 | 5.61
21.026.0020-A | 5.61
21.026.0030-0 | 6.06
21.026.0030-A | 6.06
21.026.0035-0 | 10.44
21.026.0035-A | 10.44
21.026.0040-0 | 8.59
21.026.0040-A | 8.59
21.026.0050-0 | 12.16
21.026.0050-A | 12.16
21.026.0055-0 | 14.9
21.026.0055-A | 14.9
21.026.0065-0 | 29.31
21.026.0065-A | 29.31
21.026.0070-0 | 43.87
21.026.0070-A | 43.87
21.026.0075-0 | 9.6
21.026.0075-A | 9.6
21.026.0100-0 | 5.76
21.026.0100-A | 5.76
21.026.0105-0 | 13.61
21.026.0105-A | 13.61
21.026.0110-0 | 21.63
21.026.0110-A | 21.63
21.026.0120-0 | 29.97
21.026.0120-A | 29.97
21.026.0130-0 | 41.52
21.026.0130-A | 41.52
21.026.0200-0 | 8.01
21.026.0200-A | 8.01
21.026.0250-0 | 21.63
21.026.0250-A | 21.63
21.026.0350-0 | 34.3
21.026.0350-A | 34.3
21.026.0450-0 | 49.62
21.026.0450-A | 49.62
21.026.0470-0 | 45.77
21.026.0470-A | 45.77
21.026.0475-0 | 101.85
21.026.0475-A | 101.85
21.027.0010-0 | 3.78
21.027.0010-A | 3.78
21.027.0020-0 | 9.52
21.027.0020-A | 9.52
21.027.0025-0 | 7.98
21.027.0025-A | 7.98
21.027.0050-0 | 3.19
21.027.0050-A | 3.19
21.027.0060-0 | 5.63
21.027.0060-A | 5.63
21.028.0010-0 | 7.97
21.028.0010-A | 7.49
21.028.0015-0 | 24.17
21.028.0015-A | 23.45
21.028.0020-0 | 4.36
21.028.0020-A | 4.36
21.028.0040-0 | 56.57
21.028.0040-A | 56.57
21.028.0060-0 | 12.18
21.028.0060-A | 11.46
21.028.0065-0 | 12.22
21.028.0065-A | 11.5
21.028.0070-0 | 12.53
21.028.0070-A | 11.81
21.028.0075-0 | 8.45
21.028.0075-A | 7.73
21.028.0080-0 | 8.84
21.028.0080-A | 8.12
21.028.0085-0 | 12.38
21.028.0085-A | 11.66
21.028.0090-0 | 14.53
21.028.0090-A | 13.81
21.028.0095-0 | 12.88
21.028.0095-A | 12.16
21.028.0100-0 | 12.52
21.028.0100-A | 11.8
21.028.0105-0 | 12.07
21.028.0105-A | 11.35
21.028.0110-0 | 12.88
21.028.0110-A | 12.16
21.028.0115-0 | 14.24
21.028.0115-A | 13.52
21.028.0120-0 | 22.83
21.028.0120-A | 22.11
21.028.0125-0 | 14.72
21.028.0125-A | 14
21.028.0140-0 | 8.1
21.028.0140-A | 8.1
21.028.0145-0 | 23
21.028.0145-A | 23
21.028.0150-0 | 55.19
21.028.0150-A | 55.19
21.030.0055-0 | 412
21.030.0055-A | 412
21.030.0060-0 | 11.99
21.030.0060-A | 11.99
21.030.0065-0 | 61.94
21.030.0065-A | 61.94
21.030.0070-0 | 151.86
21.030.0070-A | 151.86
21.030.0075-0 | 14.19
21.030.0075-A | 14.19
21.030.0080-0 | 20.84
21.030.0080-A | 20.84
21.030.0085-0 | 16.47
21.030.0085-A | 16.47
21.030.0090-0 | 25.75
21.030.0090-A | 25.75
21.030.0100-0 | 33.28
21.030.0100-A | 33.28
21.030.0105-0 | 118.45
21.030.0105-A | 118.45
21.031.0010-0 | 10.09
21.031.0010-A | 10.09
21.031.0015-0 | 24.96
21.031.0015-A | 24.96
21.031.0020-0 | 531.32
21.031.0020-A | 531.32
21.031.0025-0 | 47.28
21.031.0025-A | 47.28
21.031.0030-0 | 26.86
21.031.0030-A | 23.28
21.031.0035-0 | 120.12
21.031.0035-A | 116.54
21.031.0040-0 | 26.86
21.031.0040-A | 23.28
21.035.0007-0 | 307.15
21.035.0007-A | 287.58
21.035.0008-0 | 396.73
21.035.0008-A | 372.14
21.035.0009-0 | 229.91
21.035.0009-A | 215.57
21.035.0010-0 | 332.72
21.035.0010-A | 313.6
21.035.0012-0 | 435.53
21.035.0012-A | 411.64
21.035.0014-0 | 199.09
21.035.0014-A | 189.53
21.035.0050-0 | 382.21
21.035.0050-A | 372.66
21.035.0100-0 | 546.12
21.035.0100-A | 536.56
21.035.0103-0 | 644.17
21.035.0103-A | 625.05
21.035.0105-0 | 893.33
21.035.0105-A | 874.21
21.035.0150-0 | 107.47
21.035.0150-A | 93.13
21.035.0160-0 | 17.91
21.035.0160-A | 15.52
21.035.0205-0 | 684.95
21.035.0205-A | 684.95
21.035.0220-0 | 130
21.035.0220-A | 130
21.035.0230-0 | 286.77
21.035.0230-A | 286.77
21.035.0235-0 | 420
21.035.0235-A | 420
21.035.0250-0 | 23.1
21.035.0250-A | 23.1
21.036.0010-0 | 33.23
21.036.0010-A | 33.23
21.036.0015-0 | 73.88
21.036.0015-A | 73.88
21.036.0020-0 | 93.22
21.036.0020-A | 93.22
21.036.0025-0 | 131.06
21.036.0025-A | 131.06
21.036.0050-0 | 5.28
21.036.0050-A | 5.28
21.036.0055-0 | 38.64
21.036.0055-A | 38.64
21.036.0060-0 | 88.32
21.036.0060-A | 88.32
21.036.0065-0 | 2.2
21.036.0065-A | 2.2
21.036.0070-0 | 5.74
21.036.0070-A | 5.74
21.036.0075-0 | 6.94
21.036.0075-A | 6.94
21.036.0080-0 | 20.15
21.036.0080-A | 20.15
21.037.0010-0 | 2.76
21.037.0010-A | 2.76
21.037.0015-0 | 6.17
21.037.0015-A | 6.17
21.037.0020-0 | 19.57
21.037.0020-A | 19.57
21.037.0050-0 | 1.77
21.037.0050-A | 1.77
21.037.0100-0 | 3.72
21.037.0100-A | 3.72
21.037.0105-0 | 6.85
21.037.0105-A | 6.85
21.037.0108-0 | 17.35
21.037.0108-A | 17.35
21.037.0120-0 | 1.01
21.037.0120-A | 1.01
21.037.0125-0 | 1.42
21.037.0125-A | 1.42
21.037.0130-0 | 2.86
21.037.0130-A | 2.86
21.037.0135-0 | 9.75
21.037.0135-A | 9.75
21.038.0010-0 | 16.48
21.038.0010-A | 15.29
21.038.0050-0 | 21.54
21.038.0050-A | 21.54
21.038.0055-0 | 39.96
21.038.0055-A | 39.96
21.038.0060-0 | 172.06
21.038.0060-A | 172.06
21.040.0010-0 | 15.02
21.040.0010-A | 15.02
21.040.0100-0 | 125.38
21.040.0100-A | 108.65
21.040.0120-0 | 2500
21.040.0120-A | 2500
21.040.0130-0 | 2443.61
21.040.0130-A | 2443.61
21.045.0050-0 | 87.54
21.045.0050-A | 87.54
21.045.0055-0 | 24.45
21.045.0055-A | 24.45
21.045.0070-0 | 37.49
21.045.0070-A | 37.49
21.045.0080-0 | 66.5
21.045.0080-A | 66.5
21.045.0082-0 | 79.28
21.045.0082-A | 79.28
21.045.0085-0 | 53.78
21.045.0085-A | 53.78
21.045.0090-0 | 48.27
21.045.0090-A | 48.27
21.045.0105-0 | 28.9
21.045.0105-A | 28.9
21.045.0110-0 | 52.16
21.045.0110-A | 52.16
21.045.0125-0 | 24.45
21.045.0125-A | 24.45
21.045.0135-0 | 45.11
21.045.0135-A | 45.11
21.045.0140-0 | 23.46
21.045.0140-A | 23.46
21.045.0145-0 | 35.41
21.045.0145-A | 35.41
21.045.0150-0 | 41.1
21.045.0150-A | 41.1
21.045.0160-0 | 34.49
21.045.0160-A | 34.49
21.046.0010-0 | 79.11
21.046.0010-A | 79.11
21.046.0020-0 | 80.34
21.046.0020-A | 80.34
21.046.0025-0 | 95.13
21.046.0025-A | 95.13
21.046.0035-0 | 158.25
21.046.0035-A | 158.25
21.046.0040-0 | 133.9
21.046.0040-A | 133.9
21.046.0055-0 | 59.75
21.046.0055-A | 59.75
21.046.0060-0 | 85.24
21.046.0060-A | 85.24
21.046.0065-0 | 103
21.046.0065-A | 103
21.046.0070-0 | 164.65
21.046.0070-A | 164.65
21.046.0080-0 | 64.92
21.046.0080-A | 64.92
21.046.0085-0 | 81
21.046.0085-A | 81
21.046.0087-0 | 88.86
21.046.0087-A | 88.86
21.046.0090-0 | 109.63
21.046.0090-A | 109.63
21.046.0092-0 | 173.07
21.046.0092-A | 173.07
21.046.0100-0 | 49.45
21.046.0100-A | 49.45
21.046.0102-0 | 85.24
21.046.0102-A | 85.24
21.046.0105-0 | 103
21.046.0105-A | 103
21.046.0107-0 | 159.65
21.046.0107-A | 159.65
21.048.0010-0 | 559.33
21.048.0010-A | 540.22
21.048.0015-0 | 143.29
21.048.0015-A | 124.17
21.048.0020-0 | 116.67
21.048.0020-A | 101.12
21.048.0025-0 | 258.07
21.048.0025-A | 250.9
21.048.0030-0 | 205.77
21.048.0030-A | 198.6
21.048.0035-0 | 340.38
21.048.0035-A | 328.43
21.048.0040-0 | 393.05
21.048.0040-A | 378.72
21.048.0045-0 | 4.47
21.048.0045-A | 3.88
21.048.0050-0 | 35.82
21.048.0050-A | 31.04
21.048.0055-0 | 35.82
21.048.0055-A | 31.04
21.048.0060-0 | 53.73
21.048.0060-A | 46.56
21.048.0065-0 | 2.68
21.048.0065-A | 2.32
21.050.0010-0 | 26.7
21.050.0010-A | 26.7
21.050.0015-0 | 5.35
21.050.0015-A | 5.35
21.050.0020-0 | 0.92
21.050.0020-A | 0.92
21.050.0025-0 | 0.42
21.050.0025-A | 0.42
21.050.0040-0 | 140
21.050.0040-A | 140
21.050.0045-0 | 9.8
21.050.0045-A | 9.8
21.050.0050-0 | 11.96
21.050.0050-A | 11.96
21.050.0052-0 | 37.78
21.050.0052-A | 37.78
21.050.0053-0 | 49.36
21.050.0053-A | 49.36
21.050.0055-0 | 38.88
21.050.0055-A | 38.88
21.050.0057-0 | 45.06
21.050.0057-A | 45.06
21.050.0060-0 | 46.32
21.050.0060-A | 46.32
21.050.0062-0 | 52.66
21.050.0062-A | 52.66
21.050.0070-0 | 167.89
21.050.0070-A | 167.89
21.050.0075-0 | 23.77
21.050.0075-A | 23.77
21.050.0080-0 | 2.94
21.050.0080-A | 2.94
21.050.0085-0 | 2.72
21.050.0085-A | 2.72
21.050.0090-0 | 5.4
21.050.0090-A | 5.4
21.050.0095-0 | 1.63
21.050.0095-A | 1.63
21.050.0100-0 | 0.8
21.050.0100-A | 0.8
21.050.0105-0 | 0.51
21.050.0105-A | 0.51
21.050.0110-0 | 110.24
21.050.0110-A | 107.19
21.050.0120-0 | 164.68
21.050.0120-A | 162.72
21.050.0125-0 | 145
21.050.0125-A | 145
21.051.0010-0 | 12.86
21.051.0010-A | 12.86
22.005.0005-0 | 8.99
22.005.0005-A | 7.79
22.005.0015-0 | 13.32
22.005.0015-A | 11.54
22.005.0020-0 | 4.49
22.005.0020-A | 3.89
22.005.0025-0 | 32.31
22.005.0025-A | 29.77
22.005.0030-0 | 4.49
22.005.0030-A | 3.89
22.005.0035-0 | 13.32
22.005.0035-A | 11.54
22.005.0045-0 | 8.82
22.005.0045-A | 7.64
22.005.0050-0 | 44.3
22.005.0050-A | 38.38
22.005.0055-0 | 2.83
22.005.0055-A | 2.45
22.005.0060-0 | 66.62
22.005.0060-A | 57.72
22.005.0070-0 | 8.82
22.005.0070-A | 7.64
22.005.0075-0 | 23.59
22.005.0075-A | 23.59
22.005.0080-0 | 22.56
22.005.0080-A | 22.56
22.005.0085-0 | 22.56
22.005.0085-A | 22.56
22.010.0012-0 | 12
22.010.0012-A | 12
22.010.0017-0 | 3.5
22.010.0017-A | 3.5
22.010.0032-0 | 4.5
22.010.0032-A | 4.5
22.013.0005-0 | 3.33
22.013.0005-A | 2.88
22.013.0010-0 | 2498.26
22.013.0010-A | 2164.54
22.013.0015-0 | 2331.71
22.013.0015-A | 2020.24
22.013.0020-0 | 2664.81
22.013.0020-A | 2308.84
22.016.0005-0 | 855.65
22.016.0005-A | 845.17
22.016.0010-0 | 3893.91
22.016.0010-A | 3409.4
22.016.0015-0 | 250.31
22.016.0015-A | 241.93
22.016.0020-0 | 684.52
22.016.0020-A | 676.14
22.016.0025-0 | 375.06
22.016.0025-A | 362.49
22.016.0030-0 | 193.22
22.016.0030-A | 186.93
22.020.0005-0 | 10.65
22.020.0005-A | 9.23
22.020.0010-0 | 399.72
22.020.0010-A | 346.32
22.020.0015-0 | 0.98
22.020.0015-A | 0.85
22.020.0030-0 | 17.76
22.020.0030-A | 15.39
22.020.0035-0 | 17.76
22.020.0035-A | 15.39
22.020.0040-0 | 19.03
22.020.0040-A | 16.49
22.020.0045-0 | 44.41
22.020.0045-A | 38.48
22.020.0050-0 | 177.65
22.020.0050-A | 153.92
22.020.0055-0 | 266.48
22.020.0055-A | 230.88
22.020.0070-0 | 1.66
22.020.0070-A | 1.44
22.020.0075-0 | 0.52
22.020.0075-A | 0.45
22.020.0080-0 | 0.63
22.020.0080-A | 0.55
22.020.0085-0 | 0.75
22.020.0085-A | 0.65
22.020.0090-0 | 0.85
22.020.0090-A | 0.74
22.020.0095-0 | 2.42
22.020.0095-A | 2.38
22.020.0100-0 | 0.73
22.020.0100-A | 0.64
22.020.0105-0 | 0.51
22.020.0105-A | 0.44
22.020.0110-0 | 0.26
22.020.0110-A | 0.23
22.020.0115-0 | 0.22
22.020.0115-A | 0.19
22.020.0120-0 | 0.13
22.020.0120-A | 0.11
22.020.0125-0 | 23.65
22.020.0125-A | 22.23
22.020.0132-0 | 6.89
22.020.0132-A | 6.74
22.020.0135-0 | 2.03
22.020.0135-A | 1.92
22.020.0140-0 | 0.55
22.020.0140-A | 0.48
22.020.0145-0 | 0.12
22.020.0145-A | 0.1
22.020.0150-0 | 2.38
22.020.0150-A | 2.06
22.025.0005-0 | 263.74
22.025.0005-A | 245.94
22.025.0010-0 | 322.93
22.025.0010-A | 302.91
22.025.0015-0 | 372.9
22.025.0015-A | 346.2
22.026.0010-0 | 0.23
22.026.0010-A | 0.2
22.028.0005-0 | 1.66
22.028.0005-A | 1.62
22.028.0010-0 | 1.22
22.028.0010-A | 1.16
22.028.0015-0 | 0.85
22.028.0015-A | 0.8
22.028.0025-0 | 22.2
22.028.0025-A | 19.23
22.028.0035-0 | 118.47
22.028.0035-A | 106.14
22.028.0040-0 | 2.94
22.028.0040-A | 2.58
22.028.0050-0 | 417.18
22.028.0050-A | 375.73
22.030.0010-0 | 266.48
22.030.0010-A | 230.88
22.030.0015-0 | 0.51
22.030.0015-A | 0.44
22.030.0030-0 | 16.65
22.030.0030-A | 14.43
22.030.0035-0 | 138.41
22.030.0035-A | 128.15
22.030.0040-0 | 294.11
22.030.0040-A | 271.58
22.030.0045-0 | 538.5
22.030.0045-A | 494.67
22.030.0050-0 | 28.41
22.030.0050-A | 26.23
22.030.0055-0 | 113.55
22.030.0055-A | 105.13
22.030.0060-0 | 294.47
22.030.0060-A | 272.19
22.030.0065-0 | 602.03
22.030.0065-A | 555.62
22.030.0070-0 | 247.39
22.030.0070-A | 228.44
22.030.0075-0 | 1087.33
22.030.0075-A | 992.76
22.030.0080-0 | 77.53
22.030.0080-A | 73.41
22.030.0085-0 | 33.21
22.030.0085-A | 28.78
22.030.0090-0 | 200.4
22.030.0090-A | 200.4
22.030.0095-0 | 158.64
22.030.0095-A | 158.64
22.030.0100-0 | 1829.1
22.030.0100-A | 1691.38
22.030.0105-0 | 92.99
22.030.0105-A | 92.99
22.040.0005-0 | 106.59
22.040.0005-A | 92.35
22.040.0010-0 | 106.59
22.040.0010-A | 92.35
22.040.0015-0 | 47.58
22.040.0015-A | 41.22
22.040.0020-0 | 26.64
22.040.0020-A | 23.08
22.040.0025-0 | 33.31
22.040.0025-A | 28.86
22.040.0030-0 | 166.55
22.040.0030-A | 144.3
22.040.0035-0 | 38.06
22.040.0035-A | 32.98
22.040.0040-0 | 26.64
22.040.0040-A | 23.08
22.040.0045-0 | 44.41
22.040.0045-A | 38.48
22.040.0050-0 | 5.32
22.040.0050-A | 4.61
22.040.0055-0 | 2.96
22.040.0055-A | 2.56
22.050.0005-0 | 69.62
22.050.0005-A | 62.51
22.050.0010-0 | 116.03
22.050.0010-A | 104.16
22.050.0015-0 | 30.01
22.050.0015-A | 26.94
22.050.0020-0 | 9.64
22.050.0020-A | 8.65
22.050.0025-0 | 11.58
22.050.0025-A | 10.4
22.050.0030-0 | 145.02
22.050.0030-A | 130.19
22.050.0035-0 | 13.64
22.050.0035-A | 13.18
54.001.0007-1 | 1.74
54.001.0007-B | 1.74
54.001.0010-1 | 7
54.001.0010-B | 7
54.001.0011-1 | 7
54.001.0011-B | 7
54.001.0013-1 | 6.92
54.001.0013-B | 6.92
54.001.0069-1 | 138.15
54.001.0069-B | 136.99
54.001.0070-1 | 22.56
54.001.0070-B | 22.3
54.001.0071-1 | 295.26
54.001.0071-B | 287.23
54.001.0073-1 | 28.56
54.001.0073-B | 27.86
54.001.0074-1 | 100.62
54.001.0074-B | 100.32
54.001.0077-1 | 51.9
54.001.0077-B | 49.41
54.001.0081-1 | 328.73
54.001.0081-B | 320.71
54.001.0082-1 | 336.82
54.001.0082-B | 328.8
54.001.0100-1 | 123.86
54.001.0100-B | 114.49
54.001.0104-1 | 1296258.47
54.001.0104-B | 1296258.47
54.001.0117-1 | 42665.54
54.001.0117-B | 42665.54
54.001.0126-1 | 1149024.13
54.001.0126-B | 1149024.13
54.001.0127-1 | 988940.18
54.001.0127-B | 988940.18
54.001.0128-1 | 988940.18
54.001.0128-B | 988940.18
54.001.0129-1 | 1252657.02
54.001.0129-B | 1252657.02
54.001.0132-1 | 82.59
54.001.0132-B | 82.59
54.001.0133-1 | 90.71
54.001.0133-B | 90.71
54.001.0134-1 | 94.56
54.001.0134-B | 94.56
54.001.0135-1 | 108.4
54.001.0135-B | 108.4
54.001.0136-1 | 110.64
54.001.0136-B | 110.64
54.001.0137-1 | 133.05
54.001.0137-B | 133.05
54.001.0138-1 | 144.96
54.001.0138-B | 144.96
54.001.0139-1 | 170.87
54.001.0139-B | 170.87
54.001.0140-1 | 189.78
54.001.0140-B | 189.78
54.001.0141-1 | 15.89
54.001.0141-B | 15.89
54.001.0142-1 | 21.58
54.001.0142-B | 21.58
54.001.0143-1 | 48.86
54.001.0143-B | 48.86
54.001.0144-1 | 56.94
54.001.0144-B | 56.94
54.001.0145-1 | 73.1
54.001.0145-B | 73.1
54.001.0146-1 | 89.25
54.001.0146-B | 89.25
54.001.0147-1 | 154.15
54.001.0147-B | 154.15
54.001.0150-1 | 92.6
54.001.0150-B | 92.6
54.001.0151-1 | 210.66
54.001.0151-B | 210.66
54.001.0152-1 | 233.83
54.001.0152-B | 233.83
54.001.0154-1 | 5.23
54.001.0154-B | 5.23
54.001.0170-1 | 15.99
54.001.0170-B | 15.99
54.001.0172-1 | 15.09
54.001.0172-B | 15.09
54.001.0174-1 | 25.15
54.001.0174-B | 25.15
54.001.0176-1 | 31.86
54.001.0176-B | 31.86
54.001.0178-1 | 8.42
54.001.0178-B | 8.42
55.001.0010-1 | 1.83
55.001.0010-B | 1.83
55.001.0011-1 | 1.99
55.001.0011-B | 1.99
55.001.0012-1 | 4.07
55.001.0012-B | 4.07
55.001.0013-1 | 1825.57
55.001.0013-B | 1825.57
55.010.0001-1 | 2292.33
55.010.0001-B | 2139.4
55.010.0003-1 | 273.92
55.010.0003-B | 263.26
55.019.0010-1 | 124.77
55.019.0010-B | 108.15
55.100.0002-1 | 163.42
55.100.0002-B | 149.35
55.100.0003-1 | 116.21
55.100.0003-B | 112.38
55.100.0004-1 | 110.41
55.100.0004-B | 106.57
55.100.0005-1 | 539.48
55.100.0005-B | 478.15
55.100.0017-1 | 12470.39
55.100.0017-B | 11250.65
55.100.0019-1 | 531.29
55.100.0019-B | 495.48
55.100.0023-1 | 1260.12
55.100.0023-B | 1165.05
55.100.0027-1 | 1121.23
55.100.0027-B | 1031.45
55.100.0029-1 | 664.35
55.100.0029-B | 624.51
55.100.0031-1 | 1709.48
55.100.0031-B | 1481.19
55.100.0032-1 | 291.79
55.100.0032-B | 264.75
55.100.0033-1 | 303.01
55.100.0033-B | 274.79
55.100.0034-1 | 266.78
55.100.0034-B | 244.4
55.100.0035-1 | 170.03
55.100.0035-B | 148.39
55.100.0036-1 | 364.55
55.100.0036-B | 343.97
55.100.0037-1 | 177.29
55.100.0037-B | 158.6
55.100.0038-1 | 752.84
55.100.0038-B | 730.68
55.100.0039-1 | 245.91
55.100.0039-B | 227.22
55.100.0046-1 | 2111
55.100.0046-B | 2111
55.100.0047-1 | 2788.33
55.100.0047-B | 2788.33
55.100.0048-1 | 1286.92
55.100.0048-B | 1286.92
55.100.0049-1 | 1546.56
55.100.0049-B | 1546.56
55.100.0050-1 | 1952.96
55.100.0050-B | 1952.96
55.100.0051-1 | 967.59
55.100.0051-B | 967.59
55.100.0056-1 | 414.33
55.100.0056-B | 394.26
55.100.0058-1 | 1100.23
55.100.0058-B | 1100.23
55.100.0059-1 | 214.67
55.100.0059-B | 210.95
55.100.0060-1 | 97
55.100.0060-B | 93.28
55.100.0061-1 | 82.07
55.100.0061-B | 78.35
55.100.0063-1 | 19.97
55.100.0063-B | 19.97
55.100.0064-1 | 13.38
55.100.0064-B | 13.38
55.100.0065-1 | 3.24
55.100.0065-B | 3.24
55.100.0067-1 | 3040.75
55.100.0067-B | 2856.85
55.100.0068-1 | 5.09
55.100.0068-B | 5.09
55.100.0069-1 | 4.96
55.100.0069-B | 4.96
55.100.0070-1 | 4.59
55.100.0070-B | 4.59
55.100.0071-1 | 53.44
55.100.0071-B | 50.45
55.100.0072-1 | 75.75
55.100.0072-B | 71.49
58.002.0138-1 | 7.39
58.002.0138-B | 7.24
58.002.0150-1 | 47.66
58.002.0150-B | 45.76
58.002.0155-1 | 85.83
58.002.0155-B | 79.24
58.002.0304-1 | 155.57
58.002.0304-B | 155.57
58.002.0306-1 | 3.65
58.002.0306-B | 3.65
58.002.0307-1 | 0.4
58.002.0307-B | 0.4
58.002.0313-1 | 92.77
58.002.0313-B | 82.62
58.002.0315-1 | 168.75
58.002.0315-B | 168.21
58.002.0316-1 | 54.24
58.002.0316-B | 53.73
58.002.0318-1 | 2.15
58.002.0318-B | 2.09
58.002.0319-1 | 7.8
58.002.0319-B | 7.78
58.002.0322-1 | 159.27
58.002.0322-B | 153.72
58.002.0325-1 | 6.32
58.002.0325-B | 6.29
58.002.0326-1 | 2.11
58.002.0326-B | 2.09
58.002.0327-1 | 125.97
58.002.0327-B | 116.35
58.002.0328-1 | 85.97
58.002.0328-B | 79.36
58.002.0329-1 | 137.38
58.002.0329-B | 119.34
58.002.0330-1 | 149.61
58.002.0330-B | 130.87
58.002.0331-1 | 70.99
58.002.0331-B | 66.62
58.002.0332-1 | 114.06
58.002.0332-B | 108.39
58.002.0333-1 | 244.81
58.002.0333-B | 235.19
58.002.0336-1 | 52.45
58.002.0336-B | 46.35
58.002.0337-1 | 3.9
58.002.0337-B | 3.75
58.002.0339-1 | 9.45
58.002.0339-B | 9.45
58.002.0343-1 | 46.43
58.002.0343-B | 40.25
58.002.0350-1 | 107.99
58.002.0350-B | 99.46
58.002.0352-1 | 971.76
58.002.0352-B | 946.24
58.002.0355-1 | 130.17
58.002.0355-B | 122.79
58.002.0357-1 | 111.66
58.002.0357-B | 103.96
58.002.0376-1 | 184.54
58.002.0376-B | 166.35
58.002.0400-1 | 196.22
58.002.0400-B | 187.27
58.002.0401-1 | 329.85
58.002.0401-B | 316.65
58.002.0402-1 | 626.73
58.002.0402-B | 609.4
58.002.0407-1 | 15.06
58.002.0407-B | 15.06
58.002.0412-1 | 3.48
58.002.0412-B | 3.48
58.002.0425-1 | 33.49
58.002.0425-B | 30.84
58.002.0428-1 | 86.4
58.002.0428-B | 86.4
58.002.0429-1 | 4.32
58.002.0429-B | 4.32
58.002.0430-1 | 22.24
58.002.0430-B | 22.24
58.002.0431-1 | 13.59
58.002.0431-B | 13.59
58.002.0432-1 | 113.71
58.002.0432-B | 113.71
58.002.0433-1 | 21.01
58.002.0433-B | 21.01
58.002.0434-1 | 37.08
58.002.0434-B | 37.08
58.002.0435-1 | 50.67
58.002.0435-B | 50.67
58.002.0436-1 | 18.08
58.002.0436-B | 18.08
58.002.0437-1 | 1621.34
58.002.0437-B | 1550.78
58.002.0438-1 | 71.9
58.002.0438-B | 68.54
58.002.0439-1 | 70.21
58.002.0439-B | 66.63
58.002.0440-1 | 23.19
58.002.0440-B | 21.29
58.002.0441-1 | 16.15
58.002.0441-B | 15.19
58.002.0500-1 | 22253.44
58.002.0500-B | 22059.7
58.002.0505-1 | 31247.86
58.002.0505-B | 30950
58.002.0510-1 | 15.42
58.002.0510-B | 14.2
58.002.0530-1 | 169.52
58.002.0530-B | 164.35
59.003.0010-1 | 39.78
59.003.0010-B | 39.78
59.003.0050-1 | 2.05
59.003.0050-B | 2.05
59.003.0060-1 | 334.73
59.003.0060-B | 334.73
97141 | 5.6
97142 | 6.5
97143 | 8.71
97144 | 10.93
97145 | 13.18
97146 | 15.42
97147 | 17.65
97148 | 19.9
97149 | 22.14
97150 | 28.24
97151 | 33.35
97152 | 38.18
97153 | 43.19
97154 | 48.23
97155 | 53.29
97156 | 63.77
97157 | 4.28
97158 | 5.05
97159 | 6.89
97160 | 8.74
97161 | 10.61
97162 | 12.48
97163 | 14.35
97164 | 16.23
97165 | 18.1
97166 | 22.56
97167 | 26.74
97168 | 30.65
97169 | 34.74
97170 | 38.84
97171 | 42.97
97172 | 51.6
105249 | 139.25
105250 | 17.65
105251 | 20.45
105252 | 27.41
105253 | 34.35
105254 | 41.43
105255 | 48.53
105256 | 55.6
105257 | 62.67
105258 | 35.24
105259 | 21.89
105261 | 39.45
105262 | 48.88
105263 | 58.09
105264 | 66.59
105265 | 75.35
105266 | 84.31
105267 | 93.39
105268 | 114.27
105269 | 13.63
105270 | 69.88
105271 | 88.84
105272 | 105.02
105273 | 120.46
105274 | 136.19
105275 | 152.1
105276 | 168.13
105277 | 202.92
105278 | 24.01
105279 | 27.85
105280 | 37.29
105281 | 46.72
105282 | 15.98
105283 | 29.81
105284 | 56.46
105297 | 12.01
105298 | 21.79
105299 | 27.59
105300 | 33.55
105301 | 39.51
105302 | 45.46
105303 | 51.38
105304 | 57.45
105305 | 71.39
105306 | 84.7
105307 | 97.3
105317 | 27.05
105318 | 31.14
105319 | 37.73
105320 | 45.95
105321 | 54.14
105322 | 62.31
105323 | 70.5
105324 | 78.94
105325 | 97.78
105326 | 116.22
105340 | 110.16
105341 | 136.38
105342 | 165.46
105343 | 18.63
105344 | 133.21
105345 | 168.65
105346 | 186.79
105347 | 228.53
105348 | 66.16
105349 | 75.85
105350 | 85.55
105351 | 95.49
105352 | 121.06
105353 | 143.32
105354 | 164.12
105355 | 185.44
105356 | 207.17
105357 | 229.13
105358 | 278.48
105369 | 67.56
105377 | 43.63
105378 | 13.92
105379 | 18.63
105380 | 114.55
105388 | 14.89
105389 | 18.84
105390 | 123.21
105391 | 150.71
105392 | 23.35
105393 | 28.21
105394 | 33.05
105395 | 37.91
105396 | 42.76
105397 | 47.72
105398 | 60.52
105399 | 71.63
105400 | 82.06
105401 | 92.72
105402 | 103.59
97173 | 49.33
97174 | 58.95
97175 | 68.59
97176 | 78.22
97177 | 87.87
97178 | 107.11
97179 | 126.39
97180 | 145.67
97181 | 164.92
97182 | 188.4
97183 | 44.09
97184 | 52.78
97185 | 61.48
97186 | 70.19
97187 | 78.92
97188 | 96.31
97189 | 113.73
97190 | 131.14
97191 | 148.54
97192 | 169.17
90694 | 46.93
90695 | 88.58
90696 | 147.46
90697 | 228.32
90698 | 348.44
90699 | 489.99
90700 | 571.75
90701 | 69.95
90702 | 115.22
90703 | 179.98
90704 | 267.08
90705 | 348.52
90706 | 461.28
90708 | 1088.27
90724 | 30.03
90725 | 36.89
90726 | 43.81
90727 | 50.67
90728 | 57.54
90729 | 64.41
90730 | 71.26
90731 | 78.14
90732 | 98.71
90733 | 4.28
90734 | 5.07
90735 | 5.85
90736 | 6.65
90737 | 7.44
90738 | 8.23
90739 | 10.7
90740 | 5.64
90741 | 6.43
90742 | 7.22
90743 | 8.01
90744 | 8.8
90745 | 11.95
90746 | 4.63
90747 | 19.92
94869 | 192.14
94870 | 2.11
94871 | 300.8
94872 | 3.07
94875 | 1767.66
94876 | 32.9
94878 | 38.13
94879 | 2721.17
94880 | 48.8
94881 | 3750.26
94882 | 56.87
94884 | 73.24
97121 | 3.75
97122 | 4.49
97123 | 5.2
97124 | 3.05
97125 | 3.67
97126 | 4.25
102264 | 20.83
102265 | 126.16
102266 | 139.89
102267 | 160.55
102268 | 181.13
102269 | 222.31
105260 | 20.8
105285 | 20.1
105286 | 28.74
105287 | 25.97
105288 | 44.33
105289 | 41.06
105290 | 58.16
105291 | 54.37
105292 | 46.73
105293 | 42.57
105294 | 86.48
105295 | 81.56
105296 | 141.57
105308 | 5.96
105309 | 6.41
105310 | 7.55
105311 | 4.82
105312 | 4.91
105313 | 5.27
105314 | 6.22
105315 | 12.58
105316 | 22.95
105327 | 37.99
105328 | 37.17
105329 | 61.18
105330 | 60.23
105331 | 43.75
105332 | 42.88
105333 | 189.38
105334 | 186.63
105335 | 284.3
105336 | 281.05
105337 | 400.05
105338 | 396.3
105339 | 3.95
105359 | 15.35
105360 | 18.51
105361 | 21.52
105362 | 22.71
105363 | 27.2
105364 | 31.54
105365 | 30.72
105366 | 37.04
105367 | 43.03
105368 | 39.61
105370 | 62.18
105371 | 35.47
105372 | 9.32
105373 | 10.93
105374 | 135.89
105375 | 117.53
105376 | 109.97
105381 | 15.24
105382 | 17.73
105383 | 18.55
105384 | 22.28
105385 | 25.86
105386 | 25.17
105387 | 30.48
92833 | 264.69
92834 | 21.66
92835 | 278.12
92836 | 28.85
92837 | 497.53
92838 | 36.37
92839 | 610.04
92840 | 44.19
92841 | 794.17
92842 | 55.08
92843 | 820.71
92844 | 65.28
92845 | 1220.21
92846 | 74.79
92847 | 1249.32
92848 | 87.7
92849 | 267.56
92850 | 24.53
92851 | 282.2
92852 | 32.93
92853 | 502.85
92854 | 41.69
92855 | 616.56
92856 | 50.71
92857 | 801.95
92858 | 62.86
92859 | 829.69
92860 | 74.26
92861 | 1230.42
92862 | 85
92863 | 1260.76
92864 | 99.14
92210 | 192.9
92211 | 234.17
92212 | 359.15
92213 | 478.61
92214 | 579.88
92215 | 665.67
92216 | 689.33
92219 | 196.99
92220 | 239.49
92221 | 365.67
92222 | 486.36
92223 | 588.84
92224 | 675.9
92226 | 700.79
92808 | 28.52
92809 | 39.6
92810 | 50.96
92811 | 62.51
92812 | 74.29
92813 | 86.32
92814 | 98.58
92815 | 111.02
92816 | 1000.4
92817 | 136.67
92818 | 1428.17
92819 | 176.81
92820 | 31.41
92821 | 43.69
92822 | 56.28
92824 | 69.03
92825 | 82.04
92826 | 95.28
92827 | 108.81
92828 | 122.48
92829 | 1014.3
92830 | 150.57
92831 | 1445.74
92832 | 194.38
95565 | 164.36
95566 | 167.25
95567 | 114.52
95568 | 141.23
95569 | 202.21
95570 | 117.41
95571 | 145.32
95572 | 207.53
97127 | 6.28
97128 | 11.77
97129 | 13.92
97130 | 16.11
97131 | 18.28
97132 | 20.46
97133 | 24.8
97134 | 5.16
97135 | 9.02
97136 | 10.67
97137 | 12.36
97138 | 14.03
97139 | 15.7
97140 | 19.03
103089 | 13.31
103090 | 15.92
103091 | 22.41
103092 | 28.91
103093 | 44.19
103094 | 50.71
103095 | 65.97
103096 | 72.51
103097 | 87.77
103098 | 94.28
103099 | 107.26
103100 | 114.49
103101 | 126.1
103102 | 145.21
103103 | 156.84
103104 | 187.6
103105 | 55.64
103106 | 66.51
103107 | 93.63
103108 | 120.76
103109 | 198.84
103110 | 225.97
103111 | 304.07
103112 | 331.18
103113 | 409.28
103114 | 436.39
103115 | 490.65
103116 | 595.86
103117 | 650.1
103118 | 755.32
103119 | 809.58
103120 | 969.04
103121 | 73.22
103122 | 89.49
103123 | 130.19
103124 | 170.86
103125 | 288.01
103126 | 328.67
103127 | 445.83
103128 | 486.51
103129 | 603.65
103130 | 644.32
103131 | 725.71
103132 | 883.52
103133 | 964.89
103134 | 1122.72
103135 | 1204.09
103136 | 1443.29
103137 | 38.11
103138 | 43.53
103139 | 57.1
103140 | 70.64
103141 | 109.7
103142 | 123.26
103143 | 162.3
103144 | 175.87
103145 | 214.93
103146 | 228.47
103147 | 255.59
103148 | 308.21
103149 | 335.33
103150 | 387.88
103151 | 415.05
103152 | 494.78
103372 | 5.38
103373 | 10.53
103376 | 124.6
103377 | 266.4
103379 | 414.59
103383 | 1016.11
103385 | 1638.75
103387 | 2874.43
103389 | 4274.66
103391 | 2820.49
103392 | 4606.18
103393 | 5080.86
103397 | 4.77
103398 | 7.65
103399 | 15.06
103400 | 21.52
103401 | 26.31
103402 | 38.27
103403 | 43.05
103404 | 47.84
103405 | 53.82
103406 | 59.8
103407 | 66.98
103408 | 75.35
103409 | 84.91
103410 | 95.69
103411 | 9.56
103412 | 15.3
103413 | 30.13
103414 | 43.05
103415 | 52.62
103416 | 76.55
103417 | 86.11
103418 | 95.69
103419 | 107.65
103420 | 119.61
103421 | 133.96
103422 | 150.71
103423 | 169.84
103424 | 191.38
103425 | 16.35
103426 | 20.13
103427 | 40.26
103428 | 255.01
103429 | 2715.51
103430 | 34.47
103431 | 60.84
103432 | 1539.89
103433 | 33.37
103434 | 46.44
103435 | 86.62
103436 | 2175.7
103437 | 179.42
103438 | 179.42
103439 | 209.95
103440 | 411.77
103441 | 416.71
103442 | 536.02
98441 | 104.87
98443 | 81.46
98445 | 122.85
98446 | 156.62
98447 | 95.61
98448 | 122.39
98449 | 148.31
98451 | 121.65
98453 | 170.95
98454 | 213.64
98455 | 139.51
98456 | 175.69
98458 | 104.66
98459 | 92.28
98460 | 71.76
98461 | 6334.28
98462 | 10821.13
105113 | 8375.14
105114 | 1871.82
105115 | 145.69
105116 | 13.71
105126 | 36.59
105127 | 33.45
105128 | 108.14
105130 | 31.24
5631 | 233.4
5678 | 158.6
5680 | 145.43
5684 | 171.01
5689 | 6.32
5795 | 36.59
5811 | 221.91
5823 | 245.6
5824 | 232.54
5835 | 368.07
5839 | 9.31
5843 | 174.25
5847 | 305.84
5851 | 294.41
5855 | 793.97
5863 | 24.36
5867 | 173.22
5875 | 146.83
5879 | 155.62
5882 | 128.4
5890 | 219.26
5894 | 227.68
5901 | 332.71
5909 | 38.59
5921 | 4.94
5928 | 294.12
5932 | 279.2
5940 | 220.04
5944 | 265
5953 | 60.3
6259 | 271.23
6879 | 223.75
7030 | 267.02
7042 | 23.97
7049 | 234.3
67826 | 204.77
73417 | 190.95
73436 | 174.29
73467 | 264.39
73536 | 20.28
83362 | 290.57
83765 | 108.2
87445 | 5.35
88386 | 5.7
88393 | 7.92
88399 | 4.13
88418 | 15.31
88433 | 19.9
88830 | 2.23
88843 | 246.92
88907 | 273.83
89021 | 2.97
89028 | 179.7
89032 | 225.36
89035 | 133.65
89225 | 6.09
89234 | 558.74
89242 | 1313.96
89250 | 1138.66
89257 | 319.16
89272 | 228.43
89278 | 12.59
89843 | 228.76
89876 | 346
89883 | 381.29
90586 | 1.46
90625 | 8.69
90631 | 173.45
90637 | 17.42
90643 | 27.67
90650 | 12.8
90656 | 17.24
90662 | 17.96
90668 | 33.25
90674 | 780.34
90680 | 454.91
90686 | 163.16
90692 | 143.64
90964 | 32.71
90972 | 78.24
90979 | 202.01
90991 | 226.67
90999 | 103.19
91031 | 275.35
91277 | 9.65
91283 | 10.39
91386 | 285.78
91533 | 43.32
91634 | 252.21
91645 | 483.28
91692 | 37.11
92043 | 13.19
92106 | 353.45
92112 | 3.9
92118 | 0.48
92138 | 108.79
92145 | 89.65
92242 | 422.95
92716 | 93.86
92960 | 19.22
92966 | 36.7
93224 | 1164.14
93233 | 5.51
93272 | 118.17
93281 | 29.83
93287 | 364.15
93402 | 288.07
93408 | 95.34
93415 | 15.12
93421 | 76.89
93427 | 173.94
93433 | 2713.11
93439 | 276.13
95121 | 406.3
95127 | 224.98
95133 | 185.66
95139 | 0.06
95212 | 128.55
95258 | 36.17
95264 | 6.11
95270 | 9.26
95276 | 3.77
95282 | 9.4
95620 | 35.55
95631 | 243.08
95702 | 50.21
95708 | 170.81
95714 | 281.85
95720 | 276
95872 | 294.84
96013 | 182.55
96020 | 182.08
96028 | 141.51
96035 | 296.22
96157 | 141.98
96158 | 156.53
96245 | 131.52
96463 | 230.92
98764 | 5.51
99833 | 2.5
100641 | 4876.36
100647 | 6701.92
102275 | 36.42
104091 | 0.93
104097 | 1.31
5632 | 102.76
5679 | 71.86
5681 | 67.84
5685 | 73.99
5690 | 4.09
5806 | 0.23
5826 | 77.91
5829 | 182.38
5837 | 144.98
5841 | 4.68
5845 | 58.24
5849 | 108.83
5853 | 109.28
5857 | 277.49
5865 | 12.26
5869 | 83.26
5877 | 70.58
5881 | 88.89
5884 | 58.15
5892 | 72.65
5896 | 75.38
5903 | 89.6
5911 | 31.19
5923 | 3.2
5930 | 90.36
5934 | 109.02
5942 | 91.01
5946 | 113.87
5952 | 34.68
5954 | 6.71
5961 | 80.73
6260 | 76.98
6880 | 96.88
7031 | 5.86
7043 | 0.29
7050 | 89.77
67827 | 81.94
73395 | 9.67
83766 | 49.7
84013 | 99.67
87446 | 0.54
88392 | 1.07
88398 | 1.28
88404 | 1.01
88430 | 6.99
88438 | 9.27
88831 | 0.4
88844 | 95.03
88908 | 110.32
89022 | 0.4
89027 | 4.76
89031 | 92.38
89036 | 52.11
89218 | 108.11
89226 | 1.64
89235 | 184.24
89243 | 387.77
89251 | 341.13
89258 | 124.57
89273 | 115.59
89279 | 2
89877 | 104.26
89884 | 108.27
90587 | 0.53
90626 | 2.51
90632 | 104.01
90638 | 5.38
90644 | 8.02
90651 | 0.83
90657 | 5.22
90663 | 5.6
90669 | 9
90675 | 350.38
90681 | 201.95
90687 | 70.42
90693 | 67.15
90965 | 8.96
90973 | 8.99
90982 | 22.84
91001 | 10.66
91032 | 83.71
91278 | 0.68
91285 | 1
91387 | 91.62
91395 | 75.02
91486 | 85.23
91534 | 36.38
91635 | 81.87
91646 | 114.1
91693 | 35.48
92044 | 7.8
92107 | 110.02
92113 | 1.18
92119 | 0.3
92139 | 57.06
92146 | 44.96
92243 | 97.74
92717 | 0.25
92961 | 5.29
92967 | 34.73
93225 | 525.21
93234 | 0.53
93244 | 75.67
93274 | 77.47
93282 | 28.65
93288 | 187.65
93403 | 87.2
93409 | 38.67
93416 | 0.46
93422 | 6.07
93428 | 8.6
93434 | 363.51
93440 | 153.54
95122 | 244.66
95128 | 58.75
95140 | 0.04
95213 | 83.88
95259 | 34.47
95265 | 0.81
95271 | 0.53
95277 | 0.5
95283 | 0.61
95621 | 34.16
95632 | 94.15
95703 | 40.93
95709 | 101.15
95715 | 114.35
95721 | 111.41
95873 | 13.75
96014 | 62.68
96021 | 62.43
96029 | 56.33
96036 | 97.57
96155 | 56.58
96156 | 73.42
96159 | 97.16
96246 | 75.08
96464 | 100.78
98765 | 0.09
99834 | 0.21
100642 | 316.63
100648 | 630.87
102274 | 33.62
104092 | 0.07
104098 | 0.11
5089 | 41.71
5627 | 53.17
5628 | 14.05
5629 | 66.46
5630 | 64.18
5658 | 2.23
5664 | 35.91
5667 | 31.94
5668 | 45.65
5674 | 40.11
5692 | 0.21
5693 | 19.84
5695 | 40.28
5703 | 27.6
5705 | 38.59
5707 | 87.69
5710 | 134.41
5711 | 88.68
5714 | 14.44
5715 | 67.1
5718 | 105.84
5721 | 93.39
5722 | 215.99
5724 | 70.76
5727 | 12.1
5729 | 49.26
5730 | 40.7
5735 | 34.65
5736 | 41.6
5738 | 43.8
5739 | 54.81
5741 | 42.78
5742 | 27.47
5747 | 157.52
5751 | 33.02
5754 | 36.26
5763 | 51.44
5765 | 4.64
5766 | 2.76
5779 | 86.8
5787 | 70.08
5797 | 6.63
5800 | 0.36
7032 | 4.28
7033 | 1.58
7034 | 5.71
7035 | 255.45
7038 | 50.1
7039 | 13.44
7040 | 62.69
7044 | 0.24
7045 | 0.05
7046 | 0.26
7047 | 23.42
7051 | 44.43
7052 | 12
7053 | 55.61
7054 | 88.92
7058 | 23.15
7059 | 8.88
7060 | 41.66
7061 | 81.17
7063 | 18.01
7064 | 4.86
7065 | 19.7
7066 | 96.31
53786 | 50.83
53788 | 56.91
53792 | 100.9
53794 | 35.62
53797 | 116.04
53804 | 4.63
53806 | 91.17
53810 | 91.74
53814 | 300.49
53817 | 62.22
53818 | 9.67
53827 | 113.59
53829 | 116.04
53831 | 191.67
53840 | 2.51
53841 | 1.74
53849 | 83.38
53857 | 83.5
53858 | 45.53
53861 | 81.05
53863 | 1.91
53865 | 46.96
53866 | 2.21
53882 | 36.73
55263 | 64.18
73303 | 7.15
73307 | 6.38
73309 | 33.33
73311 | 177.42
73313 | 9
73315 | 56.91
73335 | 35.19
73340 | 154.18
83361 | 42.81
83761 | 9.52
83762 | 8.5
83763 | 50
83764 | 3.35
87026 | 0.69
87441 | 0.44
87442 | 0.1
87443 | 0.59
87444 | 4.22
88387 | 0.86
88389 | 0.21
88390 | 1.01
88391 | 3.62
88394 | 1.03
88395 | 0.25
88396 | 1.2
88397 | 5.44
88400 | 0.81
88401 | 0.2
88402 | 0.95
88403 | 2.17
88419 | 5.68
88422 | 1.31
88425 | 7.1
88427 | 1.22
88434 | 7.53
88435 | 1.74
88436 | 9.41
88437 | 1.22
88569 | 3.96
88570 | 1.28
88826 | 0.32
88827 | 0.08
88828 | 0.38
88829 | 1.45
88832 | 50.73
88834 | 13.4
88835 | 63.41
88836 | 63.59
88839 | 41.42
88840 | 18.24
88841 | 74.06
88842 | 77.83
88847 | 22.82
88848 | 9.38
88853 | 0.19
88854 | 0.04
88855 | 3.21
88856 | 0.88
88857 | 28.73
88858 | 7.59
88859 | 25.55
88860 | 6.75
88900 | 59.15
88902 | 15.63
88903 | 73.94
88904 | 89.57
89009 | 51.31
89010 | 22.6
89011 | 27.72
89012 | 7.32
89013 | 168.08
89014 | 74.04
89015 | 3.7
89016 | 0.98
89017 | 51
89018 | 22.46
89019 | 0.33
89020 | 0.07
89023 | 3.48
89024 | 1.28
89025 | 4.64
89026 | 170.3
89029 | 39.58
89030 | 17.43
89033 | 13.2
89034 | 3.54
89128 | 46.76
89129 | 12.35
89130 | 64.84
89131 | 17.13
89210 | 32.05
89211 | 8.6
89212 | 30
89213 | 9.25
89214 | 28.16
89215 | 92.49
89221 | 1.32
89222 | 0.32
89223 | 1.55
89224 | 2.9
89228 | 54
89229 | 19.03
89230 | 116.63
89231 | 35.71
89232 | 208.04
89233 | 166.46
89236 | 272.45
89237 | 83.42
89238 | 485.99
89239 | 440.2
89240 | 83.61
89241 | 29.47
89246 | 236.74
89247 | 72.49
89248 | 422.29
89249 | 375.24
89253 | 68.52
89254 | 24.15
89255 | 110.14
89256 | 84.45
89259 | 27.32
89260 | 10.03
89262 | 46.24
89264 | 21.2
89265 | 8.43
89266 | 3.4
89267 | 52.21
89268 | 18.4
89269 | 7.44
89270 | 83.94
89271 | 28.9
89274 | 1.61
89275 | 0.39
89276 | 2.15
89277 | 8.44
89280 | 39.36
89281 | 10.56
89870 | 38.98
89871 | 13.5
89872 | 5.45
89873 | 66.1
89874 | 175.64
89878 | 41.92
89879 | 14.26
89880 | 5.76
89881 | 70.38
89882 | 202.64
90582 | 0.43
90583 | 0.1
90584 | 0.33
90585 | 0.6
90621 | 2.04
90622 | 0.47
90623 | 2.55
90624 | 3.63
90627 | 54.12
90628 | 14.52
90629 | 67.72
90630 | 1.72
90633 | 4.37
90634 | 1.01
90635 | 4.78
90636 | 7.26
90639 | 6.52
90640 | 1.5
90641 | 7.14
90642 | 12.51
90646 | 0.68
90647 | 0.15
90648 | 0.75
90649 | 11.22
90652 | 4.24
90653 | 0.98
90654 | 4.64
90655 | 7.38
90658 | 4.55
90659 | 1.05
90660 | 4.98
90661 | 7.38
90664 | 7.11
90665 | 1.89
90666 | 9.34
90667 | 14.91
90670 | 248.38
90671 | 66.63
90672 | 310.82
90673 | 119.14
90676 | 117.6
90677 | 34.86
90678 | 161.6
90679 | 91.36
90682 | 30.9
90683 | 7.62
90684 | 36.05
90685 | 56.69
90688 | 29.44
90689 | 5.81
90690 | 36.8
90691 | 39.69
90957 | 5.29
90958 | 1.42
90960 | 7.07
90961 | 1.89
90962 | 8.85
90963 | 14.9
90968 | 7.09
90969 | 1.9
90970 | 8.88
90971 | 60.37
90975 | 18.01
90976 | 4.83
90977 | 22.55
90978 | 156.62
90992 | 8.41
90993 | 2.25
90994 | 10.53
90995 | 82
91021 | 14.12
91026 | 24.86
91027 | 9.95
91028 | 4.02
91029 | 45.51
91030 | 146.13
91273 | 0.54
91274 | 0.14
91275 | 0.67
91276 | 8.3
91279 | 0.82
91280 | 0.18
91281 | 1.03
91282 | 8.36
91354 | 17.61
91355 | 7.24
91356 | 2.92
91359 | 20.87
91360 | 8
91361 | 3.23
91367 | 22.39
91368 | 8.56
91369 | 3.45
91375 | 19.34
91376 | 7.95
91377 | 3.21
91380 | 29.47
91381 | 11.27
91382 | 4.55
91383 | 52.91
91384 | 141.25
91390 | 19.35
91391 | 7.69
91392 | 3.1
91396 | 28.97
91397 | 11.22
91398 | 4.53
91402 | 3.58
91466 | 4.05
91467 | 157.52
91468 | 22.79
91469 | 9.97
91484 | 7.59
91485 | 162.53
91529 | 0.8
91530 | 0.21
91531 | 1
91532 | 5.94
91629 | 21.63
91630 | 8.04
91631 | 3.24
91632 | 37.02
91633 | 133.32
91640 | 38.41
91641 | 15.49
91642 | 6.26
91643 | 69.16
91644 | 300.02
91688 | 0.09
91689 | 0.02
91690 | 0.06
91691 | 1.57
92040 | 6.47
92041 | 1.33
92042 | 5.39
92101 | 41.27
92102 | 14.05
92103 | 9.82
92104 | 67.8
92105 | 175.63
92108 | 0.95
92109 | 0.23
92110 | 1.27
92111 | 1.45
92114 | 0.25
92115 | 0.05
92116 | 0.18
92133 | 13.31
92134 | 4.1
92135 | 1.66
92136 | 16.63
92137 | 35.1
92140 | 4.87
92141 | 1.5
92142 | 0.6
92143 | 6.09
92144 | 38.6
92237 | 27.99
92238 | 11.26
92239 | 4.55
92240 | 50.16
92241 | 275.05
92712 | 0.2
92713 | 0.05
92714 | 0.27
92715 | 93.34
92956 | 4.3
92957 | 0.99
92958 | 4.7
92959 | 9.23
92963 | 1.57
92964 | 0.36
92965 | 1.97
93220 | 386.22
93221 | 103.62
93222 | 483.32
93223 | 155.61
93229 | 0.43
93230 | 0.1
93231 | 0.54
93232 | 4.44
93235 | 2.52
93238 | 2.59
93239 | 11.75
93240 | 11.92
93267 | 29.86
93269 | 10.07
93270 | 29.86
93271 | 10.84
93277 | 0.3
93278 | 0.06
93279 | 0.28
93280 | 0.9
93283 | 100.42
93284 | 35.39
93285 | 161.42
93286 | 15.08
93296 | 14.3
93397 | 25.01
93398 | 9.43
93399 | 3.8
93400 | 43.35
93401 | 157.52
93404 | 7.32
93405 | 2
93406 | 9.7
93407 | 46.97
93411 | 0.34
93412 | 0.12
93413 | 0.3
93414 | 14.36
93417 | 4.49
93418 | 1.58
93419 | 4.01
93420 | 66.81
93423 | 6.36
93424 | 2.24
93425 | 5.68
93426 | 159.66
93429 | 170
93430 | 53.72
93431 | 204
93432 | 2145.6
93435 | 10.73
93436 | 3.02
93437 | 10.73
93438 | 111.86
95114 | 1.53
95115 | 0.35
95116 | 32.55
95117 | 10.04
95118 | 80.15
95119 | 24.72
95120 | 73.95
95123 | 17.87
95124 | 5.51
95125 | 19.56
95126 | 146.67
95129 | 47.9
95130 | 17.36
95131 | 56.38
95132 | 32.12
95136 | 0.03
95137 | 0.01
95138 | 0.02
95208 | 33.83
95209 | 12.51
95210 | 33.83
95211 | 10.84
95217 | 0.88
95255 | 1.36
95256 | 0.31
95257 | 1.7
95260 | 0.64
95261 | 0.17
95262 | 0.8
95263 | 4.5
95266 | 0.44
95267 | 0.09
95268 | 0.43
95269 | 8.3
95272 | 0.4
95273 | 0.1
95274 | 0.33
95275 | 2.94
95278 | 0.51
95279 | 0.1
95280 | 0.51
95281 | 8.28
95617 | 1.11
95618 | 0.25
95619 | 1.39
95627 | 47.95
95628 | 12.86
95629 | 60.01
95630 | 88.92
95698 | 4.52
95699 | 1.04
95700 | 5.65
95701 | 3.63
95704 | 51.87
95705 | 13.91
95706 | 64.91
95707 | 4.75
95710 | 62.34
95711 | 16.47
95712 | 77.93
95713 | 89.57
95716 | 60.01
95717 | 15.86
95718 | 75.02
95719 | 89.57
95869 | 3.58
95870 | 9.08
95871 | 272.01
95874 | 10.17
96008 | 21.54
96009 | 5.77
96011 | 23.56
96012 | 96.31
96015 | 21.34
96016 | 5.72
96018 | 23.34
96019 | 96.31
96023 | 16.53
96024 | 4.43
96026 | 18.08
96027 | 67.1
96030 | 33.58
96031 | 12.6
96032 | 5.06
96033 | 57.4
96034 | 141.25
96053 | 16.73
96054 | 34.73
96055 | 4.48
96056 | 18.3
96057 | 67.1
96060 | 6.79
96061 | 43.42
96062 | 39.69
96241 | 31.28
96242 | 8.26
96243 | 39.1
96244 | 17.34
96301 | 48.93
96457 | 63.59
96458 | 66.55
96459 | 14.26
96460 | 53.18
98760 | 0.08
98761 | 0.01
98762 | 0.1
98763 | 5.32
99829 | 0.18
99830 | 0.03
99831 | 0.12
99832 | 2.17
100637 | 214.66
100638 | 65.98
100639 | 268.53
100640 | 4291.2
100643 | 439.84
100644 | 155.04
100645 | 707.05
100646 | 5364
102270 | 0.67
102271 | 0.15
102272 | 0.83
102273 | 1.97
102809 | 15.19
102815 | 3.94
102826 | 7.4
102832 | 9.86
102843 | 134.1
102849 | 65.56
102855 | 65.56
102861 | 1.45
102867 | 0.78
102873 | 119.14
102879 | 178.8
102885 | 1.48
102891 | 1.48
102897 | 89.57
102903 | 11.62
102909 | 4.73
102915 | 0.73
102927 | 1.08
102933 | 1.09
102939 | 10.84
102945 | 0.03
102951 | 0.72
102957 | 50.83
102963 | 84.45
102969 | 1.47
102985 | 2.98
103156 | 2.83
103162 | 3.45
103168 | 3.87
103174 | 10.03
103180 | 22.43
103223 | 34.94
103229 | 96.7
103235 | 102.26
103241 | 10.5
103660 | 11.21
103666 | 160.43
103792 | 0.32
103937 | 1.77
103943 | 1.77
104087 | 0.06
104088 | 0.01
104089 | 0.08
104090 | 0.78
104093 | 0.09
104094 | 0.02
104095 | 0.11
104096 | 1.09
104519 | 0.74
104655 | 0.78
104687 | 447.71
104694 | 2.47
104703 | 92.14
104709 | 1165.18
104715 | 89.57
104906 | 98.34
104912 | 44.37
92259 | 627.79
92260 | 706.38
92261 | 782.56
92262 | 905.23
92539 | 108.39
92540 | 120.24
92541 | 117.34
92542 | 141.56
92543 | 33.31
92544 | 26.57
92545 | 1383.16
92546 | 1699.7
92547 | 1805.26
92548 | 2010.56
92549 | 2500.87
92550 | 3022.39
92551 | 3158.64
92552 | 3438.72
92553 | 3940.51
92554 | 4096.91
92555 | 1362.01
92556 | 1662.64
92557 | 1768.19
92558 | 1989.41
92559 | 2461.48
92560 | 2968.75
92561 | 3106.45
92562 | 3349.47
92563 | 3836.14
92564 | 3969.07
100379 | 51.21
100380 | 67.33
100381 | 75.26
100383 | 35.49
100384 | 37.16
100385 | 46.21
100386 | 59.2
100387 | 72.96
100388 | 25.79
100389 | 22.38
100390 | 30.43
100391 | 25.52
100392 | 20.26
100393 | 25.8
100394 | 23.91
100395 | 30.47
94189 | 38.56
94192 | 41.74
94195 | 68.06
94198 | 72.26
94201 | 95.57
94204 | 102.71
94224 | 30.77
94226 | 22.74
94232 | 3.52
94440 | 68.06
94441 | 72.26
94442 | 68.06
94443 | 72.26
94445 | 95.57
94446 | 102.71
94447 | 95.57
94448 | 102.71
94207 | 51.87
94210 | 55.04
94218 | 128.97
94213 | 71.19
94216 | 194.52
94219 | 48.17
94220 | 56.36
94221 | 39.88
94222 | 48.07
94223 | 90.33
94451 | 100.11
100325 | 97.22
100327 | 60.13
100328 | 21.77
100329 | 25.98
100330 | 29.56
100331 | 36.73
100434 | 164.28
100435 | 65.76
94227 | 64.52
94228 | 88.04
94229 | 169.77
94231 | 53.01
94449 | 82.11
92255 | 236.68
92256 | 297.92
92257 | 358.32
92258 | 455.48
92568 | 138.85
92569 | 77.11
92570 | 48.85
92571 | 150.3
92572 | 89.84
92573 | 53.79
92574 | 141.44
92575 | 70.75
92576 | 38.71
92577 | 153.32
92578 | 77.43
92579 | 42.65
92580 | 53.57
92581 | 55.47
92582 | 798.69
92584 | 926.01
92586 | 1053.33
92588 | 1341.06
92590 | 1468.38
92592 | 1656.1
92594 | 1914.79
92596 | 2144.72
92598 | 2272.04
92600 | 2431.57
92602 | 798.69
92604 | 893.8
92606 | 1021.12
92608 | 1276.64
92610 | 1403.96
92612 | 1591.68
92614 | 1785.96
92616 | 2048.1
92618 | 2175.42
92620 | 2302.73
100357 | 1444.06
100358 | 1942.5
100359 | 2050.92
100360 | 2278.77
100361 | 2824.12
100362 | 3648.37
100363 | 3778.99
100364 | 4114.56
100365 | 4738.71
100366 | 5096.08
100367 | 1401.76
100368 | 1890.31
100369 | 1998.74
100370 | 2388.23
100371 | 2684.94
100372 | 3409.91
100373 | 3541.46
100374 | 3803.25
100375 | 4273.09
100376 | 4168.2
100377 | 13.06
100378 | 12.11
100382 | 32.85
104314 | 12.35
94444 | 755.3
104482 | 34.11
104184 | 40.05
104185 | 28.9
104189 | 136.48
104190 | 776.31
102661 | 33.88
102662 | 87.97
102663 | 78.04
102664 | 49.08
102665 | 27.29
102666 | 60.54
102668 | 114.61
102669 | 103.93
102670 | 94.2
102672 | 163.76
102673 | 169.09
102674 | 102.18
102676 | 160.29
102677 | 153.32
102678 | 142.74
102679 | 156.71
102680 | 155.63
102681 | 213.73
102683 | 210.4
102684 | 169.58
102685 | 227.69
102687 | 219.97
102688 | 40.59
102689 | 91.79
102690 | 67.25
102693 | 118.44
102694 | 72.66
102696 | 123.99
102697 | 115.14
102703 | 166.46
102704 | 12.29
102705 | 62.16
102707 | 59.94
102708 | 27.83
102710 | 66.66
102711 | 84.63
102712 | 8.56
102713 | 11.72
102715 | 23.07
102716 | 117.36
102717 | 149.22
102718 | 130.41
102719 | 162.27
102722 | 55.74
102723 | 105.61
102724 | 31.6
102725 | 30.97
102726 | 29.05
103653 | 27.54
92743 | 758.44
92744 | 708.14
92745 | 922.65
92746 | 840.31
92747 | 1024.53
92748 | 919.85
92749 | 1086.48
92750 | 1817.26
92751 | 2244.41
92752 | 2668.74
92753 | 719.54
92754 | 702.34
92755 | 277.72
92756 | 318.47
92757 | 367.35
92758 | 782.16
91069 | 117.84
91070 | 130.22
91071 | 174.65
91072 | 187.02
91073 | 137.39
91074 | 151.84
91075 | 197.22
91076 | 211.69
91077 | 130.37
91078 | 152.14
91079 | 138.22
91080 | 159.69
91081 | 152.41
91082 | 175.95
91083 | 166.25
91084 | 189.39
91086 | 132.64
91087 | 145.5
91088 | 191.41
91089 | 204.44
91090 | 149.3
91091 | 164.44
91092 | 210.37
91093 | 225.95
91094 | 139.59
91095 | 161.88
91096 | 143.29
91097 | 165.34
91098 | 161.32
91099 | 185.55
91100 | 172.13
91101 | 196.17
93952 | 261.19
93953 | 241.34
93954 | 229.48
93955 | 221.09
93956 | 214.46
93957 | 274.19
93958 | 253.25
93959 | 240.83
93960 | 232.11
93961 | 225.26
93962 | 247.68
93963 | 227.88
93964 | 216.07
93965 | 204.16
93966 | 201.12
93967 | 260.68
93968 | 239.79
93969 | 227.42
93970 | 218.73
93971 | 204.63
95108 | 42.19
100332 | 910.13
100333 | 560.93
100334 | 720.49
100335 | 458.59
100341 | 44.88
100342 | 14.54
100343 | 13.32
100344 | 11.74
100345 | 9.86
100346 | 9.19
100347 | 10.11
100348 | 9.8
100349 | 618.96
104841 | 95.16
104842 | 81.7
104843 | 129.62
104844 | 104.77
104845 | 147.4
104846 | 119.05
104847 | 101.63
104848 | 76.75
104849 | 66.35
104850 | 59.37
104851 | 84.81
104852 | 72.81
104853 | 64.74
104854 | 82.39
104855 | 72.77
104876 | 30.1
104877 | 677.99
104878 | 2545.52
104879 | 89.73
104880 | 96.75
104886 | 58.52
104887 | 51.82
104888 | 47.29
104889 | 67.51
104890 | 59.07
104891 | 53.39
104892 | 117.65
102989 | 49.82
102990 | 60.48
102991 | 78.37
102992 | 116.13
102993 | 151.19
102994 | 259.6
102995 | 52.81
102996 | 74.52
102997 | 98.27
102998 | 94.37
102999 | 119.3
103000 | 119.79
103001 | 245.96
103002 | 305.67
103003 | 425.16
103005 | 619.1
103006 | 851.86
103007 | 1127.22
97933 | 1345.56
97934 | 2647.1
97935 | 1050.17
97936 | 2086.84
97947 | 1980.81
97948 | 3663.67
97949 | 1891.56
97950 | 3325.5
97951 | 3129.22
97952 | 5436.79
97953 | 1528.69
97955 | 3244.4
97956 | 1505.43
97957 | 2703.94
97961 | 2570.42
97973 | 4805.43
97974 | 566.15
97975 | 748.28
97976 | 1190.16
97977 | 1709.73
97978 | 1110.48
97980 | 2199.12
97981 | 1285.64
97983 | 641.6
97985 | 1553.71
97987 | 855.29
97988 | 3214.11
97989 | 1821.74
97991 | 1173.09
97992 | 4106.71
97993 | 2223.88
97994 | 2708.02
97995 | 1394.78
97996 | 3423.02
97997 | 1667.88
97999 | 1941.04
98001 | 2214.15
98002 | 5607.06
98003 | 2487.29
98005 | 2760.46
98006 | 7046.91
98007 | 3033.58
98008 | 4222.11
98009 | 1941.04
98010 | 5150.81
98011 | 2214.15
98012 | 6048.48
98013 | 2487.29
98014 | 6946.08
98015 | 2760.46
98016 | 7843.83
98017 | 3033.58
98018 | 8741.46
98019 | 3331.1
98020 | 6207.78
98021 | 2511.72
98022 | 7269.57
98023 | 2784.83
98024 | 8399.97
98025 | 3058.01
98026 | 9470.41
98027 | 3331.1
98028 | 10540.87
98029 | 3609.26
98030 | 8571.12
98031 | 3063.1
98032 | 9854.27
98033 | 3336.19
98034 | 11137.4
98035 | 3609.26
98036 | 12420.57
98037 | 3887.45
98038 | 11365.3
98039 | 3614.35
98040 | 12836.31
98041 | 3887.45
98042 | 14307.35
98043 | 4165.71
98044 | 14535.33
98045 | 4165.71
98046 | 16194.05
98047 | 4443.92
98048 | 18080.83
98049 | 4672.32
98050 | 356.34
98051 | 1022.06
98405 | 2708.16
98406 | 6326.93
98407 | 4137.94
98408 | 4852.93
98409 | 485.31
98410 | 1418.71
99240 | 851.35
99241 | 1858.49
99242 | 3101.86
99243 | 1715.44
99244 | 5015.95
99246 | 1167.72
99247 | 2119.48
99248 | 3971.24
99249 | 2101.04
99252 | 2637.72
99254 | 1336.51
99256 | 5889.32
99259 | 3333.31
99261 | 1597.48
99263 | 2380.47
99265 | 4028.85
99266 | 1858.49
99267 | 4724.43
99268 | 561.12
99269 | 2119.48
99270 | 742.4
99271 | 6762.59
99272 | 1139.64
99273 | 1620.17
99274 | 5459.17
99275 | 1100.62
99276 | 2641.49
99277 | 2380.47
99278 | 482.92
99279 | 6159.63
99280 | 2110.6
99281 | 2641.49
99282 | 2927.59
99283 | 1201.38
99284 | 7636.01
99285 | 1464.9
99286 | 6860.23
99287 | 9589.77
99288 | 638.47
99289 | 2902.48
99290 | 4111.58
99291 | 2902.48
99292 | 2607.23
99293 | 1458.43
99294 | 8509.33
99296 | 3188.55
99297 | 3184.22
99298 | 10837.37
99299 | 3449.47
99300 | 12085
99301 | 6043.5
99302 | 3714.77
99303 | 11058.47
99304 | 3453.79
99305 | 12488.76
99306 | 3714.77
99307 | 2401.25
99308 | 13919.09
99309 | 3980.12
99310 | 14140.26
99311 | 3980.12
99312 | 7076.65
99313 | 15753.1
99314 | 4245.43
99315 | 17587.18
99317 | 2662.23
99318 | 355.27
99319 | 951.57
99320 | 8178.4
99321 | 2923.26
99322 | 9220.19
99323 | 3184.22
99324 | 10261.99
99325 | 3449.47
99326 | 8342.16
99327 | 4468.38
101800 | 1568.18
101801 | 1110.99
101806 | 592.68
101807 | 534.96
101808 | 656.08
101809 | 2925.95
102139 | 1947.67
102141 | 3003.94
102142 | 2959.41
102457 | 1860.02
94263 | 36.19
94264 | 41.58
94265 | 48.09
94266 | 54.27
94267 | 57.02
94268 | 63.82
94269 | 80.9
94270 | 90.36
94271 | 98.81
94272 | 111.44
94273 | 53.21
94274 | 56.56
94275 | 48.41
94276 | 51.75
94277 | 42.63
94278 | 45.97
94279 | 51.31
94280 | 54.65
94281 | 43.83
94282 | 52.66
94283 | 58.83
94284 | 67.67
94285 | 76.58
94286 | 85.41
94287 | 33.6
94288 | 41.46
94289 | 42.92
94290 | 50.78
94291 | 52.83
94292 | 60.69
94293 | 171.85
94294 | 7.62
104491 | 4930.66
104492 | 6165.58
104494 | 8328.63
104497 | 9965.83
104515 | 23.8
102727 | 110.76
102728 | 15.03
102729 | 13.69
102730 | 12.02
102731 | 10.04
102732 | 9.32
102733 | 10.19
102734 | 13.88
102735 | 12.71
102736 | 603.38
102737 | 1116.78
102738 | 2271.47
102739 | 3791.31
102740 | 5663.75
102741 | 7924.14
102742 | 13674.83
102743 | 4593.35
102744 | 6857.37
102745 | 9606.53
102746 | 16595.06
102747 | 8500.89
102748 | 11859.27
102749 | 20289.83
102750 | 2763.1
102751 | 4772.2
102752 | 7569.66
102753 | 11163.53
102754 | 21136.23
102755 | 10548.8
102756 | 15606.84
102757 | 28916.64
102758 | 13542.1
102759 | 20071.72
102760 | 36848.67
102761 | 13269.77
102762 | 20336.7
102763 | 28165.72
102764 | 39456.22
102765 | 16532.08
102766 | 24689.29
102767 | 34397.74
102768 | 47757.72
102769 | 19080.68
102770 | 29092.36
102771 | 40512.8
102772 | 56599.46
102773 | 9252.22
102774 | 9252.22
102775 | 13802.86
102776 | 13802.86
102777 | 20886.54
102778 | 31035.08
102779 | 9252.22
102780 | 10647.6
102781 | 15767.07
102782 | 17530.08
102783 | 23218.38
102784 | 36109.35
102785 | 10647.6
102786 | 11841.78
102787 | 17530.08
102788 | 19255.36
102789 | 25323.87
102790 | 41812.37
102791 | 33685.68
102792 | 54765.77
102793 | 73708.73
102794 | 105547.1
102795 | 35950.57
102796 | 57946.22
102797 | 82153.37
102798 | 100521.24
102799 | 36709.01
102800 | 63616.75
102801 | 89068.38
102802 | 106793.13
101570 | 30.07
101571 | 40.47
101572 | 23.73
101573 | 34.12
101574 | 18.4
101575 | 29.01
101576 | 55.36
101577 | 68.65
101578 | 46.06
101579 | 59.34
101580 | 41.39
101581 | 54.89
101582 | 91.19
101583 | 111.86
101584 | 75.41
101585 | 96.08
101586 | 66.04
101587 | 86.93
101588 | 108.13
101589 | 157.11
101590 | 82.18
101591 | 131.14
101592 | 58.55
101593 | 107.71
101600 | 20.03
101601 | 29.66
101602 | 14.85
101603 | 24.48
101604 | 9.72
101605 | 19.34
90788 | 942.79
90789 | 945.1
90790 | 975.08
90791 | 1143.88
90793 | 1206.88
90794 | 818.57
90795 | 827.74
90796 | 836.93
90797 | 846.09
90798 | 1223.35
90799 | 1263.35
90801 | 370.54
90806 | 480.07
90820 | 365.43
90821 | 373.86
90822 | 401.76
90823 | 493.69
90824 | 706.99
90825 | 787.7
90830 | 206.26
90831 | 180.12
90841 | 1154.83
90842 | 1165.95
90843 | 1222.69
90844 | 1317.31
90845 | 1527.92
90846 | 1611.32
90847 | 974.71
90848 | 985.83
90849 | 1016.43
90850 | 1111.05
90851 | 1321.66
90852 | 1405.06
91009 | 378.24
91010 | 387.28
91011 | 453.79
91012 | 505.04
91013 | 987.52
91014 | 999.25
91015 | 1068.46
91016 | 1122.4
91287 | 280.26
91292 | 389.79
91295 | 389.33
91296 | 418.28
91297 | 461.19
91298 | 878.15
91299 | 1228.51
91304 | 128.08
91305 | 126.34
91306 | 180.12
91307 | 108.19
91312 | 971.7
91313 | 963.86
91314 | 1013.53
91315 | 1107.33
91316 | 1318.76
91317 | 1401.34
91318 | 845.36
91319 | 855.67
91320 | 885.45
91321 | 979.25
91322 | 1190.68
91323 | 1273.26
91324 | 858.17
91325 | 869.09
91326 | 937.48
91327 | 990.6
91328 | 998.61
91329 | 869.26
91330 | 1030.25
91331 | 900.09
91332 | 1075.86
91333 | 944.88
91334 | 1492.82
91335 | 1361.84
91336 | 1843.18
91337 | 1712.2
100659 | 13.46
100660 | 9.39
100675 | 1073.87
100676 | 234.43
100678 | 1167.64
100679 | 984.51
100680 | 1179.37
100681 | 1210.37
100682 | 1008.28
100683 | 1274.72
100684 | 1065.56
100685 | 1328.66
100686 | 1118.68
100687 | 1178.73
100688 | 995.6
100689 | 1282.12
100690 | 1072.96
100691 | 1699.08
100692 | 1489.92
100693 | 2049.44
100694 | 1840.28
100695 | 77.59
100696 | 86.24
100697 | 94.95
100698 | 103.63
100699 | 123.74
100700 | 974
100712 | 977.28
100665 | 1228.23
100666 | 973
100667 | 1589.05
100668 | 1919.68
100669 | 1145.2
100670 | 1530.82
100671 | 1897.67
100672 | 1228.49
100701 | 566.78
94559 | 738.9
94562 | 669.84
94587 | 71.97
94588 | 62.39
99837 | 638.43
99839 | 533.12
99841 | 1061.04
99855 | 119.56
99857 | 105.8
99861 | 673.62
99862 | 675.92
90838 | 1456.4
91338 | 930.81
91341 | 738.47
94805 | 877.81
94806 | 686.93
94807 | 629.54
100702 | 501.76
102188 | 1092.66
102189 | 295.57
100703 | 38.21
100704 | 79.54
100705 | 94.2
100706 | 87.18
100707 | 168.29
100708 | 209.35
100709 | 56.81
100710 | 126.39
102151 | 169.26
102152 | 186.14
102153 | 231.13
102154 | 198.62
102155 | 235.42
102156 | 222.77
102157 | 301.52
102158 | 302.41
102159 | 357.99
102160 | 163.63
102161 | 272.94
102162 | 289.82
102163 | 334.81
102164 | 283.23
102165 | 320.03
102166 | 288.28
102167 | 367.03
102168 | 350.95
102169 | 400.27
102170 | 267.31
102171 | 463.23
102172 | 445.77
102176 | 831.17
102177 | 1627
102178 | 1858.71
102179 | 462.17
102180 | 546.64
102181 | 658.66
102182 | 1382.44
102183 | 2779.27
102184 | 2448.36
102185 | 4910.72
102190 | 22.11
102191 | 26.86
102192 | 19.17
94569 | 869.87
94570 | 451.09
94572 | 643.59
94573 | 522.6
94580 | 717.48
94589 | 26.72
94590 | 22.55
100674 | 942.6
101096 | 1297.73
101097 | 1220.08
101098 | 1118.9
101099 | 1019.76
101100 | 906.13
101101 | 882.01
101102 | 854.71
101103 | 803.57
101104 | 1319.79
101105 | 1242.01
101106 | 1141.19
101107 | 1041.84
101108 | 921.66
101109 | 897.76
101110 | 871.56
101111 | 820.95
101112 | 906.7
101113 | 934.65
95601 | 22.06
95602 | 35.32
95603 | 60.26
95604 | 93.5
95605 | 171.69
95607 | 25.48
95608 | 36.94
95609 | 46.86
100651 | 139.47
100652 | 259.98
100653 | 426.37
100654 | 567.77
100655 | 657.82
100656 | 118.44
100657 | 152.01
100658 | 346.68
100889 | 13.18
100890 | 12.99
100892 | 13.73
100893 | 13.51
100894 | 13.35
100896 | 63.14
100897 | 119.48
100898 | 225.24
100899 | 92.92
100900 | 258.75
101173 | 63.53
101174 | 90.49
101175 | 123.49
101176 | 151.82
102521 | 141.62
102522 | 207.78
102523 | 273.92
95240 | 18.8
95241 | 35.73
96616 | 787.42
96617 | 19.73
96619 | 39.36
96620 | 714.79
96621 | 254.12
96622 | 236.79
96623 | 217.71
96624 | 200.37
97082 | 75.35
97083 | 3.98
97084 | 0.83
97086 | 161.95
97087 | 2.3
97088 | 16.07
97089 | 14.66
97090 | 14.33
97091 | 13.85
97092 | 13.37
97093 | 12.49
97096 | 584.28
97097 | 43.83
97101 | 174.08
97102 | 216.82
97103 | 256.02
100322 | 192.46
100323 | 164.67
100324 | 200.02
103072 | 301.83
103073 | 363.04
103074 | 171.72
103075 | 215.55
103076 | 150.45
103077 | 193.19
103078 | 232.39
103079 | 278.21
103080 | 339.41
92263 | 182.27
92264 | 234.23
92265 | 134.74
92266 | 179.31
92267 | 60.12
92268 | 100.95
92269 | 138.23
92270 | 239.25
92271 | 159.65
92272 | 40.28
92273 | 16.27
92409 | 256.74
92411 | 175.5
92413 | 116.81
92415 | 159.13
92417 | 186.81
92419 | 101.52
92421 | 122.75
92423 | 83.51
92425 | 101.97
92427 | 74.41
92429 | 91.52
92431 | 70.34
92433 | 86.57
92435 | 66.88
92437 | 82.57
92439 | 64.4
92441 | 79.71
92443 | 59.12
92445 | 73.88
92446 | 393.2
92447 | 268.91
92448 | 205.83
92449 | 314.59
92450 | 362.75
92451 | 214.64
92452 | 210.54
92453 | 268.19
92454 | 327.43
92455 | 175.24
92456 | 175.16
92457 | 233.65
92458 | 305.36
92459 | 149.31
92460 | 147.27
92461 | 215.82
92462 | 291.33
92463 | 135.54
92464 | 140.25
92465 | 174
92466 | 283.73
92467 | 112.87
92468 | 133.23
92469 | 158.82
92470 | 275.73
92471 | 103.16
92472 | 126.26
92473 | 146.53
92474 | 268.84
92475 | 95.26
92476 | 120.35
92477 | 120.29
92478 | 255.26
92479 | 78.42
92480 | 108.55
92482 | 446.25
92484 | 301.48
92486 | 210.58
92488 | 124.75
92490 | 81.92
92492 | 118.11
92494 | 76.6
92496 | 112.56
92498 | 72.18
92500 | 108.07
92502 | 68.79
92504 | 99.91
92506 | 62.53
92508 | 120.64
92510 | 75.53
92512 | 103.06
92514 | 59.36
92515 | 94.12
92518 | 51.77
92520 | 88.19
92522 | 47.08
92524 | 87.45
92526 | 47.49
92528 | 83.53
92530 | 44.64
92532 | 80.14
92534 | 42.21
92536 | 73.6
92538 | 37.38
96252 | 166.76
96258 | 159.97
96529 | 288.56
96530 | 154.8
96531 | 115.58
96532 | 197.66
96533 | 102.6
96534 | 87.29
96535 | 150.38
96536 | 75.39
96537 | 204.14
96538 | 277.2
96539 | 146.11
96540 | 145.95
96541 | 205.4
96542 | 109.66
96543 | 21.51
101791 | 26.94
101792 | 19.75
101793 | 28.96
101969 | 210.22
101971 | 163.63
101973 | 292.21
101974 | 617.84
101975 | 526.52
101977 | 354.9
101980 | 328.01
101981 | 285.21
101982 | 255.48
101983 | 236.8
101985 | 222.74
101986 | 163.51
101987 | 348.83
101988 | 218.91
101989 | 172.91
101990 | 314.61
101991 | 223.58
101992 | 166.95
101993 | 411.24
101994 | 231.87
101995 | 180.23
101996 | 339.17
101997 | 223.48
101998 | 165.57
101999 | 441.48
102000 | 647.66
102001 | 560.23
102002 | 346.93
102003 | 318.42
102004 | 280.65
102005 | 249.55
102006 | 229.99
102007 | 614.02
102008 | 513.48
102009 | 356.61
102010 | 326.41
102011 | 280.93
102012 | 250.25
102013 | 233.14
102014 | 710.45
102015 | 596.17
102016 | 345.04
102017 | 314.07
102036 | 274.09
102037 | 242.9
102038 | 225.51
102039 | 646.84
102040 | 539.19
102041 | 356.43
102042 | 322.83
102043 | 278.75
102044 | 248.96
102045 | 231.08
102046 | 729.2
102047 | 623.76
102048 | 335.96
102049 | 300.55
102050 | 262.85
102051 | 231.67
102052 | 214.29
102059 | 599.74
102060 | 504.37
102061 | 330.01
102062 | 306.23
102063 | 263.76
102064 | 233.76
102065 | 217.09
102066 | 642.15
102067 | 551.99
102068 | 308.31
102069 | 283.78
102070 | 248.41
102071 | 219.57
102072 | 207.38
102073 | 3995.24
102074 | 4731.15
102075 | 4887.49
102076 | 5019.52
102077 | 5514.98
102078 | 5677.91
102079 | 5405.82
102080 | 4683.35
102086 | 222.42
102087 | 174.11
102088 | 314.82
102089 | 211.81
102090 | 157.02
102091 | 371.56
103760 | 146.65
103761 | 96.63
103762 | 82.45
103763 | 72.27
104925 | 173.46
104926 | 112.57
104927 | 80.94
104928 | 167.06
104929 | 103.06
105403 | 202.89
105406 | 221.26
89996 | 10.73
89997 | 8.6
89998 | 10.1
89999 | 17.12
90000 | 13.4
91593 | 10.11
91594 | 10.64
91595 | 11.51
91596 | 10.5
91597 | 7.62
91598 | 10.41
91599 | 8.04
91600 | 13.6
91601 | 12.38
91602 | 11.18
91603 | 10.56
92759 | 14.69
92760 | 13.51
92761 | 12.44
92762 | 10.99
92763 | 9.18
92764 | 8.81
92765 | 9.95
92766 | 9.81
92767 | 16.28
92768 | 14.03
92769 | 12.88
92770 | 11.86
92771 | 10.45
92772 | 8.71
92773 | 8.51
92774 | 9.77
92798 | 8.73
92799 | 11.16
92800 | 9.87
92801 | 9.76
92802 | 9.59
92803 | 8.8
92804 | 7.52
92805 | 7.43
92806 | 8.74
92875 | 9.36
92876 | 8.94
92877 | 9.56
92878 | 9.36
92879 | 9.23
92880 | 9.43
92881 | 9.4
92882 | 13.68
92883 | 12.33
92884 | 12.25
92885 | 11.49
92886 | 10.86
92887 | 10.71
92888 | 10.4
92915 | 17.87
92916 | 15.85
92917 | 14.11
92919 | 12.15
92921 | 9.94
92922 | 9.39
92923 | 10.41
92924 | 10.17
95448 | 9.58
95576 | 12.69
95577 | 10.57
95578 | 8.73
95579 | 8.37
95580 | 9.58
95581 | 9.53
95582 | 10.36
95583 | 16.87
95584 | 14.4
95592 | 16.87
95593 | 14.4
95943 | 24.14
95944 | 21.45
95945 | 16.78
95946 | 12.97
95947 | 9.76
95948 | 8.34
96544 | 18.93
96545 | 16.74
96546 | 14.46
100064 | 10.43
100066 | 10.28
100067 | 12.26
100068 | 9.02
102920 | 8.19
102921 | 7.83
102922 | 8.88
102923 | 7.58
103088 | 10.32
104104 | 10.55
104105 | 10.55
104106 | 10.17
104107 | 10.96
104108 | 13.05
104109 | 16.35
104110 | 19
104111 | 22.14
104915 | 9.89
104917 | 16.11
104918 | 14.68
104919 | 12.97
104920 | 10.95
104921 | 10.2
104922 | 11.08
89993 | 1047.34
89994 | 872.47
89995 | 1002.61
90278 | 473.21
90279 | 521.07
90280 | 569.63
90281 | 653.31
90282 | 458.47
90283 | 505.89
90284 | 559.67
90285 | 649.38
94962 | 365.87
94963 | 401.28
94964 | 438.59
94965 | 451.27
94966 | 465.02
94967 | 526.47
94968 | 360.46
94969 | 392.29
94970 | 421.15
94971 | 441.71
94972 | 455.48
94973 | 514.22
94974 | 432.47
94975 | 463.3
96555 | 685.14
96556 | 862.36
96557 | 673.91
96558 | 708.2
99235 | 613.23
99431 | 637.88
99432 | 619.06
99433 | 675.14
99434 | 642.98
99435 | 622.56
99436 | 701.84
99437 | 651.31
99438 | 658.66
99439 | 628.46
102473 | 523.58
102474 | 555.12
102475 | 598
102476 | 607.51
102477 | 641.5
102478 | 680.29
102479 | 518.76
102480 | 546.64
102481 | 581.03
102482 | 602.72
102483 | 630.85
102484 | 677.91
102485 | 593.36
102486 | 618.18
102487 | 594
103183 | 678.92
103184 | 628.07
103669 | 956.95
103670 | 357.29
103671 | 657.58
103672 | 615.13
103673 | 49.98
103674 | 639.96
103675 | 616.08
103676 | 1023.68
103677 | 819.45
103678 | 909.13
103679 | 768.57
103680 | 827.2
103681 | 689.23
103682 | 977.95
103683 | 1324.32
103684 | 636.71
103685 | 621.63
103686 | 694.82
103687 | 1104.85
103688 | 811.82
104916 | 17.78
104923 | 746.4
104924 | 697.47
101963 | 201.49
101964 | 189.58
101165 | 999.03
101166 | 719.33
98575 | 81.52
98576 | 22.47
98577 | 55.48
93184 | 30.6
93187 | 85.14
93191 | 70.61
93194 | 29.66
93197 | 61.52
93199 | 48.3
93200 | 13.34
93202 | 31.74
93203 | 15
93205 | 60.58
105021 | 26.92
105022 | 24.01
105023 | 72.8
105024 | 60.41
105025 | 58.62
105026 | 42.07
105027 | 26.46
105028 | 23.59
105029 | 53.86
105030 | 46.21
105031 | 45.15
105032 | 37.87
105033 | 56.06
105034 | 47.42
105035 | 72.56
105036 | 52.32
105037 | 35.43
105038 | 72.35
105039 | 52.08
105040 | 35.25
97733 | 3755.25
97734 | 3282.45
97735 | 2633.8
97736 | 1520.07
97737 | 3445.02
97738 | 4481.35
97739 | 3146.06
97740 | 2164.53
98615 | 155.71
98616 | 118.89
98617 | 108.47
98618 | 149.68
98619 | 133.93
98620 | 126
98621 | 166.55
98622 | 153.91
98623 | 147.49
98624 | 185.74
98625 | 175.1
98626 | 169.62
98655 | 699.4
98656 | 711.98
98657 | 724.57
98658 | 737.16
98659 | 762.34
98746 | 82.12
98749 | 96.87
98750 | 114.61
98751 | 160.85
98752 | 216.34
98753 | 285.21
100763 | 17.39
100764 | 17.08
100765 | 15.19
100766 | 15.49
100767 | 18.68
100768 | 17.76
100769 | 24.46
100770 | 23.31
100771 | 18.46
100772 | 17.42
100773 | 20.81
100774 | 12.49
100775 | 14.05
100776 | 20.98
100777 | 12.42
100778 | 14
103795 | 94.62
103796 | 61.57
103797 | 17.19
103798 | 624.13
103799 | 433.7
103800 | 515.88
103801 | 622.68
103925 | 1761.05
103926 | 1407.23
103928 | 515.88
103929 | 1238.44
103930 | 774.75
103931 | 570.58
103932 | 540.67
103933 | 1551.39
105041 | 60.98
105042 | 74.09
105045 | 68.91
105046 | 62.3
105050 | 230.31
105053 | 218.68
105056 | 318.33
105058 | 307.53
105061 | 128.04
105064 | 112.91
105068 | 221.44
105071 | 206.32
105074 | 352.15
105077 | 337.11
105080 | 85.41
105081 | 99.95
105082 | 89.4
105083 | 101.76
105084 | 128.33
105085 | 134.47
105086 | 118.3
105087 | 133.76
105088 | 249.26
105089 | 229.25
105090 | 403.11
105091 | 180.2
105092 | 196.87
105093 | 199.22
105095 | 110.65
105098 | 98.89
105099 | 94.53
105100 | 134.32
105101 | 260.72
105102 | 357.52
98562 | 54.2
98555 | 37.03
98556 | 65.89
98558 | 10.62
98559 | 5.16
98546 | 123.59
98547 | 206.7
98553 | 201.76
98554 | 54.62
98557 | 54.47
98563 | 38.7
98564 | 52.97
98565 | 55.53
98566 | 69.79
98567 | 71.59
98568 | 85.85
98569 | 88.4
98570 | 102.67
98571 | 47.65
98572 | 58.58
98573 | 72.16
91831 | 19.87
91833 | 20.48
91834 | 20.76
91835 | 22.3
91836 | 23.7
91837 | 27.29
91839 | 23.02
91840 | 26.33
91841 | 25.33
91843 | 7.02
91845 | 8.78
91847 | 13.84
91849 | 9.57
91850 | 12.83
91851 | 11.83
91852 | 9.98
91853 | 10.54
91854 | 10.79
91855 | 12.21
91856 | 13.62
91857 | 16.94
91859 | 12.99
91860 | 16.09
91861 | 15.16
91862 | 10.47
91863 | 12.33
91864 | 16.45
91865 | 20.51
91866 | 9
91867 | 10.86
91868 | 14.99
91869 | 18.99
91870 | 13.97
91871 | 15.84
91872 | 19.95
91873 | 23.95
93008 | 19.55
93009 | 28.65
93010 | 39.76
93011 | 48.51
93012 | 73.05
95726 | 18.69
95727 | 22.83
95728 | 29.42
97667 | 11.59
97668 | 16.52
97669 | 24.29
97670 | 31.53
91874 | 8.41
91875 | 9.91
91876 | 11.94
91877 | 14.78
91878 | 6.66
91879 | 8.15
91880 | 10.19
91881 | 13.03
91882 | 12.03
91884 | 13.52
91885 | 15.5
91886 | 18.28
91887 | 14.71
91889 | 14.3
91890 | 16.22
91892 | 18.93
91893 | 20.22
91895 | 22.97
91896 | 23.25
91898 | 26.2
91899 | 12.06
91901 | 11.65
91902 | 13.56
91904 | 16.27
91905 | 17.57
91907 | 20.32
91908 | 20.66
91910 | 23.61
91911 | 20.15
91913 | 19.74
91914 | 21.59
91916 | 24.3
91917 | 25.53
91919 | 28.28
91920 | 28.51
91922 | 31.46
93013 | 18.42
93014 | 22.64
93015 | 34.36
93016 | 41.79
93017 | 62.88
93018 | 28.14
93020 | 36.09
93022 | 60.43
93024 | 63.52
93026 | 103.99
97559 | 15.92
97562 | 13.26
97564 | 21.29
104395 | 26.69
91924 | 3.19
91925 | 3.79
91926 | 4.56
91927 | 5.07
91928 | 6.96
91929 | 7.41
91930 | 9.68
91931 | 10.4
91932 | 17.14
91933 | 16.55
91934 | 24.77
91935 | 25.88
92979 | 10.92
92980 | 10.43
92981 | 15.57
92982 | 16.49
92984 | 27.7
92986 | 38.14
92988 | 55.14
92990 | 76.19
92992 | 98.43
92994 | 127.75
92996 | 154.51
92998 | 189.27
93000 | 250.42
93002 | 323.6
101884 | 10.61
101885 | 10.12
101886 | 15.22
101887 | 16.14
101888 | 23.83
101889 | 25.04
91936 | 21.85
91937 | 19.25
91939 | 37
91940 | 21.37
91941 | 13.7
91942 | 41.56
91943 | 25.38
91944 | 17.41
92865 | 16.51
92866 | 14.82
92867 | 35.2
92868 | 19.57
92869 | 11.9
92870 | 38.17
92871 | 21.99
92872 | 14.02
95777 | 27.61
95778 | 30.97
95779 | 25.76
95780 | 32.8
95781 | 37.46
95782 | 34.92
95785 | 41.3
95787 | 31.29
95789 | 42.46
95791 | 58.79
95795 | 35.65
95796 | 49.85
95797 | 68.77
95801 | 42.52
95802 | 53.01
95803 | 76.8
95804 | 27.32
95805 | 28.82
95806 | 31.56
95807 | 32.03
95808 | 36.53
95809 | 45.33
95810 | 20.09
95811 | 24.61
95812 | 33.41
95813 | 23.31
95814 | 29.33
95815 | 43.07
95816 | 38.79
95817 | 45.69
95818 | 63.41
97881 | 162.98
97882 | 258.52
97883 | 497.79
97884 | 982.42
97885 | 1515.11
97886 | 182.09
97887 | 286.66
97888 | 549.86
97889 | 745.6
97890 | 836.97
97891 | 219.67
97892 | 408.22
97893 | 564.99
97894 | 618.1
104396 | 27.14
104397 | 32.36
104398 | 32.01
104399 | 34.84
104400 | 44.61
104401 | 30.35
104402 | 31.69
104403 | 39.35
104404 | 40.72
104405 | 55
93653 | 10.66
93654 | 11.4
93655 | 12.85
93656 | 12.85
93657 | 14.63
93658 | 21.03
93659 | 24.62
93660 | 49.14
93661 | 50.64
93662 | 53.54
93663 | 53.54
93664 | 57.1
93665 | 62.04
93666 | 69.24
93667 | 61.98
93668 | 64.23
93669 | 68.57
93670 | 68.57
93671 | 73.92
93672 | 82.29
93673 | 93.09
97359 | 3833.44
97360 | 7375.78
97361 | 9834.37
97362 | 1697.4
101875 | 370.79
101876 | 88.12
101877 | 61.34
101878 | 524.54
101879 | 533.59
101880 | 615.07
101881 | 878.4
101882 | 1241.26
101883 | 509.03
101890 | 15.05
101891 | 26.17
101892 | 62.78
101893 | 81.03
101894 | 147.56
101895 | 383.05
101896 | 561.59
101897 | 879.36
101898 | 1163.99
101899 | 1841.02
101900 | 3801.98
101901 | 115.6
101902 | 143.41
101903 | 297.91
101904 | 1075.62
101938 | 117.93
101946 | 181.24
91945 | 15.62
91946 | 12.06
91947 | 9.82
91949 | 21.64
91950 | 17.29
91951 | 14.69
91952 | 20.75
91953 | 32.81
91954 | 27.92
91955 | 39.98
91956 | 44.87
91957 | 56.93
91958 | 37.76
91959 | 49.82
91960 | 52.1
91961 | 64.16
91962 | 69.05
91963 | 81.11
91964 | 61.88
91965 | 73.94
91966 | 54.77
91967 | 66.83
91968 | 76.22
91969 | 88.28
91970 | 79.32
91971 | 96.61
91972 | 86.55
91973 | 103.84
91974 | 72.15
91975 | 89.44
91976 | 106.23
91977 | 123.52
91978 | 42.94
91979 | 55
91980 | 41.75
91981 | 53.81
91982 | 89.16
91983 | 101.22
91984 | 19.66
91985 | 31.72
91986 | 39.87
91987 | 51.93
91988 | 23.63
91989 | 35.69
91990 | 38.52
91991 | 40.67
91992 | 50.58
91993 | 52.73
91994 | 26.81
91995 | 28.96
91996 | 38.87
91997 | 41.02
91998 | 22.28
91999 | 24.43
92000 | 34.34
92001 | 36.49
92002 | 49.88
92003 | 54.18
92004 | 61.94
92005 | 66.24
92006 | 40.77
92007 | 45.07
92008 | 52.83
92009 | 57.13
92010 | 72.89
92011 | 79.34
92012 | 84.95
92013 | 91.4
92014 | 59.26
92015 | 65.71
92016 | 71.32
92017 | 77.77
92018 | 78.4
92019 | 95.69
92020 | 115.67
92021 | 132.96
92022 | 43.76
92023 | 55.82
92024 | 66.83
92025 | 78.89
92026 | 60.77
92027 | 72.83
92028 | 50.99
92029 | 63.05
92030 | 74
92031 | 86.06
92032 | 75.11
92033 | 87.17
92034 | 67.94
92035 | 80
97584 | 92.75
97595 | 83.36
97596 | 61.12
97597 | 57.26
97598 | 54.41
97599 | 22.79
97609 | 15.7
97610 | 16.48
100902 | 25.35
100903 | 28.78
103782 | 35.88
101489 | 1509.58
101490 | 1612.21
101491 | 1632.23
101492 | 1780.21
101493 | 1490.09
101494 | 1592.72
101495 | 1612.74
101496 | 1760.72
101497 | 1768.49
101498 | 1923.84
101499 | 1954.14
101500 | 2161.11
101501 | 1757.38
101502 | 1912.73
101503 | 1943.03
101504 | 2150
101505 | 1884.2
101506 | 2091.32
101507 | 2131.73
101508 | 2396.63
101509 | 1915.79
101510 | 2122.91
101511 | 2163.32
101512 | 2428.22
101513 | 825.75
101514 | 948.9
101515 | 972.93
101516 | 1110.73
101517 | 806.26
101518 | 929.41
101519 | 953.44
101520 | 1091.24
101521 | 1100.39
101522 | 1285.12
101523 | 1321.16
101524 | 1527.87
101525 | 1089.28
101526 | 1274.01
101527 | 1310.05
101528 | 1516.76
101529 | 1233.47
101530 | 1479.78
101531 | 1527.83
101532 | 1803.44
101533 | 1265.06
101534 | 1511.37
101535 | 1559.42
101536 | 1835.03
101537 | 113.31
101538 | 60.11
101539 | 98.59
101540 | 167.12
101541 | 217.77
101542 | 45.21
101543 | 79.94
101544 | 128.26
101545 | 186.77
101546 | 27.47
101547 | 84.71
101548 | 7.28
101549 | 18.21
101553 | 21.14
101554 | 15
101555 | 9.41
101556 | 8.52
101560 | 10.03
101561 | 15.92
101562 | 24.64
101563 | 34.78
101564 | 51.39
101565 | 71.87
101567 | 93.29
101568 | 121.97
101630 | 86.98
101632 | 27.58
101633 | 98.82
101636 | 152.91
101637 | 147.69
101651 | 73.75
101653 | 264.16
101654 | 236.77
101655 | 365.29
101656 | 395.29
101657 | 459.21
101658 | 590.65
101659 | 672.39
101660 | 1058.28
101661 | 133.53
101663 | 32.92
101664 | 34.49
101665 | 41.22
100578 | 516.53
100579 | 565.85
100580 | 623.5
100581 | 590.27
100582 | 694.17
100583 | 616.57
100584 | 679.06
100585 | 667.58
100586 | 767.13
100587 | 720.55
100588 | 797.94
100589 | 800.7
100590 | 877.2
100591 | 793.81
100592 | 857.19
100593 | 850.25
100594 | 957.71
100595 | 1019.57
100596 | 1164.55
100597 | 1181.77
100598 | 1301.29
100599 | 527.09
100600 | 626.47
100601 | 791.86
100602 | 998.19
100603 | 1529.89
100604 | 665.81
100605 | 1048.12
100606 | 1593.53
100607 | 684.55
100608 | 1072.72
100609 | 1627.63
100610 | 703.22
100611 | 877.97
100612 | 1096.89
100613 | 1661
100614 | 920.28
100615 | 1144.93
100616 | 1731.32
100617 | 1192.81
100618 | 1805.46
100619 | 580.73
100620 | 2523.79
100621 | 2898.6
100622 | 2117.49
100623 | 2271.93
97605 | 74.7
97607 | 89.74
102102 | 10973.77
102103 | 12205.38
102104 | 15637.56
102105 | 19203.62
102106 | 24068.66
102107 | 33557.37
102108 | 39066.39
102109 | 79.15
102110 | 255.16
103654 | 63195.93
103655 | 86554.78
103656 | 120992.68
96973 | 72.02
96974 | 92.5
96975 | 113.98
96976 | 149.16
96977 | 56.45
96978 | 74.34
96979 | 106.25
96984 | 64.09
96985 | 71.47
96986 | 106.99
96987 | 129.69
96988 | 153.55
96989 | 128.46
98463 | 28.21
104746 | 28.07
104749 | 19.88
104750 | 16.6
104751 | 22.23
104752 | 22.24
104753 | 26.67
104754 | 34.27
104755 | 46.06
103490 | 3466.88
103491 | 586.2
104758 | 17.8
104759 | 47.45
104760 | 69.28
104761 | 12.35
104762 | 32.93
104763 | 48.12
104764 | 23.54
104765 | 18.97
104766 | 17.42
104768 | 0.75
104770 | 2
104772 | 2.94
104774 | 2.58
104776 | 6.88
104778 | 10.06
104780 | 7.36
104785 | 14.68
96765 | 1616.82
101905 | 273.56
101906 | 803.94
101907 | 868.56
101908 | 265.48
101909 | 308.56
101910 | 362.4
101911 | 416.25
101912 | 2029.85
101913 | 373.52
101914 | 474.99
101915 | 378.79
101916 | 3585.09
101917 | 154.33
98261 | 4.37
98262 | 5.16
98263 | 5.4
98264 | 6.24
98265 | 6.81
98266 | 7.56
98267 | 11.54
98268 | 17.7
98269 | 23.6
98270 | 34.65
98271 | 47.93
98272 | 107.34
98273 | 2.6
98274 | 3.18
98275 | 3.91
98276 | 7.91
98277 | 14.06
98278 | 19.96
98279 | 31.01
98280 | 9.05
98281 | 9.85
98282 | 10.08
98283 | 10.92
98284 | 11.49
98285 | 12.23
98286 | 16.23
98287 | 1.56
98288 | 2.37
98289 | 2.59
98290 | 3.44
98291 | 4
98292 | 4.75
98293 | 8.74
98400 | 13.75
98401 | 20.77
98402 | 24.07
100556 | 41.85
100557 | 454.27
100560 | 113.16
100561 | 194.39
100562 | 292.73
100563 | 415.09
101795 | 603.8
101798 | 382.78
101799 | 921.17
98397 | 15.1
103244 | 2657.14
103245 | 2093.59
103246 | 2284.18
103247 | 2950.25
103248 | 2408.96
103249 | 2588.82
103250 | 4289.43
103251 | 3385.39
103252 | 3749.97
103253 | 5850.84
103254 | 4372.83
103255 | 4894.31
103256 | 10871.72
103257 | 6204.43
103258 | 12155.59
103259 | 6543.89
103260 | 6722.47
103261 | 13713.53
103262 | 8600.5
103263 | 19033.99
103264 | 10662.5
103265 | 22952.52
103266 | 11911.23
103267 | 6784.87
103268 | 8056.82
103269 | 8342.45
103270 | 8660.21
103271 | 12274.81
103272 | 12678.88
103273 | 13028.66
103274 | 14929.08
103275 | 14851.5
103276 | 15586.52
103277 | 28788.16
103278 | 36862.8
103288 | 17.16
103289 | 30.85
103290 | 47.5
103291 | 59.14
103292 | 71.11
101936 | 8129.68
101937 | 15169.32
98294 | 6.32
98295 | 5.47
98296 | 9.25
98297 | 7.9
98298 | 22.12
98299 | 20.46
98300 | 6.33
98301 | 724.32
98302 | 1311.65
98304 | 4047.59
98305 | 2910.16
98306 | 72.14
98307 | 47.55
98308 | 32.33
98593 | 2850.01
100553 | 24.23
100554 | 6.02
100555 | 1461.67
89355 | 23.42
89356 | 27.01
89357 | 36.6
89401 | 12.09
89402 | 13.91
89403 | 20.98
89446 | 5.69
89447 | 11.18
89448 | 17.04
89449 | 18.88
89450 | 30.13
89451 | 48.95
89452 | 67.31
89508 | 18.16
89509 | 24.47
89511 | 41.44
89512 | 52.85
89576 | 27.08
89578 | 33.75
89580 | 69.56
89633 | 28.3
89634 | 39.84
89635 | 57.53
89636 | 72.04
89711 | 24.1
89712 | 30.08
89713 | 37.36
89714 | 41.9
89716 | 27.93
89717 | 43.48
89770 | 45.1
89771 | 60.17
89773 | 141.15
89775 | 220.51
89798 | 13.87
89799 | 23.9
89800 | 31.26
89848 | 29.88
89849 | 59.61
89865 | 19.54
92275 | 53.71
92276 | 68.22
92277 | 98.45
92278 | 132.35
92279 | 191.16
92280 | 268.12
92281 | 110.82
92282 | 127.65
92283 | 173.42
92284 | 217.74
92285 | 293.11
92286 | 371.49
92305 | 37.69
92306 | 60.32
92307 | 75.13
92308 | 53.51
92309 | 120.72
92310 | 137.85
92320 | 51.27
92321 | 83.72
92322 | 106.95
92323 | 63.83
92324 | 140.86
92325 | 166.41
92335 | 93.69
92336 | 114.89
92337 | 150.76
92338 | 152.4
92339 | 228.47
92341 | 106.15
92342 | 127.43
92343 | 163.43
92359 | 69.67
92360 | 93.08
92361 | 125.86
92362 | 200.87
92364 | 57.06
92365 | 65.54
92366 | 90.73
92367 | 111.31
92368 | 146.65
92645 | 74.44
92646 | 97.86
92648 | 107.19
92649 | 130.63
92650 | 205.65
92652 | 62.75
92653 | 71.28
92654 | 96.47
92655 | 117.17
92656 | 152.52
92687 | 29.83
92688 | 42.32
92689 | 53.15
92690 | 76.37
92691 | 101.35
94462 | 100.31
94463 | 122.87
94464 | 161.07
94602 | 213.63
94603 | 290.36
94604 | 411.84
94605 | 594.88
94648 | 7.25
94649 | 13.34
94650 | 20.15
94651 | 23.5
94652 | 36.7
94653 | 59.18
94654 | 80.52
94655 | 126.87
94716 | 21.82
94717 | 36.47
94718 | 47.61
94719 | 63.52
94720 | 93
94721 | 150.8
94722 | 235
94723 | 441.65
95697 | 102.42
96635 | 44.8
96636 | 47.31
96644 | 23.03
96645 | 20.63
96646 | 24.9
96647 | 24.91
96648 | 30.35
96649 | 39.57
96668 | 17.25
96669 | 17.54
96670 | 22.67
96671 | 33.79
96672 | 50.88
96673 | 63.92
96674 | 102.06
96675 | 147.48
96676 | 22.26
96677 | 28.87
96678 | 39.42
96679 | 58.08
96680 | 94.85
96681 | 127.04
96682 | 207.66
96683 | 284.22
96718 | 14.33
96719 | 18.18
96720 | 16.71
96721 | 21.62
96722 | 32.84
96723 | 50.7
96724 | 65.07
96725 | 105.73
96726 | 156.01
96727 | 16.38
96728 | 20.96
96729 | 26.92
96730 | 36.98
96731 | 55.54
96732 | 92.93
96733 | 126.47
96734 | 209.84
96735 | 291.86
96798 | 8.38
96799 | 10.72
96800 | 14.53
96801 | 21.88
97327 | 25.86
97328 | 42.45
97329 | 53.98
97330 | 65.89
97331 | 26.27
97332 | 42.92
97333 | 54.56
97334 | 66.53
97335 | 77.05
97336 | 98.06
97337 | 147.29
97338 | 177.23
97339 | 191.16
97340 | 192.65
97347 | 92.75
97348 | 127.97
97349 | 184.23
97350 | 223.62
97351 | 309.03
97352 | 400.31
97353 | 62.53
97354 | 98.43
97355 | 134.07
97356 | 75.02
97357 | 119.88
97358 | 163.32
97498 | 46.52
97535 | 52.21
97536 | 65.28
100788 | 639.11
100791 | 18.45
100792 | 26.09
100793 | 34.07
100794 | 45.38
100799 | 19.03
100800 | 26.68
100801 | 34.65
100802 | 45.96
100803 | 17.26
100804 | 24.67
100805 | 32.38
100806 | 43.3
100807 | 25.83
100808 | 34.74
100809 | 44.29
100810 | 57.81
101918 | 216.15
101919 | 459.35
101920 | 220.38
101921 | 251.15
101922 | 251.15
101923 | 251.15
101924 | 207.5
101925 | 346.71
101926 | 447.14
101927 | 198.42
101928 | 466.14
101929 | 227.17
101930 | 257.94
101931 | 257.94
101932 | 257.94
101933 | 214.29
101934 | 356.9
101935 | 460.73
103802 | 40.28
103803 | 69.24
103804 | 83.01
103835 | 63.08
103836 | 97.19
103837 | 122.33
103868 | 52.01
103869 | 77.45
103870 | 94.68
103871 | 64.44
103872 | 134.46
103873 | 154
103978 | 28.57
103979 | 32.64
104021 | 72.09
104166 | 76.6
104194 | 22.91
104195 | 24.25
104315 | 18.29
104316 | 25.86
105138 | 17.7
105139 | 20.79
105140 | 26.7
105141 | 31.8
105142 | 7.04
105143 | 10.52
105144 | 22.25
105145 | 12.17
105153 | 50.86
89358 | 9.07
89359 | 9.63
89360 | 10.65
89361 | 10.73
89362 | 10.76
89363 | 11.56
89364 | 13.11
89365 | 12.56
89366 | 17.64
89367 | 14.61
89368 | 16.4
89369 | 18.81
89370 | 16.74
89371 | 6.7
89372 | 16.95
89373 | 7.92
89374 | 10.87
89375 | 12.81
89376 | 6.34
89377 | 11.03
89378 | 7.88
89379 | 19.9
89380 | 11.02
89381 | 13.31
89382 | 15.36
89383 | 7.39
89384 | 14
89385 | 8.04
89386 | 10.62
89387 | 31.38
89389 | 12.48
89390 | 22.57
89391 | 9.65
89392 | 25.74
89393 | 12.54
89394 | 20.17
89395 | 14.77
89396 | 22.08
89397 | 16.46
89398 | 20.29
89399 | 26.7
89400 | 21.91
89404 | 8.26
89405 | 8.82
89406 | 9.84
89407 | 9.92
89408 | 9.81
89409 | 10.61
89410 | 12.16
89411 | 11.61
89412 | 10.88
89413 | 13.49
89414 | 15.28
89415 | 17.69
89416 | 15.62
89417 | 6.14
89418 | 16.39
89419 | 7.33
89421 | 12.25
89423 | 10.47
89424 | 7.24
89425 | 19.26
89426 | 10.32
89427 | 12.72
89428 | 14.72
89429 | 6.8
89430 | 13.36
89431 | 9.87
89432 | 30.63
89433 | 14.08
89434 | 11.78
89435 | 21.82
89436 | 8.95
89437 | 24.99
89438 | 11.44
89439 | 12.97
89440 | 13.49
89442 | 15.28
89443 | 18.77
89444 | 25.97
89445 | 20.53
89481 | 5.93
89485 | 6.73
89489 | 8.28
89490 | 7.73
89492 | 8.97
89493 | 10.76
89494 | 13.17
89496 | 11.1
89497 | 14.05
89498 | 14.11
89499 | 20.43
89500 | 13.55
89501 | 15.31
89502 | 17.9
89503 | 23.7
89504 | 19.77
89505 | 42.54
89506 | 40.72
89507 | 47.91
89510 | 27.97
89513 | 105.12
89514 | 8.47
89515 | 84.1
89516 | 8.56
89517 | 70.69
89518 | 15.32
89519 | 48.38
89520 | 16.05
89521 | 125.17
89522 | 29.79
89523 | 102.67
89524 | 30.25
89525 | 88.68
89526 | 38.71
89527 | 58.15
89528 | 4.64
89529 | 37.11
89530 | 16.66
89531 | 38.14
89532 | 7.52
89535 | 42.57
89536 | 12.12
89540 | 10.76
89541 | 6.86
89542 | 27.62
89544 | 8.54
89545 | 16.72
89546 | 11.17
89547 | 22.21
89548 | 22.87
89549 | 18.94
89550 | 40.6
89551 | 8.98
89552 | 18.81
89553 | 6.15
89554 | 28.19
89555 | 21.98
89556 | 39.71
89557 | 31.57
89558 | 10.27
89559 | 65.92
89560 | 35.36
89561 | 14.96
89562 | 10.82
89563 | 34.48
89564 | 16.06
89565 | 55.53
89566 | 47.22
89567 | 79.62
89568 | 32.81
89569 | 92.59
89570 | 11.93
89571 | 69.15
89572 | 9.16
89573 | 75.65
89574 | 153.12
89575 | 12.17
89577 | 37.4
89579 | 12.18
89581 | 34.46
89582 | 34.92
89583 | 43.38
89584 | 45.55
89585 | 46.58
89587 | 51.01
89590 | 134.08
89591 | 130.92
89592 | 158.65
89593 | 25.37
89594 | 36.43
89595 | 14.96
89596 | 10.97
89597 | 23.32
89598 | 50.32
89599 | 25.33
89600 | 25.98
89605 | 21.25
89609 | 84.35
89610 | 20.15
89611 | 32.82
89612 | 165.12
89613 | 31.19
89614 | 60.41
89615 | 194.94
89616 | 41.5
89617 | 8.31
89620 | 12.79
89622 | 14.94
89623 | 20.49
89624 | 18.91
89625 | 23.96
89626 | 31.26
89627 | 21.09
89628 | 49.29
89629 | 82.21
89630 | 62.54
89631 | 107.54
89632 | 124.2
89637 | 11.64
89638 | 12.53
89639 | 13.15
89640 | 19.91
89641 | 14.99
89642 | 16.56
89643 | 17.8
89644 | 24.18
89645 | 33.32
89646 | 22.11
89647 | 21.46
89648 | 26.34
89649 | 31.97
89650 | 30.37
89651 | 7.85
89652 | 12.81
89653 | 17.84
89654 | 20.53
89655 | 24.3
89656 | 22.7
89657 | 14.4
89658 | 10.39
89659 | 17.88
89660 | 10.59
89661 | 24.03
89662 | 31.32
89663 | 30.36
89664 | 17.81
89666 | 8.18
89667 | 43.71
89668 | 29.63
89669 | 33.87
89670 | 15.12
89671 | 45.35
89672 | 24.44
89673 | 35.95
89674 | 31.18
89675 | 71.56
89676 | 37.22
89677 | 77.99
89678 | 12.95
89679 | 122.62
89680 | 23.53
89681 | 89.59
89682 | 32.33
89683 | 278.11
89684 | 44.92
89685 | 61.76
89686 | 56.47
89687 | 53.45
89689 | 38.14
89690 | 90.88
89691 | 15.04
89692 | 102.17
89693 | 80.41
89694 | 21.42
89695 | 18.48
89696 | 85.23
89697 | 19.57
89698 | 264.07
89699 | 200.09
89700 | 24.48
89701 | 196.85
89702 | 23.74
89703 | 48.82
89704 | 152.71
89705 | 27.62
89706 | 58.15
89718 | 55.5
89719 | 14.13
89720 | 15.7
89721 | 16.94
89723 | 21.09
89724 | 11.26
89725 | 20.44
89726 | 11.49
89727 | 25.32
89728 | 14.19
89729 | 30.77
89730 | 16.1
89731 | 15.84
89732 | 16.57
89733 | 24.33
89734 | 29.17
89735 | 26.52
89736 | 9.81
89737 | 23.61
89738 | 17.3
89739 | 24.59
89740 | 9.99
89741 | 23.45
89742 | 40.75
89743 | 61.41
89744 | 28.65
89746 | 29.49
89747 | 29.78
89748 | 43.74
89749 | 17.23
89750 | 78.92
89752 | 8.26
89753 | 10.04
89754 | 21.39
89755 | 14.44
89756 | 23.76
89757 | 30.5
89758 | 37.01
89759 | 12.32
89760 | 22.73
89761 | 31.53
89762 | 44.12
89763 | 55.71
89764 | 37.4
89765 | 18.41
89767 | 22.58
89768 | 26.26
89769 | 56.56
89772 | 87.67
89774 | 16.21
89776 | 25.96
89777 | 26.05
89778 | 18.53
89779 | 35.08
89780 | 24.45
89781 | 36.67
89782 | 16.18
89783 | 16.28
89784 | 25.36
89785 | 27.71
89786 | 40.01
89787 | 36.28
89788 | 78.57
89789 | 66.91
89790 | 156.04
89791 | 150.76
89792 | 184.42
89793 | 217.25
89794 | 19.62
89795 | 42.09
89796 | 44.64
89797 | 52.71
89801 | 9.77
89802 | 10.5
89803 | 18.26
89804 | 20.45
89805 | 21.29
89806 | 22.27
89807 | 38.43
89808 | 59.09
89809 | 30.09
89810 | 30.93
89811 | 45.18
89812 | 80.36
89813 | 5.9
89814 | 17.33
89815 | 28.42
89816 | 41.01
89817 | 14.63
89818 | 52.67
89819 | 24.41
89821 | 19.5
89822 | 25.58
89823 | 36.05
89824 | 38.51
89825 | 17.26
89826 | 124.24
89827 | 19.61
89828 | 59.59
89829 | 36.92
89830 | 39
89831 | 63.62
89832 | 41.57
89833 | 46.57
89834 | 54.64
89835 | 43.75
89836 | 195.21
89837 | 131.16
89838 | 150.39
89839 | 170.4
89840 | 177.21
89841 | 258.38
89842 | 50.32
89844 | 63.26
89845 | 98.77
89846 | 209.93
89847 | 250.58
89850 | 33.62
89851 | 34.46
89852 | 48.71
89853 | 83.89
89854 | 107.27
89855 | 112.5
89856 | 21.84
89857 | 38.39
89860 | 51.26
89861 | 59.33
89866 | 8.27
89867 | 9.07
89868 | 6.19
89869 | 11.43
89979 | 25.89
89981 | 22.39
90373 | 14.2
90374 | 23.94
92287 | 17.69
92288 | 27.61
92289 | 48.25
92290 | 72.59
92291 | 111.98
92292 | 342.08
92293 | 10.15
92294 | 16.89
92295 | 31.32
92296 | 41.37
92297 | 63.88
92298 | 176.72
92299 | 23.3
92300 | 35.18
92301 | 68.39
92302 | 90.1
92303 | 163.97
92304 | 420.98
92311 | 13.95
92312 | 22.62
92313 | 32.17
92314 | 9.44
92315 | 13.45
92316 | 19.95
92317 | 19.68
92318 | 29.88
92319 | 41.26
92326 | 14.83
92327 | 26.27
92328 | 38.69
92329 | 9.65
92330 | 15.89
92331 | 24.32
92332 | 20.09
92333 | 34.74
92334 | 49.98
92344 | 77.62
92345 | 77.59
92346 | 101.9
92347 | 113.37
92348 | 142.94
92349 | 153.15
92350 | 115.51
92351 | 112.96
92352 | 174.96
92353 | 163.73
92354 | 232.07
92355 | 210.43
92356 | 150.54
92357 | 223.95
92358 | 278.48
92369 | 41.92
92370 | 43.98
92371 | 50.63
92372 | 52.56
92373 | 59.81
92374 | 60.18
92375 | 77.56
92376 | 77.53
92377 | 103.89
92378 | 115.36
92379 | 147.03
92380 | 157.24
92381 | 63.5
92382 | 60.76
92383 | 79.92
92384 | 74.47
92385 | 91.62
92386 | 87.86
92387 | 115.39
92388 | 112.84
92389 | 178
92390 | 166.77
92635 | 238.22
92636 | 216.58
92637 | 82.03
92638 | 99.97
92639 | 115.67
92640 | 150.36
92642 | 227.93
92644 | 286.68
92657 | 30.83
92658 | 32.89
92659 | 38.03
92660 | 39.96
92661 | 45.44
92662 | 45.81
92663 | 61.03
92664 | 61
92665 | 84.08
92666 | 95.55
92667 | 124
92668 | 134.21
92669 | 46.85
92670 | 44.11
92671 | 61.06
92672 | 55.61
92673 | 70.11
92674 | 66.35
92675 | 90.65
92676 | 88.1
92677 | 148.34
92678 | 137.11
92679 | 203.7
92680 | 182.06
92681 | 59.81
92682 | 74.7
92683 | 87
92684 | 117.37
92685 | 188.42
92686 | 240.61
92692 | 16.62
92693 | 17.08
92694 | 26.42
92695 | 26.88
92696 | 41.45
92697 | 43.51
92698 | 24.59
92699 | 23.1
92700 | 40.16
92701 | 37.94
92702 | 62.87
92703 | 60.13
92704 | 31.09
92705 | 50.11
92706 | 81.15
92889 | 152.08
92890 | 229.96
92891 | 336.69
92892 | 66.15
92893 | 93.77
92894 | 111.9
92895 | 152.02
92896 | 231.95
92897 | 340.78
92898 | 55.06
92899 | 81.17
92900 | 97.53
92901 | 135.49
92902 | 212.14
92903 | 317.75
92904 | 37.43
92905 | 53.58
92906 | 65.68
92907 | 81.92
92908 | 81.92
92909 | 81.92
92910 | 118.22
92911 | 118.22
92912 | 158.21
92913 | 161.61
92914 | 161.61
92918 | 43.81
92920 | 44.1
92925 | 54.09
92926 | 54.08
92927 | 54.08
92928 | 61.78
92929 | 61.78
92930 | 61.78
92931 | 81.86
92932 | 81.86
92933 | 81.86
92934 | 120.21
92935 | 120.21
92936 | 165.7
92937 | 165.7
92938 | 32.72
92939 | 33.01
92940 | 41.49
92941 | 41.48
92942 | 41.48
92943 | 47.41
92944 | 47.41
92945 | 47.41
92946 | 65.33
92947 | 65.33
92948 | 65.33
92949 | 100.4
92950 | 100.4
92951 | 142.67
92952 | 142.67
92953 | 28.37
93050 | 11.4
93052 | 493.46
93054 | 22.26
93055 | 43.33
93056 | 16.89
93057 | 14.1
93058 | 543
93059 | 28.64
93060 | 75.59
93061 | 31.44
93062 | 26.59
93063 | 622.35
93064 | 47.88
93065 | 43.03
93066 | 780.96
93067 | 70.96
93068 | 60.39
93069 | 1082.42
93070 | 176.72
93071 | 162.44
93072 | 1428.33
93074 | 14.51
93075 | 20
93076 | 22.35
93077 | 27.87
93078 | 31.43
93079 | 30.49
93080 | 9.47
93081 | 18.63
93082 | 24
93083 | 427.89
93084 | 14.7
93085 | 16.25
93086 | 496.76
93087 | 19.55
93088 | 24.2
93089 | 46.63
93090 | 19.95
93091 | 17.28
93092 | 546.06
93093 | 30.16
93094 | 78.65
93097 | 14.82
93098 | 20.16
93099 | 26
93100 | 29.71
93101 | 33.27
93102 | 37.01
93103 | 9.68
93104 | 18.74
93105 | 24.21
93106 | 428.1
93107 | 17.14
93108 | 14.43
93109 | 499.2
93110 | 20.78
93111 | 25.15
93112 | 49.07
93113 | 24.32
93114 | 32.36
93115 | 83.02
93116 | 550.43
93117 | 56.73
93118 | 83.72
93119 | 17.42
93120 | 25.41
93121 | 28.97
93122 | 25.93
93123 | 56.48
93124 | 88.05
93125 | 129.1
93126 | 282.54
93133 | 20.7
94465 | 58.12
94466 | 58.15
94467 | 93.68
94468 | 82.21
94469 | 134.04
94470 | 123.83
94471 | 83.79
94472 | 86.34
94473 | 134.24
94474 | 145.47
94475 | 181.78
94476 | 203.42
94477 | 111.61
94478 | 184.58
94479 | 240.22
94606 | 78.9
94608 | 190.73
94610 | 276.91
94612 | 391.79
94614 | 133.63
94615 | 150.75
94616 | 361.95
94617 | 302.41
94618 | 352.36
94620 | 803.56
94622 | 194.03
94623 | 449.01
94624 | 671.67
94625 | 1396.25
94656 | 3.73
94657 | 4.12
94658 | 5.56
94659 | 6.41
94660 | 8.75
94661 | 10.12
94662 | 11.54
94663 | 12.66
94664 | 20.9
94665 | 24.82
94666 | 33.91
94667 | 36.5
94668 | 45.03
94669 | 65.95
94670 | 71.76
94671 | 108.48
94672 | 6.46
94673 | 7.51
94674 | 8.32
94675 | 12.52
94676 | 13.79
94677 | 20.17
94678 | 16.06
94679 | 24.45
94680 | 44.76
94681 | 50.13
94682 | 110.58
94683 | 76.15
94684 | 133.45
94685 | 96.96
94686 | 257.46
94687 | 233.24
94688 | 7.29
94689 | 9.99
94690 | 11.89
94691 | 14.2
94692 | 20.12
94693 | 18.6
94694 | 24.96
94695 | 32.3
94696 | 52.3
94697 | 89.51
94698 | 69.14
94699 | 118.55
94700 | 134.06
94701 | 232.11
94702 | 193.32
94703 | 21.17
94704 | 28.05
94705 | 38.11
94706 | 37.28
94707 | 58.46
94713 | 241.26
94714 | 338.14
94715 | 300.77
94724 | 25.1
94725 | 6.94
94726 | 32.33
94727 | 11.21
94728 | 50.36
94729 | 19.24
94730 | 61.8
94731 | 25.51
94732 | 99.04
94733 | 44.63
94734 | 359.58
94736 | 522.78
94737 | 183.53
94738 | 1571.58
94739 | 226.29
94740 | 9.83
94741 | 12.64
94742 | 16.26
94743 | 20.49
94744 | 25.54
94746 | 36.57
94748 | 79.85
94750 | 160.98
94752 | 193.93
94754 | 278.22
94756 | 12.68
94757 | 19.8
94758 | 49.57
94759 | 63.13
94760 | 100.46
94761 | 216.54
94762 | 263.28
94763 | 347.07
94764 | 36.37
94765 | 39.99
94766 | 44.59
94767 | 65.64
94768 | 74.24
94769 | 98.81
94783 | 19.84
94863 | 153.7
95237 | 25.19
95693 | 52.62
95694 | 53.26
95695 | 61.7
95696 | 44.85
96637 | 17.75
96638 | 18.11
96639 | 12.27
96640 | 25.1
96641 | 17.26
96642 | 23.42
96643 | 44.38
96650 | 9.67
96651 | 10.03
96652 | 11.28
96653 | 14.33
96654 | 16.17
96655 | 21.13
96656 | 6.88
96657 | 22.69
96658 | 14.85
96659 | 8.73
96660 | 30.49
96661 | 30.21
96662 | 9.57
96663 | 15.63
96664 | 17
96665 | 12.64
96666 | 17.43
96667 | 23.87
96684 | 12.59
96685 | 12.95
96686 | 16.06
96687 | 19.11
96688 | 23.09
96689 | 28.05
96690 | 31.59
96691 | 39.44
96692 | 44.04
96693 | 58.06
96694 | 89.01
96695 | 97.56
96696 | 110.8
96697 | 316.67
96698 | 8.83
96699 | 24.64
96700 | 16.8
96701 | 11.92
96702 | 12.15
96703 | 20.24
96704 | 20.29
96705 | 24.57
96706 | 35.77
96707 | 56.17
96708 | 83.94
96709 | 106.82
96710 | 16.52
96711 | 23.8
96712 | 33.09
96713 | 49.41
96714 | 69.31
96715 | 119.67
96716 | 154.99
96717 | 291.42
96736 | 6.16
96737 | 6.36
96738 | 22.19
96739 | 8.64
96740 | 30.56
96741 | 16.25
96742 | 20
96743 | 30.95
96744 | 51.65
96745 | 80.52
96746 | 106.07
96747 | 7.7
96748 | 8.89
96749 | 11.15
96750 | 17.11
96751 | 24.75
96752 | 36.84
96753 | 82.25
96754 | 105.67
96755 | 315.55
96758 | 17.25
96759 | 25.12
96760 | 40.27
96761 | 59.7
96762 | 110.63
96763 | 148.14
96764 | 289.94
96802 | 352.48
96803 | 67.86
96804 | 112.81
96805 | 186.85
96806 | 75.62
96807 | 123.83
96808 | 16.66
96809 | 18.12
96810 | 19.75
96811 | 20.85
96812 | 18.96
96813 | 21.53
96814 | 15.39
96815 | 31.29
96816 | 24.14
96817 | 31.51
96818 | 20.2
96819 | 21.67
96820 | 37.72
96821 | 34.97
96822 | 28.21
96823 | 10.68
96824 | 16.86
96826 | 12.43
96827 | 18.29
96828 | 22.3
96829 | 16.69
96830 | 19
96832 | 27.5
96833 | 21.02
96834 | 25.51
96836 | 29.9
96837 | 20.21
96838 | 24.71
96839 | 25.42
96840 | 24.33
96841 | 27.28
96842 | 31.09
96843 | 28.24
96844 | 32.34
96845 | 37.02
96846 | 35.83
96847 | 35.4
96848 | 48.74
96849 | 15.82
96850 | 22.87
96852 | 19.97
96853 | 24.51
96854 | 29.81
96855 | 30.44
96856 | 33.37
96860 | 28.62
96861 | 36.03
96862 | 35.01
96863 | 37.28
96864 | 48.49
96865 | 44.05
96866 | 62.69
96868 | 18.87
96869 | 27.98
96870 | 41.06
96871 | 47.26
96872 | 44.8
96873 | 58.59
96874 | 54.29
96875 | 69.96
96876 | 156.8
96878 | 175.32
96879 | 170.34
96881 | 200.8
97430 | 39.15
97431 | 43.96
97432 | 49.63
97433 | 83.58
97434 | 84.94
97435 | 97.58
97436 | 100.19
97437 | 111.54
97438 | 114.33
97439 | 124.48
97440 | 148.55
97442 | 164.49
97443 | 132.09
97444 | 155.23
97446 | 267.67
97447 | 267.67
97449 | 285.14
97450 | 348.17
97452 | 217.09
97453 | 230.3
97454 | 368.15
97455 | 389.29
97456 | 831.01
97457 | 736.2
97458 | 342.54
97459 | 585.79
97460 | 898.87
97461 | 41.6
97462 | 34.82
97464 | 59.83
97465 | 71.27
97467 | 75.92
97468 | 90.56
97470 | 111.93
97471 | 135.07
97474 | 204.18
97475 | 250.97
97477 | 271.86
97478 | 334.89
97479 | 67.03
97480 | 67.03
97481 | 96.99
97482 | 96.99
97483 | 135.68
97484 | 135.68
97485 | 186.92
97486 | 200.13
97487 | 343.15
97488 | 364.29
97489 | 811.06
97490 | 716.25
97491 | 103.38
97492 | 151.43
97493 | 195.22
97494 | 302.25
97495 | 552.38
97496 | 872.34
97499 | 38.36
97500 | 31.58
97502 | 53.82
97503 | 65.55
97505 | 67.44
97506 | 82.08
97508 | 99.91
97509 | 123.05
97511 | 186.9
97512 | 233.69
97514 | 249.15
97515 | 312.18
97517 | 62.16
97518 | 62.16
97519 | 88.41
97520 | 88.41
97521 | 122.89
97522 | 122.89
97523 | 168.88
97524 | 182.09
97525 | 317.07
97526 | 338.21
97527 | 777.08
97528 | 682.27
97529 | 96.98
97530 | 139.98
97531 | 178.13
97532 | 278.2
97533 | 522.79
97534 | 827
97537 | 28.89
97540 | 38.98
97541 | 33.35
97543 | 63.66
97544 | 56.88
97546 | 40.47
97547 | 40.47
97548 | 60.13
97549 | 60.13
97550 | 100.15
97551 | 100.15
97552 | 58.85
97553 | 85.07
97554 | 147.67
98602 | 17.91
103805 | 20.08
103806 | 20.05
103807 | 22.77
103808 | 37.11
103809 | 36.84
103810 | 35.12
103811 | 38.68
103812 | 54.32
103813 | 52.64
103814 | 13.17
103815 | 13.2
103816 | 27.73
103817 | 431.62
103818 | 20.49
103819 | 23.17
103820 | 24.42
103821 | 506.48
103822 | 56.35
103823 | 19.83
103824 | 24.42
103825 | 28.78
103826 | 34.35
103827 | 34.35
103828 | 93.05
103829 | 560.46
103830 | 37.37
103831 | 29.58
103832 | 27.1
103833 | 49.22
103834 | 70.85
103838 | 19.24
103839 | 19.21
103840 | 22.36
103841 | 30.47
103842 | 30.2
103843 | 31.8
103844 | 35.37
103845 | 42.72
103846 | 41.04
103847 | 12.6
103848 | 12.63
103849 | 27.16
103850 | 431.05
103851 | 20.22
103852 | 18.72
103853 | 19.97
103854 | 502.03
103855 | 51.9
103856 | 17.42
103857 | 22.2
103858 | 26.56
103859 | 27.03
103860 | 27.03
103861 | 85.73
103862 | 553.14
103863 | 33.7
103864 | 23.6
103865 | 25.96
103866 | 40.37
103867 | 55.37
103874 | 20.17
103875 | 20.14
103876 | 22.82
103877 | 29.51
103878 | 29.24
103879 | 31.32
103880 | 34.88
103881 | 40.14
103882 | 38.46
103883 | 13.2
103884 | 13.23
103885 | 27.76
103886 | 431.65
103887 | 20.51
103888 | 18.05
103889 | 19.3
103890 | 501.36
103891 | 51.23
103892 | 17.43
103893 | 21.86
103894 | 26.21
103895 | 25.26
103896 | 25.26
103897 | 83.96
103898 | 551.37
103899 | 32.82
103900 | 22.24
103901 | 27.18
103902 | 39.06
103903 | 51.9
103947 | 7.08
103948 | 8.77
103949 | 10.17
103950 | 12.08
103951 | 16.43
103952 | 6.49
103953 | 8.07
103954 | 9.5
103955 | 11.2
103956 | 15.39
103957 | 5.27
103958 | 10.54
103959 | 15.61
103962 | 6.79
103964 | 8.61
103966 | 10.11
103967 | 12.13
103968 | 17.19
103969 | 20.27
103971 | 25.7
103972 | 29.71
103974 | 11.2
103975 | 18.73
103976 | 26.83
103980 | 19.23
103981 | 19.29
103982 | 25.61
103983 | 18.73
103984 | 21.39
103985 | 23.98
103986 | 29.78
103987 | 25.85
103988 | 13.77
103990 | 36.31
103991 | 19.32
103992 | 12.42
103993 | 10.75
103994 | 15.09
103995 | 16.25
103996 | 41.48
103997 | 40.51
103998 | 15.52
103999 | 13.45
104000 | 29.2
104001 | 14.8
104002 | 18.52
104003 | 15.69
104004 | 32.08
104005 | 38.78
104006 | 27.02
104007 | 23.66
104008 | 33.88
104009 | 14.33
104011 | 27.39
104012 | 25.36
104014 | 11.66
104015 | 17.99
104016 | 23.94
104017 | 46.84
104018 | 22.68
104019 | 45.37
104020 | 55.82
104022 | 70.3
104023 | 41.96
104024 | 41.57
104025 | 29.09
104026 | 42.02
104027 | 63.1
104028 | 127.56
104029 | 66.94
104030 | 62.47
104159 | 38.86
104167 | 121.7
104168 | 118.54
104169 | 146.27
104170 | 69.52
104171 | 95.47
104172 | 269.85
104173 | 83.95
104174 | 187.06
104175 | 139.68
104176 | 247.56
104177 | 180.34
104178 | 21.74
104179 | 82.09
104191 | 11.04
104192 | 29.54
104193 | 159.27
104196 | 15.92
104197 | 30.63
104198 | 8.42
104199 | 8.2
104200 | 6.5
104201 | 19.8
104202 | 11.96
104317 | 7.58
104318 | 8.14
104319 | 10.84
104320 | 12.63
104321 | 5.71
104322 | 8.08
104323 | 10.52
104324 | 15.25
104341 | 11.45
104343 | 35.2
104344 | 42.08
104345 | 44.16
104346 | 46.45
104347 | 49.13
104348 | 11.09
104350 | 30.44
104351 | 23.07
104352 | 40.66
104353 | 42.74
104354 | 46.7
104355 | 49.38
104356 | 30.72
104357 | 19.62
104576 | 15.39
104577 | 20.2
104578 | 21.67
104579 | 28.21
104581 | 14.06
104582 | 17.77
104583 | 27.61
104584 | 33.2
105146 | 21.79
105147 | 15.42
105148 | 21.77
105149 | 7.92
105150 | 9.25
105151 | 22.07
105152 | 32.6
105154 | 6.96
105155 | 10.45
105156 | 13.29
105157 | 20.52
105158 | 30.19
105159 | 53.84
105160 | 66.43
105161 | 90.8
105162 | 154.14
105163 | 14.2
105164 | 11.28
105165 | 11.6
105166 | 36.18
105167 | 211.58
105169 | 96.01
105170 | 5.96
105172 | 96.08
105173 | 96.91
105174 | 140.52
105175 | 138.9
105176 | 176.08
105177 | 156.71
105178 | 150.8
105179 | 10.11
105180 | 13.85
105181 | 18.65
105182 | 42.94
105183 | 89.56
105184 | 110.95
105189 | 22.55
105190 | 28.02
105193 | 165.07
105194 | 93.34
105195 | 239.87
105196 | 256.31
105197 | 176.41
105198 | 363.76
105199 | 232.88
105200 | 139.03
105201 | 318.85
105202 | 288.91
105203 | 175.63
105204 | 384.42
105205 | 266.8
105206 | 167.33
105207 | 373.36
105208 | 351.83
105209 | 170.81
105210 | 454.22
105211 | 267.87
105212 | 265.74
105213 | 176.96
105214 | 40.23
105215 | 9.29
105216 | 34.04
105217 | 38.34
105218 | 66.4
105219 | 11.4
105220 | 15.61
105221 | 23.94
105222 | 68.19
105223 | 155.7
105224 | 226.76
105225 | 16.98
105226 | 39.11
105227 | 55.89
105228 | 12.17
105229 | 26.67
105230 | 7.91
105231 | 9.28
105232 | 17.06
105233 | 8.29
105234 | 10.1
97895 | 229.55
97896 | 425.42
97897 | 550.34
97898 | 1038.77
97900 | 203.09
97901 | 318.15
97902 | 613.15
97903 | 851.34
97904 | 991.42
97905 | 258.28
97906 | 474.57
97907 | 674.52
97908 | 782.19
98102 | 217.24
98104 | 400.17
98105 | 696.63
98106 | 1147.85
98107 | 292.86
98108 | 523.39
99250 | 197.89
99251 | 309.23
99253 | 593.12
99255 | 823.88
99257 | 955.9
99258 | 252.61
99260 | 461.95
99262 | 656.51
99264 | 757.87
102587 | 4.09
102588 | 5.92
102589 | 4.55
102590 | 6.39
102591 | 5.01
102592 | 6.84
102593 | 5.66
102594 | 7.49
102595 | 6.4
102596 | 8.23
102597 | 7.33
102598 | 9.15
102599 | 8.25
102600 | 10.08
102601 | 9.63
102602 | 11.46
102603 | 11.94
102604 | 13.77
102605 | 247.44
102606 | 380.83
102607 | 407.85
102608 | 932.72
102609 | 1060.42
102610 | 1820.72
102611 | 410.25
102612 | 588.46
102613 | 570.87
102614 | 877.22
102615 | 1100.9
102616 | 1629.07
102617 | 3108.7
102618 | 3717.98
102619 | 4954.1
102620 | 7148.48
102621 | 10929.98
102622 | 635.93
102623 | 852.32
89482 | 48.86
89491 | 124.07
89495 | 23.02
89707 | 59.5
89708 | 128.87
89709 | 26.2
89710 | 22.85
104326 | 24.93
104327 | 23.7
104328 | 88.03
104329 | 99.99
86872 | 769.06
86874 | 533.99
86875 | 733.45
86876 | 417.38
86877 | 62.25
86878 | 66.96
86879 | 13.32
86880 | 38.82
86881 | 186.18
86882 | 32.53
86883 | 17.52
86884 | 14.7
86885 | 16.91
86886 | 46.36
86887 | 50.15
86888 | 515.18
86889 | 815.4
86893 | 768.95
86894 | 398.57
86895 | 391.69
86899 | 374.27
86900 | 217.82
86901 | 150.59
86902 | 353.67
86903 | 399.17
86904 | 161.75
86905 | 355.8
86906 | 65.94
86908 | 421.96
86909 | 114.52
86910 | 112.15
86911 | 77.23
86913 | 49.35
86914 | 86.98
86915 | 125.13
86916 | 33.06
86919 | 935.81
86920 | 849.25
86921 | 832.96
86922 | 869.4
86923 | 629.19
86924 | 612.9
86925 | 813.64
86926 | 797.35
86927 | 512.58
86928 | 496.29
86929 | 497.57
86930 | 481.28
86931 | 532.09
86932 | 565.33
86933 | 547.15
86934 | 532.14
86935 | 302.3
86936 | 470.96
86937 | 230.36
86938 | 399.02
86939 | 465.15
86940 | 1103.7
86941 | 822.88
86942 | 288.24
86943 | 273.23
86947 | 1229.39
93396 | 702.69
93441 | 1209.63
93442 | 1369.13
95469 | 321.29
95470 | 329.97
95471 | 798.4
95472 | 807.08
95542 | 52
95543 | 86.66
95544 | 64.11
95545 | 62.82
95546 | 208.76
95547 | 62.72
100848 | 576.47
100849 | 42.17
100851 | 82.72
100852 | 238.55
100853 | 303.25
100854 | 1558.55
100856 | 34.05
100857 | 458.71
100858 | 665.78
100859 | 1042.31
100860 | 105.17
100861 | 40.49
100862 | 44.22
100863 | 484.36
100864 | 516.65
100865 | 389.59
100866 | 273.4
100867 | 284.04
100868 | 291.13
100869 | 296.56
100870 | 332.73
100871 | 355.55
100872 | 370.12
100873 | 379.22
100874 | 273.4
100875 | 729.85
100878 | 687.56
98052 | 2453.67
98053 | 3377.22
98054 | 5505.23
98055 | 7469.66
98056 | 8756.75
98057 | 10388.31
98058 | 2059.97
98059 | 4418.08
98060 | 6137.67
98061 | 8554.11
98062 | 3613.58
98063 | 5522.6
98064 | 6421.27
98065 | 8927.68
98066 | 4820.64
98067 | 6426.04
98068 | 9079.14
98069 | 12217.34
98070 | 13953.39
98071 | 15210.62
98072 | 4071.92
98073 | 6406.42
98074 | 9998.04
98075 | 13026.59
98076 | 15042.99
98077 | 17728
98078 | 4495.36
98079 | 7879.74
98080 | 10144.68
98081 | 15038.54
98082 | 3768.75
98083 | 4970.71
98084 | 6972.51
98085 | 9467.59
98086 | 10679.34
98087 | 11379.11
98088 | 3268.73
98089 | 5194.6
98090 | 8195.63
98091 | 10724.3
98092 | 12476.16
98093 | 14739.73
98094 | 2704.16
98099 | 4630.73
98100 | 6085.67
98101 | 9013.07
98109 | 847.85
98110 | 509.97
98111 | 67.39
98112 | 99.39
98114 | 712.01
98115 | 106.85
89349 | 18.62
89351 | 23.68
89352 | 24.51
89353 | 27.9
89354 | 481.24
89984 | 58.29
89985 | 62.17
89986 | 56.94
89987 | 65.13
90371 | 38.8
94489 | 38.85
94490 | 58.05
94491 | 78.82
94492 | 81.09
94493 | 148.21
94495 | 42.51
94496 | 57.92
94497 | 73.58
94498 | 100.9
94499 | 194.37
94500 | 236.43
94501 | 465.13
94792 | 79.06
94793 | 107.12
94794 | 114.8
94795 | 69.71
94796 | 78.59
94797 | 166.67
94798 | 278.7
94799 | 341.42
94800 | 438.27
95248 | 34.61
95249 | 41.57
95250 | 56.09
95251 | 82.45
95252 | 100.5
95253 | 151.04
99619 | 119.49
99620 | 162.32
99621 | 241.79
99622 | 272.41
99623 | 379.93
99624 | 541.43
99625 | 744.33
99626 | 1144.95
99627 | 72.12
99628 | 78.96
99629 | 87.93
99630 | 130.68
99631 | 152.34
99632 | 219.36
99633 | 469.62
99634 | 799.3
99635 | 291.88
103008 | 97.47
103009 | 346.15
103010 | 73.93
103011 | 82.53
103012 | 130.01
103013 | 140.16
103014 | 210.55
103015 | 371.73
103016 | 507.98
103017 | 885.72
103018 | 239.57
103019 | 255.99
103029 | 31.43
103036 | 31.19
103037 | 61.43
103038 | 82.25
103039 | 89.38
103040 | 133.04
103041 | 25.95
103042 | 32.02
103043 | 30.01
103044 | 40.47
103045 | 12.62
103046 | 30.32
103047 | 31.53
103048 | 23.48
103049 | 25.42
103050 | 28.29
103051 | 34.2
103052 | 45.61
95634 | 221.08
95635 | 233.34
95636 | 413.47
95637 | 546.3
95638 | 673.69
95639 | 921.38
95641 | 297.65
95642 | 439.8
95643 | 573.89
95644 | 215.26
95645 | 389.38
95646 | 580.08
95647 | 758.77
95648 | 567.3
95649 | 975.42
95650 | 1424.17
95651 | 1848.62
95652 | 697.36
95653 | 1233.68
95654 | 1816.19
95655 | 2367.61
95657 | 304.62
95658 | 551.01
95659 | 819.23
95660 | 1072.46
95661 | 370.89
95662 | 682.17
95663 | 1019.47
95664 | 1336.64
95665 | 337.48
95666 | 594.21
95667 | 879.37
95668 | 1147.43
95669 | 400.37
95670 | 718.78
95671 | 1069.27
95672 | 1398.22
95673 | 251.85
95674 | 268.5
95675 | 331.17
95676 | 163.05
97741 | 168.87
104992 | 2814.32
104997 | 903.99
104998 | 1220.36
105135 | 2009
90436 | 17.37
90437 | 46.3
90438 | 67.62
90439 | 12.26
90440 | 32.7
90441 | 47.78
90443 | 9.33
90444 | 17.13
90445 | 22.71
90446 | 30.16
90447 | 9.56
90451 | 7.41
90452 | 27.72
90453 | 4.41
90454 | 6.99
90455 | 9.02
90456 | 6.33
90457 | 14.45
90458 | 41.24
90459 | 56.95
90460 | 28.99
90461 | 21.75
90462 | 5.18
90463 | 4.37
90466 | 17.08
90467 | 25.64
90468 | 7.98
90469 | 12.08
90470 | 15.93
91166 | 4.58
91167 | 12.35
91170 | 12.35
91171 | 20.22
91172 | 23.31
91173 | 4.6
91174 | 8.07
91175 | 12.58
91176 | 20.72
91179 | 20.72
91180 | 27.67
91181 | 29.02
91182 | 29.78
91185 | 29.78
91186 | 32.8
91187 | 29.42
91188 | 14.47
91189 | 75.79
91190 | 11.31
91191 | 15.1
91192 | 21.89
91222 | 10.37
94480 | 2742
94481 | 1958.36
94482 | 1540.7
94483 | 1296.24
95541 | 24.84
96559 | 38.79
96560 | 35.97
96562 | 58.34
96563 | 65.1
100128 | 1577.26
101802 | 1746.55
101803 | 1133.55
101804 | 1413.26
101805 | 1798.28
102111 | 890.98
102112 | 166.45
102113 | 1392
102114 | 170.68
102115 | 2412.2
102116 | 1485.05
102117 | 175.8
102118 | 2007.04
102119 | 180.22
102121 | 226.37
102122 | 6682.46
102123 | 239.53
102136 | 85.98
102137 | 84.61
102138 | 260.92
103517 | 3612.33
103519 | 11.93
103520 | 5935.45
103521 | 7881.51
103522 | 7995.47
103523 | 12004.34
104767 | 0.73
104769 | 1.96
104771 | 2.87
104773 | 2.52
104775 | 6.74
104777 | 9.83
104779 | 7.31
104781 | 8.45
104782 | 71.77
104783 | 5.53
104784 | 15.06
104786 | 8.16
104787 | 10.83
104788 | 14.38
104031 | 20.07
104032 | 24.23
104033 | 22.55
104034 | 28.14
104035 | 43.08
104036 | 44.48
104039 | 77.44
104043 | 9.39
104044 | 10.14
104045 | 15.31
104046 | 9.02
104047 | 10.51
104048 | 14.98
104049 | 7.02
104050 | 10.38
104051 | 8.45
104052 | 11.8
104053 | 9.66
104054 | 18.45
104055 | 20.8
104056 | 31.28
104058 | 7.35
104059 | 12.4
104060 | 9.66
104061 | 17.02
104062 | 73.66
104063 | 70.12
104064 | 176.3
104065 | 149.63
104072 | 274.41
104076 | 48.78
104082 | 30.51
104083 | 72.34
104084 | 82.39
104085 | 56.56
104086 | 99.18
104947 | 13.14
104948 | 5.81
96520 | 103.66
96521 | 45.14
96522 | 171.41
96523 | 113.35
96524 | 176.79
96525 | 61.83
96526 | 245.26
96527 | 124.72
96528 | 169.91
101114 | 5.19
101115 | 4.33
101116 | 2.68
101117 | 3.85
101118 | 4.44
101119 | 9.89
101120 | 8.28
101121 | 5.15
101122 | 7.34
101123 | 8.47
101124 | 17.29
101125 | 16.43
101126 | 14.78
101127 | 15.95
101128 | 16.54
101129 | 22.47
101130 | 20.86
101131 | 17.73
101132 | 19.92
101133 | 21.05
101134 | 18.02
101135 | 17.16
101136 | 15.51
101137 | 16.68
101138 | 17.27
101139 | 23.22
101140 | 21.61
101141 | 18.48
101142 | 20.67
101143 | 21.8
101144 | 17.78
101145 | 16.92
101146 | 15.27
101147 | 16.44
101148 | 17.03
101149 | 22.98
101150 | 21.37
101151 | 18.24
101152 | 20.43
101153 | 21.56
101206 | 13.72
101207 | 11.68
101208 | 11.5
101209 | 10.67
101210 | 18.9
101211 | 20.26
101212 | 23.68
101213 | 26.55
101214 | 31.94
101215 | 18.22
101216 | 19.04
101217 | 22.21
101218 | 23.41
101219 | 28.3
101220 | 17.85
101221 | 18.79
101222 | 21.84
101223 | 24.35
101224 | 30.5
101225 | 16.39
101226 | 17.21
101227 | 19.96
101228 | 21.2
101229 | 26.75
101230 | 12.04
101231 | 11.45
101232 | 10.21
101233 | 9.42
101234 | 18.65
101235 | 19.55
101236 | 22.77
101237 | 24.16
101238 | 30.57
101239 | 16.26
101240 | 17.09
101241 | 20
101242 | 22.42
101243 | 27.07
101244 | 17.17
101245 | 18.09
101246 | 21
101247 | 23.32
101248 | 29.13
101249 | 14.84
101250 | 16.53
101251 | 18.72
101252 | 20.32
101253 | 25.57
101254 | 14.08
101255 | 12.34
101256 | 21.63
101257 | 22.7
101258 | 26.34
101259 | 29.31
101260 | 36.63
101261 | 20.44
101262 | 21.48
101263 | 24.8
101264 | 27.53
101265 | 34.24
101266 | 12.45
101267 | 12.02
101268 | 19.53
101269 | 21.81
101270 | 25.23
101271 | 28.02
101272 | 34.89
101273 | 18.64
101274 | 20.65
101275 | 23.85
101276 | 26.37
101277 | 33.73
102354 | 178.44
102355 | 213.26
102360 | 27.87
102361 | 41.29
90082 | 12.84
90084 | 12.44
90086 | 11.75
90087 | 10.64
90090 | 10.43
90091 | 6.95
90092 | 6.86
90094 | 6.49
90095 | 5.86
90098 | 5.76
90099 | 17.78
90100 | 15.1
90101 | 14.91
90102 | 13.58
90105 | 9.8
90106 | 8.34
90107 | 8.22
90108 | 7.48
93358 | 102.65
102276 | 14.44
102277 | 11.41
102278 | 11.1
102279 | 7.96
102280 | 6.29
102281 | 6.13
102282 | 16.04
102283 | 14.25
102284 | 13.8
102285 | 13.05
102286 | 12.69
102287 | 12.34
102288 | 11.85
102289 | 11.58
102290 | 8.85
102291 | 7.85
102292 | 7.61
102293 | 7.21
102294 | 7.01
102295 | 6.81
102296 | 6.53
102297 | 6.38
102298 | 19.75
102299 | 16.78
102300 | 16.57
102301 | 15.06
102302 | 10.89
102303 | 9.25
102304 | 9.13
102305 | 8.32
102306 | 18.07
102307 | 16.04
102308 | 15.54
102309 | 14.72
102310 | 14.27
102311 | 13.87
102312 | 13.34
102313 | 13.02
102314 | 9.97
102315 | 8.85
102316 | 8.57
102317 | 8.1
102318 | 7.88
102319 | 7.65
102320 | 7.35
102321 | 7.2
102322 | 22.23
102323 | 18.87
102324 | 18.64
102325 | 16.97
102326 | 12.27
102327 | 10.42
102328 | 10.28
102329 | 9.36
94304 | 78.01
94306 | 70.72
94310 | 67.41
94316 | 72.13
94318 | 65.87
94319 | 82.61
94327 | 81.69
94329 | 74.4
94333 | 71.09
94339 | 75.81
94341 | 69.55
94342 | 86.29
96385 | 12.95
96386 | 9.6
93367 | 26.14
93368 | 22.9
93369 | 18.85
93372 | 18.13
93373 | 15.54
93378 | 26.34
93379 | 20.26
93380 | 17.25
93381 | 14
93382 | 30.74
104728 | 21.47
104729 | 18.28
104730 | 14.25
104731 | 13.53
104732 | 10.95
104733 | 21.19
104734 | 15.37
104735 | 12.53
104736 | 9.38
104737 | 25.59
104738 | 82.66
104739 | 86.34
104740 | 30.79
104741 | 25.65
104742 | 8.8
97916 | 2.79
97917 | 2.41
97918 | 2.22
97919 | 0.88
101616 | 7.65
101617 | 3.77
101618 | 239.72
101619 | 324.8
101620 | 208.87
101621 | 293.94
101622 | 201.24
101623 | 277.37
101624 | 223.93
101625 | 154.52
101159 | 153.24
103322 | 61.08
103323 | 62.62
103324 | 82.39
103325 | 84.13
103326 | 98.72
103327 | 100.77
103328 | 102.45
103329 | 103.8
103330 | 91.57
103331 | 93.02
103332 | 135.55
103333 | 137.1
103334 | 160.97
103335 | 163.69
103350 | 200.03
103351 | 202.01
103356 | 61.09
103357 | 62.24
89282 | 74.3
89283 | 76.07
89290 | 85.31
89291 | 87.26
89298 | 87.27
89299 | 89.63
89306 | 103.86
89307 | 106.49
101157 | 65.53
101158 | 85.05
101162 | 168.92
103316 | 76.92
103317 | 78.21
103318 | 100.33
103319 | 101.84
103320 | 119.86
103321 | 121.76
103336 | 87.8
103337 | 89.09
103338 | 116
103339 | 117.51
103340 | 139.3
103341 | 141.2
103342 | 116.66
103343 | 118.34
89453 | 84.69
89455 | 101.35
89462 | 113.51
89464 | 132.23
89470 | 97.78
89472 | 115.47
89478 | 135.28
89480 | 155.01
101161 | 225.2
101163 | 785.55
101164 | 796.57
96358 | 98.42
96359 | 110.76
96360 | 128.56
96361 | 151.71
96362 | 126.74
96363 | 139.86
96364 | 156.88
96365 | 180.84
96366 | 155.07
96367 | 168.96
96368 | 185.23
96369 | 209.94
96370 | 65.91
96371 | 77.43
96373 | 12.87
96374 | 43.87
102235 | 635.46
102253 | 919.53
102254 | 970.11
102255 | 954.27
102256 | 1002.44
102257 | 365.15
102258 | 417.43
104718 | 133.14
104719 | 192.52
104720 | 163.81
104721 | 223.18
104722 | 194.49
104723 | 253.86
104724 | 98.26
101154 | 133.3
101155 | 186.7
101156 | 273.14
101814 | 50.29
101816 | 72.44
101817 | 55.76
101819 | 68.88
101820 | 49.88
101822 | 148.61
101823 | 178.47
101824 | 206.28
101825 | 233.34
101826 | 260.04
101827 | 238.9
101828 | 223.85
101829 | 292.96
101830 | 318.21
101831 | 343.11
101832 | 278.51
101833 | 304.06
101834 | 329.27
101835 | 322.85
101836 | 29.65
101837 | 59.51
101838 | 87.32
101839 | 114.38
101840 | 196.25
101841 | 119.94
101842 | 104.89
101843 | 174
101844 | 199.25
101845 | 224.15
101846 | 159.55
101847 | 185.1
101848 | 210.31
101849 | 203.89
101850 | 67.43
101852 | 81.13
101853 | 59.58
101855 | 82.23
101856 | 31.46
101857 | 39.6
101858 | 32.16
101859 | 35.66
101860 | 41.14
101861 | 38.42
101862 | 41.96
101863 | 32.64
101864 | 38.13
101865 | 43.61
101866 | 38.69
101867 | 44.18
101868 | 34.85
101869 | 40.34
101870 | 45.82
102098 | 2315.84
102988 | 66.57
100576 | 2.83
100577 | 1.34
96388 | 13.61
96389 | 48.87
96390 | 74.74
96391 | 102.72
96392 | 129.42
96396 | 189.41
96397 | 242.51
96398 | 312.78
96399 | 129.94
96400 | 169.27
100564 | 116.32
100565 | 101.33
100566 | 170.38
100567 | 195.68
100568 | 220.52
100569 | 155.93
100570 | 183.83
100571 | 206.74
100572 | 121.91
100573 | 106.92
100574 | 1.76
100575 | 0.14
101767 | 31.61
101768 | 27.03
92391 | 68.46
92392 | 141.83
92393 | 67.76
92394 | 84.75
92395 | 102.32
92396 | 84.24
92397 | 72.3
92398 | 90.41
92400 | 106.45
92402 | 81.61
92403 | 69.33
92404 | 87.43
92406 | 105.29
93679 | 93.15
93680 | 80.98
93681 | 97.37
97104 | 130.34
97105 | 147.18
97106 | 162.86
97107 | 185.72
97108 | 210.84
97109 | 232.53
97111 | 243.68
97112 | 214.89
97113 | 2.18
97114 | 0.45
97115 | 61.15
97116 | 23.73
97117 | 20.23
97118 | 16.52
97119 | 14.63
97120 | 9.5
101167 | 173.72
101169 | 187.47
101170 | 49.78
101172 | 72.53
103904 | 126.87
103905 | 134.02
103906 | 163.9
103907 | 141.07
103908 | 158.24
103909 | 180.53
103911 | 205.07
103912 | 226.18
103913 | 118.88
103914 | 138.19
103915 | 150.51
103916 | 172.51
103917 | 197.77
103918 | 209.42
104432 | 89.28
104433 | 75.93
103689 | 319.36
103694 | 118.65
103695 | 106.37
103696 | 152.1
103697 | 139.82
95995 | 1782.13
95996 | 1541.54
96001 | 7.58
96393 | 174.24
96394 | 225.24
96395 | 297.61
88411 | 5.7
88412 | 4.71
88413 | 6.94
88414 | 8.26
88415 | 5.78
88416 | 22.21
88417 | 18.69
88420 | 25.76
88421 | 31.05
88423 | 22.26
88424 | 26.2
88426 | 20.85
88428 | 33.43
88429 | 39.97
88431 | 26.76
88432 | 34.07
88484 | 5.96
88485 | 4.85
88488 | 16.54
88489 | 13.85
88494 | 24.53
88495 | 13.6
88496 | 37.24
88497 | 21.2
95305 | 14.57
95306 | 17.11
95622 | 16.11
95623 | 11.17
95624 | 24.66
95625 | 29.13
95626 | 17.11
96126 | 20.68
96127 | 13.47
96128 | 33.81
96129 | 39.77
96130 | 22.32
96131 | 32.7
96132 | 21.95
96133 | 51.8
96134 | 61.07
96135 | 35
104639 | 12.97
104640 | 14.29
104641 | 10.28
104642 | 11.6
102193 | 2.4
102194 | 9.46
102197 | 32
102200 | 24.8
102201 | 22.52
102202 | 61.7
102203 | 11.57
102204 | 11.91
102205 | 10.85
102207 | 10.06
102208 | 9.59
102209 | 9.91
102210 | 9.43
102213 | 23.17
102214 | 23.84
102215 | 21.71
102217 | 20.14
102218 | 19.2
102219 | 19.83
102220 | 18.88
102223 | 34.76
102224 | 35.77
102225 | 32.57
102227 | 30.22
102228 | 28.82
102229 | 29.77
102230 | 28.33
102233 | 13.73
102234 | 27.45
100716 | 27.42
100717 | 11.32
100718 | 1.56
100719 | 12.97
100720 | 12.8
100721 | 29.38
100722 | 28.47
100723 | 13.94
100724 | 16.74
100725 | 29.71
100726 | 32.3
100727 | 32.38
100728 | 28.84
100729 | 24.2
100730 | 28.23
100733 | 14.75
100734 | 18.65
100735 | 13.04
100736 | 17.21
100739 | 12.76
100740 | 13.48
100741 | 28.92
100742 | 29.14
100743 | 12.46
100744 | 13.29
100745 | 28.6
100746 | 28.94
100747 | 12.58
100748 | 13.37
100749 | 28.74
100750 | 29.02
100751 | 48.42
100752 | 56.46
100753 | 26.1
100754 | 34.42
100757 | 57.86
100758 | 58.3
100759 | 57.22
100760 | 57.91
100761 | 57.49
100762 | 58.07
102488 | 4.31
102489 | 32.16
102491 | 23.02
102492 | 29.18
102494 | 76.08
102496 | 15.82
102497 | 5.61
102498 | 1.88
102499 | 3.47
102500 | 4.94
102501 | 28
102504 | 11.4
102505 | 12.05
102506 | 12.65
102507 | 7.44
102508 | 53.49
102509 | 36.96
102512 | 6.85
102513 | 53.53
102520 | 93.32
101749 | 52.93
101750 | 50.02
101729 | 237.2
101746 | 362.15
101751 | 245.08
87246 | 70.88
87247 | 62.3
87248 | 53.15
87249 | 76.54
87250 | 63.91
87251 | 53.48
87255 | 116.24
87256 | 101.34
87257 | 89.26
87258 | 160.19
87259 | 145.35
87260 | 134.3
87261 | 181.75
87262 | 165.16
87263 | 152.45
93389 | 65.19
93390 | 56.7
93391 | 47.57
104593 | 120.82
104594 | 104.12
104595 | 89.9
104596 | 187.1
104597 | 168.45
104598 | 153.21
104599 | 86.38
104600 | 80.23
104601 | 68.16
104602 | 62.39
104603 | 56.07
104604 | 50.4
104605 | 109.35
104606 | 73.21
104607 | 57.63
104608 | 202.39
104609 | 157.28
104610 | 139.62
98671 | 460.32
98672 | 673.95
98678 | 551.71
98679 | 37.05
98680 | 45.79
98681 | 34.14
98682 | 42.88
98685 | 83.79
98686 | 51.6
98688 | 62.47
98689 | 119.25
101090 | 231.45
101091 | 164.55
101725 | 331.23
101726 | 215.99
101731 | 352.34
101732 | 106.21
101094 | 189.29
101727 | 222.13
101733 | 303.96
101734 | 459.71
101735 | 471.01
101736 | 122.58
101737 | 144.93
101748 | 4.33
104162 | 94.5
101092 | 472.02
101093 | 685.65
98695 | 117.9
98697 | 78.47
101738 | 36.02
101739 | 39.72
88648 | 8.04
88649 | 9.03
88650 | 16.66
96467 | 7.39
101740 | 57.45
101741 | 28.45
94990 | 746.44
94991 | 698.12
94992 | 76.87
94993 | 73.96
94994 | 92.28
94995 | 88.41
101747 | 83.27
104626 | 714.08
104658 | 161.84
87620 | 31.09
87622 | 35.41
87623 | 78.26
87624 | 86.22
87630 | 39.03
87632 | 45.04
87633 | 104.61
87634 | 115.67
87640 | 45.53
87642 | 52.93
87643 | 126.18
87644 | 139.79
87680 | 39.89
87682 | 47.29
87683 | 120.54
87684 | 134.15
87690 | 45.73
87692 | 54.21
87693 | 138.1
87694 | 153.68
87700 | 49.28
87702 | 58.5
87703 | 149.86
87704 | 166.83
87735 | 45.7
87737 | 50.02
87738 | 92.87
87739 | 100.83
87745 | 53.65
87747 | 59.66
87748 | 119.23
87749 | 130.29
87755 | 50.7
87757 | 56.71
87758 | 116.28
87759 | 127.34
87765 | 57.27
87767 | 64.67
87768 | 137.92
87769 | 151.53
88470 | 25.43
88471 | 31.93
88472 | 37.09
88476 | 22.23
88477 | 30.45
88478 | 37.24
90930 | 77.55
90932 | 86.03
90933 | 169.92
90934 | 185.5
90940 | 82.67
90942 | 91.89
90943 | 183.25
90944 | 200.22
90950 | 92.03
90952 | 102.64
90953 | 207.67
90954 | 227.18
102803 | 2.71
101742 | 69.08
87878 | 5.23
87879 | 4.66
87881 | 8.14
87882 | 7.95
87884 | 10.32
87885 | 9.87
87886 | 18.29
87887 | 17.32
87888 | 10.11
87889 | 9.92
87891 | 12.29
87892 | 11.84
87893 | 8.15
87894 | 7.58
87896 | 5.92
87897 | 5.35
87899 | 10.98
87900 | 10.79
87902 | 13.16
87903 | 12.71
87904 | 9.54
87905 | 8.97
87907 | 7.2
87908 | 6.63
87910 | 24.86
87911 | 23.89
104410 | 5.32
104411 | 5.32
87411 | 17.95
87412 | 27.71
87413 | 33.31
87414 | 28.29
87415 | 38.05
87416 | 43.65
87418 | 21.04
87421 | 31.83
87424 | 42.72
87427 | 50.23
87430 | 21.14
87433 | 30.18
87436 | 34.6
87439 | 42.23
87527 | 43.27
87528 | 47.78
87529 | 39.6
87530 | 44.11
87531 | 38.12
87532 | 42.63
87535 | 35.05
87536 | 39.56
87539 | 69.29
87543 | 26.77
87545 | 32.53
87546 | 35.4
87547 | 28.86
87548 | 31.73
87549 | 27.37
87550 | 30.24
87553 | 24.3
87554 | 27.17
87557 | 45.98
87561 | 45.3
87775 | 60.92
87777 | 65.58
87778 | 95.73
87779 | 78.43
87781 | 84.67
87783 | 125.41
87784 | 84.67
87786 | 92.5
87787 | 144.76
87788 | 100.57
87791 | 159.63
87792 | 44
87794 | 48.34
87795 | 77.72
87797 | 61.16
87799 | 66.99
87800 | 106.07
87801 | 66.99
87803 | 74.3
87804 | 124.16
87805 | 73.17
87807 | 81.22
87808 | 132.37
87809 | 89.22
87811 | 93.56
87812 | 118.55
87813 | 106.38
87815 | 112.21
87816 | 146.96
87817 | 112.21
87819 | 119.52
87820 | 165.05
87821 | 146.99
87823 | 155.04
87824 | 191.78
87825 | 82.45
87827 | 87.77
87828 | 120.93
87829 | 99.23
87831 | 106.36
87832 | 151.78
87838 | 203.67
87839 | 147.12
87840 | 196.2
87841 | 140.05
87850 | 220.83
87851 | 164.28
87852 | 212.8
87853 | 156.66
90406 | 47.73
90408 | 35.98
104203 | 64.53
104204 | 83.36
104205 | 90.3
104206 | 99.82
104207 | 46.88
104208 | 65.24
104209 | 71.77
104210 | 74.08
104211 | 94.31
104212 | 112.74
104213 | 119.27
104214 | 142.9
104215 | 87.16
104216 | 105.08
104217 | 56.29
104218 | 60.95
104219 | 91.57
104220 | 59.74
104221 | 72.49
104222 | 78.73
104223 | 120.01
104224 | 77.14
104225 | 78.73
104226 | 86.56
104227 | 139.36
104228 | 84.08
104229 | 93.21
104230 | 101.83
104231 | 153.7
104232 | 92.99
104233 | 41.26
104234 | 45.6
104235 | 75.17
104236 | 43.95
104237 | 57.12
104238 | 62.95
104239 | 102.39
104240 | 61
104241 | 62.95
104242 | 70.26
104243 | 120.48
104244 | 67.53
104245 | 68.73
104246 | 76.78
104247 | 128.82
104248 | 69.99
104249 | 80.91
104250 | 85.25
104251 | 111.07
104252 | 85.7
104253 | 96.76
104254 | 102.59
104255 | 138.29
104256 | 102.75
104257 | 102.59
104258 | 109.9
104259 | 156.38
104260 | 109.28
104261 | 133.88
104262 | 141.93
104263 | 181.1
104264 | 130.6
104627 | 21.03
104628 | 33.69
104629 | 40.95
104630 | 32.7
104631 | 45.36
104632 | 52.63
104633 | 29.53
104634 | 43.12
104635 | 60.75
104636 | 70.22
104951 | 35.81
104952 | 40.32
104953 | 67.47
104954 | 53.83
104955 | 45.75
104956 | 50.26
104957 | 44.57
104958 | 25.07
104959 | 27.94
104960 | 44.16
104961 | 57.31
104962 | 61.82
104963 | 51.64
104964 | 56.15
104965 | 49.32
104966 | 49.08
104967 | 44.19
104968 | 47.06
104969 | 38.51
104970 | 41.38
104971 | 36.21
104972 | 39.08
104973 | 32.64
104974 | 35.51
104975 | 31.45
104976 | 34.32
104977 | 54.34
104978 | 41.43
105185 | 217.44
105186 | 160.96
105187 | 210.25
105188 | 154.11
87244 | 243.52
87245 | 290.38
87265 | 73.83
87267 | 80.24
87269 | 78.73
87271 | 85.22
87273 | 82.33
87275 | 90.97
88788 | 342.95
88789 | 410.67
93393 | 62.59
93395 | 68.93
99195 | 70.94
99198 | 77.28
104611 | 100.6
104612 | 101.56
104613 | 78.13
104614 | 86.5
104615 | 239.8
104616 | 342.93
104617 | 252.7
104618 | 355.83
104619 | 20.01
101965 | 162.08
101966 | 206.87
101979 | 43.23
96112 | 167.95
96122 | 59.33
104756 | 240.55
96109 | 58.24
96110 | 81.83
96113 | 52.28
96114 | 81.9
96120 | 3.3
96123 | 32.65
99054 | 66.99
96111 | 79.42
96116 | 81.19
96121 | 16.04
96485 | 92.91
96486 | 94.68
91515 | 7.55
91519 | 10.16
91520 | 2.82
91522 | 3.9
91525 | 8.7
104412 | 3.5
104413 | 6.16
104414 | 7.78
104415 | 13.76
104416 | 2.41
104417 | 5.08
104418 | 3.25
104419 | 13.59
104420 | 12.26
104421 | 16.73
104422 | 9.55
104423 | 26.92
104424 | 24.76
104425 | 21.16
87280 | 398.98
87281 | 387.08
87283 | 408.03
87284 | 394.19
87286 | 567.93
87287 | 539.59
87289 | 560.33
87290 | 544.8
87292 | 583.06
87294 | 552.67
87295 | 586.19
87296 | 546.06
87298 | 586.92
87299 | 394.56
87301 | 536.21
87302 | 520.15
87304 | 483.57
87305 | 483.53
87307 | 466.79
87308 | 451.64
87310 | 392.27
87311 | 376.99
87313 | 468.17
87314 | 454.37
87316 | 431.79
87317 | 408.74
87319 | 4174.7
87320 | 4177.13
87322 | 4278.66
87323 | 4272.63
87325 | 4198.22
87326 | 4203.01
87327 | 430.96
87328 | 352.86
87329 | 464.04
87330 | 375.88
87331 | 598.1
87332 | 516.99
87333 | 569.36
87334 | 519.63
87335 | 559.24
87336 | 548.12
87337 | 560.25
87338 | 547.72
87339 | 752.43
87340 | 590.95
87341 | 548.87
87342 | 633.85
87343 | 542.6
87344 | 489.71
87345 | 566.83
87346 | 491.27
87347 | 449.36
87348 | 516.17
87349 | 415.08
87350 | 454.68
87351 | 360.34
87352 | 577.09
87353 | 478.26
87354 | 431.14
87355 | 485.04
87356 | 417.45
87357 | 383.49
87358 | 4130.45
87359 | 4092.23
87360 | 4234.53
87361 | 4176.45
87362 | 4172.04
87363 | 4165.64
87364 | 4125.83
87365 | 535.99
87366 | 563.78
87367 | 704.88
87368 | 704.1
87369 | 731.33
87370 | 704.13
87371 | 702.23
87372 | 751.73
87373 | 675.79
87374 | 636.99
87375 | 613.51
87376 | 542.84
87377 | 624.16
87378 | 569.52
87379 | 4297.88
87380 | 4384.13
87381 | 4326.37
87382 | 1772.2
87383 | 1761.23
87384 | 1746.01
87385 | 2076.18
87386 | 2057.89
87387 | 2044.21
87388 | 4879.06
87389 | 4889.69
87390 | 4906.8
87391 | 5434.95
87393 | 5474.25
87394 | 5513.02
87395 | 3440.88
87396 | 3453.4
87397 | 3466.58
87398 | 2008.81
87399 | 2314.6
87401 | 5776.04
87402 | 3741.14
87404 | 5087.85
87405 | 5087.13
87407 | 1808.9
87408 | 1788.64
87410 | 883.09
88626 | 517.42
88627 | 631.43
88628 | 485.84
88629 | 607.42
88630 | 417.1
88631 | 548.63
88715 | 547.22
100464 | 554.05
100465 | 503.7
100466 | 477.34
100468 | 627.01
100469 | 477.25
100470 | 435.07
100472 | 498.23
100473 | 434.73
100474 | 404.82
100475 | 659.11
100477 | 745.87
100478 | 646.59
100479 | 623.85
100480 | 778.77
100481 | 567.54
100483 | 632.53
100484 | 570.16
100485 | 542.28
100486 | 691.26
100487 | 515.88
100488 | 502.98
100489 | 481.07
100490 | 424.86
100491 | 655.47
100492 | 564.32
105515 | 744.91
92121 | 36.96
92122 | 62.22
92123 | 58.27
100195 | 0.95
100196 | 1.58
100197 | 2.38
100198 | 0.33
100199 | 0.39
100200 | 0.48
100201 | 0.96
100202 | 1.13
100203 | 1.33
100204 | 0.11
100205 | 1772.55
100206 | 1281.25
100207 | 555.16
100208 | 23.45
100209 | 11.72
100210 | 21.6
100211 | 8.33
100212 | 9.2
100213 | 3.3
100214 | 5.07
100215 | 4.35
100216 | 1.17
100217 | 3.23
100218 | 2.21
100219 | 0.48
100220 | 33.68
100221 | 38.18
100222 | 14.46
100223 | 6.77
100224 | 3.23
100225 | 2.64
100226 | 0.83
100227 | 1.23
100228 | 0.32
100229 | 0.01
100230 | 0.03
100231 | 0.04
100232 | 0.44
100233 | 0.22
100234 | 0.66
100235 | 0.05
100236 | 3.36
100237 | 4.03
100238 | 6.44
100239 | 8.06
100240 | 4.83
100241 | 8.06
100242 | 23.81
100243 | 3.86
100244 | 4.83
100245 | 9.67
100246 | 3.22
100247 | 4.03
100248 | 15.87
100249 | 3.22
100250 | 5.37
100251 | 15.87
100252 | 23.81
100253 | 31.75
100254 | 47.62
100255 | 16.11
100256 | 10.74
100257 | 6.44
100258 | 16.11
100259 | 31.75
100260 | 10.46
100261 | 6.57
100262 | 4.07
100263 | 2.61
100264 | 47.55
100265 | 0.99
100266 | 101.06
100267 | 2
100268 | 101.06
100269 | 2
100270 | 75.75
100271 | 75.79
100272 | 1.5
100273 | 3.95
100274 | 33.7
100275 | 21.79
100276 | 39.76
100277 | 2.06
100278 | 48.35
100279 | 0.93
100280 | 22.2
100281 | 3.96
100282 | 189.34
100283 | 30.58
100284 | 11.58
100285 | 50.87
100286 | 16.57
100287 | 15.87
99802 | 0.64
99803 | 2.51
99804 | 6.5
99805 | 13.45
99806 | 1.03
99807 | 1.96
99808 | 4.63
99809 | 7.16
99810 | 8.89
99811 | 4.28
99812 | 1.37
99813 | 1.15
99814 | 2.33
99815 | 9.88
99816 | 10.53
99817 | 6.01
99818 | 6.01
99819 | 20.35
99820 | 2.24
99821 | 3.44
99822 | 1.21
99823 | 2.66
99824 | 2.93
99825 | 4.07
99826 | 1.86
97013 | 110.09
97014 | 81.1
97015 | 66.65
97016 | 87.4
97017 | 64.26
97018 | 52.8
97031 | 124.46
97032 | 74.62
97033 | 119.24
97034 | 75.26
97039 | 89.92
97040 | 20.52
97041 | 152.64
97046 | 0.34
97047 | 0.13
97048 | 0.09
97054 | 27.8
97062 | 7.5
97063 | 24.7
97064 | 34.11
97065 | 16.25
97066 | 374.14
97067 | 896.95
105103 | 112.69
105104 | 5282.3
105105 | 79.13
105106 | 2565.16
105107 | 3787.7
105110 | 239.09
105111 | 19358.11
105112 | 199.68
97621 | 141.14
97622 | 68.78
97623 | 210.72
97624 | 129.33
97625 | 65.48
97626 | 691.33
97627 | 241.92
97628 | 321.97
97629 | 112.67
97631 | 13.88
97632 | 3.22
97633 | 28.16
97634 | 8.82
97635 | 20.97
97636 | 25.54
97637 | 3.64
97638 | 10.58
97639 | 25.05
97640 | 2.46
97641 | 3.55
97642 | 3.54
97643 | 30.78
97644 | 11.59
97645 | 29.95
97647 | 4.33
97648 | 2.49
97649 | 5.37
97650 | 9.33
97651 | 101.67
97652 | 230.49
97653 | 153.86
97654 | 196.02
97655 | 38.6
97656 | 359.19
97657 | 711.95
97658 | 237.43
97659 | 331.64
97660 | 0.8
97661 | 0.85
97662 | 0.62
97663 | 15.31
97664 | 1.9
97665 | 2.17
97666 | 11.16
104789 | 242.09
104790 | 130.76
104791 | 7.91
104792 | 0.47
104793 | 0.65
104794 | 1.16
104795 | 1.62
104796 | 16.88
104797 | 21.09
104798 | 17.35
104799 | 13.62
104800 | 11.36
104801 | 17.25
104802 | 11.47
104803 | 5.6
95967 | 177.48
99059 | 78.58
99060 | 237.04
99061 | 144.8
99062 | 2.41
99063 | 11.12
105007 | 44.54
105009 | 96.62
105011 | 0.61
93588 | 3.41
93589 | 2.92
93590 | 1.06
93591 | 2.92
93592 | 2.53
93593 | 0.93
93594 | 2.27
93595 | 1.97
93596 | 0.71
93597 | 1.94
93598 | 1.67
93599 | 0.62
95425 | 2.48
95426 | 2.13
95427 | 0.8
95428 | 1.66
95429 | 1.44
95430 | 0.5
95875 | 2.69
95876 | 2.3
95877 | 1.96
95878 | 1.81
95879 | 1.55
95880 | 1.32
97912 | 4.19
97913 | 3.64
97914 | 3.33
97915 | 1.33
100937 | 9.99
100938 | 8.12
100939 | 6.99
100940 | 5.93
100941 | 6.66
100942 | 5.42
100943 | 4.64
100944 | 3.97
100945 | 3.1
100946 | 2.67
100947 | 2.47
100948 | 0.98
100949 | 7.38
100950 | 3.89
100951 | 3.35
100952 | 3.09
100953 | 1.22
100954 | 9.24
100955 | 5.31
100956 | 4.62
100957 | 4.23
100958 | 1.69
100959 | 12.68
100960 | 3.89
100961 | 3.36
100962 | 3.08
100963 | 1.21
100964 | 9.33
100973 | 10.31
100974 | 9.68
100975 | 9.57
100965 | 1.86
100966 | 1.58
100969 | 2.46
100970 | 2.08
102330 | 1.48
102331 | 0.58
102332 | 1.94
102333 | 0.77
101019 | 647.21
101479 | 188.56
102568 | 321.22
100976 | 9.34
100977 | 8.72
100978 | 7.67
100979 | 7.23
100980 | 6.82
100981 | 10.6
100982 | 9.91
100983 | 9.78
100984 | 9.54
100985 | 8.51
100986 | 9.9
100987 | 11.13
100988 | 11.73
100989 | 6.87
100990 | 6.47
100991 | 6.41
100992 | 6.23
100993 | 5.81
100994 | 5.09
100995 | 4.83
100996 | 4.53
100997 | 7.07
100998 | 6.62
100999 | 6.55
101000 | 6.36
101001 | 5.68
101002 | 6.59
101003 | 7.41
101004 | 7.81
101005 | 20.22
101006 | 22.15
101007 | 5.86
101008 | 5.85
101009 | 46.82
101010 | 29.48
101013 | 50.01
101014 | 45.82
101015 | 37.64
101016 | 43.57
101017 | 33.04
101018 | 27.13
101463 | 50.16
101464 | 38.53
101465 | 29.45
101466 | 23.96
101467 | 20.05
101468 | 18.34
101469 | 41.05
101470 | 32.57
101471 | 27.95
101472 | 21.75
101473 | 31.32
101474 | 22.41
101475 | 19.88
101476 | 17.73
101477 | 14.52
101478 | 12.36
101480 | 73.4
101481 | 53.03
101482 | 39.63
101483 | 41.13
101484 | 213.17
101485 | 163.62
101486 | 147.4
101487 | 107.93
101488 | 93.39
101188 | 7.24
101189 | 77.14
101190 | 76.33
101191 | 76.73
101192 | 77.36
101193 | 69.91
101194 | 70.31
101197 | 137.4
101198 | 105.56
101199 | 106.56
101200 | 75.12
101201 | 90.38
101202 | 50.19
101203 | 49.18
101204 | 49.58
101205 | 50.19
102362 | 174.03
102363 | 186.24
102364 | 208.71
98509 | 19.88
98510 | 43.54
98511 | 74.62
98516 | 358.62
98519 | 2.47
98520 | 6.3
98521 | 0.44
98522 | 186.81
98524 | 5.53
98503 | 25.99
98504 | 17.24
98505 | 30.14
103946 | 22.1
105000 | 1467.5
105001 | 1498.98
105002 | 720.55
105003 | 1245.4
105004 | 122.41
105005 | 219.6
103185 | 6180.51
103186 | 6497.89
103187 | 4895.48
103188 | 5257.15
103189 | 2637.98
103190 | 4099.56
103191 | 2393.31
103192 | 2546.95
103193 | 1965.68
103194 | 2823.65
103195 | 2208.33
103205 | 4121.74
103206 | 2415.49
103207 | 2569.13
103208 | 1987.86
103209 | 2845.83
103210 | 2338.69
103304 | 1256.97
103307 | 1356.01
103310 | 1293.74
103314 | 379.55
103315 | 369.36
103769 | 4023.43
98525 | 0.76
98526 | 146.57
98527 | 243.24
98528 | 320.59
98529 | 87.39
98530 | 171.52
98531 | 430.6
98532 | 34.64
98533 | 131.78
98534 | 364.26
98535 | 766.02
88238 | 26.79
88239 | 26.72
88240 | 25.6
88241 | 27.09
88242 | 26.86
88243 | 26.97
88245 | 32.41
88246 | 30.97
88247 | 27.3
88248 | 26.23
88249 | 28.47
88250 | 25.6
88251 | 26.79
88252 | 25.77
88253 | 11.99
88255 | 36.02
88256 | 35.15
88257 | 33.08
88260 | 32.19
88261 | 35.11
88262 | 33.15
88263 | 29.74
88264 | 33.07
88266 | 36.5
88267 | 32.39
88269 | 32.49
88270 | 33.47
88272 | 37.41
88273 | 29.84
88274 | 27.74
88275 | 37.36
88277 | 41.79
88278 | 34.82
88279 | 41.98
88281 | 46.33
88282 | 44.88
88283 | 53.94
88284 | 37.99
88286 | 48.96
88288 | 19.98
88291 | 31.9
88292 | 32.8
88293 | 31.9
88294 | 35.54
88295 | 28.29
88296 | 37.54
88297 | 35.37
88298 | 32.8
88299 | 35.99
88300 | 35.99
88301 | 31.9
88302 | 31.9
88303 | 33.34
88304 | 35.99
88306 | 29.35
88307 | 34.43
88308 | 35.15
88309 | 33.38
88310 | 33.47
88311 | 31.68
88312 | 33.47
88313 | 27.92
88314 | 30.83
88315 | 33.11
88316 | 25.95
88317 | 36.83
88318 | 61.12
88321 | 39.28
88322 | 26.71
88323 | 32.85
88324 | 35.37
88325 | 29.91
88377 | 28.52
88441 | 26.98
90766 | 28.87
90767 | 29.83
90768 | 114.59
90769 | 123.83
90770 | 124.8
90772 | 22.04
90775 | 22.43
90776 | 41.82
90777 | 122.09
90778 | 135.66
90779 | 151.12
90780 | 56.43
90781 | 24.05
93558 | 7954.05
93561 | 3953.68
93563 | 5079.49
93564 | 5227.74
93565 | 21331.28
93566 | 3885.5
93567 | 23698.63
93568 | 26396.19
93569 | 20060.2
93570 | 21676.72
93571 | 21845.63
93572 | 7322.17
94295 | 9868.2
94296 | 4233.79
95308 | 0.23
95309 | 0.3
95310 | 0.23
95311 | 0.23
95312 | 0.3
95313 | 0.23
95314 | 0.3
95315 | 0.38
95316 | 0.75
95317 | 0.36
95318 | 0.24
95319 | 0.23
95320 | 0.23
95321 | 0.22
95322 | 0.09
95323 | 0.32
95324 | 0.43
95325 | 0.51
95328 | 0.3
95329 | 0.44
95330 | 0.31
95331 | 0.28
95332 | 0.99
95334 | 0.94
95335 | 0.49
95337 | 0.3
95338 | 0.58
95339 | 0.55
95340 | 0.35
95341 | 0.31
95342 | 0.28
95343 | 0.56
95344 | 0.35
95345 | 1.13
95346 | 0.22
95347 | 0.21
95348 | 0.26
95349 | 0.17
95351 | 0.76
95352 | 0.16
95354 | 0.22
95355 | 0.23
95356 | 0.22
95357 | 0.36
95358 | 0.38
95359 | 0.55
95360 | 0.36
95361 | 0.23
95362 | 0.26
95363 | 0.26
95364 | 0.22
95365 | 0.22
95366 | 0.24
95367 | 0.26
95368 | 0.28
95369 | 0.25
95370 | 0.43
95371 | 0.58
95372 | 0.38
95373 | 0.35
95374 | 0.38
95375 | 0.48
95376 | 0.13
95377 | 0.31
95378 | 0.4
95379 | 0.35
95380 | 0.67
95383 | 0.35
95384 | 0.32
95385 | 0.31
95386 | 0.36
95387 | 0.35
95389 | 0.19
95390 | 0.1
95392 | 0.15
95393 | 0.65
95394 | 1.06
95395 | 1.15
95396 | 1.16
95398 | 0.11
95400 | 0.11
95401 | 0.93
95402 | 2
95403 | 2.23
95404 | 2.48
95405 | 1.28
95406 | 0.2
95408 | 28.36
95411 | 15.47
95413 | 20.32
95414 | 86.24
95415 | 262.67
95416 | 15.12
95417 | 292.38
95418 | 326.24
95419 | 139.75
95420 | 151.24
95421 | 152.44
95422 | 122.08
95423 | 167.73
95424 | 27.21
100288 | 0.1
100289 | 27.65
100291 | 0.3
100293 | 0.28
100295 | 0.77
100298 | 0.64
100299 | 0.74
100301 | 28.5
100303 | 26.08
100307 | 31.52
100308 | 29.89
100309 | 39.02
100315 | 97.84
100321 | 6832.57
100533 | 19.64
100534 | 3468.49
100535 | 0.35
100536 | 46.52
101286 | 30.77
101287 | 99.51
101288 | 30.77
101289 | 31.28
101290 | 39.35
101291 | 30.77
101292 | 31.28
101293 | 40.45
101294 | 50.99
101295 | 37.67
101296 | 47.96
101297 | 32.64
101298 | 30.77
101299 | 39.35
101300 | 29.21
101301 | 12.24
101302 | 42.12
101303 | 101.92
101304 | 57.52
101305 | 67.48
101307 | 40.06
101308 | 46.61
101309 | 39.35
101310 | 57.71
101311 | 41.94
101312 | 37.91
101313 | 130.61
101315 | 124.3
101316 | 64.3
101320 | 40.11
101322 | 40.55
101323 | 76.78
101324 | 29.47
101325 | 74.65
101326 | 13.8
101328 | 35.27
101329 | 73.33
101330 | 46.18
101331 | 41.28
101332 | 23.1
101333 | 36.86
101334 | 85.01
101336 | 100.06
101337 | 22.17
101338 | 33.22
101339 | 30.09
101340 | 25.88
101341 | 31.19
101342 | 30.09
101343 | 47.83
101344 | 49.91
101345 | 72.35
101346 | 37.22
101347 | 47.55
101348 | 31.19
101349 | 35.17
101350 | 35.17
101351 | 30.09
101352 | 30.09
101353 | 31.86
101355 | 35.17
101356 | 57.52
101357 | 76.45
101358 | 50.21
101359 | 46.3
101360 | 50.21
101361 | 63.17
101363 | 41.62
101364 | 53.67
101365 | 46.35
101366 | 88.12
101368 | 46.04
101369 | 42.04
101370 | 41.44
101371 | 46.03
101372 | 14.41
101374 | 4803.27
101375 | 4869.59
101376 | 4577.69
101377 | 4854.63
101378 | 5120.01
101379 | 4803.27
101380 | 4831.03
101381 | 5786.64
101382 | 5513.34
101383 | 4677.6
101384 | 4690.38
101385 | 5009.95
101386 | 4577.69
101387 | 4811.85
101388 | 4621.15
101389 | 2128.1
101390 | 6327.14
101391 | 6259.91
101392 | 5874.83
101394 | 5747.33
101395 | 4785.52
101396 | 6248.59
101397 | 5911.27
101398 | 5302.76
101399 | 5868.29
101401 | 6473.04
101402 | 5761.83
101407 | 5796.87
101408 | 5958.21
101409 | 7398.64
101410 | 4841.14
101412 | 6665.31
101413 | 5329.88
101414 | 4965.99
101415 | 6635.82
101416 | 5327.92
101417 | 5608.81
101418 | 6187.07
101419 | 7317.04
101420 | 8209.02
101421 | 9539.76
101422 | 6749.73
101424 | 8647.58
101425 | 3523.65
101426 | 6124.49
101427 | 5683.6
101428 | 5090.95
101429 | 5838.54
101430 | 5683.6
101431 | 6310.98
101432 | 5040.39
101433 | 6654.65
101434 | 5232.98
101435 | 6281.8
101436 | 5838.54
101437 | 6397.77
101438 | 6397.77
101439 | 5683.6
101440 | 5683.6
101441 | 5933.22
101443 | 6397.77
101444 | 6259.91
101445 | 5939.7
101446 | 5985.04
101447 | 5673.8
101448 | 5985.04
101449 | 4973.52
101451 | 5904.87
101452 | 4645.61
101453 | 6567.62
101454 | 10811.25
101456 | 6895.88
101457 | 5722.36
101458 | 5860.61
101459 | 5343.78
101460 | 4957.14

## SINOPIONERADA
CODIGO | PRECO
01.001.0001-0 | 195.54
01.001.0001-A | 178.69
01.001.0002-0 | 195.54
01.001.0002-A | 178.69
01.001.0003-0 | 114.15
01.001.0003-A | 104.32
01.001.0004-0 | 220.51
01.001.0004-A | 201.52
01.001.0005-0 | 511.87
01.001.0005-A | 467.78
01.001.0006-0 | 270.03
01.001.0006-A | 246.77
01.001.0007-0 | 108.71
01.001.0007-A | 99.34
01.001.0008-0 | 101.7
01.001.0008-A | 92.94
01.001.0009-0 | 241.97
01.001.0009-A | 221.13
01.001.0010-0 | 68.37
01.001.0010-A | 62.48
01.001.0011-0 | 426.68
01.001.0011-A | 389.92
01.001.0012-0 | 511.87
01.001.0012-A | 467.78
01.001.0013-0 | 823.81
01.001.0013-A | 752.85
01.001.0014-0 | 940.39
01.001.0014-A | 859.38
01.001.0015-0 | 1231.81
01.001.0015-A | 1125.71
01.001.0016-0 | 1231.81
01.001.0016-A | 1125.71
01.001.0017-0 | 1971.15
01.001.0017-A | 1801.36
01.001.0018-0 | 2135.58
01.001.0018-A | 1951.62
01.001.0019-0 | 2300.02
01.001.0019-A | 2101.9
01.001.0020-0 | 3122.24
01.001.0020-A | 2853.29
01.001.0021-0 | 3448.98
01.001.0021-A | 3151.89
01.001.0022-0 | 3613.43
01.001.0022-A | 3302.17
01.001.0023-0 | 1189.36
01.001.0023-A | 1086.9
01.001.0024-0 | 1189.36
01.001.0024-A | 1086.9
01.001.0025-0 | 1151.19
01.001.0025-A | 1052.03
01.001.0026-0 | 767.46
01.001.0026-A | 701.35
01.001.0027-0 | 767.46
01.001.0027-A | 701.35
01.001.0028-0 | 2421.35
01.001.0028-A | 2212.78
01.001.0029-0 | 2421.35
01.001.0029-A | 2212.78
01.001.0030-0 | 2805.09
01.001.0030-A | 2563.46
01.001.0032-0 | 532.74
01.001.0032-A | 486.85
01.001.0034-0 | 1556.75
01.001.0034-A | 1422.65
01.001.0036-0 | 957.82
01.001.0036-A | 875.32
01.001.0037-0 | 1172.05
01.001.0037-A | 1071.09
01.001.0039-0 | 1503.94
01.001.0039-A | 1374.39
01.001.0040-0 | 208.88
01.001.0040-A | 189.52
01.001.0042-0 | 217.2
01.001.0042-A | 196.73
01.001.0043-0 | 106.05
01.001.0043-A | 91.92
01.001.0044-0 | 84.13
01.001.0044-A | 72.92
01.001.0046-0 | 218.18
01.001.0046-A | 199.38
01.001.0047-0 | 205.32
01.001.0047-A | 177.94
01.001.0048-0 | 138.26
01.001.0048-A | 119.81
01.001.0049-0 | 382.88
01.001.0049-A | 349.9
01.001.0050-0 | 3569.56
01.001.0050-A | 3262.08
01.001.0051-0 | 357.4
01.001.0051-A | 326.61
01.001.0052-0 | 118.05
01.001.0052-A | 107.88
01.001.0053-0 | 118.05
01.001.0053-A | 107.88
01.001.0054-0 | 118.05
01.001.0054-A | 107.88
01.001.0055-0 | 924.96
01.001.0055-A | 845.28
01.001.0056-0 | 118.87
01.001.0056-A | 108.63
01.001.0057-0 | 510.58
01.001.0057-A | 466.6
01.001.0059-0 | 204.25
01.001.0059-A | 185.32
01.001.0060-0 | 590.28
01.001.0060-A | 539.44
01.001.0061-0 | 118.87
01.001.0061-A | 108.63
01.001.0062-0 | 118.87
01.001.0062-A | 108.63
01.001.0063-0 | 118.87
01.001.0063-A | 108.63
01.001.0064-0 | 118.87
01.001.0064-A | 108.63
01.001.0065-0 | 216.86
01.001.0065-A | 187.91
01.001.0066-0 | 301.09
01.001.0066-A | 260.89
01.001.0068-0 | 604.02
01.001.0068-A | 548.03
01.001.0069-0 | 486.14
01.001.0069-A | 442.87
01.001.0071-0 | 629.85
01.001.0071-A | 575.6
01.001.0073-0 | 144.43
01.001.0073-A | 131.05
01.001.0075-1 | 15.59
01.001.0075-B | 13.51
01.001.0076-0 | 19.75
01.001.0076-A | 17.12
01.001.0077-0 | 23.91
01.001.0077-A | 20.72
01.001.0078-0 | 29.11
01.001.0078-A | 25.23
01.001.0081-0 | 195.49
01.001.0081-A | 178.65
01.001.0082-0 | 154.65
01.001.0082-A | 141.33
01.001.0083-0 | 195.49
01.001.0083-A | 178.65
01.001.0084-0 | 4291.61
01.001.0084-A | 3921.93
01.001.0085-0 | 195.49
01.001.0085-A | 178.65
01.001.0086-0 | 195.49
01.001.0086-A | 178.65
01.001.0087-0 | 154.81
01.001.0087-A | 141.48
01.001.0088-0 | 211.83
01.001.0088-A | 193.58
01.001.0089-0 | 57.02
01.001.0089-A | 52.1
01.001.0090-0 | 114.07
01.001.0090-A | 104.24
01.001.0091-0 | 57.02
01.001.0091-A | 52.1
01.001.0092-0 | 114.07
01.001.0092-A | 104.24
01.001.0093-0 | 823.81
01.001.0093-A | 752.85
01.001.0094-0 | 751.4
01.001.0094-A | 686.67
01.001.0095-0 | 751.4
01.001.0095-A | 686.67
01.001.0096-0 | 533.25
01.001.0096-A | 487.32
01.001.0097-0 | 1231.81
01.001.0097-A | 1125.71
01.001.0098-0 | 1706.15
01.001.0098-A | 1559.18
01.001.0121-0 | 16.21
01.001.0121-A | 14.81
01.001.0123-0 | 49.02
01.001.0123-A | 44.8
01.001.0124-0 | 126.47
01.001.0124-A | 115.58
01.001.0125-0 | 223.78
01.001.0125-A | 204.5
01.001.0126-0 | 223.78
01.001.0126-A | 204.5
01.001.0127-0 | 223.78
01.001.0127-A | 204.5
01.001.0128-0 | 68.1
01.001.0128-A | 62.23
01.001.0129-0 | 32.68
01.001.0129-A | 29.87
01.001.0130-0 | 17798.79
01.001.0130-A | 16265.6
01.001.0131-0 | 5932.92
01.001.0131-A | 5421.86
01.001.0132-0 | 5932.92
01.001.0132-A | 5421.86
01.001.0133-0 | 17798.79
01.001.0133-A | 16265.6
01.001.0134-0 | 17798.79
01.001.0134-A | 16265.6
01.001.0135-0 | 17798.79
01.001.0135-A | 16265.6
01.001.0136-0 | 17798.79
01.001.0136-A | 16265.6
01.001.0137-0 | 116501.24
01.001.0137-A | 106465.78
01.001.0138-0 | 42670.88
01.001.0138-A | 38995.19
01.001.0139-0 | 440.47
01.001.0139-A | 392.06
01.001.0140-0 | 438.82
01.001.0140-A | 387.6
01.001.0141-0 | 438.82
01.001.0141-A | 387.6
01.001.0143-0 | 1987.87
01.001.0143-A | 1816.64
01.001.0144-0 | 3332.48
01.001.0144-A | 3045.41
01.001.0145-0 | 3332.48
01.001.0145-A | 3045.41
01.001.0147-0 | 70.99
01.001.0147-A | 66.62
01.001.0148-0 | 114.06
01.001.0148-A | 108.39
01.001.0149-0 | 244.81
01.001.0149-A | 235.19
01.001.0150-0 | 24.86
01.001.0150-A | 22.93
01.001.0151-0 | 31.66
01.001.0151-A | 29.43
01.001.0152-0 | 47.35
01.001.0152-A | 44.65
01.001.0160-0 | 220.51
01.001.0160-A | 201.52
01.001.0161-0 | 162.95
01.001.0161-A | 148.91
01.001.0162-0 | 220.51
01.001.0162-A | 201.52
01.001.0163-0 | 238.96
01.001.0163-A | 218.38
01.001.0164-0 | 238.96
01.001.0164-A | 218.38
01.001.0165-0 | 469.77
01.001.0165-A | 429.31
01.001.0166-0 | 392.14
01.001.0166-A | 358.36
01.001.0167-0 | 330.87
01.001.0167-A | 302.37
01.001.0168-0 | 359.48
01.001.0168-A | 328.51
01.001.0169-0 | 627.04
01.001.0169-A | 573.03
01.001.0170-0 | 312.49
01.001.0170-A | 285.57
01.001.0171-0 | 220.58
01.001.0171-A | 201.58
01.001.0172-0 | 204.23
01.001.0172-A | 186.64
01.001.0173-0 | 800.65
01.001.0173-A | 731.68
01.001.0174-0 | 195.49
01.001.0174-A | 178.65
01.001.0175-0 | 293.32
01.001.0175-A | 268.05
01.001.0176-0 | 293.32
01.001.0176-A | 268.05
01.001.0177-0 | 233.55
01.001.0177-A | 213.43
01.001.0178-0 | 254.21
01.001.0178-A | 232.31
01.001.0179-0 | 284.62
01.001.0179-A | 260.11
01.001.0180-0 | 293.32
01.001.0180-A | 268.05
01.001.0181-0 | 293.32
01.001.0181-A | 268.05
01.001.0182-0 | 330.87
01.001.0182-A | 302.37
01.001.0183-0 | 533.09
01.001.0183-A | 487.17
01.001.0184-0 | 234.66
01.001.0184-A | 214.45
01.001.0185-0 | 2213.39
01.001.0185-A | 2022.73
01.001.0186-0 | 488.88
01.001.0186-A | 446.77
01.001.0187-0 | 284.62
01.001.0187-A | 260.11
01.001.0188-0 | 195.49
01.001.0188-A | 178.65
01.001.0189-0 | 279.36
01.001.0189-A | 255.3
01.001.0190-0 | 434.57
01.001.0190-A | 397.14
01.001.0191-0 | 434.57
01.001.0191-A | 397.14
01.001.0192-0 | 434.57
01.001.0192-A | 397.14
01.001.0193-0 | 325.92
01.001.0193-A | 297.85
01.001.0194-0 | 291.77
01.001.0194-A | 266.63
01.001.0195-0 | 543.2
01.001.0195-A | 496.41
01.001.0196-0 | 217.27
01.001.0196-A | 198.56
01.001.0197-0 | 130.36
01.001.0197-A | 119.13
01.001.0198-0 | 511.87
01.001.0198-A | 467.78
01.001.0199-0 | 1231.81
01.001.0199-A | 1125.71
01.001.0200-0 | 183.13
01.001.0200-A | 167.36
01.001.0201-0 | 309.2
01.001.0201-A | 282.57
01.001.0202-0 | 2213.39
01.001.0202-A | 2022.73
01.001.0203-0 | 388.08
01.001.0203-A | 354.65
01.001.0204-0 | 193.72
01.001.0204-A | 177.04
01.001.0205-0 | 55.33
01.001.0205-A | 50.57
01.001.0206-0 | 66.41
01.001.0206-A | 60.69
01.001.0208-0 | 193.32
01.001.0208-A | 176.67
01.001.0209-0 | 193.32
01.001.0209-A | 176.67
01.001.0210-0 | 118.05
01.001.0210-A | 107.88
01.001.0220-0 | 4258.67
01.001.0220-A | 3891.82
01.001.0221-0 | 220.51
01.001.0221-A | 201.52
01.001.0222-0 | 220.51
01.001.0222-A | 201.52
01.001.0223-0 | 511.87
01.001.0223-A | 467.78
01.001.0224-0 | 195.49
01.001.0224-A | 178.65
01.001.0225-0 | 511.87
01.001.0225-A | 467.78
01.001.0226-0 | 1231.81
01.001.0226-A | 1125.71
01.001.0227-0 | 823.81
01.001.0227-A | 752.85
01.001.0228-0 | 220.51
01.001.0228-A | 201.52
01.001.0229-0 | 1198.87
01.001.0229-A | 1095.6
01.001.0230-0 | 184.62
01.001.0230-A | 168.72
01.001.0231-0 | 184.62
01.001.0231-A | 168.72
01.001.0232-0 | 184.62
01.001.0232-A | 168.72
01.001.0233-0 | 184.62
01.001.0233-A | 168.72
01.001.0234-0 | 184.62
01.001.0234-A | 168.72
01.001.0235-0 | 184.62
01.001.0235-A | 168.72
01.001.0236-0 | 184.62
01.001.0236-A | 168.72
01.001.0237-0 | 184.62
01.001.0237-A | 168.72
01.001.0238-0 | 184.62
01.001.0238-A | 168.72
01.001.0239-0 | 184.62
01.001.0239-A | 168.72
01.001.0240-0 | 184.62
01.001.0240-A | 168.72
01.001.0241-0 | 184.62
01.001.0241-A | 168.72
01.001.0242-0 | 184.62
01.001.0242-A | 168.72
01.001.0243-0 | 184.62
01.001.0243-A | 168.72
01.001.0244-0 | 184.62
01.001.0244-A | 168.72
01.001.0245-0 | 184.62
01.001.0245-A | 168.72
01.001.0246-0 | 3860.39
01.001.0246-A | 3527.85
01.001.0247-0 | 180.69
01.001.0247-A | 165.13
01.001.0248-0 | 187.64
01.001.0248-A | 171.48
01.001.0249-0 | 208.49
01.001.0249-A | 190.53
01.001.0250-0 | 110.28
01.001.0250-A | 100.78
01.001.0251-0 | 126.62
01.001.0251-A | 115.71
01.001.0252-0 | 183.82
01.001.0252-A | 167.99
01.001.0253-0 | 220.58
01.001.0253-A | 201.58
01.001.0254-0 | 264.7
01.001.0254-A | 241.9
01.001.0255-0 | 317.64
01.001.0255-A | 290.28
01.001.0256-0 | 549.45
01.001.0256-A | 502.12
01.001.0257-0 | 120.18
01.001.0257-A | 109.83
01.001.0258-0 | 360.57
01.001.0258-A | 329.51
01.001.0259-0 | 432.68
01.001.0259-A | 395.4
01.001.0260-0 | 519.21
01.001.0260-A | 474.49
01.001.0261-0 | 220.33
01.001.0261-A | 201.35
01.001.0262-0 | 165.97
01.001.0262-A | 151.68
01.001.0263-0 | 165.97
01.001.0263-A | 151.68
01.001.0264-0 | 65.81
01.001.0264-A | 60.14
01.001.0265-0 | 4620.84
01.001.0265-A | 4222.8
01.001.0266-0 | 5776.05
01.001.0266-A | 5278.49
01.001.0267-0 | 5776.05
01.001.0267-A | 5278.49
01.001.0268-0 | 8664.08
01.001.0268-A | 7917.75
01.001.0269-0 | 7155.9
01.001.0269-A | 6539.49
01.001.0270-0 | 2213.39
01.001.0270-A | 2022.73
01.001.0271-0 | 2213.39
01.001.0271-A | 2022.73
01.001.0272-0 | 195.47
01.001.0272-A | 178.63
01.001.0273-0 | 195.47
01.001.0273-A | 178.63
01.001.0274-0 | 330.35
01.001.0274-A | 301.89
01.001.0275-0 | 2213.39
01.001.0275-A | 2022.73
01.001.0278-0 | 220.51
01.001.0278-A | 201.52
01.001.0279-0 | 2213.39
01.001.0279-A | 2022.73
01.001.0280-0 | 2213.39
01.001.0280-A | 2022.73
01.001.0281-0 | 2213.39
01.001.0281-A | 2022.73
01.001.0290-0 | 322.83
01.001.0290-A | 295.02
01.001.0298-0 | 2213.39
01.001.0298-A | 2022.73
01.001.0300-0 | 389.63
01.001.0300-A | 356.06
01.001.0301-0 | 389.63
01.001.0301-A | 356.06
01.001.0302-0 | 136.05
01.001.0302-A | 124.33
01.001.0303-0 | 136.05
01.001.0303-A | 124.33
01.001.0304-0 | 203.07
01.001.0304-A | 185.58
01.001.0305-0 | 890.59
01.001.0305-A | 813.87
01.001.0306-0 | 935.12
01.001.0306-A | 854.57
01.001.0307-0 | 1113.25
01.001.0307-A | 1017.35
01.001.0400-0 | 157.1
01.001.0400-A | 152.73
01.001.0405-0 | 13.26
01.001.0405-A | 11.58
01.001.0410-0 | 32.79
01.001.0410-A | 28.41
01.001.0450-0 | 361.62
01.001.0450-A | 342.52
01.001.0460-0 | 42.14
01.001.0460-A | 40.06
01.002.0001-0 | 138.34
01.002.0001-A | 124.7
01.002.0002-0 | 181.97
01.002.0002-A | 164.03
01.002.0003-0 | 149.61
01.002.0003-A | 134.87
01.002.0004-0 | 201.99
01.002.0004-A | 182.08
01.002.0005-0 | 161.57
01.002.0005-A | 145.65
01.002.0006-0 | 224.43
01.002.0006-A | 202.31
01.002.0007-0 | 187
01.002.0007-A | 168.57
01.002.0008-0 | 261.82
01.002.0008-A | 236.01
01.002.0009-0 | 186.3
01.002.0009-A | 167.9
01.002.0010-0 | 202.49
01.002.0010-A | 182.5
01.002.0011-0 | 218.68
01.002.0011-A | 197.09
01.002.0012-0 | 263.94
01.002.0012-A | 237.88
01.002.0013-0 | 289.17
01.002.0013-A | 262.59
01.002.0014-0 | 321.3
01.002.0014-A | 291.76
01.002.0015-0 | 345.4
01.002.0015-A | 313.65
01.002.0016-0 | 481.99
01.002.0016-A | 437.68
01.002.0021-0 | 106.39
01.002.0021-A | 95.91
01.002.0022-0 | 149.63
01.002.0022-A | 134.88
01.002.0023-0 | 115.08
01.002.0023-A | 103.74
01.002.0024-0 | 166.1
01.002.0024-A | 149.73
01.002.0025-0 | 124.29
01.002.0025-A | 112.04
01.002.0026-0 | 171.01
01.002.0026-A | 154.16
01.002.0027-0 | 143.85
01.002.0027-A | 129.68
01.002.0028-0 | 201.41
01.002.0028-A | 181.56
01.002.0039-0 | 172.64
01.002.0039-A | 155.62
01.002.0041-0 | 195.63
01.002.0041-A | 176.35
01.002.0042-0 | 230.16
01.002.0042-A | 207.48
01.002.0043-0 | 287.71
01.002.0043-A | 259.36
01.002.0044-0 | 345.26
01.002.0044-A | 311.24
01.002.0045-0 | 402.81
01.002.0045-A | 363.11
01.002.0046-0 | 460.37
01.002.0046-A | 415
01.002.0060-0 | 143.29
01.002.0060-A | 129.14
01.002.0061-0 | 155.78
01.002.0061-A | 140.4
01.002.0062-0 | 168.23
01.002.0062-A | 151.62
01.002.0063-0 | 203.05
01.002.0063-A | 183
01.002.0064-0 | 247.69
01.002.0064-A | 223.23
01.002.0065-0 | 274.1
01.002.0065-A | 247.03
01.002.0066-0 | 335.02
01.002.0066-A | 301.94
01.002.0067-0 | 385.77
01.002.0067-A | 347.68
01.002.0068-0 | 462.94
01.002.0068-A | 417.23
01.002.0069-0 | 540.07
01.002.0069-A | 486.75
01.002.0070-0 | 617.25
01.002.0070-A | 556.3
01.002.0075-0 | 221.88
01.002.0075-A | 201.61
01.002.0076-0 | 247.14
01.002.0076-A | 224.42
01.002.0077-0 | 265.69
01.002.0077-A | 241.27
01.002.0078-0 | 370.73
01.002.0078-A | 336.65
01.002.0079-0 | 448.82
01.002.0079-A | 407.56
01.002.0080-0 | 538.59
01.002.0080-A | 489.08
01.002.0081-0 | 718.13
01.002.0081-A | 652.12
01.002.0082-0 | 897.68
01.002.0082-A | 815.16
01.002.0083-0 | 1077.22
01.002.0083-A | 978.2
01.002.0084-0 | 1256.77
01.002.0084-A | 1141.24
01.002.0085-0 | 1436.31
01.002.0085-A | 1304.28
01.003.0001-0 | 144.69
01.003.0001-A | 126.12
01.003.0002-0 | 167.49
01.003.0002-A | 145.99
01.003.0003-0 | 227.51
01.003.0003-A | 198.31
01.003.0005-0 | 303.28
01.003.0005-A | 264.36
01.003.0006-0 | 366.39
01.003.0006-A | 319.37
01.003.0011-0 | 1247.96
01.003.0011-A | 1219.17
01.003.0012-0 | 1444.62
01.003.0012-A | 1411.3
01.003.0013-0 | 1962.19
01.003.0013-A | 1916.93
01.003.0021-0 | 111.29
01.003.0021-A | 97.01
01.003.0022-0 | 128.87
01.003.0022-A | 112.33
01.003.0023-0 | 175.01
01.003.0023-A | 152.55
01.003.0029-0 | 233.36
01.003.0029-A | 203.41
01.003.0030-0 | 281.86
01.003.0030-A | 245.69
01.003.0032-0 | 150.25
01.003.0032-A | 130.96
01.003.0034-0 | 173.96
01.003.0034-A | 151.63
01.003.0036-0 | 236.26
01.003.0036-A | 205.94
01.003.0038-0 | 315.02
01.003.0038-A | 274.59
01.003.0040-0 | 380.51
01.003.0040-A | 331.67
01.003.0050-0 | 205.59
01.003.0050-A | 192.25
01.003.0052-0 | 220.02
01.003.0052-A | 211.72
01.003.0054-0 | 58.1
01.003.0054-A | 56.19
01.003.0056-0 | 220.82
01.003.0056-A | 213.15
01.004.0001-0 | 429.29
01.004.0001-A | 386.42
01.004.0002-0 | 468.72
01.004.0002-A | 421.92
01.004.0003-0 | 527.55
01.004.0003-A | 475.76
01.004.0004-0 | 586.95
01.004.0004-A | 530.52
01.004.0005-0 | 756.68
01.004.0005-A | 689.67
01.004.0011-0 | 1067.58
01.004.0011-A | 988.67
01.004.0012-0 | 685.16
01.004.0012-A | 615.8
01.004.0013-0 | 748.78
01.004.0013-A | 672.9
01.004.0014-0 | 882.66
01.004.0014-A | 794.37
01.004.0015-0 | 983.43
01.004.0015-A | 886.45
01.004.0016-0 | 1394.65
01.004.0016-A | 1264.24
01.004.0017-0 | 2044.6
01.004.0017-A | 1873.82
01.004.0021-0 | 322.87
01.004.0021-A | 291.45
01.004.0022-0 | 350.37
01.004.0022-A | 316.28
01.004.0023-0 | 393.28
01.004.0023-A | 355.77
01.004.0024-0 | 435.81
01.004.0024-A | 395.24
01.004.0025-0 | 570.24
01.004.0025-A | 521.94
01.004.0031-0 | 832.84
01.004.0031-A | 775.35
01.004.0035-0 | 531.78
01.004.0035-A | 478.89
01.004.0037-0 | 581.78
01.004.0037-A | 523.85
01.004.0039-0 | 650.81
01.004.0039-A | 586.95
01.004.0041-0 | 733.54
01.004.0041-A | 662.78
01.004.0043-0 | 1056.03
01.004.0043-A | 959.99
01.004.0045-0 | 1624.74
01.004.0045-A | 1494.35
01.004.0070-0 | 437.19
01.004.0070-A | 389.3
01.004.0073-0 | 492.07
01.004.0073-A | 439
01.004.0075-0 | 749.8
01.004.0075-A | 668.17
01.004.0079-0 | 1145.73
01.004.0079-A | 1020.83
01.004.0100-0 | 1468.38
01.004.0100-A | 1282.83
01.004.0105-0 | 9.12
01.004.0105-A | 7.96
01.004.0110-0 | 7.62
01.004.0110-A | 6.9
01.004.0115-0 | 6.72
01.004.0115-A | 6.12
01.004.0120-0 | 2.17
01.004.0120-A | 2
01.004.0125-0 | 12.1
01.004.0125-A | 10.49
01.004.0130-0 | 8.93
01.004.0130-A | 7.74
01.004.0135-0 | 10.91
01.004.0135-A | 9.46
01.004.0140-0 | 8.73
01.004.0140-A | 7.56
01.004.0145-0 | 12.9
01.004.0145-A | 11.18
01.005.0001-0 | 10.39
01.005.0001-A | 9.01
01.005.0003-0 | 13.8
01.005.0003-A | 12.33
01.005.0004-0 | 20.79
01.005.0004-A | 18.02
01.005.0005-0 | 1.24
01.005.0005-A | 1.08
01.005.0006-0 | 0.35
01.005.0006-A | 0.3
01.005.0007-0 | 2.49
01.005.0007-A | 2.16
01.005.0008-0 | 257.86
01.005.0008-A | 223.51
01.005.0009-0 | 2.99
01.005.0009-A | 2.59
01.005.0013-0 | 2703.44
01.005.0013-A | 2343.25
01.005.0014-0 | 2599.46
01.005.0014-A | 2253.12
01.005.0020-0 | 53.02
01.005.0020-A | 45.96
01.005.0021-0 | 76.94
01.005.0021-A | 66.69
01.005.0022-0 | 103.97
01.005.0022-A | 90.12
01.006.0001-0 | 59.6
01.006.0001-A | 59.06
01.006.0002-0 | 106.61
01.006.0002-A | 105.64
01.006.0003-0 | 178.5
01.006.0003-A | 176.87
01.006.0004-0 | 0.49
01.006.0004-A | 0.47
01.006.0010-0 | 1.93
01.006.0010-A | 1.89
01.007.0010-0 | 5886.97
01.007.0010-A | 5564.4
01.007.0020-0 | 374.29
01.007.0020-A | 324.36
01.007.0025-0 | 491.58
01.007.0025-A | 426.01
01.007.0030-0 | 0.09
01.007.0030-A | 0.09
01.007.0080-0 | 568.8
01.007.0080-A | 568.8
01.007.0081-0 | 459.4
01.007.0081-A | 459.4
01.008.0050-0 | 8394.15
01.008.0050-A | 7498.35
01.008.0100-0 | 8647.39
01.008.0100-A | 7746.94
01.008.0200-0 | 9153.86
01.008.0200-A | 8244.11
01.009.0050-0 | 13541.76
01.009.0050-A | 12030.89
01.009.0100-0 | 13795
01.009.0100-A | 12279.48
01.009.0200-0 | 14301.47
01.009.0200-A | 12776.65
01.016.0001-0 | 21291.46
01.016.0001-A | 19014.48
01.016.0002-0 | 16288.56
01.016.0002-A | 14546.6
01.016.0003-0 | 13845.27
01.016.0003-A | 12364.61
01.016.0004-0 | 12798.15
01.016.0004-A | 11429.47
01.016.0005-0 | 9773.13
01.016.0005-A | 8727.95
01.016.0006-0 | 8318.81
01.016.0006-A | 7429.16
01.016.0007-0 | 14892.39
01.016.0007-A | 13299.75
01.016.0008-0 | 11401.99
01.016.0008-A | 10182.62
01.016.0009-0 | 9714.97
01.016.0009-A | 8676.01
01.016.0010-0 | 8958.71
01.016.0010-A | 8000.63
01.016.0011-0 | 6864.46
01.016.0011-A | 6130.35
01.016.0012-0 | 5817.34
01.016.0012-A | 5195.21
01.016.0020-0 | 492.21
01.016.0020-A | 427.16
01.016.0021-0 | 267.49
01.016.0021-A | 233.97
01.016.0030-0 | 2842.39
01.016.0030-A | 2477.36
01.016.0031-0 | 1707.82
01.016.0031-A | 1488.5
01.016.0032-0 | 1994.45
01.016.0032-A | 1738.32
01.016.0033-0 | 1194.28
01.016.0033-A | 1040.91
01.016.0034-0 | 2273.92
01.016.0034-A | 1981.89
01.016.0035-0 | 1366.26
01.016.0035-A | 1190.8
01.016.0036-0 | 1595.56
01.016.0036-A | 1390.65
01.016.0037-0 | 955.42
01.016.0037-A | 832.72
01.016.0050-0 | 1972.33
01.016.0050-A | 1709.61
01.016.0051-0 | 1380.63
01.016.0051-A | 1196.73
01.016.0052-0 | 986.16
01.016.0052-A | 854.8
01.016.0060-0 | 3.58
01.016.0060-A | 3.11
01.016.0061-0 | 2.5
01.016.0061-A | 2.17
01.016.0062-0 | 3.18
01.016.0062-A | 2.75
01.016.0063-0 | 1.91
01.016.0063-A | 1.65
01.016.0064-0 | 3.91
01.016.0064-A | 3.47
01.016.0067-0 | 6.2
01.016.0067-A | 5.51
01.016.0070-0 | 8.24
01.016.0070-A | 7.42
01.016.0080-0 | 8623.21
01.016.0080-A | 7698.64
01.016.0081-0 | 2.78
01.016.0081-A | 2.48
01.016.0082-0 | 1.92
01.016.0082-A | 1.72
01.016.0083-0 | 7754.07
01.016.0083-A | 6923.61
01.016.0084-0 | 3.79
01.016.0084-A | 3.39
01.016.0085-0 | 3.1
01.016.0085-A | 2.76
01.016.0086-0 | 8623.21
01.016.0086-A | 7698.64
01.016.0087-0 | 7182.42
01.016.0087-A | 6412.33
01.016.0090-0 | 5224.69
01.016.0090-A | 4739.91
01.016.0092-0 | 2.19
01.016.0092-A | 1.89
01.016.0100-0 | 1.93
01.016.0100-A | 1.73
01.016.0150-0 | 12.04
01.016.0150-A | 10.67
01.016.0152-0 | 16.35
01.016.0152-A | 14.51
01.016.0155-0 | 88.01
01.016.0155-A | 78.33
01.016.0160-0 | 21.55
01.016.0160-A | 19.18
01.016.0165-0 | 29.09
01.016.0165-A | 25.9
01.016.0190-0 | 0.33
01.016.0190-A | 0.29
01.016.0200-0 | 9918.57
01.016.0200-A | 8857.84
01.016.0201-0 | 10751.24
01.016.0201-A | 9601.43
01.016.0202-0 | 11925.56
01.016.0202-A | 10650.2
01.016.0203-0 | 7934.85
01.016.0203-A | 7086.27
01.016.0204-0 | 8601.35
01.016.0204-A | 7681.49
01.016.0205-0 | 9918.57
01.016.0205-A | 8857.84
01.016.0206-0 | 7934.85
01.016.0206-A | 7086.27
01.016.0207-0 | 8601.35
01.016.0207-A | 7681.49
01.016.0208-0 | 9918.57
01.016.0208-A | 8857.84
01.016.0209-0 | 5949.99
01.016.0209-A | 5313.67
01.016.0210-0 | 6449.76
01.016.0210-A | 5760
01.016.0211-0 | 7934.85
01.016.0211-A | 7086.27
01.016.0220-0 | 11925.56
01.016.0220-A | 10650.2
01.016.0221-0 | 12879.59
01.016.0221-A | 11502.2
01.016.0222-0 | 13903.44
01.016.0222-A | 12416.56
01.016.0223-0 | 9918.57
01.016.0223-A | 8857.84
01.016.0224-0 | 10751.24
01.016.0224-A | 9601.43
01.016.0225-0 | 11925.56
01.016.0225-A | 10650.2
01.016.0226-0 | 9918.57
01.016.0226-A | 8857.84
01.016.0227-0 | 10751.24
01.016.0227-A | 9601.43
01.016.0228-0 | 11925.56
01.016.0228-A | 10650.2
01.016.0229-0 | 7934.85
01.016.0229-A | 7086.27
01.016.0230-0 | 8601.35
01.016.0230-A | 7681.49
01.016.0231-0 | 9918.57
01.016.0231-A | 8857.84
01.016.0240-0 | 13903.44
01.016.0240-A | 12416.56
01.016.0241-0 | 15015.7
01.016.0241-A | 13409.87
01.016.0242-0 | 16216.93
01.016.0242-A | 14482.63
01.016.0243-0 | 11925.56
01.016.0243-A | 10650.2
01.016.0244-0 | 12879.59
01.016.0244-A | 11502.2
01.016.0245-0 | 13903.44
01.016.0245-A | 12416.56
01.016.0246-0 | 11925.56
01.016.0246-A | 10650.2
01.016.0247-0 | 12879.59
01.016.0247-A | 11502.2
01.016.0248-0 | 13903.44
01.016.0248-A | 12416.56
01.016.0249-0 | 9918.57
01.016.0249-A | 8857.84
01.016.0250-0 | 10751.24
01.016.0250-A | 9601.43
01.016.0251-0 | 11925.56
01.016.0251-A | 10650.2
01.017.0001-0 | 35483.56
01.017.0001-A | 31641.16
01.017.0002-0 | 19465.12
01.017.0002-A | 17401.98
01.017.0003-0 | 24932.02
01.017.0003-A | 22272.91
01.017.0004-0 | 14302.22
01.017.0004-A | 12837.84
01.017.0005-0 | 15981.19
01.017.0005-A | 14443.52
01.017.0010-0 | 14205.51
01.017.0010-A | 12838.69
01.018.0001-0 | 3.91
01.018.0001-A | 3.56
01.018.0002-0 | 26.84
01.018.0002-A | 24.53
01.019.0010-0 | 7.03
01.019.0010-A | 6.14
01.019.0012-0 | 2.25
01.019.0012-A | 1.97
01.019.0015-0 | 0.92
01.019.0015-A | 0.81
01.019.0040-0 | 7.76
01.019.0040-A | 6.72
01.019.0045-0 | 91.02
01.019.0045-A | 87.59
01.019.0050-0 | 79.53
01.019.0050-A | 76.1
01.019.0055-0 | 183.98
01.019.0055-A | 174.15
01.019.0060-0 | 267.24
01.019.0060-A | 255.01
01.019.0065-0 | 255.75
01.019.0065-A | 243.52
01.019.0070-0 | 204.31
01.019.0070-A | 193.33
01.019.0075-0 | 287.57
01.019.0075-A | 274.19
01.019.0080-0 | 276.08
01.019.0080-A | 262.7
01.050.0010-0 | 94.14
01.050.0010-A | 81.57
01.050.0011-0 | 85.98
01.050.0011-A | 74.5
01.050.0012-0 | 81.13
01.050.0012-A | 70.3
01.050.0013-0 | 102.64
01.050.0013-A | 88.94
01.050.0014-0 | 90.13
01.050.0014-A | 78.09
01.050.0015-0 | 77.52
01.050.0015-A | 67.17
01.050.0016-0 | 235.46
01.050.0016-A | 204.02
01.050.0017-0 | 215.12
01.050.0017-A | 186.4
01.050.0018-0 | 202.85
01.050.0018-A | 175.77
01.050.0019-0 | 74.18
01.050.0019-A | 64.27
01.050.0020-0 | 65.99
01.050.0020-A | 57.18
01.050.0021-0 | 52.23
01.050.0021-A | 45.26
01.050.0022-0 | 185.51
01.050.0022-A | 160.74
01.050.0023-0 | 165.02
01.050.0023-A | 142.99
01.050.0024-0 | 130.68
01.050.0024-A | 113.23
01.050.0025-0 | 102.68
01.050.0025-A | 88.97
01.050.0026-0 | 90.16
01.050.0026-A | 78.12
01.050.0027-0 | 80.88
01.050.0027-A | 70.08
01.050.0028-0 | 53.56
01.050.0028-A | 46.41
01.050.0029-0 | 38.88
01.050.0029-A | 33.69
01.050.0030-0 | 31.21
01.050.0030-A | 27.05
01.050.0031-0 | 133.92
01.050.0031-A | 116.04
01.050.0032-0 | 97.24
01.050.0032-A | 84.25
01.050.0033-0 | 78.13
01.050.0033-A | 67.7
01.050.0034-0 | 89.88
01.050.0034-A | 77.88
01.050.0035-0 | 79.52
01.050.0035-A | 68.91
01.050.0036-0 | 66.91
01.050.0036-A | 57.98
01.050.0037-0 | 14.77
01.050.0037-A | 12.8
01.050.0038-0 | 10.2
01.050.0038-A | 8.83
01.050.0039-0 | 10.23
01.050.0039-A | 8.86
01.050.0040-0 | 36.99
01.050.0040-A | 32.05
01.050.0041-0 | 25.59
01.050.0041-A | 22.17
01.050.0042-0 | 25.59
01.050.0042-A | 22.17
01.050.0043-0 | 50.16
01.050.0043-A | 43.46
01.050.0044-0 | 34.77
01.050.0044-A | 30.13
01.050.0045-0 | 27.81
01.050.0045-A | 24.1
01.050.0046-0 | 125.52
01.050.0046-A | 108.76
01.050.0047-0 | 86.97
01.050.0047-A | 75.36
01.050.0048-0 | 69.57
01.050.0048-A | 60.28
01.050.0049-0 | 9.73
01.050.0049-A | 8.43
01.050.0050-0 | 5.34
01.050.0050-A | 4.63
01.050.0051-0 | 2.68
01.050.0051-A | 2.33
01.050.0052-0 | 24.41
01.050.0052-A | 21.15
01.050.0053-0 | 16.32
01.050.0053-A | 14.14
01.050.0054-0 | 19.53
01.050.0054-A | 16.92
01.050.0055-0 | 11.96
01.050.0055-A | 10.36
01.050.0056-0 | 5.71
01.050.0056-A | 4.95
01.050.0057-0 | 2.96
01.050.0057-A | 2.57
01.050.0058-0 | 3.18
01.050.0058-A | 2.75
01.050.0059-0 | 1.57
01.050.0059-A | 1.36
01.050.0060-0 | 5.34
01.050.0060-A | 4.63
01.050.0061-0 | 2.68
01.050.0061-A | 2.33
01.050.0062-0 | 9.02
01.050.0062-A | 7.82
01.050.0063-0 | 10.57
01.050.0063-A | 9.15
01.050.0064-0 | 5.25
01.050.0064-A | 4.55
01.050.0065-0 | 5.71
01.050.0065-A | 4.95
01.050.0066-0 | 2.96
01.050.0066-A | 2.57
01.050.0067-0 | 3.18
01.050.0067-A | 2.75
01.050.0068-0 | 1.57
01.050.0068-A | 1.36
01.050.0078-0 | 5.34
01.050.0078-A | 4.63
01.050.0079-0 | 4.82
01.050.0079-A | 4.17
01.050.0080-0 | 13.66
01.050.0080-A | 11.83
01.050.0081-0 | 12.27
01.050.0081-A | 10.63
01.050.0082-0 | 13.66
01.050.0082-A | 11.83
01.050.0083-0 | 5.68
01.050.0083-A | 4.92
01.050.0084-0 | 5.16
01.050.0084-A | 4.47
01.050.0085-0 | 3.18
01.050.0085-A | 2.75
01.050.0086-0 | 1.57
01.050.0086-A | 1.36
01.050.0087-0 | 9.73
01.050.0087-A | 8.43
01.050.0088-0 | 9.02
01.050.0088-A | 7.82
01.050.0089-0 | 5.34
01.050.0089-A | 4.63
01.050.0090-0 | 9.02
01.050.0090-A | 7.82
01.050.0091-0 | 29.24
01.050.0091-A | 25.33
01.050.0092-0 | 24.41
01.050.0092-A | 21.15
01.050.0093-0 | 1.6
01.050.0093-A | 1.39
01.050.0094-0 | 1.02
01.050.0094-A | 0.88
01.050.0095-0 | 8.87
01.050.0095-A | 7.68
01.050.0096-0 | 6.42
01.050.0096-A | 5.57
01.050.0097-0 | 3.18
01.050.0097-A | 2.75
01.050.0098-0 | 16.32
01.050.0098-A | 14.14
01.050.0099-0 | 9.73
01.050.0099-A | 8.43
01.050.0100-0 | 9.02
01.050.0100-A | 7.82
01.050.0101-0 | 16.32
01.050.0101-A | 14.14
01.050.0102-0 | 29.24
01.050.0102-A | 25.33
01.050.0103-0 | 24.41
01.050.0103-A | 21.15
01.050.0104-0 | 17.8
01.050.0104-A | 15.42
01.050.0105-0 | 11.96
01.050.0105-A | 10.36
01.050.0106-0 | 9.02
01.050.0106-A | 7.82
01.050.0107-0 | 1.57
01.050.0107-A | 1.36
01.050.0108-0 | 1.02
01.050.0108-A | 0.88
01.050.0109-0 | 9.73
01.050.0109-A | 8.43
01.050.0110-0 | 6.42
01.050.0110-A | 5.57
01.050.0111-0 | 4.88
01.050.0111-A | 4.23
01.050.0112-0 | 1792.76
01.050.0112-A | 1553.4
01.050.0113-0 | 19.53
01.050.0113-A | 16.92
01.050.0114-0 | 16.32
01.050.0114-A | 14.14
01.050.0115-0 | 9.73
01.050.0115-A | 8.43
01.050.0116-0 | 32.67
01.050.0116-A | 28.3
01.050.0117-0 | 24.41
01.050.0117-A | 21.15
01.050.0118-0 | 39.06
01.050.0118-A | 33.85
01.050.0119-0 | 23.8
01.050.0119-A | 20.62
01.050.0120-0 | 17.8
01.050.0120-A | 15.42
01.050.0121-0 | 11.96
01.050.0121-A | 10.36
01.050.0122-0 | 2.13
01.050.0122-A | 1.84
01.050.0123-0 | 1.57
01.050.0123-A | 1.36
01.050.0124-0 | 9.73
01.050.0124-A | 8.43
01.050.0125-0 | 6.42
01.050.0125-A | 5.57
01.050.0126-0 | 4.88
01.050.0126-A | 4.23
01.050.0127-0 | 1792.72
01.050.0127-A | 1553.37
01.050.0128-0 | 14.96
01.050.0128-A | 12.96
01.050.0129-0 | 12.45
01.050.0129-A | 10.79
01.050.0130-0 | 7.48
01.050.0130-A | 6.48
01.050.0137-0 | 59.8
01.050.0137-A | 51.82
01.050.0138-0 | 12765.4
01.050.0138-A | 11061.07
01.050.0139-0 | 1730.92
01.050.0139-A | 1499.84
01.050.0140-0 | 3.77
01.050.0140-A | 3.26
01.050.0141-0 | 896.36
01.050.0141-A | 776.68
01.050.0142-0 | 896.36
01.050.0142-A | 776.68
01.050.0143-0 | 2.16
01.050.0143-A | 1.87
01.050.0150-0 | 6.52
01.050.0150-A | 5.65
01.050.0151-0 | 4.48
01.050.0151-A | 3.88
01.050.0152-0 | 2.68
01.050.0152-A | 2.33
01.050.0153-0 | 26233.45
01.050.0153-A | 22731.8
01.050.0154-0 | 35324.63
01.050.0154-A | 30609.52
01.050.0156-0 | 1.34
01.050.0156-A | 1.16
01.050.0157-0 | 0.92
01.050.0157-A | 0.8
01.050.0160-0 | 90066.77
01.050.0160-A | 78039.68
01.050.0162-0 | 145099.41
01.050.0162-A | 125723.52
01.050.0165-0 | 69266.76
01.050.0165-A | 60016.64
01.050.0168-0 | 10767.43
01.050.0168-A | 9329.39
01.050.0170-0 | 178.54
01.050.0170-A | 154.69
01.050.0175-0 | 32537.22
01.050.0175-A | 28192.13
01.050.0180-0 | 6564.72
01.050.0180-A | 5688.13
01.050.0185-0 | 12882.55
01.050.0185-A | 11162.17
01.050.0190-0 | 11923.59
01.050.0190-A | 10331.27
01.050.0195-0 | 10942.05
01.050.0195-A | 9480.8
01.050.0200-0 | 12403.93
01.050.0200-A | 10747.6
01.050.0205-0 | 7745.9
01.050.0205-A | 6711.48
01.050.0210-0 | 12313.81
01.050.0210-A | 10669.37
01.050.0215-0 | 10762.39
01.050.0215-A | 9325.32
01.050.0220-0 | 16074.97
01.050.0220-A | 13928.51
01.050.0222-0 | 1.14
01.050.0222-A | 0.99
01.050.0223-0 | 0.86
01.050.0223-A | 0.74
01.050.0224-0 | 0.55
01.050.0224-A | 0.48
01.050.0225-0 | 1914.13
01.050.0225-A | 1658.59
01.050.0226-0 | 2392.67
01.050.0226-A | 2073.24
01.050.0227-0 | 3588.99
01.050.0227-A | 3109.86
01.050.0230-0 | 175.19
01.050.0230-A | 151.8
01.050.0232-0 | 160.42
01.050.0232-A | 139
01.050.0235-0 | 153.27
01.050.0235-A | 132.8
01.050.0245-0 | 9.76
01.050.0245-A | 8.46
01.050.0250-0 | 8.16
01.050.0250-A | 7.07
01.050.0300-0 | 1950.28
01.050.0300-A | 1689.82
01.050.0315-0 | 26.31
01.050.0315-A | 22.97
01.050.0320-0 | 17.51
01.050.0320-A | 15.26
01.050.0322-0 | 13.81
01.050.0322-A | 12.05
01.050.0324-0 | 11.78
01.050.0324-A | 10.28
01.050.0325-0 | 11.04
01.050.0325-A | 9.74
01.050.0326-0 | 7.28
01.050.0326-A | 6.39
01.050.0327-0 | 5.77
01.050.0327-A | 5.09
01.050.0328-0 | 4.53
01.050.0328-A | 4
01.050.0350-0 | 141.25
01.050.0350-A | 122.39
01.050.0351-0 | 129.04
01.050.0351-A | 111.81
01.050.0352-0 | 121.68
01.050.0352-A | 105.44
01.050.0353-0 | 111.27
01.050.0353-A | 96.41
01.050.0354-0 | 99
01.050.0354-A | 85.78
01.050.0355-0 | 78.38
01.050.0355-A | 67.92
01.050.0356-0 | 80.36
01.050.0356-A | 69.63
01.050.0357-0 | 58.35
01.050.0357-A | 50.56
01.050.0358-0 | 46.88
01.050.0358-A | 40.62
01.050.0359-0 | 22.19
01.050.0359-A | 19.22
01.050.0360-0 | 15.33
01.050.0360-A | 13.28
01.050.0361-0 | 15.33
01.050.0361-A | 13.28
01.050.0362-0 | 75.26
01.050.0362-A | 65.21
01.050.0363-0 | 52.17
01.050.0363-A | 45.2
01.050.0364-0 | 41.69
01.050.0364-A | 36.12
01.050.0365-0 | 4.88
01.050.0365-A | 4.23
01.050.0366-0 | 2.68
01.050.0366-A | 2.33
01.050.0367-0 | 1.32
01.050.0367-A | 1.15
01.050.0368-0 | 12.24
01.050.0368-A | 10.6
01.050.0369-0 | 8.19
01.050.0369-A | 7.09
01.050.0370-0 | 9.76
01.050.0370-A | 8.46
01.050.0371-0 | 5.99
01.050.0371-A | 5.19
01.050.0372-0 | 2.84
01.050.0372-A | 2.46
01.050.0373-0 | 1.48
01.050.0373-A | 1.28
01.050.0374-0 | 1.6
01.050.0374-A | 1.39
01.050.0375-0 | 0.8
01.050.0375-A | 0.69
01.050.0376-0 | 4.88
01.050.0376-A | 4.23
01.050.0377-0 | 2.68
01.050.0377-A | 2.33
01.050.0378-0 | 1.32
01.050.0378-A | 1.15
01.050.0379-0 | 12.24
01.050.0379-A | 10.6
01.050.0380-0 | 8.19
01.050.0380-A | 7.09
01.050.0381-0 | 9.76
01.050.0381-A | 8.46
01.050.0382-0 | 5.99
01.050.0382-A | 5.19
01.050.0383-0 | 2.84
01.050.0383-A | 2.46
01.050.0384-0 | 1.48
01.050.0384-A | 1.28
01.050.0385-0 | 1.6
01.050.0385-A | 1.39
01.050.0386-0 | 0.8
01.050.0386-A | 0.69
01.050.0387-0 | 2.68
01.050.0387-A | 2.33
01.050.0388-0 | 1.32
01.050.0388-A | 1.15
01.050.0389-0 | 4.51
01.050.0389-A | 3.91
01.050.0390-0 | 9.76
01.050.0390-A | 8.46
01.050.0391-0 | 4.88
01.050.0391-A | 4.23
01.050.0392-0 | 2.84
01.050.0392-A | 2.46
01.050.0393-0 | 1.48
01.050.0393-A | 1.28
01.050.0394-0 | 1.6
01.050.0394-A | 1.39
01.050.0395-0 | 0.8
01.050.0395-A | 0.69
01.050.0396-0 | 2.68
01.050.0396-A | 2.33
01.050.0397-0 | 1.32
01.050.0397-A | 1.15
01.050.0398-0 | 4.51
01.050.0398-A | 3.91
01.050.0399-0 | 9.76
01.050.0399-A | 8.46
01.050.0400-0 | 4.88
01.050.0400-A | 4.23
01.050.0401-0 | 2.84
01.050.0401-A | 2.46
01.050.0402-0 | 1.48
01.050.0402-A | 1.28
01.050.0403-0 | 1.6
01.050.0403-A | 1.39
01.050.0404-0 | 0.8
01.050.0404-A | 0.69
01.050.0423-0 | 2.68
01.050.0423-A | 2.33
01.050.0424-0 | 2.41
01.050.0424-A | 2.08
01.050.0425-0 | 6.83
01.050.0425-A | 5.91
01.050.0426-0 | 6.15
01.050.0426-A | 5.32
01.050.0427-0 | 6.83
01.050.0427-A | 5.91
01.050.0428-0 | 2.84
01.050.0428-A | 2.46
01.050.0429-0 | 2.56
01.050.0429-A | 2.22
01.050.0430-0 | 1.6
01.050.0430-A | 1.39
01.050.0431-0 | 0.8
01.050.0431-A | 0.69
01.050.0432-0 | 2.68
01.050.0432-A | 2.33
01.050.0433-0 | 2.41
01.050.0433-A | 2.08
01.050.0434-0 | 6.83
01.050.0434-A | 5.91
01.050.0435-0 | 6.15
01.050.0435-A | 5.32
01.050.0436-0 | 6.83
01.050.0436-A | 5.91
01.050.0437-0 | 2.84
01.050.0437-A | 2.46
01.050.0438-0 | 2.56
01.050.0438-A | 2.22
01.050.0439-0 | 1.6
01.050.0439-A | 1.39
01.050.0440-0 | 0.8
01.050.0440-A | 0.69
01.050.0441-0 | 4.88
01.050.0441-A | 4.23
01.050.0442-0 | 4.51
01.050.0442-A | 3.91
01.050.0443-0 | 2.68
01.050.0443-A | 2.33
01.050.0444-0 | 4.51
01.050.0444-A | 3.91
01.050.0445-0 | 14.65
01.050.0445-A | 12.69
01.050.0446-0 | 12.2
01.050.0446-A | 10.57
01.050.0447-0 | 0.8
01.050.0447-A | 0.69
01.050.0448-0 | 0.52
01.050.0448-A | 0.45
01.050.0449-0 | 4.45
01.050.0449-A | 3.85
01.050.0450-0 | 3.21
01.050.0450-A | 2.78
01.050.0451-0 | 1.6
01.050.0451-A | 1.39
01.050.0452-0 | 4.88
01.050.0452-A | 4.23
01.050.0453-0 | 4.51
01.050.0453-A | 3.91
01.050.0454-0 | 2.68
01.050.0454-A | 2.33
01.050.0455-0 | 4.51
01.050.0455-A | 3.91
01.050.0456-0 | 14.65
01.050.0456-A | 12.69
01.050.0457-0 | 12.2
01.050.0457-A | 10.57
01.050.0458-0 | 0.8
01.050.0458-A | 0.69
01.050.0459-0 | 0.52
01.050.0459-A | 0.45
01.050.0460-0 | 4.45
01.050.0460-A | 3.85
01.050.0461-0 | 3.21
01.050.0461-A | 2.78
01.050.0462-0 | 1.6
01.050.0462-A | 1.39
01.050.0463-0 | 8.19
01.050.0463-A | 7.09
01.050.0464-0 | 4.88
01.050.0464-A | 4.23
01.050.0465-0 | 4.51
01.050.0465-A | 3.91
01.050.0466-0 | 8.19
01.050.0466-A | 7.09
01.050.0467-0 | 14.65
01.050.0467-A | 12.69
01.050.0468-0 | 12.2
01.050.0468-A | 10.57
01.050.0469-0 | 8.93
01.050.0469-A | 7.74
01.050.0470-0 | 5.99
01.050.0470-A | 5.19
01.050.0471-0 | 4.54
01.050.0471-A | 3.93
01.050.0472-0 | 0.8
01.050.0472-A | 0.69
01.050.0473-0 | 0.52
01.050.0473-A | 0.45
01.050.0474-0 | 4.88
01.050.0474-A | 4.23
01.050.0475-0 | 3.21
01.050.0475-A | 2.78
01.050.0476-0 | 2.44
01.050.0476-A | 2.11
01.050.0478-0 | 8.19
01.050.0478-A | 7.09
01.050.0479-0 | 4.88
01.050.0479-A | 4.23
01.050.0480-0 | 4.51
01.050.0480-A | 3.91
01.050.0481-0 | 8.19
01.050.0481-A | 7.09
01.050.0482-0 | 14.65
01.050.0482-A | 12.69
01.050.0483-0 | 12.2
01.050.0483-A | 10.57
01.050.0484-0 | 8.93
01.050.0484-A | 7.74
01.050.0485-0 | 5.99
01.050.0485-A | 5.19
01.050.0486-0 | 4.54
01.050.0486-A | 3.93
01.050.0487-0 | 0.8
01.050.0487-A | 0.69
01.050.0488-0 | 0.52
01.050.0488-A | 0.45
01.050.0489-0 | 4.88
01.050.0489-A | 4.23
01.050.0490-0 | 3.21
01.050.0490-A | 2.78
01.050.0491-0 | 2.44
01.050.0491-A | 2.11
01.050.0493-0 | 9.76
01.050.0493-A | 8.46
01.050.0494-0 | 8.19
01.050.0494-A | 7.09
01.050.0495-0 | 4.88
01.050.0495-A | 4.23
01.050.0496-0 | 16.32
01.050.0496-A | 14.14
01.050.0497-0 | 12.2
01.050.0497-A | 10.57
01.050.0498-0 | 19.53
01.050.0498-A | 16.92
01.050.0499-0 | 11.9
01.050.0499-A | 10.31
01.050.0500-0 | 8.93
01.050.0500-A | 7.74
01.050.0501-0 | 5.99
01.050.0501-A | 5.19
01.050.0502-0 | 1.08
01.050.0502-A | 0.93
01.050.0503-0 | 0.8
01.050.0503-A | 0.69
01.050.0504-0 | 4.88
01.050.0504-A | 4.23
01.050.0505-0 | 3.21
01.050.0505-A | 2.78
01.050.0506-0 | 2.44
01.050.0506-A | 2.11
01.050.0508-0 | 7.48
01.050.0508-A | 6.48
01.050.0509-0 | 6.21
01.050.0509-A | 5.38
01.050.0510-0 | 3.77
01.050.0510-A | 3.26
01.050.0515-0 | 9.76
01.050.0515-A | 8.46
01.050.0516-0 | 8.19
01.050.0516-A | 7.09
01.050.0517-0 | 4.88
01.050.0517-A | 4.23
01.050.0518-0 | 16.32
01.050.0518-A | 14.14
01.050.0519-0 | 12.2
01.050.0519-A | 10.57
01.050.0520-0 | 19.53
01.050.0520-A | 16.92
01.050.0521-0 | 11.9
01.050.0521-A | 10.31
01.050.0522-0 | 8.93
01.050.0522-A | 7.74
01.050.0523-0 | 5.99
01.050.0523-A | 5.19
01.050.0524-0 | 1.08
01.050.0524-A | 0.93
01.050.0525-0 | 0.8
01.050.0525-A | 0.69
01.050.0526-0 | 4.88
01.050.0526-A | 4.23
01.050.0527-0 | 3.21
01.050.0527-A | 2.78
01.050.0528-0 | 2.44
01.050.0528-A | 2.11
01.050.0530-0 | 7.48
01.050.0530-A | 6.48
01.050.0531-0 | 6.21
01.050.0531-A | 5.38
01.050.0532-0 | 3.77
01.050.0532-A | 3.26
01.050.0537-0 | 51.34
01.050.0537-A | 44.48
01.050.0538-0 | 45.06
01.050.0538-A | 39.04
01.050.0539-0 | 38.79
01.050.0539-A | 33.61
01.050.0540-0 | 51.34
01.050.0540-A | 44.48
01.050.0541-0 | 45.06
01.050.0541-A | 39.04
01.050.0542-0 | 38.79
01.050.0542-A | 33.61
01.050.0543-0 | 51.34
01.050.0543-A | 44.48
01.050.0544-0 | 45.09
01.050.0544-A | 39.07
01.050.0545-0 | 40.46
01.050.0545-A | 35.05
01.050.0546-0 | 76.99
01.050.0546-A | 66.71
01.050.0547-0 | 45.09
01.050.0547-A | 39.07
01.050.0548-0 | 40.46
01.050.0548-A | 35.05
01.050.0549-0 | 44.97
01.050.0549-A | 38.96
01.050.0550-0 | 39.78
01.050.0550-A | 34.46
01.050.0551-0 | 33.47
01.050.0551-A | 29
01.050.0552-0 | 44.97
01.050.0552-A | 38.96
01.050.0553-0 | 39.78
01.050.0553-A | 34.46
01.050.0554-0 | 33.47
01.050.0554-A | 29
01.050.0560-0 | 3.24
01.050.0560-A | 2.81
01.050.0561-0 | 2.25
01.050.0561-A | 1.95
01.050.0562-0 | 1.32
01.050.0562-A | 1.15
01.050.0563-0 | 3.24
01.050.0563-A | 2.81
01.050.0564-0 | 2.25
01.050.0564-A | 1.95
01.050.0565-0 | 1.32
01.050.0565-A | 1.15
01.050.0570-0 | 1.05
01.050.0570-A | 0.91
01.050.0571-0 | 0.77
01.050.0571-A | 0.66
01.050.0572-0 | 0.49
01.050.0572-A | 0.42
01.050.0575-0 | 1.05
01.050.0575-A | 0.91
01.050.0576-0 | 0.77
01.050.0576-A | 0.66
01.050.0577-0 | 0.49
01.050.0577-A | 0.42
01.050.0580-0 | 1435.6
01.050.0580-A | 1243.94
01.050.0581-0 | 1914.13
01.050.0581-A | 1658.59
01.050.0582-0 | 2392.67
01.050.0582-A | 2073.24
01.050.0586-0 | 1435.6
01.050.0586-A | 1243.94
01.050.0587-0 | 1914.13
01.050.0587-A | 1658.59
01.050.0588-0 | 2392.67
01.050.0588-A | 2073.24
01.050.0700-0 | 16595.04
01.050.0700-A | 14379.2
01.050.0701-0 | 24455.2
01.050.0701-A | 21190.4
01.050.0702-0 | 34936
01.050.0702-A | 30272
01.050.0703-0 | 23705.44
01.050.0703-A | 20540.96
01.050.0704-0 | 34936
01.050.0704-A | 30272
01.050.0705-0 | 49908.32
01.050.0705-A | 43244.96
01.050.0706-0 | 16595.04
01.050.0706-A | 14379.2
01.050.0707-0 | 24455.2
01.050.0707-A | 21190.4
01.050.0708-0 | 34936
01.050.0708-A | 30272
01.050.0710-0 | 11142.56
01.050.0710-A | 9655.36
01.050.0711-0 | 5214.88
01.050.0711-A | 4519.68
01.050.0712-0 | 8060.8
01.050.0712-A | 6983.68
01.050.0713-0 | 57393.6
01.050.0713-A | 49732.32
01.050.0714-0 | 23705.44
01.050.0714-A | 20540.96
01.050.0715-0 | 34936
01.050.0715-A | 30272
01.050.0716-0 | 49908.32
01.050.0716-A | 43244.96
01.050.0717-0 | 6471.52
01.050.0717-A | 5607.36
01.050.0718-0 | 7395.52
01.050.0718-A | 6408.16
01.050.0719-0 | 9245.28
01.050.0719-A | 8011.52
01.050.0720-0 | 10787.04
01.050.0720-A | 9345.6
01.050.0721-0 | 12327.04
01.050.0721-A | 10681.44
01.050.0722-0 | 15408.8
01.050.0722-A | 13351.36
01.050.0723-0 | 38123.8
01.050.0723-A | 38123.8
01.050.0724-0 | 67376.32
01.050.0724-A | 58380.96
01.050.0726-0 | 9718.72
01.050.0726-A | 8421.6
01.050.0727-0 | 11142.56
01.050.0727-A | 9655.36
01.050.0728-0 | 13986.72
01.050.0728-A | 12119.36
01.050.0729-0 | 13275.68
01.050.0729-A | 11503.36
01.050.0730-0 | 15171.2
01.050.0730-A | 13147.2
01.050.0731-0 | 18965.76
01.050.0731-A | 16433.12
01.050.0732-0 | 4502.08
01.050.0732-A | 3900.16
01.050.0735-0 | 11402.6
01.050.0735-A | 11402.6
01.050.0736-0 | 20150.24
01.050.0736-A | 17460.96
01.050.0740-0 | 19767
01.050.0740-A | 19767
01.050.0741-0 | 34936
01.050.0741-A | 30272
01.050.0750-0 | 12073.6
01.050.0750-A | 12073.6
01.050.0751-0 | 21336.48
01.050.0751-A | 18487.04
01.050.0800-0 | 23.54
01.050.0800-A | 20.4
01.050.0801-0 | 21.5
01.050.0801-A | 18.63
01.050.0802-0 | 20.28
01.050.0802-A | 17.58
01.050.0805-0 | 18.55
01.050.0805-A | 16.07
01.050.0806-0 | 16.5
01.050.0806-A | 14.29
01.050.0807-0 | 13.06
01.050.0807-A | 11.32
01.050.0810-0 | 13.38
01.050.0810-A | 11.6
01.050.0811-0 | 9.71
01.050.0811-A | 8.42
01.050.0812-0 | 7.81
01.050.0812-A | 6.76
01.050.0815-0 | 3.69
01.050.0815-A | 3.2
01.050.0816-0 | 2.55
01.050.0816-A | 2.21
01.050.0817-0 | 2.55
01.050.0817-A | 2.21
01.050.0820-0 | 12.55
01.050.0820-A | 10.87
01.050.0821-0 | 8.69
01.050.0821-A | 7.53
01.050.0822-0 | 6.95
01.050.0822-A | 6.02
01.050.0825-0 | 10.26
01.050.0825-A | 8.89
01.050.0826-0 | 9.01
01.050.0826-A | 7.81
01.050.0827-0 | 7.75
01.050.0827-A | 6.71
01.050.0830-0 | 10.26
01.050.0830-A | 8.89
01.050.0831-0 | 9.01
01.050.0831-A | 7.81
01.050.0832-0 | 8.08
01.050.0832-A | 7
01.050.0835-0 | 8.98
01.050.0835-A | 7.78
01.050.0836-0 | 7.95
01.050.0836-A | 6.89
01.050.0837-0 | 6.69
01.050.0837-A | 5.8
01.050.0840-0 | 0.96
01.050.0840-A | 0.83
01.050.0841-0 | 0.52
01.050.0841-A | 0.45
01.050.0842-0 | 0.26
01.050.0842-A | 0.22
01.050.0845-0 | 2.43
01.050.0845-A | 2.11
01.050.0846-0 | 1.62
01.050.0846-A | 1.41
01.050.0847-0 | 1.95
01.050.0847-A | 1.69
01.050.0850-0 | 1.18
01.050.0850-A | 1.03
01.050.0851-0 | 0.57
01.050.0851-A | 0.49
01.050.0852-0 | 0.29
01.050.0852-A | 0.25
01.050.0855-0 | 0.32
01.050.0855-A | 0.27
01.050.0856-0 | 0.16
01.050.0856-A | 0.13
01.050.0860-0 | 0.52
01.050.0860-A | 0.45
01.050.0861-0 | 0.26
01.050.0861-A | 0.22
01.050.0865-0 | 0.89
01.050.0865-A | 0.77
01.050.0870-0 | 1.05
01.050.0870-A | 0.91
01.050.0871-0 | 0.52
01.050.0871-A | 0.45
01.050.0875-0 | 0.57
01.050.0875-A | 0.49
01.050.0876-0 | 0.29
01.050.0876-A | 0.25
01.050.0880-0 | 0.32
01.050.0880-A | 0.27
01.050.0881-0 | 0.16
01.050.0881-A | 0.13
01.050.0885-0 | 0.52
01.050.0885-A | 0.45
01.050.0886-0 | 0.48
01.050.0886-A | 0.41
01.050.0890-0 | 1.36
01.050.0890-A | 1.18
01.050.0891-0 | 1.23
01.050.0891-A | 1.06
01.050.0895-0 | 1.36
01.050.0895-A | 1.18
01.050.0900-0 | 0.57
01.050.0900-A | 0.49
01.050.0901-0 | 0.51
01.050.0901-A | 0.44
01.050.0905-0 | 0.32
01.050.0905-A | 0.27
01.050.0906-0 | 0.16
01.050.0906-A | 0.13
01.050.0910-0 | 0.96
01.050.0910-A | 0.83
01.050.0911-0 | 0.89
01.050.0911-A | 0.77
01.050.0912-0 | 0.52
01.050.0912-A | 0.45
01.050.0915-0 | 0.89
01.050.0915-A | 0.77
01.050.0920-0 | 2.92
01.050.0920-A | 2.53
01.050.0921-0 | 2.43
01.050.0921-A | 2.11
01.050.0925-0 | 0.88
01.050.0925-A | 0.76
01.050.0926-0 | 0.64
01.050.0926-A | 0.55
01.050.0927-0 | 0.32
01.050.0927-A | 0.27
01.050.0930-0 | 1.62
01.050.0930-A | 1.41
01.050.0931-0 | 0.96
01.050.0931-A | 0.83
01.050.0932-0 | 0.89
01.050.0932-A | 0.77
01.050.0935-0 | 1.62
01.050.0935-A | 1.41
01.050.0940-0 | 2.92
01.050.0940-A | 2.53
01.050.0941-0 | 2.43
01.050.0941-A | 2.11
01.050.0945-0 | 1.77
01.050.0945-A | 1.53
01.050.0946-0 | 1.18
01.050.0946-A | 1.03
01.050.0947-0 | 0.89
01.050.0947-A | 0.77
01.050.0950-0 | 0.96
01.050.0950-A | 0.83
01.050.0951-0 | 0.64
01.050.0951-A | 0.55
01.050.0952-0 | 0.48
01.050.0952-A | 0.41
01.050.0955-0 | 1.95
01.050.0955-A | 1.69
01.050.0956-0 | 1.62
01.050.0956-A | 1.41
01.050.0957-0 | 0.96
01.050.0957-A | 0.83
01.050.0960-0 | 3.27
01.050.0960-A | 2.83
01.050.0961-0 | 2.43
01.050.0961-A | 2.11
01.050.0962-0 | 3.9
01.050.0962-A | 3.38
01.050.0965-0 | 2.37
01.050.0965-A | 2.06
01.050.0966-0 | 1.77
01.050.0966-A | 1.53
01.050.0967-0 | 1.18
01.050.0967-A | 1.03
01.050.0970-0 | 0.96
01.050.0970-A | 0.83
01.050.0971-0 | 0.64
01.050.0971-A | 0.55
01.050.0972-0 | 0.48
01.050.0972-A | 0.41
01.050.0975-0 | 1.49
01.050.0975-A | 1.29
01.050.0976-0 | 1.24
01.050.0976-A | 1.08
01.050.0977-0 | 0.74
01.050.0977-A | 0.64
01.050.0980-0 | 0.64
01.050.0980-A | 0.55
01.050.0981-0 | 0.45
01.050.0981-A | 0.39
01.050.0982-0 | 0.26
01.050.0982-A | 0.22
01.050.0985-0 | 0.11
01.050.0985-A | 0.1
01.050.0986-0 | 0.08
01.050.0986-A | 0.07
01.050.0987-0 | 0.05
01.050.0987-A | 0.05
01.050.1000-0 | 191.41
01.050.1000-A | 165.86
01.050.1001-0 | 239.25
01.050.1001-A | 207.32
01.050.1002-0 | 358.89
01.050.1002-A | 310.98
01.050.9999-0 | 6441
01.050.9999-A | 5911
02.001.0001-0 | 77.41
02.001.0001-A | 71.88
02.001.0002-0 | 59.34
02.001.0002-A | 53.81
02.001.0003-0 | 46.51
02.001.0003-A | 40.98
02.002.0005-0 | 37.87
02.002.0005-A | 35.72
02.002.0006-0 | 49.95
02.002.0006-A | 47.03
02.002.0007-0 | 25.78
02.002.0007-A | 24.4
02.002.0010-0 | 46.68
02.002.0010-A | 44.53
02.002.0011-0 | 58.76
02.002.0011-A | 55.85
02.002.0012-0 | 34.6
02.002.0012-A | 33.22
02.003.0001-1 | 121.3
02.003.0001-B | 113.7
02.004.0001-0 | 543.13
02.004.0001-A | 485.89
02.004.0002-1 | 582.4
02.004.0002-B | 525.34
02.004.0003-0 | 547.38
02.004.0003-A | 490.21
02.004.0004-0 | 475.25
02.004.0004-A | 427.87
02.004.0005-0 | 549.71
02.004.0005-A | 503.08
02.004.0006-0 | 453.72
02.004.0006-A | 406.21
02.004.0007-0 | 589.76
02.004.0007-A | 528.67
02.004.0010-0 | 567.89
02.004.0010-A | 501.33
02.004.0012-0 | 2967.25
02.004.0012-A | 2776.27
02.004.0013-0 | 5186.05
02.004.0013-A | 4834.41
02.006.0010-0 | 930
02.006.0010-A | 930
02.006.0015-0 | 1250
02.006.0015-A | 1250
02.006.0030-0 | 1790
02.006.0030-A | 1790
02.006.0035-0 | 1837
02.006.0035-A | 1837
02.006.0050-0 | 1300
02.006.0050-A | 1300
02.010.0001-0 | 361.22
02.010.0001-A | 323.81
02.010.0002-0 | 312.3
02.010.0002-A | 274.88
02.011.0001-0 | 40.26
02.011.0001-A | 38.81
02.011.0002-0 | 20.67
02.011.0002-A | 19.22
02.011.0003-0 | 16.48
02.011.0003-A | 14.28
02.011.0010-0 | 0.87
02.011.0010-A | 0.87
02.011.0014-0 | 1.75
02.011.0014-A | 1.75
02.015.0001-0 | 4754.54
02.015.0001-A | 4589.56
02.016.0001-0 | 2320.42
02.016.0001-A | 2161.97
02.016.0003-0 | 14492.18
02.016.0003-A | 13813.27
02.016.0004-0 | 17392.1
02.016.0004-A | 16713.19
02.016.0006-0 | 19505.88
02.016.0006-A | 18826.97
02.016.0008-0 | 20577.57
02.016.0008-A | 19891.7
02.016.0010-0 | 21618.76
02.016.0010-A | 20932.89
02.020.0001-0 | 547.44
02.020.0001-A | 514.57
02.020.0002-0 | 254.09
02.020.0002-A | 240.27
02.020.0003-0 | 120.09
02.020.0003-A | 114.55
02.020.0005-0 | 4.12
02.020.0005-A | 3.75
02.020.0009-0 | 125.76
02.020.0009-A | 117.48
02.025.0010-0 | 26826.97
02.025.0010-A | 24191.1
02.025.0012-0 | 23500.4
02.025.0012-A | 20864.53
02.025.0015-0 | 14389.01
02.025.0015-A | 12749.35
02.025.0020-0 | 52403.05
02.025.0020-A | 46977.89
02.025.0025-0 | 38744.84
02.025.0025-A | 34402.83
02.025.0030-0 | 31893.13
02.025.0030-A | 28095.8
02.030.0005-0 | 109.15
02.030.0005-A | 99.84
02.030.0010-0 | 57.85
02.030.0010-A | 57.85
02.030.0020-0 | 26.32
02.030.0020-A | 26.32
02.030.0025-0 | 124.79
02.030.0025-A | 124.79
02.030.0035-0 | 36
02.030.0035-A | 36
02.030.0040-0 | 14.2
02.030.0040-A | 14.2
02.030.0060-0 | 11.58
02.030.0060-A | 10.26
02.050.0001-0 | 110.81
02.050.0001-A | 97.61
03.001.0001-1 | 70.7
03.001.0001-B | 61.28
03.001.0002-1 | 89.42
03.001.0002-B | 77.5
03.001.0003-1 | 120.61
03.001.0003-B | 104.54
03.001.0004-1 | 162.2
03.001.0004-B | 140.59
03.001.0009-1 | 201.71
03.001.0009-B | 174.84
03.001.0010-0 | 155.96
03.001.0010-A | 135.18
03.001.0011-0 | 197.55
03.001.0011-A | 171.23
03.001.0012-0 | 228.75
03.001.0012-A | 198.27
03.001.0021-0 | 270.34
03.001.0021-A | 234.32
03.001.0022-0 | 311.93
03.001.0022-A | 270.37
03.001.0041-0 | 99.81
03.001.0041-A | 86.52
03.001.0042-0 | 116.45
03.001.0042-A | 100.94
03.001.0043-0 | 187.16
03.001.0043-A | 162.22
03.001.0044-0 | 228.75
03.001.0044-A | 198.27
03.001.0045-0 | 270.34
03.001.0045-A | 234.32
03.001.0047-0 | 114.37
03.001.0047-A | 99.13
03.001.0048-0 | 207.95
03.001.0048-A | 180.25
03.001.0049-0 | 311.93
03.001.0049-A | 270.37
03.001.0050-0 | 374.32
03.001.0050-A | 324.45
03.001.0051-0 | 436.7
03.001.0051-A | 378.52
03.001.0061-0 | 56.27
03.001.0061-A | 48.78
03.001.0065-1 | 149.98
03.001.0065-B | 130
03.001.0070-1 | 134.98
03.001.0070-B | 117
03.001.0071-1 | 50.65
03.001.0071-B | 43.9
03.001.0080-1 | 49.9
03.001.0080-B | 43.26
03.001.0085-1 | 67.58
03.001.0085-B | 58.58
03.001.0090-0 | 217.26
03.001.0090-A | 189.06
03.001.0095-0 | 51.15
03.001.0095-A | 44.34
03.001.0096-0 | 109.17
03.001.0096-A | 94.63
03.001.0098-0 | 10.39
03.001.0098-A | 9.01
03.001.0099-0 | 21.83
03.001.0099-A | 18.92
03.001.0100-0 | 87.34
03.001.0100-A | 75.7
03.001.0101-0 | 112.29
03.001.0101-A | 97.33
03.001.0102-0 | 149.72
03.001.0102-A | 129.78
03.001.0110-0 | 131.63
03.001.0110-A | 114.09
03.001.0111-0 | 239.15
03.001.0111-A | 207.28
03.002.0001-1 | 265.57
03.002.0001-B | 247.56
03.004.0001-1 | 254.95
03.004.0001-B | 220.98
03.004.0002-0 | 262.75
03.004.0002-A | 227.74
03.004.0003-0 | 272.64
03.004.0003-A | 236.31
03.004.0012-0 | 280.44
03.004.0012-A | 243.08
03.004.0013-0 | 293.45
03.004.0013-A | 254.35
03.004.0020-1 | 442.26
03.004.0020-B | 383.33
03.004.0021-0 | 455.79
03.004.0021-A | 395.06
03.004.0022-0 | 473.48
03.004.0022-A | 410.39
03.004.0023-0 | 486.48
03.004.0023-A | 421.67
03.004.0024-0 | 508.86
03.004.0024-A | 441.06
03.004.0025-0 | 145.68
03.004.0025-A | 126.27
03.004.0028-0 | 309.58
03.004.0028-A | 268.33
03.004.0030-0 | 333.1
03.004.0030-A | 288.71
03.004.0031-0 | 287.56
03.004.0031-A | 249.24
03.005.0011-0 | 230.48
03.005.0011-A | 212
03.005.0013-0 | 263.18
03.005.0013-A | 244.27
03.005.0020-1 | 153.24
03.005.0020-B | 140.78
03.005.0021-0 | 157.89
03.005.0021-A | 145.06
03.005.0022-0 | 163.92
03.005.0022-A | 150.58
03.005.0023-0 | 168.53
03.005.0023-A | 154.82
03.005.0024-0 | 176.27
03.005.0024-A | 161.94
03.005.0025-0 | 101.43
03.005.0025-A | 98.93
03.005.0026-0 | 142.11
03.005.0026-A | 139.45
03.005.0030-1 | 178.09
03.005.0030-B | 164.09
03.005.0031-0 | 183.47
03.005.0031-A | 169.04
03.005.0032-0 | 190.59
03.005.0032-A | 175.61
03.005.0033-0 | 195.97
03.005.0033-A | 180.57
03.005.0034-0 | 204.84
03.005.0034-A | 188.74
03.005.0038-1 | 100.77
03.005.0038-B | 98.11
03.005.0039-0 | 73.94
03.005.0039-A | 71.56
03.005.0040-0 | 142.41
03.005.0040-A | 125.05
03.005.0041-0 | 112.66
03.005.0041-A | 99.83
03.005.0045-0 | 174.52
03.005.0045-A | 158.39
03.005.0046-0 | 348.46
03.005.0046-A | 322.71
03.008.0010-1 | 217.1
03.008.0010-B | 199.28
03.008.0011-0 | 223.58
03.008.0011-A | 205.23
03.008.0012-0 | 232.97
03.008.0012-A | 213.85
03.008.0013-0 | 239.02
03.008.0013-A | 219.41
03.008.0014-0 | 249.35
03.008.0014-A | 228.86
03.008.0020-1 | 659.86
03.008.0020-B | 608.75
03.008.0021-0 | 679.9
03.008.0021-A | 627.26
03.008.0022-0 | 706.29
03.008.0022-A | 651.61
03.008.0023-0 | 726.77
03.008.0023-A | 670.51
03.008.0024-0 | 759.08
03.008.0024-A | 700.31
03.008.0050-1 | 775.24
03.008.0050-B | 714.73
03.008.0051-0 | 799.28
03.008.0051-A | 736.9
03.008.0052-0 | 829
03.008.0052-A | 764.28
03.008.0053-0 | 853.04
03.008.0053-A | 786.45
03.008.0054-0 | 892.05
03.008.0054-A | 822.4
03.008.0060-1 | 1732.79
03.008.0060-B | 1601.22
03.008.0061-0 | 1830.07
03.008.0061-A | 1694.51
03.008.0062-0 | 1903.28
03.008.0062-A | 1762.46
03.008.0063-0 | 1959.7
03.008.0063-A | 1814.97
03.008.0064-0 | 2049.7
03.008.0064-A | 1898.36
03.008.0080-1 | 465.14
03.008.0080-B | 428.83
03.008.0085-0 | 1281.2
03.008.0085-A | 1189.1
03.008.0090-1 | 130.43
03.008.0090-B | 119.74
03.008.0095-0 | 428.72
03.008.0095-A | 395.5
03.008.0120-1 | 584.13
03.008.0120-B | 541.54
03.008.0125-1 | 193.67
03.008.0125-B | 175.36
03.008.0150-1 | 809.66
03.008.0150-B | 752.67
03.009.0002-1 | 58.22
03.009.0002-B | 50.47
03.009.0003-0 | 51.98
03.009.0003-A | 45.06
03.009.0004-0 | 93.58
03.009.0004-A | 81.11
03.009.0005-0 | 172.2
03.009.0005-A | 152.24
03.009.0006-0 | 177.45
03.009.0006-A | 156.89
03.009.0007-0 | 182.5
03.009.0007-A | 161.34
03.009.0008-0 | 187.82
03.009.0008-A | 166.06
03.009.0009-0 | 191.14
03.009.0009-A | 168.98
03.009.0015-0 | 211.22
03.009.0015-A | 186.68
03.009.0020-0 | 225.51
03.009.0020-A | 199.42
03.009.0025-0 | 238.71
03.009.0025-A | 211.11
03.009.0030-0 | 251.43
03.009.0030-A | 222.35
03.009.0035-0 | 270.97
03.009.0035-A | 239.62
03.009.0080-0 | 55
03.009.0080-A | 48.02
03.010.0015-0 | 12.28
03.010.0015-A | 11.93
03.010.0016-0 | 5.73
03.010.0016-A | 5.6
03.010.0017-0 | 4.31
03.010.0017-A | 4.25
03.010.0018-0 | 9.36
03.010.0018-A | 8.93
03.010.0019-0 | 8.58
03.010.0019-A | 8.15
03.010.0020-0 | 20.28
03.010.0020-A | 19.93
03.010.0021-0 | 22.78
03.010.0021-A | 22.39
03.010.0022-0 | 24.45
03.010.0022-A | 24.04
03.010.0023-0 | 27.78
03.010.0023-A | 27.32
03.010.0024-0 | 31.38
03.010.0024-A | 30.88
03.010.0030-0 | 42.48
03.010.0030-A | 41.83
03.010.0035-0 | 56.36
03.010.0035-A | 55.52
03.010.0040-0 | 70.24
03.010.0040-A | 69.21
03.010.0045-0 | 84.11
03.010.0045-A | 82.9
03.010.0049-0 | 97.99
03.010.0049-A | 96.59
03.010.0100-0 | 36.51
03.010.0100-A | 34.35
03.010.0101-0 | 46.67
03.010.0101-A | 43.87
03.010.0105-0 | 27.09
03.010.0105-A | 26.39
03.010.0106-0 | 33.49
03.010.0106-A | 32.42
03.011.0015-1 | 27.43
03.011.0015-B | 23.9
03.012.0010-0 | 3.96
03.012.0010-A | 3.91
03.013.0001-1 | 43.67
03.013.0001-B | 37.85
03.013.0002-0 | 51.98
03.013.0002-A | 45.06
03.013.0005-0 | 62.38
03.013.0005-A | 54.07
03.013.0006-0 | 52.4
03.013.0006-A | 45.42
03.014.0005-0 | 15.57
03.014.0005-A | 13.86
03.014.0010-0 | 15.1
03.014.0010-A | 14.7
03.015.0010-0 | 215.72
03.015.0010-A | 208.8
03.015.0012-0 | 228.62
03.015.0012-A | 219.97
03.015.0014-0 | 203.66
03.015.0014-A | 196.74
03.015.0016-0 | 211.98
03.015.0016-A | 203.95
03.015.0025-0 | 212.06
03.015.0025-A | 205.14
03.015.0026-0 | 220.38
03.015.0026-A | 212.35
03.016.0005-1 | 27.54
03.016.0005-B | 26.58
03.016.0010-1 | 33.51
03.016.0010-B | 32.34
03.016.0015-1 | 10.88
03.016.0015-B | 10.5
03.016.0018-1 | 13.18
03.016.0018-B | 12.72
03.016.0020-1 | 33.77
03.016.0020-B | 32.6
03.016.0025-1 | 43.28
03.016.0025-B | 41.76
03.016.0050-1 | 12.68
03.016.0050-B | 12.24
03.016.0055-1 | 16.17
03.016.0055-B | 15.6
03.020.0030-1 | 20.39
03.020.0030-B | 19.91
03.020.0035-1 | 23.42
03.020.0035-B | 22.87
03.020.0040-1 | 26.74
03.020.0040-B | 26.05
03.020.0045-1 | 33.36
03.020.0045-B | 32.52
03.020.0050-1 | 7.91
03.020.0050-B | 7.73
03.020.0052-1 | 8.97
03.020.0052-B | 8.76
03.020.0055-1 | 11.26
03.020.0055-B | 10.99
03.020.0057-1 | 13.77
03.020.0057-B | 13.44
03.020.0060-1 | 25.64
03.020.0060-B | 24.86
03.020.0065-1 | 29.47
03.020.0065-B | 28.57
03.020.0070-1 | 40.58
03.020.0070-B | 39.34
03.020.0075-1 | 62.59
03.020.0075-B | 60.67
03.020.0080-1 | 9.75
03.020.0080-B | 9.45
03.020.0085-1 | 11.15
03.020.0085-B | 10.81
03.020.0090-1 | 16.45
03.020.0090-B | 15.95
03.020.0100-1 | 24.01
03.020.0100-B | 23.27
03.020.0200-0 | 7.68
03.020.0200-A | 7.39
03.021.0005-1 | 5.05
03.021.0005-B | 4.91
03.022.0010-0 | 6.46
03.022.0010-A | 6.22
03.023.0010-1 | 267.76
03.023.0010-B | 263.04
03.025.0005-0 | 10.88
03.025.0005-A | 10.64
03.025.0010-0 | 9.52
03.025.0010-A | 9.4
03.025.0015-1 | 3.46
03.025.0015-B | 3.41
03.025.0020-0 | 6.43
03.025.0020-A | 6.29
03.025.0025-0 | 8.67
03.025.0025-A | 8.48
03.025.0027-0 | 12.91
03.025.0027-A | 12.62
03.025.0030-0 | 15.21
03.025.0030-A | 15.01
03.025.0031-0 | 17.22
03.025.0031-A | 16.86
03.025.0033-0 | 4.18
03.025.0033-A | 4.09
03.025.0035-0 | 2.92
03.025.0035-A | 2.87
03.025.0036-0 | 2.38
03.025.0036-A | 2.34
03.025.0037-0 | 3.42
03.025.0037-A | 3.36
03.025.0038-0 | 3.13
03.025.0038-A | 3.08
03.025.0039-0 | 6.28
03.025.0039-A | 6.25
03.025.0040-0 | 5.52
03.025.0040-A | 5.35
03.026.0010-0 | 8.52
03.026.0010-A | 8.44
03.026.0015-0 | 8.17
03.026.0015-A | 8.04
03.026.0020-0 | 16.3
03.026.0020-A | 16.14
03.030.0150-0 | 5.15
03.030.0150-A | 4.95
03.030.0155-0 | 4.75
03.030.0155-A | 4.62
03.030.0159-0 | 3.24
03.030.0159-A | 3.14
03.036.0200-0 | 11.53
03.036.0200-A | 11.11
03.036.0205-0 | 16.45
03.036.0205-A | 15.85
03.036.0210-0 | 17.05
03.036.0210-A | 16.43
03.036.0215-0 | 23.77
03.036.0215-A | 22.9
03.040.0001-0 | 7.22
03.040.0001-A | 7.15
03.040.0002-0 | 8.44
03.040.0002-A | 8.35
03.040.0003-0 | 9.65
03.040.0003-A | 9.55
03.040.0004-0 | 10.84
03.040.0004-A | 10.73
03.040.0005-0 | 12.07
03.040.0005-A | 11.95
03.040.0006-0 | 13.27
03.040.0006-A | 13.13
03.040.0007-0 | 14.51
03.040.0007-A | 14.36
03.040.0008-0 | 15.63
03.040.0008-A | 15.47
03.040.0009-0 | 16.95
03.040.0009-A | 16.77
03.040.0010-0 | 18.17
03.040.0010-A | 17.98
03.040.0011-0 | 19.39
03.040.0011-A | 19.19
03.040.0012-0 | 20.58
03.040.0012-A | 20.37
03.040.0013-0 | 21.68
03.040.0013-A | 21.46
03.040.0014-0 | 22.91
03.040.0014-A | 22.68
03.040.0015-0 | 24.3
03.040.0015-A | 24.05
03.040.0016-0 | 25.53
03.040.0016-A | 25.27
03.040.0017-0 | 26.54
03.040.0017-A | 26.27
03.040.0018-0 | 27.63
03.040.0018-A | 27.35
03.040.0019-0 | 29.23
03.040.0019-A | 28.93
03.040.0020-0 | 30.1
03.040.0020-A | 29.79
03.040.0021-0 | 31.51
03.040.0021-A | 31.19
03.040.0022-0 | 32.53
03.040.0022-A | 32.2
03.040.0023-0 | 34.18
03.040.0023-A | 33.84
03.040.0024-0 | 15.17
03.040.0024-A | 15.05
03.040.0025-0 | 17.49
03.040.0025-A | 17.36
03.040.0026-0 | 19.92
03.040.0026-A | 19.77
03.040.0027-0 | 22.19
03.040.0027-A | 22.03
03.040.0028-0 | 24.68
03.040.0028-A | 24.49
03.040.0029-0 | 26.88
03.040.0029-A | 26.68
03.040.0030-0 | 29.26
03.040.0030-A | 29.04
03.040.0031-0 | 31.79
03.040.0031-A | 31.56
03.040.0032-0 | 34.09
03.040.0032-A | 33.83
03.040.0033-0 | 36.34
03.040.0033-A | 36.07
03.040.0034-0 | 38.9
03.040.0034-A | 38.61
03.040.0035-0 | 41.34
03.040.0035-A | 41.03
03.040.0036-0 | 43.51
03.040.0036-A | 43.18
03.040.0037-0 | 45.93
03.040.0037-A | 45.58
03.040.0038-0 | 48.63
03.040.0038-A | 48.27
03.040.0039-0 | 50.88
03.040.0039-A | 50.49
03.040.0040-0 | 53.34
03.040.0040-A | 52.94
03.040.0041-0 | 55.13
03.040.0041-A | 54.71
03.040.0042-0 | 58.02
03.040.0042-A | 57.58
03.040.0043-0 | 60.13
03.040.0043-A | 59.68
03.040.0044-0 | 62.4
03.040.0044-A | 61.93
03.040.0045-0 | 64.84
03.040.0045-A | 64.36
03.040.0046-0 | 67.5
03.040.0046-A | 66.99
04.005.0003-0 | 1.07
04.005.0003-A | 1.05
04.005.0004-0 | 1.35
04.005.0004-A | 1.33
04.005.0005-0 | 1.53
04.005.0005-A | 1.51
04.005.0006-1 | 1.8
04.005.0006-B | 1.76
04.005.0007-0 | 2.16
04.005.0007-A | 2.12
04.005.0011-0 | 2.69
04.005.0011-A | 2.64
04.005.0012-1 | 3.6
04.005.0012-B | 3.53
04.005.0013-0 | 5.4
04.005.0013-A | 5.3
04.005.0014-0 | 10.79
04.005.0014-A | 10.59
04.005.0015-0 | 0.84
04.005.0015-A | 0.83
04.005.0016-0 | 1.08
04.005.0016-A | 1.06
04.005.0017-0 | 1.23
04.005.0017-A | 1.21
04.005.0018-0 | 1.44
04.005.0018-A | 1.42
04.005.0019-0 | 1.72
04.005.0019-A | 1.7
04.005.0020-0 | 2.13
04.005.0020-A | 2.1
04.005.0021-0 | 2.85
04.005.0021-A | 2.81
04.005.0022-0 | 4.29
04.005.0022-A | 4.23
04.005.0023-0 | 8.57
04.005.0023-A | 8.44
04.005.0100-0 | 1.35
04.005.0100-A | 1.3
04.005.0101-0 | 1.71
04.005.0101-A | 1.65
04.005.0102-0 | 1.94
04.005.0102-A | 1.87
04.005.0103-0 | 2.27
04.005.0103-A | 2.19
04.005.0104-0 | 2.73
04.005.0104-A | 2.63
04.005.0105-0 | 3.39
04.005.0105-A | 3.27
04.005.0106-0 | 4.54
04.005.0106-A | 4.38
04.005.0107-0 | 6.89
04.005.0107-A | 6.64
04.005.0108-0 | 13.66
04.005.0108-A | 13.17
04.005.0120-0 | 1.09
04.005.0120-A | 1.08
04.005.0121-0 | 1.38
04.005.0121-A | 1.36
04.005.0122-0 | 1.56
04.005.0122-A | 1.53
04.005.0123-1 | 1.82
04.005.0123-B | 1.79
04.005.0124-0 | 2.19
04.005.0124-A | 2.16
04.005.0125-0 | 2.74
04.005.0125-A | 2.7
04.005.0126-0 | 3.67
04.005.0126-A | 3.61
04.005.0127-0 | 5.49
04.005.0127-A | 5.4
04.005.0128-0 | 10.99
04.005.0128-A | 10.81
04.005.0140-0 | 0.91
04.005.0140-A | 0.9
04.005.0141-0 | 1.16
04.005.0141-A | 1.14
04.005.0142-0 | 1.33
04.005.0142-A | 1.31
04.005.0143-1 | 1.55
04.005.0143-B | 1.53
04.005.0144-0 | 1.85
04.005.0144-A | 1.83
04.005.0145-0 | 2.3
04.005.0145-A | 2.27
04.005.0146-0 | 3.08
04.005.0146-A | 3.03
04.005.0147-0 | 4.71
04.005.0147-A | 4.65
04.005.0148-0 | 9.24
04.005.0148-A | 9.11
04.005.0160-0 | 0.65
04.005.0160-A | 0.64
04.005.0161-0 | 0.79
04.005.0161-A | 0.78
04.005.0162-0 | 0.93
04.005.0162-A | 0.91
04.005.0163-0 | 1.06
04.005.0163-A | 1.05
04.005.0164-0 | 1.28
04.005.0164-A | 1.27
04.005.0165-0 | 1.61
04.005.0165-A | 1.59
04.005.0166-0 | 2.13
04.005.0166-A | 2.1
04.005.0167-0 | 3.23
04.005.0167-A | 3.18
04.005.0168-0 | 6.43
04.005.0168-A | 6.35
04.005.0170-0 | 0.49
04.005.0170-A | 0.49
04.005.0171-0 | 0.65
04.005.0171-A | 0.64
04.005.0172-0 | 0.84
04.005.0172-A | 0.83
04.005.0180-0 | 12.07
04.005.0180-A | 11.3
04.005.0300-0 | 36.98
04.005.0300-A | 35.89
04.005.0350-1 | 2.6
04.005.0350-B | 2.58
04.005.0495-0 | 20.88
04.005.0495-A | 19.77
04.005.0501-0 | 21.95
04.005.0501-A | 20.78
04.005.0502-0 | 23.03
04.005.0502-A | 21.81
04.005.0503-0 | 24.19
04.005.0503-A | 22.91
04.005.0504-0 | 25.35
04.005.0504-A | 24
04.005.0505-0 | 26.64
04.005.0505-A | 25.23
04.005.0506-0 | 28.02
04.005.0506-A | 26.53
04.005.0507-0 | 29.39
04.005.0507-A | 27.83
04.005.0508-0 | 30.81
04.005.0508-A | 29.17
04.006.0008-1 | 44.32
04.006.0008-B | 40.83
04.006.0009-0 | 30.54
04.006.0009-A | 27.75
04.006.0010-0 | 32
04.006.0010-A | 29.21
04.006.0012-0 | 59.2
04.006.0012-A | 54.3
04.006.0013-1 | 63.4
04.006.0013-B | 57.24
04.006.0014-1 | 113.81
04.006.0014-B | 102.7
04.006.0020-0 | 278.67
04.006.0020-A | 251.17
04.007.0015-0 | 85.31
04.007.0015-A | 81.75
04.007.0016-0 | 94.16
04.007.0016-A | 90.19
04.007.0017-0 | 107
04.007.0017-A | 102.49
04.007.0018-0 | 124.12
04.007.0018-A | 118.89
04.007.0019-0 | 141.24
04.007.0019-A | 135.29
04.007.0050-0 | 128.37
04.007.0050-A | 117.48
04.008.0020-0 | 226.82
04.008.0020-A | 204.6
04.008.0021-0 | 225.35
04.008.0021-A | 201.58
04.009.0022-0 | 92.26
04.009.0022-A | 84.35
04.009.0023-0 | 119.94
04.009.0023-A | 109.65
04.010.0045-0 | 1.68
04.010.0045-A | 1.64
04.010.0046-0 | 1.49
04.010.0046-A | 1.45
04.010.0047-0 | 1.41
04.010.0047-A | 1.37
04.011.0051-1 | 14.35
04.011.0051-B | 13.88
04.011.0052-1 | 10.34
04.011.0052-B | 10.04
04.011.0053-1 | 9.18
04.011.0053-B | 8.93
04.011.0054-1 | 8.55
04.011.0054-B | 8.34
04.011.0055-1 | 8.29
04.011.0055-B | 8.08
04.011.0056-1 | 5.68
04.011.0056-B | 5.54
04.011.0057-1 | 6.07
04.011.0057-B | 5.97
04.011.0058-1 | 4.98
04.011.0058-B | 4.9
04.012.0071-1 | 11.34
04.012.0071-B | 10.96
04.012.0072-1 | 7.77
04.012.0072-B | 7.56
04.012.0073-1 | 6.61
04.012.0073-B | 6.45
04.012.0074-1 | 5.98
04.012.0074-B | 5.86
04.012.0075-1 | 5.71
04.012.0075-B | 5.6
04.012.0076-1 | 3.62
04.012.0076-B | 3.55
04.012.0077-1 | 4.23
04.012.0077-B | 4.19
04.012.0078-1 | 3.38
04.012.0078-B | 3.35
04.013.0015-0 | 98.91
04.013.0015-A | 92.44
04.014.0091-1 | 58.88
04.014.0091-B | 52.41
04.014.0095-0 | 332.47
04.014.0095-A | 330.81
04.015.0100-0 | 1.78
04.015.0100-A | 1.78
04.015.0101-0 | 1.21
04.015.0101-A | 1.21
04.015.0105-0 | 2.04
04.015.0105-A | 2.04
04.015.0106-0 | 1.34
04.015.0106-A | 1.34
04.015.0110-0 | 2.32
04.015.0110-A | 2.32
04.015.0111-0 | 1.48
04.015.0111-A | 1.48
04.018.0010-0 | 0.68
04.018.0010-A | 0.65
04.018.0012-0 | 49
04.018.0012-A | 46.71
04.018.0015-0 | 1.52
04.018.0015-A | 1.48
04.018.0020-1 | 1.01
04.018.0020-B | 0.98
04.018.0025-0 | 0.61
04.018.0025-A | 0.59
04.018.0030-0 | 0.98
04.018.0030-A | 0.94
04.020.0122-0 | 0.2
04.020.0122-A | 0.2
04.020.0126-0 | 1.01
04.020.0126-A | 0.99
04.020.0136-0 | 5.06
04.020.0136-A | 4.97
04.021.0010-0 | 1.03
04.021.0010-A | 0.95
04.021.0015-0 | 19.95
04.021.0015-A | 18.33
04.021.0025-0 | 201.3
04.021.0025-A | 186.5
04.025.0200-0 | 20572.6
04.025.0200-A | 19590.53
04.025.0205-0 | 30533.19
04.025.0205-A | 29095.87
04.025.0210-0 | 38471.59
04.025.0210-A | 36551.19
04.025.0215-0 | 46826.19
04.025.0215-A | 44084.19
05.001.0001-0 | 284.05
05.001.0001-A | 246.21
05.001.0002-1 | 393.3
05.001.0002-B | 340.89
05.001.0005-0 | 164.96
05.001.0005-A | 142.98
05.001.0006-0 | 83.18
05.001.0006-A | 72.1
05.001.0007-0 | 10.39
05.001.0007-A | 9.01
05.001.0008-0 | 31.19
05.001.0008-A | 27.03
05.001.0009-0 | 24.95
05.001.0009-A | 21.63
05.001.0010-0 | 19.51
05.001.0010-A | 16.91
05.001.0011-0 | 13.84
05.001.0011-A | 12
05.001.0012-0 | 56.14
05.001.0012-A | 48.66
05.001.0013-0 | 28.28
05.001.0013-A | 24.51
05.001.0014-0 | 10.39
05.001.0014-A | 9.01
05.001.0015-0 | 20.3
05.001.0015-A | 17.6
05.001.0016-0 | 14.55
05.001.0016-A | 12.61
05.001.0017-0 | 27.03
05.001.0017-A | 23.43
05.001.0018-0 | 28.28
05.001.0018-A | 24.51
05.001.0019-0 | 76.94
05.001.0019-A | 66.69
05.001.0020-0 | 12.69
05.001.0020-A | 11
05.001.0021-0 | 31.19
05.001.0021-A | 27.03
05.001.0022-0 | 31.19
05.001.0022-A | 27.03
05.001.0023-0 | 106.52
05.001.0023-A | 92.32
05.001.0024-0 | 130.19
05.001.0024-A | 112.84
05.001.0025-0 | 207.06
05.001.0025-A | 179.47
05.001.0027-0 | 483.59
05.001.0027-A | 419.15
05.001.0031-0 | 31.19
05.001.0031-A | 27.03
05.001.0033-0 | 393.95
05.001.0033-A | 341.46
05.001.0035-0 | 9.15
05.001.0035-A | 7.93
05.001.0039-0 | 16.63
05.001.0039-A | 14.42
05.001.0040-0 | 9.91
05.001.0040-A | 8.59
05.001.0041-0 | 18.08
05.001.0041-A | 15.67
05.001.0042-0 | 12.68
05.001.0042-A | 10.99
05.001.0043-0 | 21.8
05.001.0043-A | 18.9
05.001.0044-0 | 16.88
05.001.0044-A | 14.63
05.001.0045-0 | 14.98
05.001.0045-A | 12.99
05.001.0046-0 | 10.5
05.001.0046-A | 9.1
05.001.0047-0 | 16.2
05.001.0047-A | 14.04
05.001.0048-0 | 13.64
05.001.0048-A | 11.82
05.001.0049-0 | 37.16
05.001.0049-A | 32.21
05.001.0050-0 | 42.2
05.001.0050-A | 36.58
05.001.0051-0 | 84.41
05.001.0051-A | 73.17
05.001.0052-0 | 38.69
05.001.0052-A | 33.53
05.001.0055-0 | 14.55
05.001.0055-A | 12.61
05.001.0056-0 | 4096.07
05.001.0056-A | 3550.32
05.001.0057-0 | 122.89
05.001.0057-A | 106.51
05.001.0058-0 | 205.15
05.001.0058-A | 177.81
05.001.0059-0 | 21.83
05.001.0059-A | 18.92
05.001.0060-0 | 11.43
05.001.0060-A | 9.91
05.001.0061-0 | 24.95
05.001.0061-A | 21.63
05.001.0062-0 | 7.27
05.001.0062-A | 6.3
05.001.0063-0 | 25.99
05.001.0063-A | 22.53
05.001.0064-0 | 43.67
05.001.0064-A | 37.85
05.001.0065-0 | 9.35
05.001.0065-A | 8.11
05.001.0066-0 | 28.07
05.001.0066-A | 24.33
05.001.0067-0 | 20.79
05.001.0067-A | 18.02
05.001.0068-0 | 41.59
05.001.0068-A | 36.05
05.001.0069-0 | 18.71
05.001.0069-A | 16.22
05.001.0070-0 | 7.27
05.001.0070-A | 6.3
05.001.0071-0 | 71.89
05.001.0071-A | 62.31
05.001.0072-0 | 4.15
05.001.0072-A | 3.6
05.001.0073-0 | 7.27
05.001.0073-A | 6.3
05.001.0074-0 | 6.23
05.001.0074-A | 5.4
05.001.0075-0 | 14.55
05.001.0075-A | 12.61
05.001.0076-0 | 10.39
05.001.0076-A | 9.01
05.001.0077-0 | 70.34
05.001.0077-A | 60.97
05.001.0078-0 | 2.59
05.001.0078-A | 2.25
05.001.0079-0 | 7.79
05.001.0079-A | 6.75
05.001.0080-0 | 16.63
05.001.0080-A | 14.42
05.001.0081-0 | 1.45
05.001.0081-A | 1.26
05.001.0082-0 | 14.55
05.001.0082-A | 12.61
05.001.0083-0 | 10.39
05.001.0083-A | 9.01
05.001.0084-0 | 11.43
05.001.0084-A | 9.91
05.001.0085-0 | 47.83
05.001.0085-A | 41.45
05.001.0086-0 | 31.19
05.001.0086-A | 27.03
05.001.0087-0 | 4.15
05.001.0087-A | 3.6
05.001.0088-0 | 11.43
05.001.0088-A | 9.91
05.001.0089-0 | 11.43
05.001.0089-A | 9.91
05.001.0090-0 | 9.35
05.001.0090-A | 8.11
05.001.0095-0 | 2.07
05.001.0095-A | 1.8
05.001.0097-0 | 31.06
05.001.0097-A | 26.91
05.001.0098-0 | 50.76
05.001.0098-A | 43.98
05.001.0100-0 | 43.8
05.001.0100-A | 37.96
05.001.0101-0 | 39.48
05.001.0101-A | 34.22
05.001.0105-0 | 45.23
05.001.0105-A | 39.21
05.001.0106-0 | 49.17
05.001.0106-A | 42.61
05.001.0123-0 | 26.2
05.001.0123-A | 22.71
05.001.0124-0 | 0.35
05.001.0124-A | 0.31
05.001.0125-0 | 53.02
05.001.0125-A | 45.95
05.001.0126-0 | 106.53
05.001.0126-A | 92.34
05.001.0127-0 | 260.15
05.001.0127-A | 225.49
05.001.0128-0 | 124.35
05.001.0128-A | 108.72
05.001.0130-0 | 14.86
05.001.0130-A | 12.88
05.001.0131-0 | 12.38
05.001.0131-A | 10.73
05.001.0132-0 | 3.11
05.001.0132-A | 2.7
05.001.0133-0 | 36.23
05.001.0133-A | 31.39
05.001.0134-0 | 29.42
05.001.0134-A | 25.5
05.001.0135-0 | 31.19
05.001.0135-A | 27.03
05.001.0136-0 | 13.51
05.001.0136-A | 11.71
05.001.0137-0 | 18.71
05.001.0137-A | 16.22
05.001.0138-0 | 7.18
05.001.0138-A | 6.23
05.001.0141-0 | 27.03
05.001.0141-A | 23.43
05.001.0142-0 | 22.87
05.001.0142-A | 19.82
05.001.0143-0 | 10.39
05.001.0143-A | 9.01
05.001.0144-0 | 7.18
05.001.0144-A | 6.23
05.001.0145-0 | 24.77
05.001.0145-A | 21.47
05.001.0146-0 | 49.55
05.001.0146-A | 42.95
05.001.0147-0 | 20.79
05.001.0147-A | 18.02
05.001.0148-0 | 6.86
05.001.0148-A | 5.94
05.001.0149-0 | 8.31
05.001.0149-A | 7.21
05.001.0155-0 | 422.09
05.001.0155-A | 365.85
05.001.0158-0 | 207.95
05.001.0158-A | 180.25
05.001.0160-0 | 2.76
05.001.0160-A | 2.39
05.001.0162-0 | 83.18
05.001.0162-A | 72.1
05.001.0163-0 | 77.65
05.001.0163-A | 67.28
05.001.0164-0 | 42.12
05.001.0164-A | 36.5
05.001.0168-0 | 7.48
05.001.0168-A | 6.48
05.001.0169-0 | 129.19
05.001.0169-A | 115.76
05.001.0170-0 | 23.91
05.001.0170-A | 20.72
05.001.0171-0 | 29.11
05.001.0171-A | 25.23
05.001.0172-0 | 34.31
05.001.0172-A | 29.74
05.001.0173-0 | 48.86
05.001.0173-A | 42.35
05.001.0177-0 | 60.3
05.001.0177-A | 52.27
05.001.0178-0 | 76.94
05.001.0178-A | 66.69
05.001.0179-0 | 100.85
05.001.0179-A | 87.42
05.001.0182-0 | 1.14
05.001.0182-A | 0.99
05.001.0183-0 | 0.83
05.001.0183-A | 0.72
05.001.0185-0 | 1.87
05.001.0185-A | 1.62
05.001.0186-0 | 1.24
05.001.0186-A | 1.08
05.001.0187-0 | 28.69
05.001.0187-A | 24.87
05.001.0188-0 | 0.31
05.001.0188-A | 0.27
05.001.0189-0 | 0.2
05.001.0189-A | 0.18
05.001.0195-0 | 31.19
05.001.0195-A | 27.03
05.001.0196-0 | 23.91
05.001.0196-A | 20.72
05.001.0205-0 | 1.39
05.001.0205-A | 1.2
05.001.0206-0 | 1.03
05.001.0206-A | 0.9
05.001.0250-0 | 41.59
05.001.0250-A | 36.05
05.001.0300-0 | 202.54
05.001.0300-A | 191.82
05.001.0301-0 | 168.11
05.001.0301-A | 158.8
05.001.0305-0 | 124.77
05.001.0305-A | 108.15
05.001.0310-0 | 51.01
05.001.0310-A | 44.22
05.001.0315-0 | 82.21
05.001.0315-A | 71.25
05.001.0320-0 | 207.95
05.001.0320-A | 180.25
05.001.0325-0 | 3.11
05.001.0325-A | 2.7
05.001.0350-0 | 14.69
05.001.0350-A | 12.74
05.001.0360-0 | 7.26
05.001.0360-A | 6.3
05.001.0365-0 | 9.69
05.001.0365-A | 8.4
05.001.0366-0 | 6.78
05.001.0366-A | 5.88
05.001.0370-0 | 13.56
05.001.0370-A | 11.76
05.001.0375-0 | 4.07
05.001.0375-A | 3.52
05.001.0380-0 | 6.05
05.001.0380-A | 5.25
05.001.0385-0 | 8.47
05.001.0385-A | 7.35
05.001.0386-0 | 7.26
05.001.0386-A | 6.3
05.001.0387-0 | 7.26
05.001.0387-A | 6.3
05.001.0388-0 | 16.47
05.001.0388-A | 14.28
05.001.0389-0 | 14.53
05.001.0389-A | 12.6
05.001.0391-0 | 13.56
05.001.0391-A | 11.76
05.001.0392-0 | 9.69
05.001.0392-A | 8.4
05.001.0393-0 | 6.78
05.001.0393-A | 5.88
05.001.0400-0 | 2.28
05.001.0400-A | 1.98
05.001.0402-0 | 30.15
05.001.0402-A | 26.13
05.001.0405-0 | 83.18
05.001.0405-A | 72.1
05.001.0410-0 | 8.47
05.001.0410-A | 7.35
05.001.0415-0 | 9.2
05.001.0415-A | 7.98
05.001.0450-0 | 380.89
05.001.0450-A | 330.63
05.001.0455-0 | 571.33
05.001.0455-A | 495.95
05.001.0460-0 | 830.11
05.001.0460-A | 720.59
05.001.0465-0 | 1142.66
05.001.0465-A | 991.9
05.001.0600-0 | 28.75
05.001.0600-A | 24.92
05.001.0601-0 | 71.34
05.001.0601-A | 61.84
05.001.0602-0 | 356.73
05.001.0602-A | 309.2
05.001.0603-0 | 118.91
05.001.0603-A | 103.06
05.001.0605-0 | 118.91
05.001.0605-A | 103.06
05.001.0606-0 | 237.82
05.001.0606-A | 206.13
05.001.0607-0 | 14.48
05.001.0607-A | 12.9
05.001.0608-0 | 14.52
05.001.0608-A | 12.86
05.001.0609-0 | 15.72
05.001.0609-A | 13.93
05.001.0612-0 | 21.17
05.001.0612-A | 18.93
05.001.0613-0 | 44.3
05.001.0613-A | 39.81
05.001.0615-0 | 41.59
05.001.0615-A | 36.05
05.001.0616-0 | 93.58
05.001.0616-A | 81.11
05.001.0618-0 | 2.22
05.001.0618-A | 2.16
05.001.0620-0 | 14.37
05.001.0620-A | 12.46
05.001.0621-0 | 28.75
05.001.0621-A | 24.92
05.001.0622-0 | 57.51
05.001.0622-A | 49.85
05.001.0623-0 | 129.4
05.001.0623-A | 112.16
05.001.0680-0 | 10.06
05.001.0680-A | 8.72
05.001.0690-0 | 17.25
05.001.0690-A | 14.95
05.001.0700-0 | 28.07
05.001.0700-A | 24.33
05.001.0750-0 | 31.19
05.001.0750-A | 27.03
05.001.0755-0 | 7.87
05.001.0755-A | 6.82
05.001.0758-0 | 2.95
05.001.0758-A | 2.56
05.001.0800-0 | 69.8
05.001.0800-A | 60.5
05.001.0802-0 | 71.54
05.001.0802-A | 62.01
05.001.0805-0 | 82.01
05.001.0805-A | 71.08
05.001.0810-0 | 85.5
05.001.0810-A | 74.11
05.001.0815-0 | 106.44
05.001.0815-A | 92.26
05.001.0820-0 | 42.57
05.001.0820-A | 38.51
05.001.0825-0 | 44.8
05.001.0825-A | 40.73
05.001.0840-0 | 41.99
05.001.0840-A | 37.92
05.001.0845-0 | 44.8
05.001.0845-A | 40.73
05.001.0850-0 | 14.32
05.001.0850-A | 13.29
05.001.0876-0 | 25.97
05.001.0876-A | 22.51
05.001.0900-0 | 1.13
05.001.0900-A | 0.99
05.001.0950-0 | 15.53
05.001.0950-A | 13.45
05.001.0955-0 | 24.86
05.001.0955-A | 21.54
05.001.0960-0 | 31.09
05.001.0960-A | 26.94
05.002.0001-0 | 194.14
05.002.0001-A | 178.74
05.002.0002-0 | 330.04
05.002.0002-A | 303.87
05.002.0003-1 | 447.01
05.002.0003-B | 411.97
05.002.0004-0 | 759.92
05.002.0004-A | 700.35
05.002.0005-1 | 28.86
05.002.0005-B | 26.67
05.002.0006-1 | 42.36
05.002.0006-B | 39.07
05.002.0007-0 | 33.91
05.002.0007-A | 31.34
05.002.0008-0 | 49.77
05.002.0008-A | 45.91
05.002.0009-1 | 30.25
05.002.0009-B | 27.85
05.002.0010-1 | 37.86
05.002.0010-B | 34.86
05.002.0011-0 | 52.94
05.002.0011-A | 48.74
05.002.0012-0 | 66.26
05.002.0012-A | 61
05.002.0013-0 | 1018.46
05.002.0013-A | 936.7
05.002.0014-0 | 14.24
05.002.0014-A | 13.15
05.002.0015-0 | 146.45
05.002.0015-A | 134.84
05.002.0016-0 | 129.42
05.002.0016-A | 119.16
05.002.0018-0 | 15.04
05.002.0018-A | 13.88
05.002.0019-0 | 18.05
05.002.0019-A | 16.66
05.002.0030-0 | 58.69
05.002.0030-A | 57.73
05.002.0031-0 | 48.22
05.002.0031-A | 44.07
05.002.0050-0 | 19.1
05.002.0050-A | 17.62
05.002.0055-0 | 68.59
05.002.0055-A | 61.38
05.002.0060-0 | 75.4
05.002.0060-A | 69.18
05.002.0061-0 | 461.68
05.002.0061-A | 426.2
05.002.0062-0 | 67.05
05.002.0062-A | 64.11
05.002.0063-0 | 63.51
05.002.0063-A | 61.76
05.002.0065-0 | 3.03
05.002.0065-A | 2.73
05.002.0070-0 | 753.29
05.002.0070-A | 732.19
05.002.0075-0 | 746.78
05.002.0075-A | 715.96
05.002.0081-0 | 74.57
05.002.0081-A | 70.13
05.002.0082-0 | 81.19
05.002.0082-A | 75.95
05.002.0083-0 | 82.43
05.002.0083-A | 77.1
05.002.0084-0 | 88.64
05.002.0084-A | 82.49
05.002.0085-0 | 92.66
05.002.0085-A | 86.07
05.002.0086-0 | 95.19
05.002.0086-A | 88.48
05.002.0087-0 | 102.27
05.002.0087-A | 94.65
05.002.0088-0 | 110.06
05.002.0088-A | 101.79
05.002.0089-0 | 124.38
05.002.0089-A | 114.83
05.002.0090-0 | 135.2
05.002.0090-A | 124.81
05.002.0091-0 | 148.38
05.002.0091-A | 136.69
05.002.0092-0 | 208.16
05.002.0092-A | 194.62
05.002.0093-0 | 302.19
05.002.0093-A | 283.85
05.002.0100-0 | 324
05.002.0100-A | 297.86
05.002.0101-0 | 332.83
05.002.0101-A | 306.69
05.002.0102-0 | 480.56
05.002.0102-A | 438.69
05.002.0105-0 | 707.75
05.002.0105-A | 675.14
05.002.0106-0 | 735.2
05.002.0106-A | 700.11
05.003.0010-1 | 93.58
05.003.0010-B | 81.11
05.003.0011-0 | 187.77
05.003.0011-A | 170.67
05.003.0015-1 | 94.19
05.003.0015-B | 89.56
05.003.0016-1 | 135.93
05.003.0016-B | 129.7
05.003.0017-1 | 177.77
05.003.0017-B | 170.06
05.003.0020-0 | 218.96
05.003.0020-A | 197.71
05.003.0021-0 | 260.71
05.003.0021-A | 237.85
05.003.0022-0 | 302.55
05.003.0022-A | 278.21
05.003.0090-0 | 780.45
05.003.0090-A | 684.38
05.003.0091-0 | 822.19
05.003.0091-A | 724.52
05.003.0092-0 | 864.03
05.003.0092-A | 764.88
05.004.0010-0 | 8.91
05.004.0010-A | 8.56
05.004.0025-0 | 46.43
05.004.0025-A | 40.25
05.004.0026-0 | 130.02
05.004.0026-A | 112.7
05.004.0027-0 | 72.44
05.004.0027-A | 62.79
05.004.0028-0 | 37.14
05.004.0028-A | 32.2
05.004.0030-0 | 26.57
05.004.0030-A | 25.74
05.004.0035-0 | 1833.27
05.004.0035-A | 1604.2
05.004.0040-0 | 10.59
05.004.0040-A | 9.59
05.004.0045-0 | 45.86
05.004.0045-A | 43.03
05.004.0050-0 | 35.33
05.004.0050-A | 31.62
05.004.0055-0 | 459.87
05.004.0055-A | 414.4
05.004.0060-0 | 124
05.004.0060-A | 121.86
05.004.0065-0 | 5.19
05.004.0065-A | 4.5
05.004.0070-0 | 3.9
05.004.0070-A | 3.44
05.004.0080-0 | 56.32
05.004.0080-A | 55.41
05.004.0081-0 | 37.42
05.004.0081-A | 36.51
05.004.0083-0 | 74.01
05.004.0083-A | 72.85
05.004.0084-0 | 48.81
05.004.0084-A | 47.65
05.004.0085-0 | 106.07
05.004.0085-A | 103.33
05.004.0086-0 | 80.87
05.004.0086-A | 78.13
05.004.0090-0 | 451.02
05.004.0090-A | 405.76
05.005.0001-1 | 39.5
05.005.0001-B | 36.53
05.005.0002-0 | 32.83
05.005.0002-A | 29.86
05.005.0003-1 | 68.51
05.005.0003-B | 64.87
05.005.0004-0 | 82.74
05.005.0004-A | 75.66
05.005.0005-1 | 14.77
05.005.0005-B | 14.09
05.005.0006-1 | 24.24
05.005.0006-B | 23.55
05.005.0007-0 | 18.94
05.005.0007-A | 18.19
05.005.0012-1 | 4.73
05.005.0012-B | 4.73
05.005.0013-0 | 2.36
05.005.0013-A | 2.36
05.005.0014-0 | 1.57
05.005.0014-A | 1.57
05.005.0015-0 | 1.18
05.005.0015-A | 1.18
05.005.0018-0 | 107.75
05.005.0018-A | 99.04
05.005.0019-0 | 173.16
05.005.0019-A | 155.73
05.005.0020-0 | 714.95
05.005.0020-A | 662.13
05.005.0025-0 | 150.72
05.005.0025-A | 145.23
05.005.0030-0 | 87.08
05.005.0030-A | 81.59
05.005.0035-0 | 75.57
05.005.0035-A | 70.08
05.005.0040-0 | 69.85
05.005.0040-A | 64.36
05.005.0046-0 | 8
05.005.0046-A | 7.45
05.005.0048-0 | 6.71
05.005.0048-A | 6.16
05.005.0050-0 | 27.66
05.005.0050-A | 25.59
05.005.0051-0 | 21.82
05.005.0051-A | 19.75
05.005.0053-0 | 197.93
05.005.0053-A | 189.51
05.005.0054-0 | 18.04
05.005.0054-A | 17.49
05.005.0055-0 | 239.74
05.005.0055-A | 222.23
05.005.0060-0 | 2.57
05.005.0060-A | 2.57
05.005.0062-0 | 5.42
05.005.0062-A | 4.87
05.005.0064-0 | 20.53
05.005.0064-A | 18.46
05.006.0001-1 | 34.34
05.006.0001-B | 34.34
05.006.0002-1 | 33.64
05.006.0002-B | 33.64
05.006.0004-0 | 18486.75
05.006.0004-A | 17727.19
05.006.0010-0 | 134.4
05.006.0010-A | 134.4
05.006.0015-0 | 123.28
05.006.0015-A | 123.28
05.007.0005-0 | 612.26
05.007.0005-A | 612.26
05.007.0006-0 | 1660.26
05.007.0006-A | 1660.26
05.007.0007-0 | 88.2
05.007.0007-A | 88.2
05.007.0015-0 | 500.06
05.007.0015-A | 500.06
05.008.0001-0 | 8.31
05.008.0001-A | 7.21
05.008.0002-0 | 39.57
05.008.0002-A | 34.3
05.008.0003-0 | 3824.62
05.008.0003-A | 3315.04
05.008.0004-0 | 118.73
05.008.0004-A | 102.91
05.008.0006-0 | 3.34
05.008.0006-A | 2.89
05.008.0007-0 | 1.48
05.008.0007-A | 1.28
05.008.0008-1 | 0.68
05.008.0008-B | 0.59
05.008.0009-0 | 0.2
05.008.0009-A | 0.18
05.008.0010-0 | 61691.87
05.008.0010-A | 55661.23
05.008.0012-0 | 315828.13
05.008.0012-A | 287679.16
05.008.0013-0 | 4963.22
05.008.0013-A | 4301.11
05.008.0015-0 | 68.33
05.008.0015-A | 59.23
05.009.0002-0 | 100.37
05.009.0002-A | 99.27
05.009.0003-0 | 121.15
05.009.0003-A | 118.96
05.009.0004-0 | 301.15
05.009.0004-A | 297.89
05.009.0010-0 | 616.97
05.009.0010-A | 616.97
05.009.0015-0 | 555.27
05.009.0015-A | 555.27
05.010.0001-0 | 0.87
05.010.0001-A | 0.82
05.010.0005-0 | 6.79
05.010.0005-A | 6.16
05.010.0006-0 | 4.77
05.010.0006-A | 4.14
05.010.0020-0 | 4.65
05.010.0020-A | 4.65
05.010.0021-0 | 0.25
05.010.0021-A | 0.25
05.011.0001-0 | 123.61
05.011.0001-A | 117.56
05.011.0002-0 | 54.8
05.011.0002-A | 51.78
05.011.0006-0 | 150.81
05.011.0006-A | 142.66
05.012.0001-0 | 473.89
05.012.0001-A | 473.89
05.012.0005-0 | 395.79
05.012.0005-A | 395.79
05.013.0001-0 | 45.88
05.013.0001-A | 41.72
05.013.0002-0 | 90.84
05.013.0002-A | 83.15
05.013.0003-0 | 7.07
05.013.0003-A | 6.12
05.014.0001-0 | 1019.7
05.014.0001-A | 1019.7
05.014.0005-0 | 1161.87
05.014.0005-A | 1161.87
05.014.0009-0 | 1502.53
05.014.0009-A | 1502.53
05.014.0015-0 | 1856.56
05.014.0015-A | 1856.56
05.014.0020-0 | 2341.57
05.014.0020-A | 2341.57
05.014.0023-0 | 2981.85
05.014.0023-A | 2981.85
05.014.0025-0 | 3832.36
05.014.0025-A | 3832.36
05.015.0030-0 | 203217.02
05.015.0030-A | 202477.5
05.015.0031-0 | 189011.31
05.015.0031-A | 188275.02
05.015.0032-0 | 185256.88
05.015.0032-A | 184521.99
05.015.0033-0 | 159972.84
05.015.0033-A | 159239.67
05.015.0034-0 | 154104.79
05.015.0034-A | 153373.35
05.015.0040-0 | 92316.93
05.015.0040-A | 91717.73
05.015.0041-0 | 79443.57
05.015.0041-A | 78959.31
05.015.0045-0 | 141158.93
05.015.0045-A | 140559.73
05.015.0046-0 | 116286.57
05.015.0046-A | 115802.31
05.015.0050-0 | 538
05.015.0050-A | 524.86
05.015.0055-0 | 571.47
05.015.0055-A | 558.33
05.015.0060-0 | 579.56
05.015.0060-A | 566.42
05.015.0065-0 | 684.27
05.015.0065-A | 667.76
05.015.0070-0 | 717.74
05.015.0070-A | 701.23
05.015.0075-0 | 725.83
05.015.0075-A | 709.32
05.020.0005-0 | 83.45
05.020.0005-A | 82.2
05.020.0007-0 | 121.6
05.020.0007-A | 119.1
05.020.0010-0 | 53.4
05.020.0010-A | 52.16
05.020.0012-0 | 76.64
05.020.0012-A | 74.15
05.020.0013-0 | 120.84
05.020.0013-A | 117.72
05.020.0014-0 | 130.08
05.020.0014-A | 126.33
05.020.0015-1 | 24.65
05.020.0015-B | 24.46
05.020.0020-0 | 34.54
05.020.0020-A | 33.79
05.020.0025-0 | 50.57
05.020.0025-A | 49.01
05.020.0030-0 | 66.82
05.020.0030-A | 64.33
05.021.0030-0 | 26.7
05.021.0030-A | 26.4
05.021.0050-0 | 25.84
05.021.0050-A | 25.51
05.021.0055-0 | 26.3
05.021.0055-A | 25.97
05.021.0060-0 | 28.83
05.021.0060-A | 28.5
05.021.0065-0 | 37.74
05.021.0065-A | 37.41
05.021.0070-0 | 35
05.021.0070-A | 34.67
05.021.0075-0 | 37.02
05.021.0075-A | 36.69
05.021.0090-0 | 15.6
05.021.0090-A | 15.27
05.021.0095-0 | 17.79
05.021.0095-A | 17.46
05.021.0100-0 | 87.3
05.021.0100-A | 86.62
05.021.0110-0 | 4.13
05.021.0110-A | 3.91
05.021.0112-0 | 7.19
05.021.0112-A | 6.97
05.021.0150-0 | 6.36
05.021.0150-A | 6.14
05.022.0015-0 | 10.18
05.022.0015-A | 9.99
05.022.0016-0 | 10.26
05.022.0016-A | 10.06
05.022.0018-0 | 7.73
05.022.0018-A | 7.58
05.022.0020-0 | 7.79
05.022.0020-A | 7.64
05.022.0030-0 | 14.71
05.022.0030-A | 14.5
05.022.0031-0 | 15.4
05.022.0031-A | 15.1
05.022.0033-0 | 11.59
05.022.0033-A | 11.38
05.022.0035-0 | 11.69
05.022.0035-A | 11.46
05.025.0025-1 | 123.53
05.025.0025-B | 114.32
05.025.0026-0 | 117.36
05.025.0026-A | 108.61
05.025.0027-1 | 154.42
05.025.0027-B | 142.91
05.025.0028-0 | 146.7
05.025.0028-A | 135.76
05.025.0029-1 | 208.36
05.025.0029-B | 193.02
05.025.0030-0 | 197.95
05.025.0030-A | 183.37
05.025.0031-1 | 350.64
05.025.0031-B | 323.78
05.025.0032-0 | 333.11
05.025.0032-A | 307.59
05.025.0033-1 | 467.48
05.025.0033-B | 431.68
05.025.0034-0 | 444.11
05.025.0034-A | 410.1
05.025.0035-1 | 607.87
05.025.0035-B | 561.33
05.025.0036-0 | 577.48
05.025.0036-A | 533.26
05.025.0041-1 | 46.42
05.025.0041-B | 44.04
05.025.0042-0 | 53.38
05.025.0042-A | 50.64
05.025.0043-1 | 62.26
05.025.0043-B | 59.21
05.025.0044-0 | 71.6
05.025.0044-A | 68.1
05.025.0045-1 | 98.82
05.025.0045-B | 92.93
05.025.0046-0 | 113.64
05.025.0046-A | 106.87
05.025.0047-1 | 183.09
05.025.0047-B | 170.77
05.025.0048-0 | 210.56
05.025.0048-A | 196.38
05.025.0049-0 | 8
05.025.0049-A | 7.54
05.025.0050-0 | 8.86
05.025.0050-A | 8.36
05.025.0051-0 | 9.65
05.025.0051-A | 9.12
05.025.0052-0 | 11.23
05.025.0052-A | 10.63
05.025.0053-0 | 14.21
05.025.0053-A | 13.5
05.026.0001-1 | 6.67
05.026.0001-B | 6.11
05.026.0002-1 | 8.24
05.026.0002-B | 7.57
05.026.0003-1 | 10.76
05.026.0003-B | 9.92
05.026.0004-1 | 13.49
05.026.0004-B | 12.48
05.027.0001-0 | 8.56
05.027.0001-A | 7.65
05.027.0003-0 | 11.09
05.027.0003-A | 9.91
05.027.0005-0 | 17.21
05.027.0005-A | 15.36
05.027.0007-0 | 23.91
05.027.0007-A | 21.31
05.027.0009-0 | 27.98
05.027.0009-A | 25.03
05.027.0011-0 | 36.62
05.027.0011-A | 32.92
05.032.0001-0 | 569.48
05.032.0001-A | 544.54
05.033.0001-0 | 242.78
05.033.0001-A | 231.7
05.033.0002-0 | 284.37
05.033.0002-A | 267.75
05.033.0003-0 | 124.77
05.033.0003-A | 108.15
05.035.0001-0 | 40.36
05.035.0001-A | 38.44
05.035.0002-0 | 32.21
05.035.0002-A | 30.54
05.035.0003-0 | 59.34
05.035.0003-A | 56.53
05.035.0004-0 | 38.63
05.035.0004-A | 36.23
05.035.0005-0 | 49.95
05.035.0005-A | 46.75
05.035.0006-0 | 49.48
05.035.0006-A | 45.48
05.035.0007-0 | 62.49
05.035.0007-A | 59.96
05.035.0008-0 | 41.26
05.035.0008-A | 39.57
05.035.0009-0 | 256.18
05.035.0009-A | 246.45
05.035.0010-0 | 34.52
05.035.0010-A | 32.92
05.035.0011-0 | 170.97
05.035.0011-A | 166.72
05.035.0012-0 | 46
05.035.0012-A | 44.22
05.035.0013-0 | 266.46
05.035.0013-A | 249.18
05.035.0015-0 | 14.09
05.035.0015-A | 12.92
05.035.0016-0 | 34.52
05.035.0016-A | 31.9
05.035.0019-0 | 1979.5
05.035.0019-A | 1848.47
05.035.0020-0 | 82.2
05.035.0020-A | 76.88
05.035.0021-0 | 106.26
05.035.0021-A | 99.98
05.035.0025-0 | 43.27
05.035.0025-A | 39.64
05.038.0001-0 | 287.09
05.038.0001-A | 276.01
05.039.0001-0 | 45.81
05.039.0001-A | 42.18
05.039.0005-0 | 47.12
05.039.0005-A | 42.97
05.039.0010-0 | 69.5
05.039.0010-A | 64.67
05.040.0870-0 | 25.06
05.040.0870-A | 22.38
05.041.0875-0 | 55
05.041.0875-A | 55
05.042.0880-0 | 7.01
05.042.0880-A | 6.43
05.042.0881-0 | 2.58
05.042.0881-A | 2.29
05.042.0882-0 | 3.3
05.042.0882-A | 2.96
05.050.0001-0 | 796.88
05.050.0001-A | 791.13
05.050.0003-0 | 5757.42
05.050.0003-A | 5751.67
05.050.0008-0 | 4074.51
05.050.0008-A | 4066.85
05.051.0010-0 | 1.62
05.051.0010-A | 1.62
05.054.0001-0 | 40.77
05.054.0001-A | 40
05.054.0015-0 | 232.35
05.054.0015-A | 231.58
05.054.0045-0 | 4035.98
05.054.0045-A | 4033.45
05.054.0050-0 | 4481.25
05.054.0050-A | 4445.06
05.054.0055-0 | 205.32
05.054.0055-A | 202.32
05.054.0100-0 | 11.11
05.054.0100-A | 10.34
05.054.0102-0 | 26.35
05.054.0102-A | 25.58
05.054.0103-0 | 10.8
05.054.0103-A | 10.03
05.054.0104-0 | 9.91
05.054.0104-A | 9.14
05.054.0105-0 | 10.49
05.054.0105-A | 9.72
05.054.0110-0 | 61.37
05.054.0110-A | 60.6
05.054.0115-0 | 11.53
05.054.0115-A | 10.76
05.054.0120-0 | 15.34
05.054.0120-A | 14.57
05.054.0130-0 | 12.9
05.054.0130-A | 12.13
05.055.0010-0 | 110.84
05.055.0010-A | 108.53
05.055.0022-0 | 237.34
05.055.0022-A | 235.03
05.055.0024-0 | 267.34
05.055.0024-A | 265.03
05.055.0026-0 | 302.34
05.055.0026-A | 300.03
05.055.0030-0 | 109.09
05.055.0030-A | 106.78
05.055.0040-0 | 134.84
05.055.0040-A | 132.53
05.056.0001-0 | 87.16
05.056.0001-A | 85.84
05.056.0002-0 | 22.88
05.056.0002-A | 21.89
05.057.0010-0 | 113.37
05.057.0010-A | 111.46
05.057.0015-0 | 1437.45
05.057.0015-A | 1436.68
05.057.0025-0 | 23.95
05.057.0025-A | 22.04
05.058.0010-0 | 1.5
05.058.0010-A | 1.33
05.058.0020-0 | 1.93
05.058.0020-A | 1.88
05.058.0030-0 | 2.79
05.058.0030-A | 2.52
05.058.0100-0 | 721
05.058.0100-A | 721
05.075.0005-0 | 241.02
05.075.0005-A | 228.33
05.075.0006-0 | 312
05.075.0006-A | 296.28
05.075.0007-1 | 203.83
05.075.0007-B | 195.58
05.075.0008-0 | 276.68
05.075.0008-A | 267.65
05.077.0001-0 | 348.43
05.077.0001-A | 327.23
05.077.0010-0 | 632.19
05.077.0010-A | 599.67
05.080.0020-0 | 99.12
05.080.0020-A | 93.74
05.080.0025-0 | 111.2
05.080.0025-A | 105.82
05.080.0030-0 | 171.55
05.080.0030-A | 166.16
05.080.0040-0 | 130.05
05.080.0040-A | 122.25
05.080.0045-0 | 142.19
05.080.0045-A | 134.39
05.080.0050-0 | 202.91
05.080.0050-A | 195.11
05.080.0060-0 | 152.28
05.080.0060-A | 142.81
05.080.0065-0 | 164.23
05.080.0065-A | 154.77
05.080.0070-0 | 223.97
05.080.0070-A | 214.5
05.081.0010-0 | 111.76
05.081.0010-A | 105.72
05.081.0012-0 | 123.84
05.081.0012-A | 117.8
05.081.0015-0 | 184.19
05.081.0015-A | 178.15
05.081.0017-0 | 152.54
05.081.0017-A | 143.9
05.081.0020-0 | 164.67
05.081.0020-A | 156.04
05.081.0022-0 | 225.4
05.081.0022-A | 216.76
05.081.0025-0 | 176.4
05.081.0025-A | 165.97
05.081.0027-0 | 188.36
05.081.0027-A | 177.93
05.081.0029-0 | 248.1
05.081.0029-A | 237.66
05.081.0100-0 | 27.81
05.081.0100-A | 26.42
05.081.0105-0 | 22.27
05.081.0105-A | 21.18
05.081.0110-0 | 18.7
05.081.0110-A | 17.79
05.082.0001-0 | 107.22
05.082.0001-A | 98.52
05.085.0010-1 | 314.39
05.085.0010-B | 291.72
05.085.0011-0 | 394.13
05.085.0011-A | 366.63
05.085.0012-0 | 322.08
05.085.0012-A | 298.11
05.085.0013-1 | 388.18
05.085.0013-B | 359.69
05.085.0014-0 | 203.23
05.085.0014-A | 184.49
05.085.0015-0 | 204.91
05.085.0015-A | 185.48
05.085.0016-1 | 261.98
05.085.0016-B | 242.92
05.085.0017-0 | 327.47
05.085.0017-A | 303.65
05.085.0018-0 | 275.08
05.085.0018-A | 255.06
05.085.0019-0 | 353.67
05.085.0019-A | 327.94
05.085.0020-0 | 170.19
05.085.0020-A | 154.58
05.085.0021-0 | 172.12
05.085.0021-A | 155.95
05.090.0001-0 | 207.01
05.090.0001-A | 189.8
05.090.0002-0 | 240.78
05.090.0002-A | 223.57
05.095.0001-0 | 365.29
05.095.0001-A | 348.42
05.095.0002-1 | 160.75
05.095.0002-B | 147.59
05.097.0001-0 | 86.51
05.097.0001-A | 78.2
05.098.0002-0 | 87.77
05.098.0002-A | 86.85
05.099.0001-1 | 141.63
05.099.0001-B | 131.47
05.099.0002-1 | 90.52
05.099.0002-B | 88.1
05.099.0003-0 | 116.05
05.099.0003-A | 112.94
05.099.0004-1 | 204.63
05.099.0004-B | 195.1
05.100.0020-0 | 9.5
05.100.0020-A | 9.5
05.100.0022-0 | 18
05.100.0022-A | 18
05.100.0024-0 | 300
05.100.0024-A | 300
05.100.0026-0 | 7.26
05.100.0026-A | 7.26
05.100.0900-0 | 34.13
05.100.0900-A | 34.13
05.100.9999-0 | 7779
05.100.9999-A | 7045
05.103.9999-0 | 5709
05.103.9999-A | 5709
05.105.0100-0 | 3743.52
05.105.0100-A | 3243.68
05.105.0101-0 | 6791.84
05.105.0101-A | 5885.44
05.105.0102-0 | 5292.32
05.105.0102-A | 4584.8
05.105.0103-0 | 4913.92
05.105.0103-A | 4259.2
05.105.0104-0 | 4913.92
05.105.0104-A | 4259.2
05.105.0105-0 | 5292.32
05.105.0105-A | 4584.8
05.105.0106-0 | 4913.92
05.105.0106-A | 4259.2
05.105.0107-0 | 4913.92
05.105.0107-A | 4259.2
05.105.0108-0 | 4913.92
05.105.0108-A | 4259.2
05.105.0109-0 | 4913.92
05.105.0109-A | 4259.2
05.105.0110-0 | 4913.92
05.105.0110-A | 4259.2
05.105.0111-0 | 5292.32
05.105.0111-A | 4584.8
05.105.0112-0 | 4913.92
05.105.0112-A | 4259.2
05.105.0113-0 | 4913.92
05.105.0113-A | 4259.2
05.105.0114-0 | 3553.44
05.105.0114-A | 3080
05.105.0115-0 | 3553.44
05.105.0115-A | 3080
05.105.0116-0 | 5292.32
05.105.0116-A | 4584.8
05.105.0117-0 | 4913.92
05.105.0117-A | 4259.2
05.105.0118-0 | 4913.92
05.105.0118-A | 4259.2
05.105.0119-0 | 4664
05.105.0119-A | 4040.96
05.105.0120-0 | 5521.12
05.105.0120-A | 4783.68
05.105.0121-0 | 5816.8
05.105.0121-A | 5040.64
05.105.0122-0 | 5816.8
05.105.0122-A | 5040.64
05.105.0123-0 | 3743.52
05.105.0123-A | 3243.68
05.105.0124-0 | 1701.6
05.105.0124-A | 1474.8
05.105.0125-0 | 3743.52
05.105.0125-A | 3243.68
05.105.0126-0 | 6791.84
05.105.0126-A | 5885.44
05.105.0127-0 | 8180.48
05.105.0127-A | 7087.52
05.105.0128-0 | 11232.32
05.105.0128-A | 9732.8
05.105.0129-0 | 8180.48
05.105.0129-A | 7087.52
05.105.0130-0 | 21211.52
05.105.0130-A | 18379.68
05.105.0131-0 | 42421.28
05.105.0131-A | 36759.36
05.105.0132-0 | 48785.44
05.105.0132-A | 42273.44
05.105.0133-0 | 6791.84
05.105.0133-A | 5885.44
05.105.0134-0 | 4502.08
05.105.0134-A | 3900.16
05.105.0135-0 | 7851.36
05.105.0135-A | 6802.4
05.105.0136-0 | 5816.8
05.105.0136-A | 5040.64
05.105.0137-0 | 29944.64
05.105.0137-A | 25947.68
05.105.0138-0 | 4502.08
05.105.0138-A | 3900.16
05.105.0139-0 | 4502.08
05.105.0139-A | 3900.16
05.105.0140-0 | 4913.92
05.105.0140-A | 4259.2
05.105.0141-0 | 4913.92
05.105.0141-A | 4259.2
05.105.0142-0 | 6791.84
05.105.0142-A | 5885.44
05.105.0143-0 | 4913.92
05.105.0143-A | 4259.2
05.105.0144-0 | 8180.48
05.105.0144-A | 7087.52
05.105.0145-0 | 6791.84
05.105.0145-A | 5885.44
05.105.0146-0 | 3743.52
05.105.0146-A | 3243.68
05.105.0147-0 | 6791.84
05.105.0147-A | 5885.44
05.105.0148-0 | 4913.92
05.105.0148-A | 4259.2
05.105.0149-0 | 5292.32
05.105.0149-A | 4584.8
05.105.0150-0 | 5292.32
05.105.0150-A | 4584.8
05.105.0151-0 | 5521.12
05.105.0151-A | 4783.68
05.105.0152-0 | 4913.92
05.105.0152-A | 4259.2
05.105.0153-0 | 4964.96
05.105.0153-A | 4301.44
05.105.0154-0 | 3060.64
05.105.0154-A | 2652.32
05.105.0155-0 | 5816.8
05.105.0155-A | 5040.64
05.105.0156-0 | 10473.76
05.105.0156-A | 9076.32
05.105.0157-0 | 5292.32
05.105.0157-A | 4584.8
05.105.0158-0 | 11232.32
05.105.0158-A | 9732.8
05.105.0159-0 | 8180.48
05.105.0159-A | 7087.52
05.105.0165-0 | 21211.52
05.105.0165-A | 18379.68
05.105.0169-0 | 8180.48
05.105.0169-A | 7087.52
05.105.0175-0 | 8180.48
05.105.0175-A | 7087.52
05.105.0176-0 | 4502.08
05.105.0176-A | 3900.16
05.105.0178-0 | 8180.48
05.105.0178-A | 7087.52
05.105.0179-0 | 8180.48
05.105.0179-A | 7087.52
05.105.0180-0 | 21211.52
05.105.0180-A | 18379.68
05.105.0185-0 | 5816.8
05.105.0185-A | 5040.64
05.105.0186-0 | 4502.08
05.105.0186-A | 3900.16
05.105.0187-0 | 5292.32
05.105.0187-A | 4584.8
05.105.0188-0 | 5292.32
05.105.0188-A | 4584.8
05.105.0190-0 | 3553.44
05.105.0190-A | 3080
05.105.0195-0 | 3553.44
05.105.0195-A | 3080
05.105.0200-0 | 17551.79
05.105.0200-A | 15208.25
05.105.0201-0 | 35103.58
05.105.0201-A | 30416.5
05.105.0202-0 | 52655.37
05.105.0202-A | 45624.75
05.105.0203-0 | 70207.16
05.105.0203-A | 60833
05.105.0204-0 | 13601.52
05.105.0204-A | 11785.43
05.105.0205-0 | 27203.05
05.105.0205-A | 23570.86
05.105.0206-0 | 40804.58
05.105.0206-A | 35356.29
05.105.0207-0 | 54406.1
05.105.0207-A | 47141.72
05.105.9999-0 | 11004
05.105.9999-A | 9538
05.205.0010-0 | 19705.53
05.205.0010-A | 17073.18
05.205.0011-0 | 39411.07
05.205.0011-A | 34146.36
05.205.0012-0 | 59116.61
05.205.0012-A | 51219.54
05.205.0013-0 | 78822.14
05.205.0013-A | 68292.72
05.205.0015-0 | 15270.54
05.205.0015-A | 13230.63
05.205.0016-0 | 30541.08
05.205.0016-A | 26461.26
05.205.0017-0 | 45811.63
05.205.0017-A | 39691.9
05.205.0018-0 | 61082.17
05.205.0018-A | 52922.53
05.205.9999-0 | 5590
05.205.9999-A | 4998
06.001.0020-0 | 34.53
06.001.0020-A | 29.97
06.001.0022-0 | 50.53
06.001.0022-A | 43.89
06.001.0023-0 | 71.65
06.001.0023-A | 62.86
06.001.0024-0 | 91.96
06.001.0024-A | 80.92
06.001.0025-0 | 108.33
06.001.0025-A | 95.37
06.001.0030-0 | 51.45
06.001.0030-A | 45.15
06.001.0031-0 | 76.29
06.001.0031-A | 66.94
06.001.0032-0 | 95.16
06.001.0032-A | 83.75
06.001.0033-0 | 118.57
06.001.0033-A | 104.29
06.001.0034-0 | 138.1
06.001.0034-A | 121.64
06.001.0035-0 | 170.34
06.001.0035-A | 150.07
06.001.0036-0 | 197.31
06.001.0036-A | 173.98
06.001.0037-0 | 316.22
06.001.0037-A | 289.55
06.001.0038-0 | 351.25
06.001.0038-A | 322.14
06.001.0039-0 | 395.78
06.001.0039-A | 362.97
06.001.0040-0 | 477.8
06.001.0040-A | 436.65
06.001.0041-0 | 564.87
06.001.0041-A | 515.04
06.001.0042-0 | 628.46
06.001.0042-A | 572.23
06.001.0059-0 | 36.56
06.001.0059-A | 32.36
06.001.0060-0 | 49.1
06.001.0060-A | 43.22
06.001.0061-0 | 68.69
06.001.0061-A | 60.61
06.001.0062-0 | 82.26
06.001.0062-A | 72.58
06.001.0063-0 | 98.2
06.001.0063-A | 86.7
06.001.0064-0 | 119.83
06.001.0064-A | 105.81
06.001.0065-0 | 140.11
06.001.0065-A | 123.79
06.001.0066-0 | 247.32
06.001.0066-A | 229.13
06.001.0067-0 | 274.03
06.001.0067-A | 254.39
06.001.0068-0 | 311.29
06.001.0068-A | 288.79
06.001.0069-0 | 367.99
06.001.0069-A | 340.05
06.001.0070-0 | 428.93
06.001.0070-A | 396.24
06.001.0071-0 | 489.86
06.001.0071-A | 452.43
06.001.0080-0 | 5.7
06.001.0080-A | 4.94
06.001.0081-0 | 6.61
06.001.0081-A | 5.73
06.001.0082-0 | 7.63
06.001.0082-A | 6.61
06.001.0083-0 | 8.75
06.001.0083-A | 7.58
06.001.0084-0 | 9.97
06.001.0084-A | 8.64
06.001.0085-0 | 11.3
06.001.0085-A | 9.79
06.001.0101-0 | 28.71
06.001.0101-A | 24.97
06.001.0102-0 | 34.38
06.001.0102-A | 29.9
06.001.0103-0 | 40.18
06.001.0103-A | 34.95
06.001.0105-0 | 51.39
06.001.0105-A | 44.74
06.001.0106-0 | 57.62
06.001.0106-A | 50.19
06.001.0110-0 | 19.04
06.001.0110-A | 16.5
06.001.0115-0 | 23.1
06.001.0115-A | 20.02
06.001.0120-0 | 27.58
06.001.0120-A | 23.9
06.001.0125-0 | 32.47
06.001.0125-A | 28.14
06.001.0130-0 | 37.78
06.001.0130-A | 32.74
06.001.0151-0 | 41.24
06.001.0151-A | 35.82
06.001.0152-0 | 51.24
06.001.0152-A | 44.5
06.001.0153-0 | 71.37
06.001.0153-A | 61.98
06.001.0155-0 | 81.5
06.001.0155-A | 70.79
06.001.0161-0 | 23.66
06.001.0161-A | 20.55
06.001.0162-0 | 32.92
06.001.0162-A | 28.61
06.001.0163-0 | 40.4
06.001.0163-A | 35.1
06.001.0165-0 | 44.9
06.001.0165-A | 39.01
06.001.0170-0 | 44.86
06.001.0170-A | 38.96
06.001.0171-0 | 51.16
06.001.0171-A | 44.46
06.001.0172-0 | 63.36
06.001.0172-A | 55.08
06.001.0173-0 | 69.58
06.001.0173-A | 60.49
06.001.0174-0 | 93.99
06.001.0174-A | 81.72
06.001.0180-0 | 16.25
06.001.0180-A | 14.08
06.001.0183-0 | 20.16
06.001.0183-A | 17.47
06.001.0184-0 | 27.66
06.001.0184-A | 23.97
06.001.0185-0 | 32.78
06.001.0185-A | 28.41
06.001.0187-0 | 38.56
06.001.0187-A | 33.42
06.001.0188-0 | 46.05
06.001.0188-A | 39.91
06.001.0189-0 | 54.16
06.001.0189-A | 46.94
06.001.0190-0 | 62.21
06.001.0190-A | 53.92
06.001.0192-0 | 73.12
06.001.0192-A | 63.37
06.001.0193-0 | 87.83
06.001.0193-A | 76.12
06.001.0195-0 | 128.04
06.001.0195-A | 110.97
06.001.0198-0 | 165.56
06.001.0198-A | 143.49
06.001.0200-0 | 194.53
06.001.0200-A | 168.6
06.001.0205-0 | 283.35
06.001.0205-A | 245.58
06.001.0210-0 | 393.14
06.001.0210-A | 340.73
06.001.0242-0 | 9.61
06.001.0242-A | 8.33
06.001.0243-0 | 13.18
06.001.0243-A | 11.42
06.001.0244-0 | 16.75
06.001.0244-A | 14.52
06.001.0245-0 | 20.32
06.001.0245-A | 17.61
06.001.0246-0 | 23.89
06.001.0246-A | 20.7
06.001.0247-0 | 27.46
06.001.0247-A | 23.8
06.001.0248-0 | 31.03
06.001.0248-A | 26.89
06.001.0250-0 | 3.36
06.001.0250-A | 2.93
06.001.0251-0 | 5.8
06.001.0251-A | 5.07
06.001.0252-0 | 7.82
06.001.0252-A | 6.84
06.001.0254-0 | 11.79
06.001.0254-A | 10.3
06.001.0255-0 | 16.44
06.001.0255-A | 14.37
06.001.0256-0 | 21.15
06.001.0256-A | 18.5
06.001.0257-0 | 26.12
06.001.0257-A | 22.87
06.001.0258-0 | 34.71
06.001.0258-A | 30.42
06.001.0259-0 | 43.3
06.001.0259-A | 37.97
06.001.0260-0 | 7.92
06.001.0260-A | 6.87
06.001.0261-0 | 11.89
06.001.0261-A | 10.3
06.001.0262-0 | 15.85
06.001.0262-A | 13.74
06.001.0263-0 | 19.82
06.001.0263-A | 17.18
06.001.0264-0 | 23.78
06.001.0264-A | 20.61
06.001.0265-0 | 27.74
06.001.0265-A | 24.05
06.001.0266-0 | 31.71
06.001.0266-A | 27.48
06.001.0267-0 | 35.67
06.001.0267-A | 30.92
06.001.0268-0 | 39.64
06.001.0268-A | 34.36
06.001.0269-0 | 47.57
06.001.0269-A | 41.23
06.001.0270-0 | 1.88
06.001.0270-A | 1.63
06.001.0271-0 | 2.08
06.001.0271-A | 1.8
06.001.0272-0 | 2.47
06.001.0272-A | 2.14
06.001.0273-0 | 2.97
06.001.0273-A | 2.57
06.001.0274-0 | 3.27
06.001.0274-A | 2.83
06.001.0275-0 | 4.21
06.001.0275-A | 3.65
06.001.0276-0 | 5.4
06.001.0276-A | 4.68
06.001.0300-0 | 1885.75
06.001.0300-A | 1635.99
06.001.0301-0 | 931.49
06.001.0301-A | 808.23
06.001.0305-0 | 487.05
06.001.0305-A | 422.92
06.001.0306-0 | 55.58
06.001.0306-A | 49.81
06.001.0307-0 | 70.14
06.001.0307-A | 62.98
06.001.0308-0 | 222.23
06.001.0308-A | 211.69
06.001.0309-0 | 243.89
06.001.0309-A | 233.31
06.001.0310-0 | 300.32
06.001.0310-A | 287.64
06.001.0311-0 | 320.41
06.001.0311-A | 306.09
06.001.0312-0 | 345.34
06.001.0312-A | 330.01
06.001.0313-0 | 66.02
06.001.0313-A | 58.86
06.001.0314-0 | 70.29
06.001.0314-A | 63.1
06.001.0315-0 | 221.02
06.001.0315-A | 210.53
06.001.0316-0 | 242.9
06.001.0316-A | 232.36
06.001.0317-0 | 301.95
06.001.0317-A | 289.2
06.001.0318-0 | 12.69
06.001.0318-A | 11.14
06.001.0319-0 | 50.89
06.001.0319-A | 44.25
06.001.0320-0 | 202.67
06.001.0320-A | 176.16
06.001.0325-0 | 279.97
06.001.0325-A | 243.16
06.001.0327-0 | 101.33
06.001.0327-A | 88.08
06.001.0328-0 | 101.33
06.001.0328-A | 88.08
06.001.0329-0 | 202.67
06.001.0329-A | 176.16
06.001.0330-0 | 304.01
06.001.0330-A | 264.24
06.001.0331-0 | 513.38
06.001.0331-A | 446.95
06.001.0332-0 | 132.4
06.001.0332-A | 115.16
06.001.0335-0 | 76.56
06.001.0335-A | 66.6
06.001.0500-0 | 5.28
06.001.0500-A | 4.64
06.001.0501-0 | 8.56
06.001.0501-A | 7.5
06.001.0502-0 | 12.42
06.001.0502-A | 10.88
06.001.0503-0 | 20.31
06.001.0503-A | 17.76
06.001.0504-0 | 30.39
06.001.0504-A | 26.54
06.001.0505-0 | 39.6
06.001.0505-A | 34.59
06.001.0506-0 | 44.15
06.001.0506-A | 39.22
06.001.0507-0 | 51.19
06.001.0507-A | 45.47
06.001.0508-0 | 59.77
06.001.0508-A | 53.11
06.001.0509-0 | 75.89
06.001.0509-A | 68.12
06.001.0510-0 | 76.23
06.001.0510-A | 67.76
06.001.0511-0 | 93.41
06.001.0511-A | 83.07
06.001.0512-0 | 145.05
06.001.0512-A | 133.16
06.001.0513-0 | 172.66
06.001.0513-A | 158.58
06.001.0514-0 | 206.87
06.001.0514-A | 190.23
06.001.0515-0 | 241.33
06.001.0515-A | 222.09
06.001.0516-0 | 299.96
06.001.0516-A | 276.06
06.001.0550-0 | 3.59
06.001.0550-A | 3.17
06.001.0551-0 | 5.84
06.001.0551-A | 5.15
06.001.0552-0 | 8.62
06.001.0552-A | 7.58
06.001.0553-0 | 14.3
06.001.0553-A | 12.55
06.001.0554-0 | 21.75
06.001.0554-A | 19.06
06.001.0555-0 | 28.54
06.001.0555-A | 25.01
06.001.0556-0 | 33.37
06.001.0556-A | 29.88
06.001.0557-0 | 39.41
06.001.0557-A | 35.28
06.001.0558-0 | 45.41
06.001.0558-A | 40.66
06.001.0559-0 | 51.85
06.001.0559-A | 46.43
06.001.0560-0 | 58.28
06.001.0560-A | 52.2
06.001.0561-0 | 71.86
06.001.0561-A | 64.4
06.001.0562-0 | 119.27
06.001.0562-A | 110.81
06.001.0563-0 | 143.1
06.001.0563-A | 132.97
06.001.0564-0 | 172.89
06.001.0564-A | 160.78
06.001.0565-0 | 202.93
06.001.0565-A | 188.81
06.001.0566-0 | 253.55
06.001.0566-A | 235.83
06.001.0630-0 | 12.07
06.001.0630-A | 10.53
06.001.0631-0 | 19.9
06.001.0631-A | 17.35
06.001.0632-0 | 29.92
06.001.0632-A | 26.08
06.001.0633-0 | 39.02
06.001.0633-A | 34.02
06.001.0634-0 | 43.42
06.001.0634-A | 38.5
06.001.0650-0 | 9.91
06.001.0650-A | 8.59
06.001.0651-0 | 14.86
06.001.0651-A | 12.88
06.001.0652-0 | 19.82
06.001.0652-A | 17.18
06.001.0653-0 | 24.77
06.001.0653-A | 21.47
06.001.0654-0 | 29.73
06.001.0654-A | 25.77
06.001.0655-0 | 34.68
06.001.0655-A | 30.06
06.001.0656-0 | 39.64
06.001.0656-A | 34.36
06.001.0657-0 | 44.59
06.001.0657-A | 38.65
06.001.0658-0 | 49.55
06.001.0658-A | 42.95
06.001.0659-0 | 54.5
06.001.0659-A | 47.24
06.001.0660-0 | 59.46
06.001.0660-A | 51.54
06.001.0661-0 | 64.41
06.001.0661-A | 55.83
06.001.0662-0 | 69.37
06.001.0662-A | 60.13
06.001.0663-0 | 74.32
06.001.0663-A | 64.42
06.001.0664-0 | 79.28
06.001.0664-A | 68.72
06.001.0665-0 | 84.24
06.001.0665-A | 73.01
06.001.0666-0 | 94.15
06.001.0666-A | 81.6
06.001.0670-0 | 24.77
06.001.0670-A | 21.47
06.001.0671-0 | 36.66
06.001.0671-A | 31.78
06.001.0672-0 | 48.06
06.001.0672-A | 41.66
06.001.0673-0 | 71.35
06.001.0673-A | 61.84
06.001.0674-0 | 92.66
06.001.0674-A | 80.31
06.001.0675-0 | 113.47
06.001.0675-A | 98.35
06.001.0676-0 | 133.29
06.001.0676-A | 115.53
06.001.0677-0 | 151.63
06.001.0677-A | 131.43
06.001.0678-0 | 168.97
06.001.0678-A | 146.46
06.001.0679-0 | 185.82
06.001.0679-A | 161.06
06.001.0680-0 | 201.18
06.001.0680-A | 174.38
06.001.0681-0 | 229.43
06.001.0681-A | 198.86
06.001.0682-0 | 253.21
06.001.0682-A | 219.47
06.001.0683-0 | 264.61
06.001.0683-A | 229.35
06.001.0684-0 | 273.03
06.001.0684-A | 236.65
06.001.0685-0 | 299.79
06.001.0685-A | 259.85
06.001.0686-0 | 310.69
06.001.0686-A | 269.3
06.001.0710-0 | 31
06.001.0710-A | 26.86
06.001.0711-0 | 44.79
06.001.0711-A | 38.81
06.001.0712-0 | 178.13
06.001.0712-A | 169.35
06.001.0715-0 | 23.6
06.001.0715-A | 20.45
06.001.0716-0 | 29.19
06.001.0716-A | 25.29
06.001.0717-0 | 32.82
06.001.0717-A | 28.43
06.001.0718-0 | 38.18
06.001.0718-A | 33.08
06.001.0719-0 | 41.72
06.001.0719-A | 36.15
06.001.0720-0 | 85.58
06.001.0720-A | 76.36
06.001.0721-0 | 113.51
06.001.0721-A | 101.66
06.001.0722-0 | 121.89
06.001.0722-A | 110.02
06.001.0723-0 | 304.02
06.001.0723-A | 286.51
06.001.0724-0 | 346.5
06.001.0724-A | 328.93
06.001.0725-0 | 436.07
06.001.0725-A | 414.94
06.001.0726-0 | 472.24
06.001.0726-A | 448.56
06.001.0727-0 | 477.01
06.001.0727-A | 453.29
06.001.0728-0 | 512.98
06.001.0728-A | 485.07
06.001.0729-0 | 560.42
06.001.0729-A | 530.08
06.001.0730-0 | 602.41
06.001.0730-A | 567.34
06.001.0731-0 | 672.8
06.001.0731-A | 634.72
06.001.0732-0 | 737.57
06.001.0732-A | 694.3
06.001.0733-0 | 817.71
06.001.0733-A | 771
06.001.0734-0 | 938.46
06.001.0734-A | 881.91
06.001.0735-0 | 1057.74
06.001.0735-A | 992.16
06.001.0736-0 | 1133.78
06.001.0736-A | 1066.1
06.001.0750-0 | 36.39
06.001.0750-A | 31.53
06.001.0751-0 | 36.44
06.001.0751-A | 31.57
06.001.0752-0 | 40.06
06.001.0752-A | 34.71
06.001.0753-0 | 40.11
06.001.0753-A | 34.76
06.001.0754-0 | 40.11
06.001.0754-A | 34.76
06.001.0755-0 | 54.11
06.001.0755-A | 46.88
06.001.0756-0 | 54.11
06.001.0756-A | 46.88
06.001.0757-0 | 57.8
06.001.0757-A | 50.09
06.001.0758-0 | 61.5
06.001.0758-A | 53.29
06.001.0759-0 | 61.57
06.001.0759-A | 53.35
06.001.0760-0 | 192
06.001.0760-A | 181.2
06.001.0761-0 | 195.91
06.001.0761-A | 184.61
06.001.0762-0 | 199.17
06.001.0762-A | 187.73
06.001.0763-0 | 207.13
06.001.0763-A | 194.69
06.001.0764-0 | 211.74
06.001.0764-A | 198.78
06.001.0765-0 | 217.35
06.001.0765-A | 203.82
06.001.0766-0 | 235.11
06.001.0766-A | 219.5
06.001.0767-0 | 241.99
06.001.0767-A | 225.76
06.001.0770-0 | 32.52
06.001.0770-A | 28.98
06.001.0771-0 | 33.22
06.001.0771-A | 29.59
06.001.0772-0 | 34.21
06.001.0772-A | 30.48
06.001.0773-0 | 35.2
06.001.0773-A | 31.37
06.001.0774-0 | 36.19
06.001.0774-A | 32.26
06.001.0775-0 | 37.18
06.001.0775-A | 33.15
06.001.0776-0 | 38.17
06.001.0776-A | 34.04
06.001.0777-0 | 39.17
06.001.0777-A | 34.93
06.001.0778-0 | 47.59
06.001.0778-A | 42.8
06.001.0779-0 | 63.14
06.001.0779-A | 57.43
06.001.0780-0 | 76.08
06.001.0780-A | 70.24
06.001.0781-0 | 104.28
06.001.0781-A | 97.24
06.002.0010-0 | 337.35
06.002.0010-A | 329.42
06.002.0011-0 | 448.25
06.002.0011-A | 440.17
06.002.0012-0 | 555.32
06.002.0012-A | 545.64
06.002.0013-0 | 656.2
06.002.0013-A | 644.7
06.002.0014-0 | 853.26
06.002.0014-A | 839.24
06.002.0015-0 | 1087.11
06.002.0015-A | 1070.79
06.002.0016-0 | 1342.32
06.002.0016-A | 1324.13
06.002.0017-0 | 1856.83
06.002.0017-A | 1834.33
06.002.0018-0 | 2357.99
06.002.0018-A | 2330.05
06.002.0041-0 | 367.1
06.002.0041-A | 361.22
06.002.0042-0 | 493.08
06.002.0042-A | 485
06.002.0043-0 | 618.04
06.002.0043-A | 608.36
06.002.0044-0 | 876.42
06.002.0044-A | 864.92
06.002.0045-0 | 980.83
06.002.0045-A | 966.81
06.002.0046-0 | 1346.11
06.002.0046-A | 1329.79
06.002.0047-0 | 1487.32
06.002.0047-A | 1469.13
06.002.0049-0 | 2105.29
06.002.0049-A | 2082.79
06.002.0050-0 | 3062.99
06.002.0050-A | 3035.05
06.002.0061-0 | 422.42
06.002.0061-A | 416.54
06.002.0062-0 | 538.3
06.002.0062-A | 530.22
06.002.0063-0 | 677.26
06.002.0063-A | 667.58
06.002.0064-0 | 982.2
06.002.0064-A | 970.7
06.002.0065-0 | 1059.83
06.002.0065-A | 1045.81
06.002.0066-0 | 1456.96
06.002.0066-A | 1440.65
06.002.0067-0 | 1611.32
06.002.0067-A | 1593.13
06.002.0069-0 | 2273.29
06.002.0069-A | 2250.79
06.002.0070-0 | 3310.56
06.002.0070-A | 3282.61
06.003.0010-0 | 74.78
06.003.0010-A | 71.68
06.003.0011-0 | 97.81
06.003.0011-A | 91.84
06.003.0012-0 | 176.92
06.003.0012-A | 167.13
06.003.0013-0 | 219.13
06.003.0013-A | 204.19
06.003.0015-0 | 599.99
06.003.0015-A | 585.47
06.003.0017-0 | 924.59
06.003.0017-A | 904.23
06.003.0050-0 | 114.45
06.003.0050-A | 109.42
06.003.0053-0 | 145.48
06.003.0053-A | 138.84
06.003.0055-0 | 195.02
06.003.0055-A | 186.23
06.003.0057-0 | 275.57
06.003.0057-A | 264.53
06.003.0058-0 | 328.13
06.003.0058-A | 315.16
06.003.0060-0 | 137.38
06.003.0060-A | 132.83
06.003.0062-0 | 175.82
06.003.0062-A | 169.18
06.003.0064-0 | 231.47
06.003.0064-A | 222.68
06.003.0066-0 | 338.22
06.003.0066-A | 327.18
06.003.0068-0 | 420.72
06.003.0068-A | 407.75
06.004.0060-0 | 226.56
06.004.0060-A | 219.57
06.004.0062-0 | 244.05
06.004.0062-A | 235.26
06.004.0064-0 | 301.96
06.004.0064-A | 290.92
06.004.0066-0 | 396.33
06.004.0066-A | 383.37
06.004.0068-0 | 460.82
06.004.0068-A | 445.82
06.004.0070-0 | 624.5
06.004.0070-A | 607.46
06.004.0072-0 | 742.92
06.004.0072-A | 720.15
06.004.0074-0 | 968.31
06.004.0074-A | 943.26
06.004.0076-0 | 1137.73
06.004.0076-A | 1109.09
06.004.0078-0 | 1214.91
06.004.0078-A | 1182.77
06.004.0080-0 | 1854.28
06.004.0080-A | 1813.6
06.004.0084-0 | 4114.41
06.004.0084-A | 4059.62
06.004.0090-0 | 236.84
06.004.0090-A | 229.85
06.004.0092-0 | 269.55
06.004.0092-A | 260.76
06.004.0094-0 | 362.99
06.004.0094-A | 351.95
06.004.0096-0 | 390.31
06.004.0096-A | 377.35
06.004.0098-0 | 604.82
06.004.0098-A | 589.82
06.004.0100-0 | 740.31
06.004.0100-A | 723.27
06.004.0102-0 | 952.34
06.004.0102-A | 929.57
06.004.0104-0 | 1158.31
06.004.0104-A | 1133.26
06.004.0108-0 | 1396.33
06.004.0108-A | 1364.19
06.004.0110-0 | 2054.28
06.004.0110-A | 2013.6
06.004.0114-0 | 4124.41
06.004.0114-A | 4069.62
06.004.0120-0 | 283.13
06.004.0120-A | 276.14
06.004.0122-0 | 312.65
06.004.0122-A | 303.86
06.004.0124-0 | 403.89
06.004.0124-A | 392.85
06.004.0126-0 | 486.33
06.004.0126-A | 473.37
06.004.0128-0 | 609.05
06.004.0128-A | 594.05
06.004.0130-0 | 791.93
06.004.0130-A | 774.89
06.004.0134-0 | 1186.31
06.004.0134-A | 1161.26
06.004.0138-0 | 1625.89
06.004.0138-A | 1593.75
06.004.0140-0 | 2374.11
06.004.0140-A | 2333.43
06.004.0150-0 | 331.47
06.004.0150-A | 324.48
06.004.0152-0 | 379.72
06.004.0152-A | 370.36
06.004.0154-0 | 442.82
06.004.0154-A | 431.4
06.004.0156-0 | 586.57
06.004.0156-A | 572.29
06.004.0158-0 | 724.38
06.004.0158-A | 707.93
06.004.0160-0 | 854.98
06.004.0160-A | 834.71
06.004.0162-0 | 1020.91
06.004.0162-A | 997.58
06.004.0164-0 | 1494.45
06.004.0164-A | 1467.78
06.004.0166-0 | 1595.82
06.004.0166-A | 1566.71
06.004.0168-0 | 2106.09
06.004.0168-A | 2073.28
06.004.0170-0 | 2674.31
06.004.0170-A | 2633.17
06.005.0030-0 | 63.54
06.005.0030-A | 59.8
06.005.0035-0 | 80.32
06.005.0035-A | 75.84
06.005.0040-0 | 114.81
06.005.0040-A | 109.57
06.005.0045-0 | 159.16
06.005.0045-A | 152.51
06.005.0050-0 | 197.19
06.005.0050-A | 189.76
06.006.0010-0 | 416.12
06.006.0010-A | 401.7
06.006.0011-0 | 69.17
06.006.0011-A | 66.62
06.006.0015-0 | 250.94
06.006.0015-A | 242.15
06.006.0016-0 | 49.96
06.006.0016-A | 48.27
06.006.0020-0 | 162.89
06.006.0020-A | 157.11
06.006.0030-0 | 271.95
06.006.0030-A | 259.31
06.006.0031-0 | 148.23
06.006.0031-A | 138.27
06.006.0035-0 | 399.97
06.006.0035-A | 384.37
06.006.0036-0 | 186.2
06.006.0036-A | 174.09
06.006.0040-0 | 655.35
06.006.0040-A | 635.97
06.006.0041-0 | 241.26
06.006.0041-A | 227.03
06.006.0050-0 | 1272.92
06.006.0050-A | 1248.56
06.006.0051-0 | 306.2
06.006.0051-A | 289.18
06.006.0060-0 | 1763.04
06.006.0060-A | 1734.23
06.006.0061-0 | 372.68
06.006.0061-A | 353.1
06.006.0090-0 | 117.5
06.006.0090-A | 113.91
06.006.0091-0 | 164.57
06.006.0091-A | 160.08
06.007.0010-0 | 45.97
06.007.0010-A | 40.62
06.007.0011-0 | 57.82
06.007.0011-A | 51.08
06.007.0012-0 | 78.63
06.007.0012-A | 69.46
06.007.0013-0 | 96.82
06.007.0013-A | 85.49
06.007.0015-0 | 104.01
06.007.0015-A | 91.89
06.007.0016-0 | 118.43
06.007.0016-A | 104.61
06.007.0017-0 | 140.72
06.007.0017-A | 124.36
06.007.0060-0 | 72.74
06.007.0060-A | 65.87
06.007.0061-0 | 97.11
06.007.0061-A | 87.86
06.007.0062-0 | 149.74
06.007.0062-A | 135.87
06.007.0063-0 | 233.31
06.007.0063-A | 211.14
06.007.0064-0 | 302.29
06.007.0064-A | 273.53
06.007.0065-0 | 371.46
06.007.0065-A | 336.31
06.007.0080-0 | 146.48
06.007.0080-A | 132.61
06.007.0081-0 | 190.89
06.007.0081-A | 173.07
06.007.0082-0 | 298.64
06.007.0082-A | 271.24
06.007.0083-0 | 466.63
06.007.0083-A | 422.28
06.007.0084-0 | 606.21
06.007.0084-A | 548.7
06.007.0085-0 | 741.29
06.007.0085-A | 671
06.007.0100-0 | 146.48
06.007.0100-A | 132.61
06.007.0101-0 | 192.52
06.007.0101-A | 174.7
06.007.0102-0 | 296.16
06.007.0102-A | 269.09
06.007.0120-0 | 203.88
06.007.0120-A | 186.72
06.007.0121-0 | 259.96
06.007.0121-A | 236.19
06.007.0122-0 | 440.52
06.007.0122-A | 404.87
06.007.0123-0 | 725.31
06.007.0123-A | 667.8
06.007.0124-0 | 1005.22
06.007.0124-A | 930.42
06.007.0125-0 | 1200.68
06.007.0125-A | 1108.97
06.008.0050-0 | 219.31
06.008.0050-A | 217.39
06.008.0053-0 | 266.73
06.008.0053-A | 264.14
06.008.0055-0 | 304.86
06.008.0055-A | 301.61
06.008.0056-0 | 410.75
06.008.0056-A | 407.17
06.008.0058-0 | 443.26
06.008.0058-A | 439.35
06.008.0060-0 | 795.6
06.008.0060-A | 791.04
06.008.0062-0 | 1320.69
06.008.0062-A | 1315.46
06.008.0065-0 | 1892.38
06.008.0065-A | 1886.49
06.008.0068-0 | 5847.88
06.008.0068-A | 5841.33
06.008.0070-0 | 7109.22
06.008.0070-A | 7102.01
06.008.0072-0 | 9555.11
06.008.0072-A | 9547.24
06.008.0100-0 | 333.05
06.008.0100-A | 329.8
06.008.0105-0 | 515.72
06.008.0105-A | 511.81
06.009.0030-0 | 248.41
06.009.0030-A | 247.69
06.009.0033-0 | 350.47
06.009.0033-A | 349.44
06.009.0035-0 | 482.25
06.009.0035-A | 481.08
06.009.0051-0 | 585.26
06.009.0051-A | 584.2
06.009.0052-0 | 576.16
06.009.0052-A | 574.62
06.009.0053-0 | 690.42
06.009.0053-A | 687.87
06.009.0054-0 | 846.05
06.009.0054-A | 842.2
06.009.0055-0 | 1039.85
06.009.0055-A | 1034.84
06.009.0056-0 | 1224.66
06.009.0056-A | 1219.73
06.009.0057-0 | 1671.56
06.009.0057-A | 1664.9
06.009.0058-0 | 2149.87
06.009.0058-A | 2141.4
06.009.0059-0 | 2783.12
06.009.0059-A | 2772.78
06.009.0060-0 | 3897.98
06.009.0060-A | 3885.93
06.009.0061-0 | 4661.62
06.009.0061-A | 4647.85
06.009.0062-0 | 5450.73
06.009.0062-A | 5435.24
06.009.0063-0 | 6350.72
06.009.0063-A | 6333.51
06.009.0064-0 | 8288.94
06.009.0064-A | 8268.6
06.009.0081-0 | 645.06
06.009.0081-A | 642.51
06.009.0082-0 | 777.25
06.009.0082-A | 773.4
06.009.0083-0 | 952.93
06.009.0083-A | 947.92
06.009.0084-0 | 1086.07
06.009.0084-A | 1081.14
06.009.0085-0 | 1526.65
06.009.0085-A | 1519.99
06.009.0086-0 | 1905.25
06.009.0086-A | 1896.78
06.009.0087-0 | 2445.12
06.009.0087-A | 2436.53
06.009.0088-0 | 3455.86
06.009.0088-A | 3445.84
06.009.0089-0 | 4009.6
06.009.0089-A | 3998.16
06.009.0090-0 | 4628.65
06.009.0090-A | 4615.78
06.009.0091-0 | 5433.69
06.009.0091-A | 5419.39
06.009.0092-0 | 7212.81
06.009.0092-A | 7195.65
06.010.0010-0 | 303.54
06.010.0010-A | 283.83
06.010.0011-0 | 150.5
06.010.0011-A | 141.39
06.010.0015-0 | 543.8
06.010.0015-A | 519.6
06.010.0016-0 | 210.1
06.010.0016-A | 199.11
06.010.0020-0 | 873.12
06.010.0020-A | 844.43
06.010.0021-0 | 290.08
06.010.0021-A | 277.23
06.010.0030-0 | 1548.19
06.010.0030-A | 1531.64
06.010.0031-0 | 324.21
06.010.0031-A | 309.52
06.010.0040-0 | 2156.89
06.010.0040-A | 2137.83
06.010.0041-0 | 439.8
06.010.0041-A | 422.84
06.011.0101-0 | 50.06
06.011.0101-A | 47.52
06.011.0102-0 | 50.33
06.011.0102-A | 47.75
06.011.0103-0 | 112.9
06.011.0103-A | 109.39
06.011.0104-0 | 125.9
06.011.0104-A | 121.21
06.011.0105-0 | 131.01
06.011.0105-A | 126.19
06.011.0106-0 | 247
06.011.0106-A | 240.63
06.011.0107-0 | 267.96
06.011.0107-A | 261.57
06.011.0108-0 | 347.25
06.011.0108-A | 339.71
06.011.0109-0 | 459.83
06.011.0109-A | 451.38
06.011.0110-0 | 530.98
06.011.0110-A | 521.84
06.011.0111-0 | 538.27
06.011.0111-A | 528.43
06.011.0112-0 | 673.37
06.011.0112-A | 662.64
06.011.0113-0 | 774.47
06.011.0113-A | 762.17
06.011.0115-0 | 1460.85
06.011.0115-A | 1447.46
06.011.0116-0 | 1682.12
06.011.0116-A | 1667.01
06.011.0117-0 | 1944.96
06.011.0117-A | 1928.57
06.011.0119-0 | 2736.49
06.011.0119-A | 2716.75
06.011.0131-0 | 50.06
06.011.0131-A | 47.52
06.011.0132-0 | 50.33
06.011.0132-A | 47.75
06.011.0133-0 | 84.18
06.011.0133-A | 80.67
06.011.0134-0 | 125.9
06.011.0134-A | 121.21
06.011.0135-0 | 178.5
06.011.0135-A | 172.57
06.011.0136-0 | 325.07
06.011.0136-A | 318.04
06.011.0137-0 | 346.03
06.011.0137-A | 338.97
06.011.0139-0 | 555.93
06.011.0139-A | 546.82
06.011.0140-0 | 653.07
06.011.0140-A | 642.77
06.011.0141-0 | 1210.49
06.011.0141-A | 1198.98
06.011.0142-0 | 1232.27
06.011.0142-A | 1219.84
06.011.0143-0 | 1638.65
06.011.0143-A | 1624.33
06.011.0145-0 | 2057.64
06.011.0145-A | 2042.25
06.011.0146-0 | 2378.81
06.011.0146-A | 2361.34
06.011.0147-0 | 2868.06
06.011.0147-A | 2849.31
06.011.0149-0 | 5361.25
06.011.0149-A | 5337.46
06.011.0191-0 | 3.43
06.011.0191-A | 2.97
06.011.0192-0 | 14.31
06.011.0192-A | 13.76
06.011.0193-0 | 14.31
06.011.0193-A | 13.76
06.011.0194-0 | 14.55
06.011.0194-A | 13.99
06.011.0195-0 | 14.55
06.011.0195-A | 13.99
06.011.0196-0 | 15.14
06.011.0196-A | 14.56
06.011.0197-0 | 15.19
06.011.0197-A | 14.6
06.011.0198-0 | 15.43
06.011.0198-A | 14.83
06.011.0199-0 | 15.48
06.011.0199-A | 14.87
06.011.0200-0 | 15.72
06.011.0200-A | 15.1
06.011.0201-0 | 16.3
06.011.0201-A | 15.67
06.011.0202-0 | 16.94
06.011.0202-A | 16.28
06.011.0203-0 | 17.81
06.011.0203-A | 17.13
06.011.0205-0 | 18.34
06.011.0205-A | 17.62
06.011.0206-0 | 19.4
06.011.0206-A | 18.65
06.011.0207-0 | 20.28
06.011.0207-A | 19.49
06.011.0209-0 | 22.85
06.011.0209-A | 21.97
06.011.0221-0 | 50.01
06.011.0221-A | 47.47
06.011.0222-0 | 50.49
06.011.0222-A | 47.89
06.011.0223-0 | 89.12
06.011.0223-A | 84.95
06.011.0224-0 | 126.53
06.011.0224-A | 121.76
06.011.0225-0 | 185.19
06.011.0225-A | 179.94
06.011.0226-0 | 247.48
06.011.0226-A | 241.09
06.011.0227-0 | 269.42
06.011.0227-A | 262.98
06.011.0228-0 | 350.37
06.011.0228-A | 342.71
06.011.0229-0 | 463.59
06.011.0229-A | 454.99
06.011.0230-0 | 536.74
06.011.0230-A | 527.37
06.011.0231-0 | 546.6
06.011.0231-A | 536.45
06.011.0232-0 | 685.96
06.011.0232-A | 674.73
06.011.0233-0 | 795.39
06.011.0233-A | 782.28
06.011.0235-0 | 1484.67
06.011.0235-A | 1470.34
06.011.0236-0 | 1717.49
06.011.0236-A | 1700.99
06.011.0237-0 | 2024.72
06.011.0237-A | 2005.57
06.011.0239-0 | 2844.3
06.011.0239-A | 2820.75
06.011.0251-0 | 50.01
06.011.0251-A | 47.47
06.011.0252-0 | 50.49
06.011.0252-A | 47.89
06.011.0253-0 | 89.12
06.011.0253-A | 84.95
06.011.0254-0 | 126.53
06.011.0254-A | 121.76
06.011.0255-0 | 232.6
06.011.0255-A | 226.12
06.011.0256-0 | 325.89
06.011.0256-A | 318.83
06.011.0257-0 | 342.78
06.011.0257-A | 335.76
06.011.0258-0 | 449.21
06.011.0258-A | 441.06
06.011.0259-0 | 560.79
06.011.0259-A | 551.48
06.011.0260-0 | 659.83
06.011.0260-A | 649.27
06.011.0261-0 | 1218.81
06.011.0261-A | 1206.98
06.011.0262-0 | 1393.92
06.011.0262-A | 1382.67
06.011.0263-0 | 1659.17
06.011.0263-A | 1644.05
06.011.0265-0 | 2082.59
06.011.0265-A | 2066.31
06.011.0266-0 | 2414.27
06.011.0266-A | 2395.42
06.011.0267-0 | 2909.5
06.011.0267-A | 2889.14
06.011.0269-0 | 5441
06.011.0269-A | 5414.02
06.011.0311-0 | 50.8
06.011.0311-A | 48.15
06.011.0312-0 | 89.38
06.011.0312-A | 85.18
06.011.0313-0 | 126.26
06.011.0313-A | 121.52
06.011.0314-0 | 184.95
06.011.0314-A | 179.71
06.011.0315-0 | 247.19
06.011.0315-A | 240.81
06.011.0316-0 | 268.55
06.011.0316-A | 262.14
06.011.0317-0 | 347.48
06.011.0317-A | 339.94
06.011.0318-0 | 460.41
06.011.0318-A | 451.95
06.011.0319-0 | 531.25
06.011.0319-A | 522.09
06.011.0320-0 | 539.18
06.011.0320-A | 529.3
06.011.0321-0 | 675.33
06.011.0321-A | 664.52
06.011.0322-0 | 776.51
06.011.0322-A | 764.13
06.011.0324-0 | 1467.66
06.011.0324-A | 1454.01
06.011.0325-0 | 1689.75
06.011.0325-A | 1674.32
06.011.0326-0 | 1952.96
06.011.0326-A | 1936.26
06.011.0328-0 | 2752.82
06.011.0328-A | 2732.44
06.011.0341-0 | 55.6
06.011.0341-A | 52.32
06.011.0342-0 | 89.53
06.011.0342-A | 85.31
06.011.0343-0 | 126.05
06.011.0343-A | 121.33
06.011.0344-0 | 232.67
06.011.0344-A | 226.31
06.011.0345-0 | 325.87
06.011.0345-A | 318.82
06.011.0346-0 | 346.3
06.011.0346-A | 339.22
06.011.0347-0 | 448.96
06.011.0347-A | 440.85
06.011.0348-0 | 556.55
06.011.0348-A | 547.42
06.011.0349-0 | 654.48
06.011.0349-A | 644.14
06.011.0350-0 | 1211.97
06.011.0350-A | 1200.41
06.011.0351-0 | 1395.02
06.011.0351-A | 1382.54
06.011.0352-0 | 1641.62
06.011.0352-A | 1627.2
06.011.0354-0 | 2065.3
06.011.0354-A | 2049.62
06.011.0355-0 | 2390.17
06.011.0355-A | 2372.31
06.011.0356-0 | 2876.94
06.011.0356-A | 2857.84
06.011.0358-0 | 5379.1
06.011.0358-A | 5354.62
06.011.0370-0 | 174.57
06.011.0370-A | 170.19
06.011.0371-0 | 327.74
06.011.0371-A | 322.4
06.011.0372-0 | 477.03
06.011.0372-A | 471.26
06.011.0373-0 | 750.26
06.011.0373-A | 741.92
06.011.0374-0 | 971.61
06.011.0374-A | 961.15
06.011.0375-0 | 1273.07
06.011.0375-A | 1261.39
06.011.0376-0 | 3001.95
06.011.0376-A | 2989.4
06.011.0377-0 | 3788.82
06.011.0377-A | 3774.81
06.011.0378-0 | 7789.05
06.011.0378-A | 7774.16
06.011.0379-0 | 9280.59
06.011.0379-A | 9263.96
06.011.0380-0 | 9645.36
06.011.0380-A | 9627.45
06.011.0381-0 | 11362.32
06.011.0381-A | 11342.56
06.011.0382-0 | 17600.07
06.011.0382-A | 17578.83
06.011.0383-0 | 20109.31
06.011.0383-A | 20084.04
06.011.0390-0 | 174.57
06.011.0390-A | 170.19
06.011.0391-0 | 319.5
06.011.0391-A | 314.16
06.011.0392-0 | 472.86
06.011.0392-A | 467.1
06.011.0393-0 | 694.5
06.011.0393-A | 687.56
06.011.0394-0 | 1600.39
06.011.0394-A | 1591.43
06.011.0395-0 | 1738.51
06.011.0395-A | 1727.43
06.011.0396-0 | 3073.59
06.011.0396-A | 3061.08
06.011.0397-0 | 4717.6
06.011.0397-A | 4704.43
06.011.0398-0 | 8035.69
06.011.0398-A | 8020.12
06.011.0399-0 | 9518.13
06.011.0399-A | 9501.68
06.011.0400-0 | 11374.92
06.011.0400-A | 11356.42
06.011.0401-0 | 14948.67
06.011.0401-A | 14928.89
06.011.0402-0 | 17404.55
06.011.0402-A | 17382.61
06.011.0403-0 | 21044.95
06.011.0403-A | 21021.53
06.011.0404-0 | 35849.92
06.011.0404-A | 35820.91
06.011.0411-0 | 73.22
06.011.0411-A | 70.54
06.011.0412-0 | 72.45
06.011.0412-A | 69.87
06.011.0413-0 | 220.58
06.011.0413-A | 217.07
06.011.0414-0 | 233.58
06.011.0414-A | 228.89
06.011.0415-0 | 238.69
06.011.0415-A | 233.87
06.011.0416-0 | 408.52
06.011.0416-A | 402.15
06.011.0417-0 | 429.48
06.011.0417-A | 423.09
06.011.0418-0 | 562.61
06.011.0418-A | 555.07
06.011.0419-0 | 986.38
06.011.0419-A | 977.93
06.011.0420-0 | 1190.57
06.011.0420-A | 1181.2
06.011.0421-0 | 1196.46
06.011.0421-A | 1186.63
06.011.0422-0 | 2397.44
06.011.0422-A | 2386.7
06.011.0423-0 | 2843.35
06.011.0423-A | 2831.05
06.011.0424-0 | 5369.06
06.011.0424-A | 5355.68
06.011.0425-0 | 6241.71
06.011.0425-A | 6226.59
06.011.0426-0 | 7476.19
06.011.0426-A | 7459.81
06.011.0427-0 | 9839.79
06.011.0427-A | 9820.04
06.011.0431-0 | 72.13
06.011.0431-A | 69.59
06.011.0432-0 | 72.61
06.011.0432-A | 70.01
06.011.0433-0 | 133.36
06.011.0433-A | 129.19
06.011.0434-0 | 234.21
06.011.0434-A | 229.44
06.011.0435-0 | 292.87
06.011.0435-A | 287.62
06.011.0436-0 | 409
06.011.0436-A | 402.61
06.011.0437-0 | 430.94
06.011.0437-A | 424.5
06.011.0438-0 | 565.73
06.011.0438-A | 558.07
06.011.0439-0 | 990.14
06.011.0439-A | 981.55
06.011.0440-0 | 1195.27
06.011.0440-A | 1185.73
06.011.0441-0 | 1204.8
06.011.0441-A | 1194.64
06.011.0442-0 | 2410.03
06.011.0442-A | 2398.8
06.011.0443-0 | 2864.27
06.011.0443-A | 2851.16
06.011.0445-0 | 5392.89
06.011.0445-A | 5378.55
06.011.0446-0 | 6277.07
06.011.0446-A | 6260.57
06.011.0447-0 | 7555.96
06.011.0447-A | 7536.81
06.011.0449-0 | 9947.59
06.011.0449-A | 9924.05
06.012.0001-0 | 3833.55
06.012.0001-A | 3614.23
06.012.0002-0 | 4020.14
06.012.0002-A | 3788.85
06.012.0003-0 | 4498.39
06.012.0003-A | 4243.81
06.012.0004-0 | 5010
06.012.0004-A | 4723.85
06.012.0005-0 | 5443.5
06.012.0005-A | 5130.2
06.012.0006-0 | 6244.99
06.012.0006-A | 5883.85
06.012.0007-0 | 6920.06
06.012.0007-A | 6521.23
06.012.0008-0 | 7610.25
06.012.0008-A | 7173.7
06.012.0009-0 | 8486.92
06.012.0009-A | 8000.8
06.012.0015-0 | 2808.29
06.012.0015-A | 2645.61
06.012.0016-0 | 3226.28
06.012.0016-A | 3042.25
06.012.0017-0 | 3497.45
06.012.0017-A | 3297.38
06.012.0018-0 | 3945.4
06.012.0018-A | 3716.33
06.012.0019-0 | 4618.7
06.012.0019-A | 4353.3
06.012.0020-0 | 5101.73
06.012.0020-A | 4803.85
06.012.0021-0 | 5532.98
06.012.0021-A | 5210.84
06.012.0022-0 | 5971.08
06.012.0022-A | 5625.26
06.012.0039-0 | 2680.15
06.012.0039-A | 2510.38
06.012.0040-0 | 2450.45
06.012.0040-A | 2296.06
06.012.0041-0 | 2323.92
06.012.0041-A | 2176.07
06.012.0042-0 | 2042.16
06.012.0042-A | 1914.57
06.012.0043-0 | 1957.75
06.012.0043-A | 1834.55
06.012.0200-0 | 5998.95
06.012.0200-A | 5489.92
06.012.0201-0 | 6576.05
06.012.0201-A | 6017.54
06.012.0202-0 | 7213.86
06.012.0202-A | 6606.22
06.012.0203-0 | 7873.41
06.012.0203-A | 7214.86
06.012.0204-0 | 8770.02
06.012.0204-A | 8035.11
06.012.0205-0 | 9598.93
06.012.0205-A | 8788.01
06.012.0206-0 | 9805.18
06.012.0206-A | 8987.38
06.012.0207-0 | 10022.4
06.012.0207-A | 9196.33
06.012.0208-0 | 10659.5
06.012.0208-A | 9812.96
06.012.0209-0 | 11179.43
06.012.0209-A | 10291.33
06.012.0210-0 | 11761.78
06.012.0210-A | 10832.4
06.012.0211-0 | 12346.33
06.012.0211-A | 11375.4
06.012.0212-0 | 12930.75
06.012.0212-A | 11918.27
06.012.0213-0 | 13448.6
06.012.0213-A | 12394.85
06.012.0214-0 | 14033.03
06.012.0214-A | 12937.72
06.012.0215-0 | 14617.58
06.012.0215-A | 13480.71
06.012.0216-0 | 15199.93
06.012.0216-A | 14021.79
06.012.0217-0 | 7387.88
06.012.0217-A | 6761.69
06.012.0218-0 | 8074.28
06.012.0218-A | 7394.89
06.012.0219-0 | 8761.02
06.012.0219-A | 8028.47
06.012.0220-0 | 9677.88
06.012.0220-A | 8863.06
06.012.0221-0 | 10619.21
06.012.0221-A | 9722.07
06.012.0222-0 | 11093.21
06.012.0222-A | 10169.41
06.012.0223-0 | 11461.73
06.012.0223-A | 10507.16
06.012.0224-0 | 11936.89
06.012.0224-A | 10942.57
06.012.0225-0 | 12263.12
06.012.0225-A | 11279.91
06.012.0226-0 | 12845.47
06.012.0226-A | 11820.98
06.012.0227-0 | 13430.02
06.012.0227-A | 12363.97
06.012.0228-0 | 13949.95
06.012.0228-A | 12842.35
06.012.0229-0 | 14532.3
06.012.0229-A | 13383.42
06.012.0230-0 | 15116.72
06.012.0230-A | 13926.3
06.012.0231-0 | 15701.27
06.012.0231-A | 14469.29
06.012.0232-0 | 16219.12
06.012.0232-A | 14945.86
06.012.0233-0 | 8415.71
06.012.0233-A | 7701.43
06.012.0234-0 | 9164.78
06.012.0234-A | 8391.3
06.012.0235-0 | 9845.82
06.012.0235-A | 9014.04
06.012.0236-0 | 10649.18
06.012.0236-A | 9751.44
06.012.0237-0 | 11675.35
06.012.0237-A | 10689.31
06.012.0238-0 | 12412.23
06.012.0238-A | 11382.14
06.012.0239-0 | 12691.51
06.012.0239-A | 11626.43
06.012.0240-0 | 13059.08
06.012.0240-A | 11969.83
06.012.0241-0 | 13698.57
06.012.0241-A | 12588.6
06.012.0242-0 | 14280.95
06.012.0242-A | 13129.71
06.012.0243-0 | 14801
06.012.0243-A | 13608.2
06.012.0244-0 | 15382.79
06.012.0244-A | 14148.44
06.012.0245-0 | 15967.77
06.012.0245-A | 14692.15
06.012.0246-0 | 16552.2
06.012.0246-A | 15235.02
06.012.0247-0 | 17071.12
06.012.0247-A | 15712.39
06.012.0248-0 | 17654.77
06.012.0248-A | 16254.76
06.012.0249-0 | 10053.16
06.012.0249-A | 9198.48
06.012.0250-0 | 10856.72
06.012.0250-A | 9938.84
06.012.0251-0 | 11660.2
06.012.0251-A | 10679.12
06.012.0252-0 | 12752.69
06.012.0252-A | 11677.31
06.012.0253-0 | 13866.02
06.012.0253-A | 12696.63
06.012.0254-0 | 14101.6
06.012.0254-A | 12921.49
06.012.0255-0 | 14200.91
06.012.0255-A | 13016.37
06.012.0256-0 | 14839.23
06.012.0256-A | 13634.17
06.012.0257-0 | 15359.16
06.012.0257-A | 14112.55
06.012.0258-0 | 15943.59
06.012.0258-A | 14655.42
06.012.0259-0 | 16526.05
06.012.0259-A | 15196.61
06.012.0260-0 | 17110.48
06.012.0260-A | 15739.49
06.012.0261-0 | 17630.41
06.012.0261-A | 16217.86
06.012.0262-0 | 18212.76
06.012.0262-A | 16758.94
06.012.0263-0 | 18797.3
06.012.0263-A | 17301.93
06.012.0264-0 | 11312.36
06.012.0264-A | 10346.88
06.012.0265-0 | 12159.51
06.012.0265-A | 11126.57
06.012.0266-0 | 13020.74
06.012.0266-A | 11919.36
06.012.0267-0 | 13822.72
06.012.0267-A | 12652.54
06.012.0268-0 | 15062.46
06.012.0268-A | 13791.96
06.012.0269-0 | 15642
06.012.0269-A | 14336.6
06.012.0270-0 | 15923.48
06.012.0270-A | 14586.3
06.012.0271-0 | 16503.09
06.012.0271-A | 15116.21
06.012.0272-0 | 16743.69
06.012.0272-A | 15376.1
06.012.0273-0 | 17326.6
06.012.0273-A | 15917.74
06.012.0274-0 | 17911.03
06.012.0274-A | 16460.61
06.012.0275-0 | 18430.95
06.012.0275-A | 16938.99
06.012.0276-0 | 19013.42
06.012.0276-A | 17480.18
06.012.0277-0 | 19597.85
06.012.0277-A | 18023.05
06.012.0278-0 | 20182.28
06.012.0278-A | 18565.93
06.012.0310-0 | 13504.09
06.012.0310-A | 12296.34
06.012.0312-0 | 13811.68
06.012.0312-A | 12589.95
06.012.0315-0 | 14817.36
06.012.0315-A | 13480.79
06.012.0317-0 | 15011.86
06.012.0317-A | 13743.35
06.012.0319-0 | 16319.61
06.012.0319-A | 14944.85
06.012.0320-0 | 17300
06.012.0320-A | 15851.44
06.012.0322-0 | 17414.91
06.012.0322-A | 15947.15
06.012.0325-0 | 17884.04
06.012.0325-A | 16387.31
06.012.0327-0 | 18277.13
06.012.0327-A | 16779.81
06.012.0329-0 | 18655.82
06.012.0329-A | 17117.08
06.012.0331-0 | 19341.89
06.012.0331-A | 17766.77
06.012.0332-0 | 19878.93
06.012.0332-A | 18268.58
06.012.0335-0 | 20547.61
06.012.0335-A | 18884.49
06.012.0337-0 | 21132.04
06.012.0337-A | 19427.36
06.012.0340-0 | 21670.08
06.012.0340-A | 19921.44
06.012.0345-0 | 15116.1
06.012.0345-A | 13742.8
06.012.0347-0 | 15401.36
06.012.0347-A | 13990.84
06.012.0348-0 | 15623.13
06.012.0348-A | 14192.02
06.012.0349-0 | 16483.82
06.012.0349-A | 15079.3
06.012.0351-0 | 17576.76
06.012.0351-A | 16097.74
06.012.0352-0 | 18892.32
06.012.0352-A | 17300.6
06.012.0355-0 | 19007.91
06.012.0355-A | 17409.59
06.012.0357-0 | 19135.98
06.012.0357-A | 17529.4
06.012.0359-0 | 19773.5
06.012.0359-A | 18146.44
06.012.0362-0 | 20293.43
06.012.0362-A | 18624.81
06.012.0363-0 | 20800.21
06.012.0363-A | 19100.39
06.012.0364-0 | 21462.4
06.012.0364-A | 19710.68
06.012.0366-0 | 22044.75
06.012.0366-A | 20251.75
06.012.0368-0 | 22564.68
06.012.0368-A | 20730.13
06.012.0370-0 | 23148.53
06.012.0370-A | 21272.5
06.012.0372-0 | 20074.18
06.012.0372-A | 18347.62
06.012.0375-0 | 22282.08
06.012.0375-A | 20390.45
06.012.0377-0 | 24450.68
06.012.0377-A | 22376.05
06.012.0379-0 | 27519.26
06.012.0379-A | 25183.54
06.012.0381-0 | 28073.75
06.012.0381-A | 25734.52
06.012.0383-0 | 28217.98
06.012.0383-A | 25868.43
06.012.0385-0 | 28564.21
06.012.0385-A | 26155.55
06.012.0387-0 | 29290.78
06.012.0387-A | 26821.82
06.012.0389-0 | 29841.08
06.012.0389-A | 27326.7
06.012.0391-0 | 30679.58
06.012.0391-A | 28090
06.012.0393-0 | 31410.45
06.012.0393-A | 28760.98
06.012.0395-0 | 32182.31
06.012.0395-A | 29465.52
06.012.0400-0 | 32844.65
06.012.0400-A | 30067.52
06.014.0012-0 | 3788.37
06.014.0012-A | 3596.11
06.014.0013-0 | 3985.62
06.014.0013-A | 3777.02
06.014.0014-0 | 4356.34
06.014.0014-A | 4135.02
06.014.0015-0 | 4868.38
06.014.0015-A | 4614.66
06.014.0016-0 | 5445.23
06.014.0016-A | 5154.33
06.014.0049-0 | 664.12
06.014.0049-A | 622.68
06.014.0052-0 | 797.47
06.014.0052-A | 746.36
06.014.0054-0 | 1166
06.014.0054-A | 1092.78
06.014.0057-0 | 1530.63
06.014.0057-A | 1432.69
06.014.0059-0 | 2408.49
06.014.0059-A | 2250.46
06.014.0060-0 | 784.11
06.014.0060-A | 736.84
06.014.0062-0 | 956.95
06.014.0062-A | 896.96
06.014.0064-0 | 1340.26
06.014.0064-A | 1258.46
06.014.0066-0 | 1704.89
06.014.0066-A | 1598.38
06.014.0068-0 | 2738.79
06.014.0068-A | 2566.58
06.014.0100-1 | 2818.06
06.014.0100-B | 2685.46
06.014.0101-0 | 1921.78
06.014.0101-A | 1834.4
06.014.0103-0 | 2042.4
06.014.0103-A | 1948.42
06.014.0105-0 | 2015.36
06.014.0105-A | 1915.52
06.014.0110-0 | 469.85
06.014.0110-A | 440.66
06.014.0112-0 | 897.61
06.014.0112-A | 846.61
06.014.0114-0 | 1066.25
06.014.0114-A | 1006.24
06.014.0116-0 | 449.6
06.014.0116-A | 425.58
06.014.0118-0 | 618.25
06.014.0118-A | 585.21
06.014.0120-0 | 786.55
06.014.0120-A | 744.53
06.014.0122-0 | 300.6
06.014.0122-A | 280.87
06.014.0124-0 | 423.76
06.014.0124-A | 397.32
06.014.0126-0 | 541.02
06.014.0126-A | 508.47
06.014.0128-0 | 211.62
06.014.0128-A | 201.72
06.014.0130-0 | 352.13
06.014.0130-A | 333.75
06.014.0132-0 | 469.73
06.014.0132-A | 445.21
06.015.0010-0 | 2809.07
06.015.0010-A | 2675.28
06.015.0011-0 | 2945.3
06.015.0011-A | 2806.7
06.015.0012-0 | 3354.8
06.015.0012-A | 3198.47
06.015.0013-0 | 3695.09
06.015.0013-A | 3521.32
06.015.0014-0 | 4166.97
06.015.0014-A | 3960.51
06.015.0015-0 | 4565.56
06.015.0015-A | 4337.64
06.015.0016-0 | 5934.02
06.015.0016-A | 5635.68
06.015.0030-0 | 1079.79
06.015.0030-A | 1045
06.015.0031-0 | 3646.51
06.015.0031-A | 3512.04
06.015.0060-0 | 609.26
06.015.0060-A | 555.03
06.015.0061-0 | 452.28
06.015.0061-A | 417.86
06.015.0070-0 | 463.23
06.015.0070-A | 422.55
06.016.0006-0 | 450.5
06.016.0006-A | 437.25
06.016.0007-0 | 610.33
06.016.0007-A | 597.08
06.016.0008-0 | 109.89
06.016.0008-A | 103.25
06.016.0009-0 | 289.11
06.016.0009-A | 282.47
06.016.0010-0 | 612.4
06.016.0010-A | 595.16
06.016.0011-0 | 539.25
06.016.0011-A | 522.01
06.016.0016-0 | 5165.28
06.016.0016-A | 5122.86
06.016.0030-0 | 271.56
06.016.0030-A | 261.6
06.016.0031-0 | 637.36
06.016.0031-A | 626.06
06.016.0032-0 | 872.22
06.016.0032-A | 852.34
06.016.0050-0 | 83.66
06.016.0050-A | 83.22
06.016.0051-0 | 166.06
06.016.0051-A | 165.62
06.016.0052-0 | 142.32
06.016.0052-A | 141.88
06.016.0053-0 | 252.32
06.016.0053-A | 251.88
06.016.0060-0 | 344.48
06.016.0060-A | 334.53
06.016.0061-0 | 893.37
06.016.0061-A | 883.41
06.016.0080-0 | 134.25
06.016.0080-A | 124.98
06.016.0100-0 | 569.33
06.016.0100-A | 556.08
06.016.0105-0 | 352.11
06.016.0105-A | 342.17
06.017.0001-0 | 358.49
06.017.0001-A | 348.08
06.017.0002-0 | 601.59
06.017.0002-A | 588.48
06.017.0003-0 | 730.13
06.017.0003-A | 715.16
06.017.0004-0 | 1573.36
06.017.0004-A | 1555.61
06.017.0005-0 | 1638.25
06.017.0005-A | 1618.8
06.017.0006-0 | 1887.32
06.017.0006-A | 1865.2
06.017.0007-0 | 1935.34
06.017.0007-A | 1912.32
06.017.0008-0 | 1937.55
06.017.0008-A | 1913.69
06.017.0009-0 | 2187.49
06.017.0009-A | 2161.77
06.017.0010-0 | 2367.09
06.017.0010-A | 2337.84
06.017.0011-0 | 2520.17
06.017.0011-A | 2490.92
06.017.0012-0 | 2730.48
06.017.0012-A | 2694.1
06.017.0013-0 | 3026.18
06.017.0013-A | 2986.31
06.017.0014-0 | 3326.64
06.017.0014-A | 3283.13
06.017.0015-0 | 3645.64
06.017.0015-A | 3595.53
06.017.0016-0 | 3922.81
06.017.0016-A | 3872.17
06.017.0017-0 | 4218.51
06.017.0017-A | 4164.38
06.017.0018-0 | 4518.97
06.017.0018-A | 4461.2
06.017.0019-0 | 4548.94
06.017.0019-A | 4487.67
06.017.0020-0 | 5114.93
06.017.0020-A | 5050.05
06.017.0021-0 | 5410.84
06.017.0021-A | 5342.45
06.017.0022-0 | 5713.89
06.017.0022-A | 5641.51
06.017.0023-0 | 6007.01
06.017.0023-A | 5931.48
06.017.0024-0 | 6306.89
06.017.0024-A | 6227.8
06.017.0025-0 | 6603.17
06.017.0025-A | 6520.51
06.017.0026-0 | 6903.63
06.017.0026-A | 6817.34
06.017.0027-0 | 7199.34
06.017.0027-A | 7109.55
06.017.0040-0 | 125.44
06.017.0040-A | 122.14
06.017.0041-0 | 630.12
06.017.0041-A | 624.05
06.017.0050-0 | 781.53
06.017.0050-A | 769.98
06.017.0055-0 | 1467.48
06.017.0055-A | 1452.62
06.017.0060-0 | 414.65
06.017.0060-A | 402.81
06.017.0065-0 | 851.23
06.017.0065-A | 829.59
06.017.0070-0 | 1074.48
06.017.0070-A | 1044.51
06.017.0075-0 | 2128.42
06.017.0075-A | 2088.85
06.017.0080-0 | 629.43
06.017.0080-A | 617.59
06.017.0085-0 | 1066.02
06.017.0085-A | 1044.38
06.017.0090-0 | 1289.27
06.017.0090-A | 1259.3
06.017.0095-0 | 2343.21
06.017.0095-A | 2303.64
06.018.0001-0 | 329.62
06.018.0001-A | 317.96
06.018.0002-0 | 324.43
06.018.0002-A | 317.7
06.018.0003-0 | 182.31
06.018.0003-A | 178.91
06.018.0005-0 | 2406.21
06.018.0005-A | 2215.9
06.018.0006-0 | 1303.41
06.018.0006-A | 1197.92
06.018.0007-0 | 1707.36
06.018.0007-A | 1570.48
06.018.0008-0 | 3257.65
06.018.0008-A | 3005.19
06.018.0009-0 | 4181.43
06.018.0009-A | 3861.19
06.020.0510-0 | 25.55
06.020.0510-A | 22.27
06.020.0511-0 | 39.4
06.020.0511-A | 34.39
06.020.0512-0 | 47.6
06.020.0512-A | 41.62
06.020.0515-0 | 45.8
06.020.0515-A | 43.29
06.020.0516-0 | 50.75
06.020.0516-A | 47.92
06.020.0517-0 | 53.84
06.020.0517-A | 50.77
06.020.0518-0 | 58.81
06.020.0518-A | 55.44
06.020.0519-0 | 61.42
06.020.0519-A | 57.89
06.020.0520-0 | 68.15
06.020.0520-A | 64.12
06.020.0521-0 | 71.36
06.020.0521-A | 67.1
06.020.0522-0 | 76.43
06.020.0522-A | 71.84
06.020.0525-0 | 48.27
06.020.0525-A | 45.57
06.020.0526-0 | 53.99
06.020.0526-A | 50.92
06.020.0527-0 | 57.85
06.020.0527-A | 54.49
06.020.0528-0 | 63.66
06.020.0528-A | 59.93
06.020.0529-0 | 67.68
06.020.0529-A | 63.65
06.020.0530-0 | 74.63
06.020.0530-A | 70.13
06.020.0531-0 | 78.34
06.020.0531-A | 73.56
06.020.0534-0 | 84.99
06.020.0534-A | 79.76
06.020.0536-0 | 92.55
06.020.0536-A | 86.76
06.020.0538-0 | 181.68
06.020.0538-A | 165.95
06.020.0540-0 | 189.71
06.020.0540-A | 173.38
06.020.0545-0 | 105.82
06.020.0545-A | 97.62
06.020.0546-0 | 109.15
06.020.0546-A | 100.62
06.020.0547-0 | 118.53
06.020.0547-A | 109.29
06.020.0548-0 | 123.53
06.020.0548-A | 113.92
06.020.0549-0 | 154.31
06.020.0549-A | 141.59
06.020.0551-0 | 190.43
06.020.0551-A | 174.11
06.020.0553-0 | 202.1
06.020.0553-A | 184.92
06.020.0555-0 | 212.17
06.020.0555-A | 194.25
06.020.0557-0 | 234.13
06.020.0557-A | 214.37
06.020.0559-0 | 256.29
06.020.0559-A | 234.69
06.020.0560-0 | 298.29
06.020.0560-A | 273.31
06.020.0565-0 | 124.6
06.020.0565-A | 114.77
06.020.0566-0 | 135.18
06.020.0566-A | 124.55
06.020.0567-0 | 148.41
06.020.0567-A | 136.75
06.020.0568-0 | 162.3
06.020.0568-A | 149.59
06.020.0569-0 | 192.01
06.020.0569-A | 176.24
06.020.0570-0 | 235.11
06.020.0570-A | 215.17
06.020.0572-0 | 254.74
06.020.0572-A | 233.31
06.020.0574-0 | 303.09
06.020.0574-A | 277.62
06.020.0576-0 | 320.63
06.020.0576-A | 293.81
06.020.0578-0 | 370.63
06.020.0578-A | 339.19
06.020.0580-0 | 405.7
06.020.0580-A | 371.57
06.020.0582-0 | 465.27
06.020.0582-A | 425.24
06.020.0584-0 | 500.33
06.020.0584-A | 457.61
06.020.0586-0 | 660.94
06.020.0586-A | 604.49
06.020.0588-0 | 818.51
06.020.0588-A | 748.62
06.020.0592-0 | 182.6
06.020.0592-A | 170.78
06.020.0594-0 | 297.92
06.020.0594-A | 272.78
06.020.0596-0 | 322.23
06.020.0596-A | 295.33
06.020.0598-0 | 367.73
06.020.0598-A | 337.06
06.020.0600-0 | 391.1
06.020.0600-A | 358.65
06.020.0602-0 | 446.26
06.020.0602-A | 408.72
06.020.0604-0 | 497.68
06.020.0604-A | 456.2
06.020.0606-0 | 613.96
06.020.0606-A | 562.11
06.020.0608-0 | 716.57
06.020.0608-A | 656.13
06.020.0610-0 | 725.92
06.020.0610-A | 664.76
06.020.0612-0 | 796.93
06.020.0612-A | 729.94
06.020.0614-0 | 979.8
06.020.0614-A | 897.63
06.020.0616-0 | 857.89
06.020.0616-A | 786.63
06.020.0618-0 | 944.34
06.020.0618-A | 866.07
06.020.0620-0 | 1163.72
06.020.0620-A | 1067.47
06.020.0625-0 | 27.32
06.020.0625-A | 25.85
06.020.0626-0 | 29.74
06.020.0626-A | 28.1
06.020.0627-0 | 31.34
06.020.0627-A | 29.59
06.020.0628-0 | 32.57
06.020.0628-A | 30.77
06.020.0629-0 | 35.91
06.020.0629-A | 33.86
06.020.0630-0 | 39.05
06.020.0630-A | 36.8
06.020.0631-0 | 39.74
06.020.0631-A | 37.37
06.020.0632-0 | 43.37
06.020.0632-A | 40.81
06.020.0636-0 | 28.56
06.020.0636-A | 26.99
06.020.0637-0 | 31.34
06.020.0637-A | 29.59
06.020.0638-0 | 33.35
06.020.0638-A | 31.45
06.020.0639-0 | 34.58
06.020.0639-A | 32.63
06.020.0640-0 | 38.75
06.020.0640-A | 36.49
06.020.0641-0 | 42.26
06.020.0641-A | 39.77
06.020.0642-0 | 44.58
06.020.0642-A | 41.91
06.020.0643-0 | 47.49
06.020.0643-A | 44.62
06.020.0645-0 | 51.52
06.020.0645-A | 48.36
06.020.0647-0 | 106.14
06.020.0647-A | 96.87
06.020.0649-0 | 110.16
06.020.0649-A | 100.59
06.020.0655-0 | 57.69
06.020.0655-A | 53.13
06.020.0656-0 | 63.32
06.020.0656-A | 58.34
06.020.0657-0 | 67.88
06.020.0657-A | 62.56
06.020.0658-0 | 71
06.020.0658-A | 65.46
06.020.0659-0 | 96.86
06.020.0659-A | 88.42
06.020.0661-0 | 110.6
06.020.0661-A | 101.02
06.020.0663-0 | 116.02
06.020.0663-A | 106.04
06.020.0665-0 | 121.43
06.020.0665-A | 111.06
06.020.0667-0 | 133.89
06.020.0667-A | 122.47
06.020.0669-0 | 146.35
06.020.0669-A | 133.87
06.020.0670-0 | 169.67
06.020.0670-A | 155.3
06.020.0675-0 | 70.95
06.020.0675-A | 65.34
06.020.0676-0 | 76.41
06.020.0676-A | 70.37
06.020.0677-0 | 82.68
06.020.0677-A | 76.16
06.020.0678-0 | 94.07
06.020.0678-A | 86.61
06.020.0679-0 | 115.5
06.020.0679-A | 105.55
06.020.0681-0 | 132.94
06.020.0681-A | 121.55
06.020.0683-0 | 142.05
06.020.0683-A | 129.97
06.020.0685-0 | 170.62
06.020.0685-A | 156.15
06.020.0687-0 | 177.64
06.020.0687-A | 162.62
06.020.0689-0 | 206.89
06.020.0689-A | 189.15
06.020.0690-0 | 223.73
06.020.0690-A | 204.69
06.020.0691-0 | 260.33
06.020.0691-A | 237.67
06.020.0692-0 | 277.86
06.020.0692-A | 253.86
06.020.0694-0 | 366.55
06.020.0694-A | 334.84
06.020.0696-0 | 453.59
06.020.0696-A | 414.38
06.020.0700-0 | 98.49
06.020.0700-A | 92.29
06.020.0702-0 | 167.44
06.020.0702-A | 153.18
06.020.0704-0 | 179.6
06.020.0704-A | 164.41
06.020.0706-0 | 204.99
06.020.0706-A | 187.74
06.020.0708-0 | 214.34
06.020.0708-A | 196.37
06.020.0710-0 | 248.83
06.020.0710-A | 227.69
06.020.0711-0 | 271.27
06.020.0711-A | 248.41
06.020.0714-0 | 337.54
06.020.0714-A | 308.69
06.020.0715-0 | 392.71
06.020.0715-A | 359.14
06.020.0716-0 | 397.38
06.020.0716-A | 363.46
06.020.0717-0 | 433.45
06.020.0717-A | 396.54
06.020.0718-0 | 532.54
06.020.0718-A | 487.33
06.020.0720-0 | 463.37
06.020.0720-A | 424.39
06.020.0721-0 | 506.46
06.020.0721-A | 463.96
06.020.0722-0 | 623.79
06.020.0722-A | 571.6
06.020.0725-0 | 13.17
06.020.0725-A | 11.53
06.020.0726-0 | 24.53
06.020.0726-A | 21.5
06.020.0727-0 | 30.25
06.020.0727-A | 26.59
06.020.0735-0 | 179.93
06.020.0735-A | 163
06.020.0736-0 | 221.54
06.020.0736-A | 201.47
06.020.0737-0 | 260.43
06.020.0737-A | 237.51
06.020.0738-0 | 305.11
06.020.0738-A | 278.56
06.020.0739-0 | 345.03
06.020.0739-A | 315.53
06.020.0740-0 | 390.94
06.020.0740-A | 357.65
06.020.0741-0 | 430.96
06.020.0741-A | 394.72
06.020.0742-0 | 473.01
06.020.0742-A | 433.49
06.020.0745-0 | 209.57
06.020.0745-A | 190.47
06.020.0746-0 | 261.23
06.020.0746-A | 238.26
06.020.0747-0 | 309.88
06.020.0747-A | 283.34
06.020.0748-0 | 364.3
06.020.0748-A | 333.42
06.020.0749-0 | 414.49
06.020.0749-A | 379.93
06.020.0750-0 | 470.17
06.020.0750-A | 431.11
06.020.0751-0 | 520.38
06.020.0751-A | 477.63
06.020.0752-0 | 572.31
06.020.0752-A | 525.55
06.020.0754-0 | 687.07
06.020.0754-A | 632.81
06.020.0756-0 | 826.84
06.020.0756-A | 760.41
06.020.0758-0 | 950.82
06.020.0758-A | 874.35
06.020.0760-0 | 504.12
06.020.0760-A | 461.09
06.020.0761-0 | 571.85
06.020.0761-A | 523.91
06.020.0762-0 | 646.89
06.020.0762-A | 592.93
06.020.0763-0 | 714.62
06.020.0763-A | 655.74
06.020.0764-0 | 789.99
06.020.0764-A | 725.05
06.020.0766-0 | 973.05
06.020.0766-A | 894.45
06.020.0768-0 | 1108.7
06.020.0768-A | 1020.4
06.020.0770-0 | 1260.21
06.020.0770-A | 1160.41
06.020.0772-0 | 1401.42
06.020.0772-A | 1291.09
06.020.0774-0 | 1567.21
06.020.0774-A | 1443.73
06.020.0775-0 | 1843.92
06.020.0775-A | 1700.08
06.020.0780-0 | 764.6
06.020.0780-A | 701.19
06.020.0781-0 | 887.61
06.020.0781-A | 814.35
06.020.0782-0 | 1007.16
06.020.0782-A | 924.31
06.020.0783-0 | 1125.83
06.020.0783-A | 1033.71
06.020.0784-0 | 1240.72
06.020.0784-A | 1139.63
06.020.0786-0 | 1513.3
06.020.0786-A | 1391.42
06.020.0788-0 | 1737.02
06.020.0788-A | 1598.21
06.020.0790-0 | 2001.65
06.020.0790-A | 1841.93
06.020.0792-0 | 2221.79
06.020.0792-A | 2045.42
06.020.0794-0 | 2499.79
06.020.0794-A | 2300.76
06.020.0795-0 | 2947.23
06.020.0795-A | 2714.36
06.020.0796-0 | 3207.03
06.020.0796-A | 2953.2
06.020.0797-0 | 3650.97
06.020.0797-A | 3363.56
06.020.0798-0 | 4818.47
06.020.0798-A | 4440.7
06.020.0799-0 | 5982.39
06.020.0799-A | 5514.54
06.020.0800-0 | 1751.32
06.020.0800-A | 1603.63
06.020.0801-0 | 2132.46
06.020.0801-A | 1954.38
06.020.0802-0 | 2430.71
06.020.0802-A | 2230.07
06.020.0803-0 | 2785.23
06.020.0803-A | 2555.85
06.020.0804-0 | 3078.77
06.020.0804-A | 2827.19
06.020.0805-0 | 3439.43
06.020.0805-A | 3158.57
06.020.0806-0 | 4035.93
06.020.0806-A | 3709.96
06.020.0807-0 | 5033.07
06.020.0807-A | 4627.02
06.020.0808-0 | 5872.66
06.020.0808-A | 5398.83
06.020.0809-0 | 6024.14
06.020.0809-A | 5538.85
06.020.0810-0 | 6683.49
06.020.0810-A | 6145.43
06.020.0811-0 | 8347.14
06.020.0811-A | 7675.8
06.020.0812-0 | 7627.8
06.020.0812-A | 7021.01
06.020.0813-0 | 8464.4
06.020.0813-A | 7791.4
06.020.0814-0 | 10575.73
06.020.0814-A | 9735.62
06.020.0815-0 | 96.91
06.020.0815-A | 88.78
06.020.0816-0 | 129.2
06.020.0816-A | 118.37
06.020.0817-0 | 161.54
06.020.0817-A | 148
06.020.0818-0 | 193.75
06.020.0818-A | 177.5
06.020.0819-0 | 258.56
06.020.0819-A | 236.89
06.020.0820-0 | 290.93
06.020.0820-A | 266.55
06.020.0821-0 | 322.73
06.020.0821-A | 295.7
06.020.0822-0 | 387.04
06.020.0822-A | 354.59
06.020.0823-0 | 452.38
06.020.0823-A | 414.46
06.020.0824-0 | 112.15
06.020.0824-A | 102.9
06.020.0825-0 | 149.45
06.020.0825-A | 137.12
06.020.0826-0 | 186.88
06.020.0826-A | 171.46
06.020.0827-0 | 224.16
06.020.0827-A | 205.67
06.020.0828-0 | 261.79
06.020.0828-A | 240.2
06.020.0829-0 | 299.08
06.020.0829-A | 274.4
06.020.0830-0 | 336.5
06.020.0830-A | 308.75
06.020.0831-0 | 373.41
06.020.0831-A | 342.63
06.020.0832-0 | 448.57
06.020.0832-A | 411.57
06.020.0833-0 | 523.28
06.020.0833-A | 480.12
06.020.0835-0 | 598.03
06.020.0835-A | 548.7
06.020.0840-0 | 276.31
06.020.0840-A | 254.13
06.020.0841-0 | 322.56
06.020.0841-A | 296.66
06.020.0842-0 | 368.58
06.020.0842-A | 338.98
06.020.0843-0 | 414.73
06.020.0843-A | 381.43
06.020.0844-0 | 460.75
06.020.0844-A | 423.75
06.020.0846-0 | 552.89
06.020.0846-A | 508.49
06.020.0848-0 | 644.54
06.020.0848-A | 592.8
06.020.0850-0 | 737.09
06.020.0850-A | 677.9
06.020.0852-0 | 829.11
06.020.0852-A | 762.53
06.020.0853-0 | 922.7
06.020.0853-A | 848.7
06.020.0854-0 | 1105.68
06.020.0854-A | 1016.89
06.020.0856-0 | 412.05
06.020.0856-A | 378.94
06.020.0857-0 | 481.23
06.020.0857-A | 442.56
06.020.0858-0 | 549.85
06.020.0858-A | 505.67
06.020.0859-0 | 618.54
06.020.0859-A | 568.84
06.020.0860-0 | 687.23
06.020.0860-A | 632.01
06.020.0862-0 | 824.64
06.020.0862-A | 758.39
06.020.0864-0 | 961.96
06.020.0864-A | 884.67
06.020.0866-0 | 1099.37
06.020.0866-A | 1011.04
06.020.0868-0 | 1236.7
06.020.0868-A | 1137.34
06.020.0870-0 | 1374.5
06.020.0870-A | 1264.07
06.020.0871-0 | 1649.24
06.020.0871-A | 1516.74
06.020.0872-0 | 1786.61
06.020.0872-A | 1643.06
06.020.0873-0 | 2061.35
06.020.0873-A | 1895.73
06.020.0875-0 | 2748.61
06.020.0875-A | 2527.79
06.020.0876-0 | 3435.85
06.020.0876-A | 3159.8
06.020.0880-0 | 875.08
06.020.0880-A | 805.55
06.020.0882-0 | 1050.01
06.020.0882-A | 966.58
06.020.0884-0 | 1224.9
06.020.0884-A | 1127.57
06.020.0886-0 | 1399.81
06.020.0886-A | 1288.59
06.020.0888-0 | 1574.72
06.020.0888-A | 1449.6
06.020.0890-0 | 1750.25
06.020.0890-A | 1611.18
06.020.0891-0 | 2100.07
06.020.0891-A | 1933.21
06.020.0893-0 | 2624.83
06.020.0893-A | 2416.28
06.020.0894-0 | 3062.61
06.020.0894-A | 2819.28
06.020.0895-0 | 3150.08
06.020.0895-A | 2899.8
06.020.0896-0 | 3499.89
06.020.0896-A | 3221.81
06.020.0897-0 | 4374.97
06.020.0897-A | 4027.36
06.020.0900-0 | 3959.45
06.020.0900-A | 3647.45
06.020.0901-0 | 4399.15
06.020.0901-A | 4052.51
06.020.0902-0 | 5499.23
06.020.0902-A | 5065.91
06.020.0905-0 | 269.29
06.020.0905-A | 253.4
06.020.0906-0 | 283.27
06.020.0906-A | 266.59
06.020.0908-0 | 218.2
06.020.0908-A | 203.93
06.020.0910-0 | 192.63
06.020.0910-A | 179.2
06.020.0915-0 | 186.63
06.020.0915-A | 169.58
06.020.0916-0 | 232.39
06.020.0916-A | 211.93
06.020.0917-0 | 288.93
06.020.0917-A | 263.54
06.020.0918-0 | 400.47
06.020.0918-A | 366.77
06.020.0919-0 | 464.45
06.020.0919-A | 425.48
06.020.0920-0 | 538.69
06.020.0920-A | 493.09
06.020.0921-0 | 779.19
06.020.0921-A | 715.7
06.020.0922-0 | 857.9
06.020.0922-A | 788.39
06.020.0924-0 | 1019.56
06.020.0924-A | 937.57
06.020.0926-0 | 1900.29
06.020.0926-A | 1747.57
06.020.0928-0 | 2290.18
06.020.0928-A | 2114.6
06.020.0930-0 | 2558.46
06.020.0930-A | 2361.46
06.020.0932-0 | 3673.31
06.020.0932-A | 3390.45
06.020.0933-0 | 4377.21
06.020.0933-A | 4038.77
06.020.0934-0 | 4743.53
06.020.0934-A | 4375.43
06.020.0935-0 | 6964.63
06.020.0935-A | 6425.5
06.020.0937-0 | 9236.36
06.020.0937-A | 8519.18
06.020.0938-0 | 11533.06
06.020.0938-A | 10634.85
06.021.0010-0 | 296.59
06.021.0010-A | 271.66
06.021.0011-0 | 381.22
06.021.0011-A | 349.19
06.021.0012-0 | 443.56
06.021.0012-A | 406.24
06.021.0013-0 | 539.56
06.021.0013-A | 494.15
06.021.0014-0 | 713.63
06.021.0014-A | 653.84
06.021.0015-0 | 835.41
06.021.0015-A | 765.38
06.021.0016-0 | 1014.15
06.021.0016-A | 929.71
06.021.0017-0 | 962.72
06.021.0017-A | 881.51
06.021.0018-0 | 1277.05
06.021.0018-A | 1170.51
06.021.0019-0 | 1498
06.021.0019-A | 1372.79
06.021.0020-0 | 1938.93
06.021.0020-A | 1778.6
06.021.0021-0 | 2182.88
06.021.0021-A | 2002.56
06.021.0025-0 | 671.76
06.021.0025-A | 613.34
06.021.0026-0 | 863.86
06.021.0026-A | 788.79
06.021.0027-0 | 1162.14
06.021.0027-A | 1062.38
06.021.0028-0 | 1411.07
06.021.0028-A | 1289.86
06.021.0029-0 | 1960.09
06.021.0029-A | 1793.53
06.021.0030-0 | 2285.6
06.021.0030-A | 2091.1
06.021.0031-0 | 2966.82
06.021.0031-A | 2717.47
06.021.0032-0 | 3248.57
06.021.0032-A | 2975.87
06.021.0033-0 | 3814.21
06.021.0033-A | 3494.14
06.021.0034-0 | 4952.32
06.021.0034-A | 4540.88
06.021.0035-0 | 6613.93
06.021.0035-A | 6071.1
06.021.0036-0 | 7475.92
06.021.0036-A | 6863.11
06.021.0040-0 | 6487.61
06.021.0040-A | 5943.12
06.021.0041-0 | 16071.02
06.021.0041-A | 14883.81
06.022.0010-0 | 69.23
06.022.0010-A | 67.23
06.061.0105-0 | 77.29
06.061.0105-A | 74.1
06.061.0110-0 | 132.54
06.061.0110-A | 128.54
06.061.0115-0 | 242.43
06.061.0115-A | 238.03
06.061.0120-0 | 475.7
06.061.0120-A | 469.71
06.061.0150-0 | 54.68
06.061.0150-A | 53.08
06.061.0155-0 | 81.13
06.061.0155-A | 79.13
06.061.0160-0 | 143.23
06.061.0160-A | 140.24
06.061.0165-0 | 325.09
06.061.0165-A | 321.09
06.061.0170-0 | 75.34
06.061.0170-A | 71.75
06.061.0171-0 | 96.02
06.061.0171-A | 91.44
06.061.0172-0 | 102.77
06.061.0172-A | 97.78
06.061.0173-0 | 109.6
06.061.0173-A | 104.02
06.061.0174-0 | 118.72
06.061.0174-A | 112.74
06.061.0176-0 | 119.63
06.061.0176-A | 113.05
06.061.0177-0 | 126.44
06.061.0177-A | 119.46
06.062.0001-0 | 36553.01
06.062.0001-A | 33752.37
06.062.0002-0 | 60312.47
06.062.0002-A | 55691.41
06.063.0012-0 | 655.8
06.063.0012-A | 655.8
06.063.0013-0 | 869.52
06.063.0013-A | 869.52
06.063.0014-0 | 1199.17
06.063.0014-A | 1199.17
06.063.0015-0 | 1457.54
06.063.0015-A | 1457.54
06.063.0016-0 | 1766.73
06.063.0016-A | 1766.73
06.063.0017-0 | 2311.94
06.063.0017-A | 2311.94
06.063.0018-0 | 2604.91
06.063.0018-A | 2604.91
06.063.0019-0 | 3649.65
06.063.0019-A | 3649.65
06.063.0021-0 | 5377.65
06.063.0021-A | 5377.65
06.063.0023-0 | 11147.58
06.063.0023-A | 11147.58
06.069.0005-0 | 15.81
06.069.0005-A | 14.56
06.069.0006-0 | 24.96
06.069.0006-A | 23.36
06.069.0008-0 | 17.15
06.069.0008-A | 15.9
06.069.0009-0 | 27.65
06.069.0009-A | 26.05
06.069.0010-0 | 18.77
06.069.0010-A | 17.52
06.069.0015-0 | 30.89
06.069.0015-A | 29.28
06.069.0020-0 | 23.02
06.069.0020-A | 21.77
06.069.0025-0 | 39.38
06.069.0025-A | 37.78
06.069.0030-0 | 27.22
06.069.0030-A | 25.97
06.069.0035-0 | 47.78
06.069.0035-A | 46.18
06.069.0040-0 | 34.23
06.069.0040-A | 32.98
06.069.0045-0 | 61.81
06.069.0045-A | 60.2
06.069.0050-0 | 37.08
06.069.0050-A | 35.83
06.069.0055-0 | 67.5
06.069.0055-A | 65.9
06.069.0100-0 | 22.09
06.069.0100-A | 20.84
06.069.0101-0 | 37.52
06.069.0101-A | 35.92
06.069.0105-0 | 24.37
06.069.0105-A | 23.12
06.069.0106-0 | 42.09
06.069.0106-A | 40.49
06.069.0110-0 | 30.91
06.069.0110-A | 29.66
06.069.0115-0 | 55.17
06.069.0115-A | 53.56
06.069.0120-0 | 37.02
06.069.0120-A | 35.77
06.069.0125-0 | 67.38
06.069.0125-A | 65.78
06.069.0130-0 | 46.71
06.069.0130-A | 45.46
06.069.0135-0 | 86.76
06.069.0135-A | 85.16
06.069.0140-0 | 71.69
06.069.0140-A | 70.44
06.069.0145-0 | 136.73
06.069.0145-A | 135.12
06.069.0150-0 | 95.21
06.069.0150-A | 93.96
06.069.0155-0 | 183.76
06.069.0155-A | 182.16
06.069.0160-0 | 153.72
06.069.0160-A | 152.48
06.069.0165-0 | 300.8
06.069.0165-A | 299.19
06.072.0001-0 | 756.2
06.072.0001-A | 722.88
06.072.0003-0 | 940.62
06.072.0003-A | 906.14
06.075.0010-0 | 969.75
06.075.0010-A | 936.23
06.075.0012-0 | 1140.12
06.075.0012-A | 1105.64
06.076.0005-0 | 830.56
06.076.0005-A | 797.25
06.076.0010-0 | 1125.44
06.076.0010-A | 1090.96
06.076.0015-0 | 911.01
06.076.0015-A | 882.3
06.076.0020-0 | 372.51
06.076.0020-A | 361.23
06.076.0025-0 | 326.59
06.076.0025-A | 317.91
06.077.0005-0 | 1030.06
06.077.0005-A | 996.75
06.077.0010-0 | 1324.94
06.077.0010-A | 1290.46
06.077.0015-0 | 1110.51
06.077.0015-A | 1081.8
06.077.0020-0 | 432.36
06.077.0020-A | 421.08
06.077.0025-0 | 372.48
06.077.0025-A | 363.79
06.081.0010-0 | 170.93
06.081.0010-A | 163.77
06.082.0010-0 | 32.19
06.082.0010-A | 29.28
06.082.0015-0 | 40.74
06.082.0015-A | 37.1
06.082.0020-0 | 47.64
06.082.0020-A | 43.3
06.082.0050-0 | 21.16
06.082.0050-A | 19.78
06.082.0053-0 | 23.34
06.082.0053-A | 21.96
06.082.0055-0 | 24.98
06.082.0055-A | 23.59
06.082.0070-0 | 20.95
06.082.0070-A | 19.84
06.082.0075-0 | 22.34
06.082.0075-A | 21.23
06.084.0005-0 | 188.26
06.084.0005-A | 181.33
06.085.0010-0 | 14.05
06.085.0010-A | 12.66
06.085.0015-0 | 108.32
06.085.0015-A | 100.01
06.085.0020-0 | 205.1
06.085.0020-A | 198.18
06.085.0025-0 | 221.07
06.085.0025-A | 212.76
06.085.0030-0 | 198.14
06.085.0030-A | 191.22
06.085.0035-0 | 635.02
06.085.0035-A | 628.09
06.085.0040-0 | 217.15
06.085.0040-A | 211.61
06.085.0045-0 | 258.74
06.085.0045-A | 247.66
06.085.0050-1 | 395.12
06.085.0050-B | 387.73
06.085.0055-0 | 242.78
06.085.0055-A | 231.7
06.085.0058-0 | 470.15
06.085.0058-A | 423.3
06.085.0060-0 | 203.03
06.085.0060-A | 194.72
06.085.0065-0 | 198.14
06.085.0065-A | 191.22
06.085.0070-0 | 247.19
06.085.0070-A | 236.11
06.085.0072-0 | 236.3
06.085.0072-A | 225.22
06.085.0074-0 | 236.3
06.085.0074-A | 225.22
06.086.0010-0 | 513.03
06.086.0010-A | 492.1
06.087.0010-0 | 1332.62
06.087.0010-A | 1266.22
06.088.0010-0 | 195.09
06.088.0010-A | 189.55
06.090.0010-0 | 6.86
06.090.0010-A | 5.94
06.095.0013-0 | 26.25
06.095.0013-A | 24.7
06.095.0015-0 | 30.57
06.095.0015-A | 28.92
06.095.0018-0 | 40.45
06.095.0018-A | 38.62
06.095.0020-0 | 51.42
06.095.0020-A | 49.41
06.095.0022-0 | 62.86
06.095.0022-A | 60.66
06.095.0025-0 | 41.44
06.095.0025-A | 39.79
06.095.0028-0 | 56.73
06.095.0028-A | 54.9
06.095.0030-0 | 73.18
06.095.0030-A | 71.17
06.100.0010-0 | 8.13
06.100.0010-A | 7.93
06.100.0011-0 | 11.45
06.100.0011-A | 11.25
06.100.0012-0 | 14.27
06.100.0012-A | 14.14
06.100.0020-0 | 12.44
06.100.0020-A | 12.11
06.100.0030-0 | 20.72
06.100.0030-A | 19.73
06.100.0040-0 | 19.87
06.100.0040-A | 18.55
06.100.0050-0 | 19.87
06.100.0050-A | 18.55
06.100.0056-0 | 7
06.100.0056-A | 6.67
06.100.0058-0 | 8.48
06.100.0058-A | 8.08
06.100.0060-0 | 11.07
06.100.0060-A | 10.64
06.100.0062-0 | 15.54
06.100.0062-A | 15.08
06.100.0064-0 | 22.06
06.100.0064-A | 21.57
06.100.0068-0 | 6.24
06.100.0068-A | 5.94
06.100.0079-0 | 28.85
06.100.0079-A | 28.16
06.100.0080-0 | 31.48
06.100.0080-A | 30.43
06.100.0082-0 | 39.82
06.100.0082-A | 38.73
06.100.0085-0 | 34.98
06.100.0085-A | 33.88
06.100.0087-0 | 47.01
06.100.0087-A | 45.88
06.100.0090-0 | 47.22
06.100.0090-A | 46.06
06.100.0092-0 | 61.88
06.100.0092-A | 60.69
06.100.0095-0 | 62.5
06.100.0095-A | 61.23
06.100.0100-0 | 82
06.100.0100-A | 80.65
06.100.0105-0 | 107.09
06.100.0105-A | 105.67
06.100.0110-0 | 155.75
06.100.0110-A | 154.28
06.100.0115-0 | 204.62
06.100.0115-A | 203.07
06.100.0130-0 | 54.06
06.100.0130-A | 52.45
06.100.0132-0 | 71.9
06.100.0132-A | 70.24
06.100.0134-0 | 85.58
06.100.0134-A | 83.78
06.100.0136-0 | 100.01
06.100.0136-A | 98.15
06.100.0138-0 | 122.92
06.100.0138-A | 121.01
06.100.0140-0 | 141.04
06.100.0140-A | 139.04
06.100.0142-0 | 204.7
06.100.0142-A | 202.62
06.100.0144-0 | 268.16
06.100.0144-A | 266.02
06.100.0148-0 | 35.15
06.100.0148-A | 34.06
06.100.0155-0 | 47.65
06.100.0155-A | 45.99
06.100.0160-0 | 51.21
06.100.0160-A | 49.54
06.100.0165-0 | 71.8
06.100.0165-A | 68.48
06.100.0170-0 | 80.75
06.100.0170-A | 77.42
06.100.0175-0 | 59.9
06.100.0175-A | 58.24
06.100.0180-0 | 73.86
06.100.0180-A | 70.53
06.100.0185-0 | 87.91
06.100.0185-A | 83.48
06.100.0187-0 | 92.44
06.100.0187-A | 90.63
06.100.0190-0 | 68.65
06.100.0190-A | 64.38
06.101.0001-0 | 64.94
06.101.0001-A | 64.52
06.102.0010-0 | 269.88
06.102.0010-A | 252.09
06.103.0010-0 | 730.87
06.103.0010-A | 730.87
06.103.0015-0 | 858.91
06.103.0015-A | 858.91
06.103.0020-0 | 951.24
06.103.0020-A | 951.24
06.103.0025-0 | 1057.4
06.103.0025-A | 1057.4
06.103.0030-0 | 1156.87
06.103.0030-A | 1156.87
06.103.0035-0 | 1219.71
06.103.0035-A | 1219.71
06.103.0040-0 | 1376.79
06.103.0040-A | 1376.79
06.103.0045-0 | 1483.17
06.103.0045-A | 1483.17
06.103.0050-0 | 1586.1
06.103.0050-A | 1586.1
06.103.0055-0 | 1689.27
06.103.0055-A | 1689.27
06.103.0080-0 | 940.42
06.103.0080-A | 940.42
06.103.0085-0 | 1036.21
06.103.0085-A | 1036.21
06.103.0090-0 | 1146.06
06.103.0090-A | 1146.06
06.103.0095-0 | 1249.22
06.103.0095-A | 1249.22
06.103.0100-0 | 1348.58
06.103.0100-A | 1348.58
06.103.0105-0 | 1355.56
06.103.0105-A | 1355.56
06.103.0110-0 | 1578.97
06.103.0110-A | 1578.97
06.103.0115-0 | 1689.27
06.103.0115-A | 1689.27
06.103.0120-0 | 1791.96
06.103.0120-A | 1791.96
06.103.0125-0 | 1908.94
06.103.0125-A | 1908.94
06.103.0150-0 | 96.08
06.103.0150-A | 96.08
06.106.0011-0 | 2122.49
06.106.0011-A | 1962.66
06.106.0012-0 | 2394.6
06.106.0012-A | 2217.98
06.106.0014-0 | 2883.31
06.106.0014-A | 2673.47
06.108.0005-0 | 2385.17
06.108.0005-A | 2218.82
06.108.0006-0 | 2862.17
06.108.0006-A | 2662.55
06.108.0007-0 | 3577.75
06.108.0007-A | 3328.23
06.108.0008-0 | 4770.34
06.108.0008-A | 4437.64
06.108.0009-0 | 5962.93
06.108.0009-A | 5547.05
06.110.0001-0 | 1667.89
06.110.0001-A | 1487.86
06.115.0001-0 | 446.99
06.115.0001-A | 399.82
06.200.0030-0 | 242.6
06.200.0030-A | 242.6
06.200.0033-0 | 342.22
06.200.0033-A | 342.22
06.200.0035-0 | 472.88
06.200.0035-A | 472.88
06.200.0051-0 | 576.7
06.200.0051-A | 576.7
06.200.0052-0 | 563.74
06.200.0052-A | 563.74
06.200.0053-0 | 670.11
06.200.0053-A | 670.11
06.200.0054-0 | 815.66
06.200.0054-A | 815.66
06.200.0055-0 | 1000.25
06.200.0055-A | 1000.25
06.200.0056-0 | 1180.51
06.200.0056-A | 1180.51
06.200.0057-0 | 1541.3
06.200.0057-A | 1541.3
06.200.0058-0 | 1611.79
06.200.0058-A | 1611.79
06.200.0059-0 | 1886.43
06.200.0059-A | 1886.43
06.200.0060-0 | 2073.64
06.200.0060-A | 2073.64
06.200.0062-0 | 2689.71
06.200.0062-A | 2689.71
06.200.0064-0 | 3789.07
06.200.0064-A | 3789.07
06.200.0065-0 | 4537.2
06.200.0065-A | 4537.2
06.200.0066-0 | 5310.8
06.200.0066-A | 5310.8
06.200.0067-0 | 6195.36
06.200.0067-A | 6195.36
06.200.0068-0 | 8120.87
06.200.0068-A | 8120.87
06.200.0071-0 | 624.75
06.200.0071-A | 624.75
06.200.0072-0 | 746.86
06.200.0072-A | 746.86
06.200.0073-0 | 913.33
06.200.0073-A | 913.33
06.200.0074-0 | 1041.92
06.200.0074-A | 1041.92
06.200.0075-0 | 1374.68
06.200.0075-A | 1374.68
06.200.0076-0 | 1466.88
06.200.0076-A | 1466.88
06.200.0077-0 | 1717.42
06.200.0077-A | 1717.42
06.200.0078-0 | 1829.02
06.200.0078-A | 1829.02
06.200.0080-0 | 2364.82
06.200.0080-A | 2364.82
06.200.0081-0 | 3362.23
06.200.0081-A | 3362.23
06.200.0083-0 | 3902.65
06.200.0083-A | 3902.65
06.200.0084-0 | 4508.43
06.200.0084-A | 4508.43
06.200.0085-0 | 5300.12
06.200.0085-A | 5300.12
06.200.0086-0 | 7052.48
06.200.0086-A | 7052.48
06.200.0090-0 | 619.74
06.200.0090-A | 619.74
06.200.0092-0 | 619.95
06.200.0092-A | 619.95
06.200.0093-0 | 715.6
06.200.0093-A | 715.6
06.200.0094-0 | 836.96
06.200.0094-A | 836.96
06.200.0095-0 | 1038.65
06.200.0095-A | 1038.65
06.200.0096-0 | 1172.56
06.200.0096-A | 1172.56
06.200.0097-0 | 1567.53
06.200.0097-A | 1567.53
06.200.0098-0 | 1714.36
06.200.0098-A | 1714.36
06.200.0099-0 | 1962.26
06.200.0099-A | 1962.26
06.200.0100-0 | 2107.63
06.200.0100-A | 2107.63
06.200.0102-0 | 2797.76
06.200.0102-A | 2797.76
06.200.0104-0 | 4084.92
06.200.0104-A | 4084.92
06.200.0105-0 | 4784.53
06.200.0105-A | 4784.53
06.200.0106-0 | 5689.13
06.200.0106-A | 5689.13
06.200.0107-0 | 6669.04
06.200.0107-A | 6669.04
06.200.0108-0 | 9336.91
06.200.0108-A | 9336.91
06.201.0051-0 | 2056.68
06.201.0051-A | 2056.68
06.201.0052-0 | 2289.18
06.201.0052-A | 2289.18
06.201.0053-0 | 2824.95
06.201.0053-A | 2824.95
06.201.0054-0 | 3412.81
06.201.0054-A | 3412.81
06.201.0055-0 | 4035.35
06.201.0055-A | 4035.35
06.201.0056-0 | 4942.24
06.201.0056-A | 4942.24
06.201.0057-0 | 5744.04
06.201.0057-A | 5744.04
06.201.0058-0 | 6463.36
06.201.0058-A | 6463.36
06.201.0059-0 | 7918
06.201.0059-A | 7918
06.201.0060-0 | 8438.44
06.201.0060-A | 8438.44
06.201.0061-0 | 10220.77
06.201.0061-A | 10220.77
06.201.0062-0 | 22722.47
06.201.0062-A | 22722.47
06.201.0063-0 | 28852.69
06.201.0063-A | 28852.69
06.201.0064-0 | 41913.01
06.201.0064-A | 41913.01
06.201.0065-0 | 43482.73
06.201.0065-A | 43482.73
06.201.0066-0 | 62364.69
06.201.0066-A | 62364.69
06.201.0071-0 | 2056.68
06.201.0071-A | 2056.68
06.201.0072-0 | 2289.18
06.201.0072-A | 2289.18
06.201.0073-0 | 2824.95
06.201.0073-A | 2824.95
06.201.0074-0 | 3414.19
06.201.0074-A | 3414.19
06.201.0075-0 | 4128.13
06.201.0075-A | 4128.13
06.201.0076-0 | 5018.41
06.201.0076-A | 5018.41
06.201.0077-0 | 5826.03
06.201.0077-A | 5826.03
06.201.0078-0 | 6853.62
06.201.0078-A | 6853.62
06.201.0079-0 | 8397.28
06.201.0079-A | 8397.28
06.201.0080-0 | 9741.24
06.201.0080-A | 9741.24
06.201.0081-0 | 13378.61
06.201.0081-A | 13378.61
06.201.0082-0 | 23336.92
06.201.0082-A | 23336.92
06.201.0091-0 | 41949.39
06.201.0091-A | 41949.39
06.201.0092-0 | 55583.08
06.201.0092-A | 55583.08
06.201.0093-0 | 76331.37
06.201.0093-A | 76331.37
06.201.0094-0 | 45320.88
06.201.0094-A | 45320.88
06.201.0095-0 | 55583.08
06.201.0095-A | 55583.08
06.201.0096-0 | 82507.14
06.201.0096-A | 82507.14
06.201.0097-0 | 57777.43
06.201.0097-A | 57777.43
06.201.0098-0 | 72992.8
06.201.0098-A | 72992.8
06.201.0099-0 | 89461.53
06.201.0099-A | 89461.53
06.201.0100-0 | 84209.4
06.201.0100-A | 84209.4
06.201.0101-0 | 98230.56
06.201.0101-A | 98230.56
06.201.0102-0 | 123029.66
06.201.0102-A | 123029.66
06.201.0111-0 | 1483.22
06.201.0111-A | 1483.22
06.201.0112-0 | 1621.77
06.201.0112-A | 1621.77
06.201.0113-0 | 1973.59
06.201.0113-A | 1973.59
06.201.0114-0 | 2395.85
06.201.0114-A | 2395.85
06.201.0115-0 | 2837.5
06.201.0115-A | 2837.5
06.201.0116-0 | 3408.54
06.201.0116-A | 3408.54
06.201.0117-0 | 3930.82
06.201.0117-A | 3930.82
06.201.0118-0 | 4469.29
06.201.0118-A | 4469.29
06.201.0119-0 | 5348.85
06.201.0119-A | 5348.85
06.201.0120-0 | 5762.38
06.201.0120-A | 5762.38
06.201.0121-0 | 7060.78
06.201.0121-A | 7060.78
06.201.0122-0 | 14139.34
06.201.0122-A | 14139.34
06.201.0123-0 | 17902.83
06.201.0123-A | 17902.83
06.201.0124-0 | 27572.99
06.201.0124-A | 27572.99
06.201.0125-0 | 29023.37
06.201.0125-A | 29023.37
06.201.0126-0 | 39918.6
06.201.0126-A | 39918.6
06.201.0131-0 | 1483.22
06.201.0131-A | 1483.22
06.201.0132-0 | 1621.77
06.201.0132-A | 1621.77
06.201.0133-0 | 1973.59
06.201.0133-A | 1973.59
06.201.0134-0 | 2396.59
06.201.0134-A | 2396.59
06.201.0135-0 | 2883.98
06.201.0135-A | 2883.98
06.201.0136-0 | 3446.59
06.201.0136-A | 3446.59
06.201.0137-0 | 3971.81
06.201.0137-A | 3971.81
06.201.0138-0 | 4664.4
06.201.0138-A | 4664.4
06.201.0139-0 | 5592.76
06.201.0139-A | 5592.76
06.201.0140-0 | 6409.45
06.201.0140-A | 6409.45
06.201.0141-0 | 8789.6
06.201.0141-A | 8789.6
06.201.0142-0 | 15179.85
06.201.0142-A | 15179.85
06.201.0161-0 | 1529.38
06.201.0161-A | 1529.38
06.201.0162-0 | 1682.74
06.201.0162-A | 1682.74
06.201.0163-0 | 2053.21
06.201.0163-A | 2053.21
06.201.0164-0 | 2506.76
06.201.0164-A | 2506.76
06.201.0165-0 | 2989.88
06.201.0165-A | 2989.88
06.201.0166-0 | 3617.43
06.201.0166-A | 3617.43
06.201.0167-0 | 4214.73
06.201.0167-A | 4214.73
06.201.0168-0 | 4781.3
06.201.0168-A | 4781.3
06.201.0169-0 | 5760.97
06.201.0169-A | 5760.97
06.201.0170-0 | 6225.15
06.201.0170-A | 6225.15
06.201.0171-0 | 7698.88
06.201.0171-A | 7698.88
06.201.0172-0 | 15107.36
06.201.0172-A | 15107.36
06.201.0173-0 | 19112.62
06.201.0173-A | 19112.62
06.201.0174-0 | 29071.52
06.201.0174-A | 29071.52
06.201.0175-0 | 30882.15
06.201.0175-A | 30882.15
06.201.0176-0 | 42662.17
06.201.0176-A | 42662.17
06.201.0181-0 | 1529.38
06.201.0181-A | 1529.38
06.201.0182-0 | 1682.74
06.201.0182-A | 1682.74
06.201.0183-0 | 2053.21
06.201.0183-A | 2053.21
06.201.0184-0 | 2507.46
06.201.0184-A | 2507.46
06.201.0185-0 | 3036.34
06.201.0185-A | 3036.34
06.201.0186-0 | 3655.53
06.201.0186-A | 3655.53
06.201.0187-0 | 4255.72
06.201.0187-A | 4255.72
06.201.0188-0 | 4976.4
06.201.0188-A | 4976.4
06.201.0189-0 | 6004.87
06.201.0189-A | 6004.87
06.201.0190-0 | 6872.21
06.201.0190-A | 6872.21
06.201.0191-0 | 9419.14
06.201.0191-A | 9419.14
06.201.0192-0 | 16139.29
06.201.0192-A | 16139.29
06.201.0211-0 | 507.04
06.201.0211-A | 507.04
06.201.0212-0 | 535.77
06.201.0212-A | 535.77
06.201.0213-0 | 682.98
06.201.0213-A | 682.98
06.201.0214-0 | 886.6
06.201.0214-A | 886.6
06.201.0215-0 | 1135.77
06.201.0215-A | 1135.77
06.201.0216-0 | 1362
06.201.0216-A | 1362
06.201.0217-0 | 1599.36
06.201.0217-A | 1599.36
06.201.0218-0 | 1761.88
06.201.0218-A | 1761.88
06.201.0219-0 | 2057.84
06.201.0219-A | 2057.84
06.201.0220-0 | 2308.37
06.201.0220-A | 2308.37
06.201.0221-0 | 2986.03
06.201.0221-A | 2986.03
06.201.0222-0 | 4047.64
06.201.0222-A | 4047.64
06.201.0223-0 | 4837.84
06.201.0223-A | 4837.84
06.201.0224-0 | 7458.95
06.201.0224-A | 7458.95
06.201.0225-0 | 8790.1
06.201.0225-A | 8790.1
06.201.0226-0 | 11690.1
06.201.0226-A | 11690.1
06.201.0231-0 | 507.05
06.201.0231-A | 507.05
06.201.0232-0 | 535.77
06.201.0232-A | 535.77
06.201.0233-0 | 682.98
06.201.0233-A | 682.98
06.201.0234-0 | 886.61
06.201.0234-A | 886.61
06.201.0235-0 | 1135.87
06.201.0235-A | 1135.87
06.201.0236-0 | 1362.03
06.201.0236-A | 1362.03
06.201.0237-0 | 1599.35
06.201.0237-A | 1599.35
06.201.0238-0 | 1761.89
06.201.0238-A | 1761.89
06.201.0239-0 | 2057.86
06.201.0239-A | 2057.86
06.201.0240-0 | 2308.41
06.201.0240-A | 2308.41
06.201.0241-0 | 3277.27
06.201.0241-A | 3277.27
06.201.0242-0 | 5242.52
06.201.0242-A | 5242.52
06.201.0243-0 | 34381.98
06.201.0243-A | 34381.98
06.201.0244-0 | 37186.26
06.201.0244-A | 37186.26
06.201.0245-0 | 31684.1
06.201.0245-A | 31684.1
06.201.0246-0 | 38820.26
06.201.0246-A | 38820.26
06.201.0251-0 | 2087.87
06.201.0251-A | 2087.87
06.201.0252-0 | 2323.27
06.201.0252-A | 2323.27
06.201.0253-0 | 2872.11
06.201.0253-A | 2872.11
06.201.0254-0 | 3456.9
06.201.0254-A | 3456.9
06.201.0255-0 | 4110.13
06.201.0255-A | 4110.13
06.201.0256-0 | 5022.86
06.201.0256-A | 5022.86
06.201.0257-0 | 5869.07
06.201.0257-A | 5869.07
06.201.0258-0 | 6624.36
06.201.0258-A | 6624.36
06.201.0259-0 | 8077.31
06.201.0259-A | 8077.31
06.201.0260-0 | 8620.05
06.201.0260-A | 8620.05
06.201.0261-0 | 10493.25
06.201.0261-A | 10493.25
06.201.0262-0 | 23046.59
06.201.0262-A | 23046.59
06.201.0263-0 | 29251.67
06.201.0263-A | 29251.67
06.201.0264-0 | 42393.78
06.201.0264-A | 42393.78
06.201.0265-0 | 44060.53
06.201.0265-A | 44060.53
06.201.0266-0 | 63146.42
06.201.0266-A | 63146.42
06.201.0271-0 | 2087.87
06.201.0271-A | 2087.87
06.201.0272-0 | 2323.27
06.201.0272-A | 2323.27
06.201.0273-0 | 2872.11
06.201.0273-A | 2872.11
06.201.0274-0 | 3458.27
06.201.0274-A | 3458.27
06.201.0275-0 | 4203.01
06.201.0275-A | 4203.01
06.201.0276-0 | 5099.04
06.201.0276-A | 5099.04
06.201.0277-0 | 5951.09
06.201.0277-A | 5951.09
06.201.0278-0 | 7014.65
06.201.0278-A | 7014.65
06.201.0279-0 | 8556.65
06.201.0279-A | 8556.65
06.201.0280-0 | 9922.9
06.201.0280-A | 9922.9
06.201.0281-0 | 13539.7
06.201.0281-A | 13539.7
06.201.0282-0 | 23663.55
06.201.0282-A | 23663.55
06.201.0291-0 | 32878.05
06.201.0291-A | 32878.05
06.201.0292-0 | 42202.59
06.201.0292-A | 42202.59
06.201.0293-0 | 62471.15
06.201.0293-A | 62471.15
06.201.0294-0 | 46438.58
06.201.0294-A | 46438.58
06.201.0295-0 | 46687.7
06.201.0295-A | 46687.7
06.201.0296-0 | 67591.2
06.201.0296-A | 67591.2
06.201.0297-0 | 47380.8
06.201.0297-A | 47380.8
06.201.0298-0 | 59995.87
06.201.0298-A | 59995.87
06.201.0299-0 | 80042.35
06.201.0299-A | 80042.35
06.201.0300-0 | 71012.18
06.201.0300-A | 71012.18
06.201.0301-0 | 82122.13
06.201.0301-A | 82122.13
06.201.0302-0 | 103038.96
06.201.0302-A | 103038.96
06.201.0311-0 | 1514.36
06.201.0311-A | 1514.36
06.201.0312-0 | 1655.95
06.201.0312-A | 1655.95
06.201.0313-0 | 2029.28
06.201.0313-A | 2029.28
06.201.0314-0 | 2448.51
06.201.0314-A | 2448.51
06.201.0315-0 | 2912.25
06.201.0315-A | 2912.25
06.201.0316-0 | 3497.67
06.201.0316-A | 3497.67
06.201.0317-0 | 4064.42
06.201.0317-A | 4064.42
06.201.0318-0 | 4630.26
06.201.0318-A | 4630.26
06.201.0319-0 | 5516.81
06.201.0319-A | 5516.81
06.201.0320-0 | 5943.97
06.201.0320-A | 5943.97
06.201.0321-0 | 7341.82
06.201.0321-A | 7341.82
06.201.0322-0 | 14472.08
06.201.0322-A | 14472.08
06.201.0323-0 | 18301.73
06.201.0323-A | 18301.73
06.201.0324-0 | 28062.33
06.201.0324-A | 28062.33
06.201.0325-0 | 29601.2
06.201.0325-A | 29601.2
06.201.0326-0 | 40700.37
06.201.0326-A | 40700.37
06.201.0331-0 | 1514.36
06.201.0331-A | 1514.36
06.201.0332-0 | 1655.95
06.201.0332-A | 1655.95
06.201.0333-0 | 2029.28
06.201.0333-A | 2029.28
06.201.0334-0 | 2449.2
06.201.0334-A | 2449.2
06.201.0335-0 | 2958.68
06.201.0335-A | 2958.68
06.201.0336-0 | 3535.74
06.201.0336-A | 3535.74
06.201.0337-0 | 4105.44
06.201.0337-A | 4105.44
06.201.0338-0 | 4825.31
06.201.0338-A | 4825.31
06.201.0339-0 | 5752.12
06.201.0339-A | 5752.12
06.201.0340-0 | 6599.64
06.201.0340-A | 6599.64
06.201.0341-0 | 8856.5
06.201.0341-A | 8856.5
06.201.0342-0 | 15506.5
06.201.0342-A | 15506.5
06.201.0361-0 | 1554.99
06.201.0361-A | 1554.99
06.201.0362-0 | 1710.9
06.201.0362-A | 1710.9
06.201.0363-0 | 2118.54
06.201.0363-A | 2118.54
06.201.0364-0 | 2570.77
06.201.0364-A | 2570.77
06.201.0365-0 | 3108.5
06.201.0365-A | 3108.5
06.201.0366-0 | 3717.43
06.201.0366-A | 3717.43
06.201.0367-0 | 4362.79
06.201.0367-A | 4362.79
06.201.0368-0 | 4965.72
06.201.0368-A | 4965.72
06.201.0369-0 | 5946.81
06.201.0369-A | 5946.81
06.201.0370-0 | 6434.69
06.201.0370-A | 6434.69
06.201.0371-0 | 8051.99
06.201.0371-A | 8051.99
06.201.0372-0 | 15476.57
06.201.0372-A | 15476.57
06.201.0373-0 | 19613.89
06.201.0373-A | 19613.89
06.201.0374-0 | 29740.44
06.201.0374-A | 29740.44
06.201.0375-0 | 32683.32
06.201.0375-A | 32683.32
06.201.0376-0 | 43610.94
06.201.0376-A | 43610.94
06.201.0381-0 | 1554.99
06.201.0381-A | 1554.99
06.201.0382-0 | 1710.9
06.201.0382-A | 1710.9
06.201.0383-0 | 2118.54
06.201.0383-A | 2118.54
06.201.0384-0 | 2571.48
06.201.0384-A | 2571.48
06.201.0385-0 | 3140.73
06.201.0385-A | 3140.73
06.201.0386-0 | 3754.8
06.201.0386-A | 3754.8
06.201.0387-0 | 4403.78
06.201.0387-A | 4403.78
06.201.0388-0 | 5159.46
06.201.0388-A | 5159.46
06.201.0389-0 | 6190.36
06.201.0389-A | 6190.36
06.201.0390-0 | 7081.42
06.201.0390-A | 7081.42
06.201.0391-0 | 9574.86
06.201.0391-A | 9574.86
06.201.0392-0 | 16511.01
06.201.0392-A | 16511.01
06.201.0411-0 | 521
06.201.0411-A | 521
06.201.0412-0 | 561.37
06.201.0412-A | 561.37
06.201.0413-0 | 738.71
06.201.0413-A | 738.71
06.201.0414-0 | 947.88
06.201.0414-A | 947.88
06.201.0415-0 | 1210.59
06.201.0415-A | 1210.59
06.201.0416-0 | 1442.61
06.201.0416-A | 1442.61
06.201.0417-0 | 1724.43
06.201.0417-A | 1724.43
06.201.0418-0 | 1922.67
06.201.0418-A | 1922.67
06.201.0419-0 | 2217.36
06.201.0419-A | 2217.36
06.201.0420-0 | 2490.11
06.201.0420-A | 2490.11
06.201.0421-0 | 3258.55
06.201.0421-A | 3258.55
06.201.0422-0 | 4380.31
06.201.0422-A | 4380.31
06.201.0423-0 | 5228.35
06.201.0423-A | 5228.35
06.201.0424-0 | 7948.22
06.201.0424-A | 7948.22
06.201.0425-0 | 9359.47
06.201.0425-A | 9359.47
06.201.0426-0 | 12463.35
06.201.0426-A | 12463.35
06.201.0431-0 | 521
06.201.0431-A | 521
06.201.0432-0 | 561.37
06.201.0432-A | 561.37
06.201.0433-0 | 738.71
06.201.0433-A | 738.71
06.201.0434-0 | 947.88
06.201.0434-A | 947.88
06.201.0435-0 | 1210.58
06.201.0435-A | 1210.58
06.201.0436-0 | 1442.58
06.201.0436-A | 1442.58
06.201.0437-0 | 1724.36
06.201.0437-A | 1724.36
06.201.0438-0 | 1922.65
06.201.0438-A | 1922.65
06.201.0439-0 | 2217.3
06.201.0439-A | 2217.3
06.201.0440-0 | 2490.12
06.201.0440-A | 2490.12
06.201.0441-0 | 3258.56
06.201.0441-A | 3258.56
06.201.0442-0 | 5577.63
06.201.0442-A | 5577.63
06.201.0443-0 | 29593.1
06.201.0443-A | 29593.1
06.201.0444-0 | 21152.62
06.201.0444-A | 21152.62
06.201.0445-0 | 32661.55
06.201.0445-A | 32661.55
06.201.0446-0 | 32026.78
06.201.0446-A | 32026.78
06.203.0012-0 | 100.88
06.203.0012-A | 100.88
06.203.0014-0 | 160.04
06.203.0014-A | 160.04
06.203.0016-0 | 246.76
06.203.0016-A | 246.76
06.203.0017-0 | 308.44
06.203.0017-A | 308.44
06.203.0020-0 | 630.48
06.203.0020-A | 630.48
06.203.0021-0 | 812.4
06.203.0021-A | 812.4
06.203.0022-0 | 1000.68
06.203.0022-A | 1000.68
06.203.0024-0 | 1592.28
06.203.0024-A | 1592.28
06.203.0025-0 | 2565.48
06.203.0025-A | 2565.48
06.203.0026-0 | 3244.28
06.203.0026-A | 3244.28
06.203.0027-0 | 4008.6
06.203.0027-A | 4008.6
06.203.0028-0 | 5765.24
06.203.0028-A | 5765.24
06.203.0048-0 | 109.6
06.203.0048-A | 109.6
06.203.0051-0 | 222.4
06.203.0051-A | 222.4
06.203.0053-0 | 346
06.203.0053-A | 346
06.203.0055-0 | 540
06.203.0055-A | 540
06.203.0057-0 | 864
06.203.0057-A | 864
06.203.0059-0 | 1408
06.203.0059-A | 1408
06.203.0061-0 | 2200
06.203.0061-A | 2200
06.203.0063-0 | 3492
06.203.0063-A | 3492
06.203.0064-0 | 5490.6
06.203.0064-A | 5490.6
06.203.0112-0 | 133.4
06.203.0112-A | 133.4
06.203.0114-0 | 204.69
06.203.0114-A | 204.69
06.203.0116-0 | 348.77
06.203.0116-A | 348.77
06.203.0117-0 | 379.47
06.203.0117-A | 379.47
06.203.0120-0 | 662.94
06.203.0120-A | 662.94
06.203.0121-0 | 2436.72
06.203.0121-A | 2436.72
06.203.0122-0 | 2726.75
06.203.0122-A | 2726.75
06.203.0124-0 | 3591.36
06.203.0124-A | 3591.36
06.203.0125-0 | 8922.3
06.203.0125-A | 8922.3
06.203.0126-0 | 15151.79
06.203.0126-A | 15151.79
06.203.0127-0 | 17022.91
06.203.0127-A | 17022.91
06.203.0128-0 | 19335.43
06.203.0128-A | 19335.43
06.203.0139-0 | 98.13
06.203.0139-A | 98.13
06.203.0142-0 | 149.62
06.203.0142-A | 149.62
06.203.0144-0 | 213.06
06.203.0144-A | 213.06
06.203.0146-0 | 359.67
06.203.0146-A | 359.67
06.203.0148-0 | 440.88
06.203.0148-A | 440.88
06.203.0150-0 | 759.36
06.203.0150-A | 759.36
06.203.0152-0 | 2585.71
06.203.0152-A | 2585.71
06.203.0154-0 | 4087.71
06.203.0154-A | 4087.71
06.203.0155-0 | 9132.05
06.203.0155-A | 9132.05
06.203.0198-0 | 82.72
06.203.0198-A | 82.72
06.203.0201-0 | 132.5
06.203.0201-A | 132.5
06.203.0203-0 | 226.12
06.203.0203-A | 226.12
06.203.0205-0 | 316.16
06.203.0205-A | 316.16
06.203.0207-0 | 657.2
06.203.0207-A | 657.2
06.203.0209-0 | 2079.02
06.203.0209-A | 2079.02
06.250.0012-0 | 272
06.250.0012-A | 272
06.250.0013-0 | 379.56
06.250.0013-A | 379.56
06.250.0014-0 | 473.06
06.250.0014-A | 473.06
06.250.0015-0 | 558
06.250.0015-A | 558
06.250.0016-0 | 733.43
06.250.0016-A | 733.43
06.250.0017-0 | 947
06.250.0017-A | 947
06.250.0018-0 | 1095
06.250.0018-A | 1095
06.250.0020-0 | 1545.54
06.250.0020-A | 1545.54
06.250.0021-0 | 1990
06.250.0021-A | 1990
06.250.0031-0 | 318
06.250.0031-A | 318
06.250.0032-0 | 424.39
06.250.0032-A | 424.39
06.250.0033-0 | 535.78
06.250.0033-A | 535.78
06.250.0034-0 | 778.22
06.250.0034-A | 778.22
06.250.0035-0 | 861
06.250.0035-A | 861
06.250.0036-0 | 1206
06.250.0036-A | 1206
06.250.0037-0 | 1240
06.250.0037-A | 1240
06.250.0039-0 | 1794
06.250.0039-A | 1794
06.250.0040-0 | 2695
06.250.0040-A | 2695
06.250.0051-0 | 373.32
06.250.0051-A | 373.32
06.250.0052-0 | 469.61
06.250.0052-A | 469.61
06.250.0053-0 | 595
06.250.0053-A | 595
06.250.0054-0 | 884
06.250.0054-A | 884
06.250.0055-0 | 940
06.250.0055-A | 940
06.250.0056-0 | 1316.85
06.250.0056-A | 1316.85
06.250.0057-0 | 1364
06.250.0057-A | 1364
06.250.0059-0 | 1962
06.250.0059-A | 1962
06.250.0060-0 | 2942.56
06.250.0060-A | 2942.56
06.251.0030-0 | 169.71
06.251.0030-A | 169.71
06.251.0031-0 | 172.4
06.251.0031-A | 172.4
06.251.0032-0 | 210
06.251.0032-A | 210
06.251.0033-0 | 288
06.251.0033-A | 288
06.251.0034-0 | 334
06.251.0034-A | 334
06.251.0035-0 | 479.19
06.251.0035-A | 479.19
06.251.0036-0 | 550.58
06.251.0036-A | 550.58
06.251.0037-0 | 680
06.251.0037-A | 680
06.251.0038-0 | 840
06.251.0038-A | 840
06.251.0039-0 | 1380
06.251.0039-A | 1380
06.251.0040-0 | 180
06.251.0040-A | 180
06.251.0041-0 | 197.9
06.251.0041-A | 197.9
06.251.0042-0 | 271.03
06.251.0042-A | 271.03
06.251.0043-0 | 281.98
06.251.0043-A | 281.98
06.251.0044-0 | 478
06.251.0044-A | 478
06.251.0045-0 | 595
06.251.0045-A | 595
06.251.0046-0 | 760
06.251.0046-A | 760
06.251.0047-0 | 870
06.251.0047-A | 870
06.251.0048-0 | 1021.42
06.251.0048-A | 1021.42
06.251.0049-0 | 1580
06.251.0049-A | 1580
06.251.0050-0 | 226.28
06.251.0050-A | 226.28
06.251.0051-0 | 241
06.251.0051-A | 241
06.251.0052-0 | 311.93
06.251.0052-A | 311.93
06.251.0053-0 | 378
06.251.0053-A | 378
06.251.0054-0 | 482.23
06.251.0054-A | 482.23
06.251.0055-0 | 646.62
06.251.0055-A | 646.62
06.251.0057-0 | 898
06.251.0057-A | 898
06.251.0058-0 | 1250.98
06.251.0058-A | 1250.98
06.251.0059-0 | 1899.83
06.251.0059-A | 1899.83
06.251.0060-0 | 274.62
06.251.0060-A | 274.62
06.251.0061-0 | 303.42
06.251.0061-A | 303.42
06.251.0062-0 | 347.65
06.251.0062-A | 347.65
06.251.0063-0 | 468
06.251.0063-A | 468
06.251.0064-0 | 586.28
06.251.0064-A | 586.28
06.251.0065-0 | 684.63
06.251.0065-A | 684.63
06.251.0066-0 | 823.6
06.251.0066-A | 823.6
06.251.0067-0 | 1178.22
06.251.0067-A | 1178.22
06.251.0068-0 | 1710.3
06.251.0068-A | 1710.3
06.251.0069-0 | 2196.51
06.251.0069-A | 2196.51
06.270.0001-0 | 18.03
06.270.0001-A | 18.03
06.270.0002-0 | 38.26
06.270.0002-A | 38.26
06.270.0003-0 | 59.71
06.270.0003-A | 59.71
06.270.0020-0 | 20.85
06.270.0020-A | 20.85
06.270.0021-0 | 39.22
06.270.0021-A | 39.22
06.270.0022-0 | 70.49
06.270.0022-A | 70.49
06.270.0036-0 | 31.09
06.270.0036-A | 31.09
06.270.0037-0 | 39.63
06.270.0037-A | 39.63
06.270.0038-0 | 61.79
06.270.0038-A | 61.79
06.270.0041-0 | 10.45
06.270.0041-A | 10.45
06.270.0046-0 | 8.49
06.270.0046-A | 8.49
06.270.0047-0 | 16.77
06.270.0047-A | 16.77
06.270.0048-0 | 26.36
06.270.0048-A | 26.36
06.270.0051-0 | 33.34
06.270.0051-A | 33.34
06.270.0052-0 | 91.64
06.270.0052-A | 91.64
06.270.0053-0 | 82.85
06.270.0053-A | 82.85
06.270.0054-0 | 193.59
06.270.0054-A | 193.59
06.270.0061-0 | 27.57
06.270.0061-A | 27.57
06.270.0062-0 | 51.9
06.270.0062-A | 51.9
06.270.0063-0 | 100.49
06.270.0063-A | 100.49
06.270.0064-0 | 23.71
06.270.0064-A | 23.71
06.270.0065-0 | 38.03
06.270.0065-A | 38.03
06.270.0066-0 | 87.2
06.270.0066-A | 87.2
06.270.0067-0 | 30.1
06.270.0067-A | 30.1
06.270.0068-0 | 61
06.270.0068-A | 61
06.270.0069-0 | 92.05
06.270.0069-A | 92.05
06.270.0071-0 | 46.94
06.270.0071-A | 46.94
06.270.0072-0 | 102.16
06.270.0072-A | 102.16
06.270.0073-0 | 192.11
06.270.0073-A | 192.11
06.270.0076-0 | 109
06.270.0076-A | 109
06.270.0077-0 | 138.79
06.270.0077-A | 138.79
06.270.0078-0 | 188.71
06.270.0078-A | 188.71
06.270.0081-0 | 9.55
06.270.0081-A | 9.55
06.270.0082-0 | 19.47
06.270.0082-A | 19.47
06.270.0083-0 | 40.07
06.270.0083-A | 40.07
06.270.0086-0 | 21.49
06.270.0086-A | 21.49
06.270.0087-0 | 28.84
06.270.0087-A | 28.84
06.270.0088-0 | 40.07
06.270.0088-A | 40.07
06.270.0091-0 | 12.88
06.270.0091-A | 12.88
06.270.0092-0 | 23.81
06.270.0092-A | 23.81
06.270.0093-0 | 27.39
06.270.0093-A | 27.39
06.270.0101-0 | 22.4
06.270.0101-A | 22.4
06.270.0102-0 | 42.13
06.270.0102-A | 42.13
06.270.0103-0 | 44.25
06.270.0103-A | 44.25
06.270.0104-0 | 85.39
06.270.0104-A | 85.39
06.270.0105-0 | 62.95
06.270.0105-A | 62.95
06.270.0106-0 | 83.23
06.270.0106-A | 83.23
06.270.0111-0 | 6.42
06.270.0111-A | 6.42
06.270.0112-0 | 12.04
06.270.0112-A | 12.04
06.271.0010-0 | 52.97
06.271.0010-A | 52.97
06.271.0011-0 | 102.24
06.271.0011-A | 102.24
06.271.0012-0 | 173.28
06.271.0012-A | 173.28
06.271.0013-0 | 263.79
06.271.0013-A | 263.79
06.271.0014-0 | 374.58
06.271.0014-A | 374.58
06.271.0016-0 | 665.24
06.271.0016-A | 665.24
06.271.0018-0 | 1344.72
06.271.0018-A | 1344.72
06.271.0021-0 | 42.62
06.271.0021-A | 42.62
06.271.0022-0 | 93.89
06.271.0022-A | 93.89
06.271.0023-0 | 167.48
06.271.0023-A | 167.48
06.271.0024-0 | 305.05
06.271.0024-A | 305.05
06.271.0025-0 | 430.33
06.271.0025-A | 430.33
06.271.0050-0 | 7.96
06.271.0050-A | 7.96
06.271.0051-0 | 10.18
06.271.0051-A | 10.18
06.271.0052-0 | 20.34
06.271.0052-A | 20.34
06.271.0053-0 | 35.67
06.271.0053-A | 35.67
06.271.0054-0 | 46.75
06.271.0054-A | 46.75
06.271.0055-0 | 102.65
06.271.0055-A | 102.65
06.271.0056-0 | 128.58
06.271.0056-A | 128.58
06.271.0060-0 | 3.05
06.271.0060-A | 3.05
06.271.0061-0 | 3.48
06.271.0061-A | 3.48
06.271.0062-0 | 7.65
06.271.0062-A | 7.65
06.271.0063-0 | 11.26
06.271.0063-A | 11.26
06.271.0064-0 | 13.01
06.271.0064-A | 13.01
06.271.0065-0 | 20.96
06.271.0065-A | 20.96
06.271.0066-0 | 43.88
06.271.0066-A | 43.88
06.271.0067-0 | 47.53
06.271.0067-A | 47.53
06.271.0068-0 | 91.32
06.271.0068-A | 91.32
06.272.0002-0 | 24.3
06.272.0002-A | 24.3
06.272.0003-0 | 55.8
06.272.0003-A | 55.8
06.272.0004-0 | 108.28
06.272.0004-A | 108.28
06.272.0005-0 | 114.92
06.272.0005-A | 114.92
06.272.0006-0 | 195.13
06.272.0006-A | 195.13
06.272.0007-0 | 394.03
06.272.0007-A | 394.03
06.272.0008-0 | 458.89
06.272.0008-A | 458.89
06.272.0021-0 | 15.31
06.272.0021-A | 15.31
06.272.0022-0 | 65.78
06.272.0022-A | 65.78
06.272.0026-0 | 20.25
06.272.0026-A | 20.25
06.272.0027-0 | 77.82
06.272.0027-A | 77.82
06.272.0029-0 | 45.29
06.272.0029-A | 45.29
06.272.0030-0 | 94.54
06.272.0030-A | 94.54
06.272.0032-0 | 3.61
06.272.0032-A | 3.61
06.272.0035-0 | 28.53
06.272.0035-A | 28.53
06.272.0036-0 | 53.88
06.272.0036-A | 53.88
06.272.0038-0 | 24.8
06.272.0038-A | 24.8
06.272.0039-0 | 66.13
06.272.0039-A | 66.13
06.273.0001-0 | 99.96
06.273.0001-A | 99.96
06.273.0002-0 | 133.35
06.273.0002-A | 133.35
06.273.0003-0 | 196.87
06.273.0003-A | 196.87
06.273.0004-0 | 236.25
06.273.0004-A | 236.25
06.273.0005-0 | 278.01
06.273.0005-A | 278.01
06.273.0006-0 | 390.27
06.273.0006-A | 390.27
06.273.0007-0 | 612.8
06.273.0007-A | 612.8
06.273.0008-0 | 709.4
06.273.0008-A | 709.4
06.273.0009-0 | 774.01
06.273.0009-A | 774.01
06.273.0010-0 | 844.49
06.273.0010-A | 844.49
06.273.0011-0 | 1299.26
06.273.0011-A | 1299.26
06.273.0012-0 | 1913.16
06.273.0012-A | 1913.16
06.273.0013-0 | 1994.41
06.273.0013-A | 1994.41
06.273.0014-0 | 2733.17
06.273.0014-A | 2733.17
06.273.0015-0 | 4108.9
06.273.0015-A | 4108.9
06.275.0001-0 | 23.71
06.275.0001-A | 23.71
06.275.0002-0 | 38.03
06.275.0002-A | 38.03
06.275.0003-0 | 87.2
06.275.0003-A | 87.2
06.275.0020-0 | 22.4
06.275.0020-A | 22.4
06.275.0021-0 | 44.25
06.275.0021-A | 44.25
06.275.0022-0 | 83.23
06.275.0022-A | 83.23
06.300.0001-0 | 33.16
06.300.0001-A | 33.16
06.300.0002-0 | 43.75
06.300.0002-A | 43.75
06.300.0003-0 | 71.06
06.300.0003-A | 71.06
06.300.0004-0 | 102.64
06.300.0004-A | 102.64
06.300.0005-0 | 132.92
06.300.0005-A | 132.92
06.400.0001-0 | 456.74
06.400.0001-A | 414.15
06.400.0002-0 | 513.73
06.400.0002-A | 463.53
06.400.0003-0 | 2079.75
06.400.0003-A | 1820.72
06.400.0004-0 | 2475.45
06.400.0004-A | 2163.64
06.400.0005-0 | 2647.7
06.400.0005-A | 2312.92
06.400.0006-0 | 2731.49
06.400.0006-A | 2385.54
06.400.0010-0 | 180.3
06.400.0010-A | 156.22
06.400.0011-0 | 216.11
06.400.0011-A | 187.25
06.400.0012-0 | 738.37
06.400.0012-A | 639.76
06.400.0013-0 | 891.56
06.400.0013-A | 772.5
06.400.0014-0 | 958.04
06.400.0014-A | 830.1
06.400.0015-0 | 990.44
06.400.0015-A | 858.17
06.400.0020-0 | 1466.12
06.400.0020-A | 1290.27
06.500.0010-0 | 4435.14
06.500.0010-A | 4435.14
06.501.0015-0 | 1900
06.501.0015-A | 1900
06.502.0010-0 | 2369
06.502.0010-A | 2369
06.502.0020-0 | 2369
06.502.0020-A | 2369
06.502.0030-0 | 2369
06.502.0030-A | 2369
06.502.0040-0 | 2369
06.502.0040-A | 2369
07.001.0010-1 | 891.16
07.001.0010-B | 866.22
07.001.0015-1 | 3899.66
07.001.0015-B | 3874.72
07.001.0020-1 | 1058.02
07.001.0020-B | 1033.09
07.001.0025-1 | 1491.26
07.001.0025-B | 1466.32
07.001.0030-1 | 2478.84
07.001.0030-B | 2453.9
07.001.0035-1 | 764.72
07.001.0035-B | 734.24
07.001.0040-1 | 722.14
07.001.0040-B | 691.66
07.001.0045-1 | 683.48
07.001.0045-B | 653
07.001.0050-1 | 621.84
07.001.0050-B | 591.36
07.001.0055-1 | 591.57
07.001.0055-B | 561.09
07.001.0060-1 | 563.64
07.001.0060-B | 533.17
07.001.0065-1 | 544.73
07.001.0065-B | 514.25
07.001.0070-1 | 519.11
07.001.0070-B | 488.64
07.001.0075-1 | 619.3
07.001.0075-B | 588.82
07.001.0080-1 | 586.4
07.001.0080-B | 555.92
07.001.0085-1 | 759.32
07.001.0085-B | 728.84
07.001.0090-1 | 697.7
07.001.0090-B | 667.22
07.001.0095-1 | 1814.8
07.001.0095-B | 1784.32
07.001.0100-1 | 625.98
07.001.0100-B | 595.5
07.001.0105-1 | 528.6
07.001.0105-B | 498.12
07.001.0110-1 | 483.23
07.001.0110-B | 452.75
07.001.0115-1 | 458.99
07.001.0115-B | 428.51
07.001.0120-1 | 512.96
07.001.0120-B | 482.49
07.001.0125-1 | 549.2
07.001.0125-B | 518.72
07.001.0130-1 | 531.11
07.001.0130-B | 500.63
07.001.0135-1 | 543.78
07.001.0135-B | 513.31
07.001.0140-1 | 614.87
07.001.0140-B | 584.39
07.001.0145-1 | 688.01
07.001.0145-B | 657.53
07.001.0150-1 | 569.74
07.001.0150-B | 539.26
07.001.0155-1 | 525.55
07.001.0155-B | 495.07
07.001.0160-1 | 1021.37
07.001.0160-B | 990.89
07.002.0010-1 | 585.03
07.002.0010-B | 579.49
07.002.0015-1 | 548.27
07.002.0015-B | 541.96
07.002.0020-1 | 515.22
07.002.0020-B | 508.16
07.002.0025-1 | 465.03
07.002.0025-B | 456.44
07.002.0030-1 | 446.19
07.002.0030-B | 436.08
07.002.0035-1 | 429.7
07.002.0035-B | 418.07
07.002.0040-1 | 421.19
07.002.0040-B | 408.17
07.002.0045-1 | 418.45
07.002.0045-B | 402.38
07.003.0010-1 | 462.49
07.003.0010-B | 453.9
07.003.0015-1 | 441.02
07.003.0015-B | 430.91
07.005.0010-1 | 659.69
07.005.0010-B | 643.48
07.005.0015-1 | 632.39
07.005.0015-B | 611.61
07.005.0020-1 | 1669.42
07.005.0020-B | 1659.31
07.005.0025-1 | 473.84
07.005.0025-B | 460.82
07.005.0030-1 | 527.17
07.005.0030-B | 514.98
07.005.0035-1 | 428.82
07.005.0035-B | 413.86
07.006.0010-1 | 457.72
07.006.0010-B | 450.66
07.006.0015-1 | 383.22
07.006.0015-B | 373.11
07.006.0020-1 | 358.71
07.006.0020-B | 345.69
07.006.0025-1 | 358.32
07.006.0025-B | 342.25
07.007.0010-1 | 423.91
07.007.0010-B | 413.8
07.007.0015-1 | 415.26
07.007.0015-B | 403.63
07.007.0020-1 | 407.57
07.007.0020-B | 394.55
07.007.0025-1 | 414.96
07.007.0025-B | 398.89
07.008.0010-1 | 537.07
07.008.0010-B | 517.96
07.009.0010-1 | 519.75
07.009.0010-B | 512.69
07.009.0015-1 | 424.36
07.009.0015-B | 414.25
07.009.0020-1 | 402.01
07.009.0020-B | 388.99
07.030.0010-1 | 213.58
07.030.0010-B | 207.26
07.050.0050-0 | 1156.75
07.050.0050-A | 1122.02
07.100.0040-1 | 742.2
07.100.0040-B | 711.03
07.100.0050-0 | 728.74
07.100.0050-A | 687.91
07.150.0010-1 | 64.71
07.150.0010-B | 59.43
07.150.0020-1 | 21.47
07.150.0020-B | 18.61
07.160.0012-1 | 99.69
07.160.0012-B | 96.14
07.160.0020-1 | 78.42
07.160.0020-B | 75.56
07.170.0010-1 | 729.69
07.170.0010-B | 699.21
07.180.0010-1 | 2032.84
07.180.0010-B | 2002.37
08.001.0001-0 | 186.65
08.001.0001-A | 186.23
08.001.0002-1 | 271.04
08.001.0002-B | 270.32
08.001.0004-0 | 307.53
08.001.0004-A | 306.81
08.001.0005-0 | 181.39
08.001.0005-A | 180.67
08.001.0008-0 | 168.71
08.001.0008-A | 168.17
08.001.0009-0 | 168.71
08.001.0009-A | 168.17
08.002.0001-0 | 266.98
08.002.0001-A | 263.9
08.003.0001-0 | 17.42
08.003.0001-A | 16.85
08.003.0002-0 | 14.95
08.003.0002-A | 14.47
08.003.0006-0 | 79.82
08.003.0006-A | 79.34
08.003.0030-0 | 112.48
08.003.0030-A | 111.96
08.003.0035-0 | 89.14
08.003.0035-A | 88.62
08.004.0001-0 | 13.25
08.004.0001-A | 12.65
08.004.0002-0 | 18.86
08.004.0002-A | 18.24
08.004.0003-0 | 24.98
08.004.0003-A | 24.21
08.004.0008-0 | 574.65
08.004.0008-A | 574.02
08.005.0001-0 | 753.47
08.005.0001-A | 720.1
08.005.0002-0 | 729.52
08.005.0002-A | 696.23
08.005.0003-0 | 712.07
08.005.0003-A | 678.91
08.006.0001-0 | 101.35
08.006.0001-A | 92.62
08.006.0003-0 | 102.29
08.006.0003-A | 93.56
08.006.0004-0 | 75.26
08.006.0004-A | 70.13
08.006.0005-0 | 74.32
08.006.0005-A | 69.18
08.006.0006-0 | 11.58
08.006.0006-A | 10.19
08.006.0010-0 | 12.63
08.006.0010-A | 11.24
08.006.0011-0 | 34.33
08.006.0011-A | 32.94
08.006.0015-0 | 29.26
08.006.0015-A | 26.78
08.007.0001-0 | 87.66
08.007.0001-A | 78.75
08.007.0002-0 | 60.63
08.007.0002-A | 55.32
08.008.0001-0 | 67.96
08.008.0001-A | 60.61
08.008.0002-0 | 49.24
08.008.0002-A | 44.39
08.009.0003-0 | 150.4
08.009.0003-A | 144.79
08.009.0005-0 | 165.04
08.009.0005-A | 159.6
08.009.0010-0 | 138.79
08.009.0010-A | 133.35
08.010.0001-0 | 212.41
08.010.0001-A | 205.42
08.010.0005-0 | 38.27
08.010.0005-A | 35.4
08.011.0001-0 | 91.36
08.011.0001-A | 88.1
08.012.0001-0 | 69.46
08.012.0001-A | 60.26
08.012.0003-0 | 59.07
08.012.0003-A | 51.25
08.012.0004-0 | 54.91
08.012.0004-A | 47.64
08.012.0005-0 | 48.67
08.012.0005-A | 42.23
08.013.0005-0 | 157.27
08.013.0005-A | 153.68
08.013.0010-0 | 480.18
08.013.0010-A | 475.94
08.013.0015-0 | 258.78
08.013.0015-A | 254.54
08.015.0002-0 | 6.96
08.015.0002-A | 6.85
08.015.0003-0 | 16.42
08.015.0003-A | 16.25
08.015.0004-0 | 22.5
08.015.0004-A | 22.23
08.015.0005-0 | 566.1
08.015.0005-A | 563.8
08.015.0008-0 | 765.21
08.015.0008-A | 760.12
08.015.0016-0 | 6.32
08.015.0016-A | 6.29
08.015.0018-0 | 589.98
08.015.0018-A | 573.9
08.015.0020-0 | 14.72
08.015.0020-A | 14.62
08.015.0022-0 | 12.87
08.015.0022-A | 12.42
08.015.0025-0 | 34.98
08.015.0025-A | 34.92
08.015.0040-0 | 88.26
08.015.0040-A | 87.53
08.015.0042-0 | 108.68
08.015.0042-A | 107.73
08.015.0060-0 | 467.39
08.015.0060-A | 462.99
08.015.0061-0 | 140.24
08.015.0061-A | 135.84
08.015.0063-0 | 441.55
08.015.0063-A | 438.71
08.015.0065-0 | 114.39
08.015.0065-A | 111.56
08.015.0067-0 | 568.95
08.015.0067-A | 563.89
08.015.0068-0 | 543.1
08.015.0068-A | 539.61
08.015.0083-0 | 93.62
08.015.0083-A | 93.21
08.015.0084-0 | 107.21
08.015.0084-A | 106.79
08.015.0085-0 | 539.99
08.015.0085-A | 536.02
08.015.0086-0 | 19.32
08.015.0086-A | 19.22
08.015.0087-0 | 4.36
08.015.0087-A | 4.29
08.015.0088-0 | 14.76
08.015.0088-A | 14.71
08.015.0090-0 | 60.33
08.015.0090-A | 59.92
08.015.0095-0 | 82.28
08.015.0095-A | 81.79
08.015.0096-0 | 8.35
08.015.0096-A | 7.94
08.015.0097-0 | 11.79
08.015.0097-A | 11.23
08.015.0098-0 | 427.74
08.015.0098-A | 424.71
08.015.0310-0 | 20.7
08.015.0310-A | 20.09
08.015.0315-0 | 23.02
08.015.0315-A | 22.41
08.015.0320-0 | 106.03
08.015.0320-A | 105.42
08.015.0325-0 | 107.51
08.015.0325-A | 106.9
08.015.0350-0 | 121.18
08.015.0350-A | 118.39
08.015.0360-0 | 4244.6
08.015.0360-A | 4243.17
08.015.0363-0 | 5220.86
08.015.0363-A | 5219.1
08.015.0400-0 | 475.88
08.015.0400-A | 473.88
08.015.0410-0 | 12939.69
08.015.0410-A | 12067.77
08.016.0001-0 | 1209.88
08.016.0001-A | 1198.46
08.016.0002-0 | 945.09
08.016.0002-A | 938.6
08.017.0006-0 | 517.75
08.017.0006-A | 513.84
08.017.0010-0 | 581.62
08.017.0010-A | 579.06
08.017.0020-0 | 322.62
08.017.0020-A | 296.32
08.018.0001-0 | 16.47
08.018.0001-A | 15.6
08.018.0005-0 | 141.91
08.018.0005-A | 141.04
08.018.0010-0 | 142.12
08.018.0010-A | 141.25
08.018.0020-0 | 56.65
08.018.0020-A | 49.58
08.018.0023-0 | 182.09
08.018.0023-A | 175.02
08.018.0052-0 | 12.77
08.018.0052-A | 12.69
08.019.0001-0 | 27.38
08.019.0001-A | 23.91
08.019.0002-0 | 9.02
08.019.0002-A | 7.91
08.019.0003-0 | 49.17
08.019.0003-A | 43.54
08.019.0004-0 | 53.21
08.019.0004-A | 51.82
08.019.0009-0 | 17.29
08.019.0009-A | 15.43
08.019.0010-0 | 5.2
08.019.0010-A | 4.65
08.020.0008-0 | 102.26
08.020.0008-A | 98.42
08.020.0010-0 | 111.04
08.020.0010-A | 107.2
08.020.0012-0 | 119.62
08.020.0012-A | 115.78
08.020.0018-0 | 147.42
08.020.0018-A | 143.59
08.020.0020-0 | 110.87
08.020.0020-A | 107.03
08.020.0022-0 | 113.66
08.020.0022-A | 109.83
08.020.0024-0 | 133.27
08.020.0024-A | 129.43
08.020.0030-0 | 71.07
08.020.0030-A | 67.46
08.020.0035-0 | 81.47
08.020.0035-A | 76.47
08.020.0040-0 | 63.05
08.020.0040-A | 58.5
08.021.0001-0 | 1.76
08.021.0001-A | 1.69
08.021.0002-0 | 7.39
08.021.0002-A | 7.13
08.021.0003-0 | 3.73
08.021.0003-A | 3.64
08.022.0002-0 | 1084.85
08.022.0002-A | 1074.75
08.024.0002-0 | 52.65
08.024.0002-A | 45.64
08.026.0001-0 | 7.46
08.026.0001-A | 7.44
08.026.0002-0 | 2.11
08.026.0002-A | 2.09
08.026.0010-0 | 2.13
08.026.0010-A | 2.12
08.027.0035-0 | 125.79
08.027.0035-A | 116.2
08.027.0036-0 | 138.37
08.027.0036-A | 127.82
08.027.0037-0 | 120.04
08.027.0037-A | 108.5
08.027.0040-0 | 85.83
08.027.0040-A | 79.24
08.027.0041-0 | 94.41
08.027.0041-A | 87.17
08.027.0042-0 | 81.57
08.027.0042-A | 73.75
08.027.0045-0 | 169.9
08.027.0045-A | 158.13
08.027.0048-0 | 154.34
08.027.0048-A | 143.64
08.027.0051-0 | 148.71
08.027.0051-A | 137.12
08.027.0054-0 | 163.58
08.027.0054-A | 150.83
08.027.0057-0 | 189.14
08.027.0057-A | 177.37
08.027.0060-0 | 171.95
08.027.0060-A | 161.25
08.027.0063-0 | 166.31
08.027.0063-A | 154.73
08.027.0066-0 | 182.94
08.027.0066-A | 170.2
08.027.0069-0 | 206.96
08.027.0069-A | 195.19
08.027.0072-0 | 188.14
08.027.0072-A | 177.44
08.027.0075-0 | 188.26
08.027.0075-A | 175.91
08.027.0078-0 | 200.76
08.027.0078-A | 188.01
08.027.0079-0 | 134.24
08.027.0079-A | 124.73
08.027.0082-0 | 122.03
08.027.0082-A | 113.39
08.027.0083-0 | 120
08.027.0083-A | 110.57
08.027.0085-0 | 109.09
08.027.0085-A | 100.51
08.027.0088-0 | 141.8
08.027.0088-A | 132.29
08.027.0089-0 | 128.91
08.027.0089-A | 120.27
08.027.0090-0 | 127.56
08.027.0090-A | 118.13
08.027.0095-0 | 115.97
08.027.0095-A | 107.39
08.027.0096-0 | 154.5
08.027.0096-A | 144.99
08.027.0098-0 | 140.45
08.027.0098-A | 131.81
08.027.0099-0 | 140.26
08.027.0099-A | 130.83
08.027.0102-0 | 127.51
08.027.0102-A | 118.93
08.028.0010-0 | 264.22
08.028.0010-A | 247.23
08.028.0015-0 | 39.84
08.028.0015-A | 36.89
08.031.0005-0 | 1982.47
08.031.0005-A | 1932.14
08.031.0006-0 | 2673.34
08.031.0006-A | 2578.21
08.031.0007-0 | 2521.47
08.031.0007-A | 2426.82
08.032.0001-0 | 8.72
08.032.0001-A | 8.44
08.034.0001-0 | 70.12
08.034.0001-A | 66.19
08.034.0002-0 | 229.89
08.034.0002-A | 212.59
08.034.0005-0 | 342.68
08.034.0005-A | 321.74
08.034.0010-0 | 342.68
08.034.0010-A | 321.74
08.034.0020-0 | 819.99
08.034.0020-A | 751.55
08.034.0025-0 | 771.55
08.034.0025-A | 705.08
08.035.0001-0 | 173.97
08.035.0001-A | 173.64
08.035.0005-0 | 218.28
08.035.0005-A | 211.35
08.036.0001-0 | 161.72
08.036.0001-A | 161.4
08.036.0002-0 | 206.03
08.036.0002-A | 199.11
08.037.0070-0 | 25.84
08.037.0070-A | 24.28
08.037.0073-0 | 22.85
08.037.0073-A | 21.38
08.037.0075-0 | 24.65
08.037.0075-A | 23.09
08.037.0077-0 | 18.23
08.037.0077-A | 16.89
08.038.0001-0 | 184.75
08.038.0001-A | 174.3
08.040.0005-0 | 55.67
08.040.0005-A | 53.91
08.040.0010-0 | 46.68
08.040.0010-A | 45.2
08.040.0015-0 | 34.07
08.040.0015-A | 32.98
08.040.0020-0 | 27.89
08.040.0020-A | 27.01
08.040.0025-0 | 27.29
08.040.0025-A | 26.42
08.040.0030-0 | 12.17
08.040.0030-A | 11.78
08.050.0001-0 | 185.92
08.050.0001-A | 183.59
08.050.0004-0 | 138.6
08.050.0004-A | 136.27
09.001.0001-1 | 21.58
09.001.0001-B | 20.47
09.001.0002-0 | 25.75
09.001.0002-A | 24.08
09.001.0003-1 | 20.06
09.001.0003-B | 18.95
09.001.0004-0 | 23.91
09.001.0004-A | 22.49
09.001.0020-0 | 16.94
09.001.0020-A | 16.16
09.001.0025-0 | 22.77
09.001.0025-A | 21.21
09.001.0030-0 | 18.11
09.001.0030-A | 17.17
09.001.0035-0 | 15.32
09.001.0035-A | 14.54
09.001.0040-0 | 8.27
09.001.0040-A | 8.16
09.001.0045-0 | 13.29
09.001.0045-A | 12.21
09.001.0050-0 | 29.91
09.001.0050-A | 28.94
09.001.0055-0 | 15.08
09.001.0055-A | 13.87
09.001.0060-0 | 30.47
09.001.0060-A | 28.19
09.001.0065-0 | 41.41
09.001.0065-A | 39.12
09.001.0070-0 | 6.87
09.001.0070-A | 5.97
09.001.0075-0 | 6.87
09.001.0075-A | 5.97
09.001.0082-0 | 20.72
09.001.0082-A | 20.16
09.001.0100-0 | 106.12
09.001.0100-A | 106.06
09.002.0001-0 | 68.47
09.002.0001-A | 63.85
09.002.0002-0 | 8.32
09.002.0002-A | 7.21
09.002.0003-0 | 7.49
09.002.0003-A | 6.49
09.002.0010-0 | 5.82
09.002.0010-A | 5.05
09.002.0012-0 | 2.66
09.002.0012-A | 2.3
09.002.0015-0 | 2.29
09.002.0015-A | 1.98
09.002.0017-0 | 4.58
09.002.0017-A | 3.97
09.002.0019-0 | 6.87
09.002.0019-A | 5.95
09.002.0021-0 | 9.17
09.002.0021-A | 7.94
09.002.0023-0 | 14.32
09.002.0023-A | 12.41
09.002.0030-0 | 33.7
09.002.0030-A | 32.19
09.002.0032-0 | 8.32
09.002.0032-A | 7.21
09.002.0050-0 | 0.83
09.002.0050-A | 0.72
09.003.0010-0 | 1.65
09.003.0010-A | 1.65
09.003.0012-0 | 10.82
09.003.0012-A | 10.82
09.003.0028-0 | 18
09.003.0028-A | 18
09.003.0036-0 | 12.8
09.003.0036-A | 12.8
09.003.0065-0 | 55
09.003.0065-A | 55
09.003.0067-0 | 350
09.003.0067-A | 350
09.003.0069-0 | 410
09.003.0069-A | 410
09.003.0071-0 | 510
09.003.0071-A | 510
09.003.0075-0 | 65
09.003.0075-A | 65
09.003.0078-0 | 90
09.003.0078-A | 90
09.003.0081-0 | 20.6
09.003.0081-A | 20.6
09.003.0143-0 | 38.4
09.003.0143-A | 38.4
09.003.0155-0 | 25.6
09.003.0155-A | 25.6
09.003.0158-0 | 96
09.003.0158-A | 96
09.003.0164-0 | 81.6
09.003.0164-A | 81.6
09.003.0168-0 | 153.6
09.003.0168-A | 153.6
09.003.0177-0 | 53.76
09.003.0177-A | 53.76
09.003.0180-0 | 244.48
09.003.0180-A | 244.48
09.003.0190-0 | 60
09.003.0190-A | 60
09.003.0193-0 | 46.25
09.003.0193-A | 46.25
09.003.0196-0 | 128.75
09.003.0196-A | 128.75
09.003.0202-0 | 64.5
09.003.0202-A | 64.5
09.004.0001-0 | 210.02
09.004.0001-A | 201.06
09.004.0002-0 | 371.73
09.004.0002-A | 354.57
09.004.0003-0 | 608
09.004.0003-A | 608
09.004.0004-0 | 1358
09.004.0004-A | 1358
09.004.0005-0 | 741.53
09.004.0005-A | 712.15
09.004.0010-0 | 54.16
09.004.0010-A | 51.07
09.004.0011-0 | 104.03
09.004.0011-A | 97.54
09.004.0013-0 | 463.91
09.004.0013-A | 437.11
09.004.0015-0 | 82.61
09.004.0015-A | 73.06
09.004.0017-0 | 95.6
09.004.0017-A | 89.76
09.004.0019-0 | 147.66
09.004.0019-A | 136.39
09.004.0020-0 | 118.09
09.004.0020-A | 110.8
09.004.0023-0 | 6.13
09.004.0023-A | 5.52
09.004.0025-0 | 6.13
09.004.0025-A | 5.53
09.004.0028-0 | 103.85
09.004.0028-A | 101.36
09.004.0050-0 | 254.27
09.004.0050-A | 226.05
09.004.0051-0 | 299.51
09.004.0051-A | 266.04
09.004.0055-0 | 243.63
09.004.0055-A | 216.83
09.004.0056-0 | 273
09.004.0056-A | 242.68
09.004.0060-0 | 422.7
09.004.0060-A | 418.34
09.005.0001-0 | 2.66
09.005.0001-A | 2.3
09.005.0002-0 | 1.66
09.005.0002-A | 1.44
09.005.0003-0 | 2.49
09.005.0003-A | 2.16
09.005.0004-0 | 22.65
09.005.0004-A | 22.09
09.005.0005-0 | 23.03
09.005.0005-A | 22.47
09.005.0006-0 | 48.35
09.005.0006-A | 47.79
09.005.0007-0 | 3.33
09.005.0007-A | 2.88
09.005.0008-0 | 6703.54
09.005.0008-A | 5811.76
09.005.0009-0 | 4.16
09.005.0009-A | 3.6
09.005.0011-0 | 185.25
09.005.0011-A | 178.01
09.005.0012-0 | 5158
09.005.0012-A | 4896.22
09.005.0020-0 | 26.64
09.005.0020-A | 23.08
09.005.0021-0 | 26.64
09.005.0021-A | 23.08
09.005.0022-0 | 26.64
09.005.0022-A | 23.08
09.005.0023-0 | 26.64
09.005.0023-A | 23.08
09.005.0024-0 | 437.13
09.005.0024-A | 380.58
09.005.0025-0 | 347.21
09.005.0025-A | 302.08
09.005.0026-0 | 376.78
09.005.0026-A | 327.37
09.005.0027-0 | 347.21
09.005.0027-A | 302.08
09.005.0028-0 | 2164.64
09.005.0028-A | 1890.22
09.005.0029-0 | 4.99
09.005.0029-A | 4.32
09.005.0030-0 | 166.55
09.005.0030-A | 144.3
09.005.0032-0 | 96.57
09.005.0032-A | 84.41
09.005.0033-0 | 15.48
09.005.0033-A | 13.46
09.005.0034-0 | 34.97
09.005.0034-A | 30.44
09.005.0035-0 | 5.27
09.005.0035-A | 4.59
09.005.0036-0 | 41.25
09.005.0036-A | 40
09.005.0037-0 | 1.07
09.005.0037-A | 1.03
09.005.0038-0 | 0.75
09.005.0038-A | 0.71
09.005.0039-0 | 0.12
09.005.0039-A | 0.11
09.005.0041-0 | 38.79
09.005.0041-A | 37.93
09.005.0052-0 | 260.53
09.005.0052-A | 241.13
09.005.0053-0 | 372.66
09.005.0053-A | 344.89
09.005.0054-0 | 588.98
09.005.0054-A | 543.31
09.005.0059-0 | 0.99
09.005.0059-A | 0.86
09.005.0060-0 | 2.5
09.005.0060-A | 2.17
09.005.0061-0 | 33.52
09.005.0061-A | 29.07
09.005.0100-0 | 3422.33
09.005.0100-A | 2973.28
09.005.0105-0 | 1390.41
09.005.0105-A | 1212.78
09.005.0110-0 | 4.16
09.005.0110-A | 3.6
09.005.0115-0 | 85.84
09.005.0115-A | 74.6
09.005.0120-0 | 1346.4
09.005.0120-A | 1168.42
09.005.0125-0 | 347.21
09.005.0125-A | 302.08
09.005.0130-0 | 0.33
09.005.0130-A | 0.28
09.005.0135-0 | 1.66
09.005.0135-A | 1.44
09.005.0140-0 | 1.33
09.005.0140-A | 1.15
09.005.0145-0 | 4.16
09.005.0145-A | 3.6
09.005.0150-0 | 0.19
09.005.0150-A | 0.17
09.005.0155-0 | 3.33
09.005.0155-A | 2.88
09.006.0003-0 | 104.52
09.006.0003-A | 103.41
09.006.0006-0 | 1065.69
09.006.0006-A | 979.62
09.006.0007-0 | 487.6
09.006.0007-A | 443.1
09.006.0008-0 | 986.48
09.006.0008-A | 950.88
09.006.0009-0 | 66.62
09.006.0009-A | 57.72
09.006.0010-0 | 2435.82
09.006.0010-A | 2349.75
09.006.0015-0 | 1516.5
09.006.0015-A | 1430.43
09.006.0020-0 | 444.96
09.006.0020-A | 444.96
09.006.0030-0 | 343.6
09.006.0030-A | 337.81
09.006.0032-0 | 250
09.006.0032-A | 250
09.007.0001-0 | 133.24
09.007.0001-A | 115.44
09.007.0002-0 | 174.87
09.007.0002-A | 151.51
09.007.0003-0 | 202.35
09.007.0003-A | 175.32
09.007.0010-0 | 1.82
09.007.0010-A | 1.6
09.007.0015-0 | 24.98
09.007.0015-A | 21.64
09.007.0030-0 | 12.49
09.007.0030-A | 10.82
09.007.0035-0 | 83.27
09.007.0035-A | 72.15
09.008.0010-0 | 171.98
09.008.0010-A | 166.42
09.009.0001-0 | 21.38
09.009.0001-A | 20.22
09.009.0002-0 | 31.79
09.009.0002-A | 30.23
09.009.0003-0 | 18.91
09.009.0003-A | 18.02
09.009.0004-0 | 182.34
09.009.0004-A | 176.78
09.009.0010-0 | 5158
09.009.0010-A | 4896.22
09.010.0001-0 | 59.75
09.010.0001-A | 55.18
09.010.0002-0 | 34.98
09.010.0002-A | 31.86
09.011.0001-0 | 149.55
09.011.0001-A | 147.85
09.012.0001-0 | 382.05
09.012.0001-A | 346.74
09.012.0002-0 | 274.13
09.012.0002-A | 248.6
09.012.0003-0 | 746.72
09.012.0003-A | 687.27
09.012.0004-0 | 1291.49
09.012.0004-A | 1184.13
09.012.0010-0 | 618
09.012.0010-A | 618
09.012.0015-0 | 249.37
09.012.0015-A | 237.35
09.013.0001-0 | 871.18
09.013.0001-A | 846.14
09.013.0002-0 | 2220.74
09.013.0002-A | 2041.07
09.013.0010-0 | 883.49
09.013.0010-A | 789.47
09.013.0015-0 | 1604.05
09.013.0015-A | 1518.82
09.013.0016-0 | 577.48
09.013.0016-A | 542.11
09.013.0020-0 | 842.06
09.013.0020-A | 818.71
09.013.0030-0 | 233.63
09.013.0030-A | 223.4
09.013.0035-0 | 95.18
09.013.0035-A | 87.32
09.013.0040-0 | 123.25
09.013.0040-A | 107.97
09.014.0015-0 | 1919.06
09.014.0015-A | 1798.56
09.015.0003-0 | 217.27
09.015.0003-A | 206.93
09.015.0005-0 | 199.27
09.015.0005-A | 187.27
09.015.0006-0 | 264.69
09.015.0006-A | 245.12
09.015.0007-0 | 274.24
09.015.0007-A | 259.09
09.015.0008-0 | 239.53
09.015.0008-A | 227.29
09.015.0010-0 | 189.59
09.015.0010-A | 179.23
09.015.0015-0 | 172.07
09.015.0015-A | 167.92
09.015.0020-0 | 317.62
09.015.0020-A | 299.94
09.015.0025-0 | 193.14
09.015.0025-A | 180.13
09.015.0030-0 | 222.64
09.015.0030-A | 210.42
09.015.0032-0 | 194.73
09.015.0032-A | 183.27
09.015.0034-0 | 176.02
09.015.0034-A | 165.41
09.015.0036-0 | 149.09
09.015.0036-A | 139.94
09.015.0040-0 | 261.89
09.015.0040-A | 250.96
09.015.0042-0 | 253.99
09.015.0042-A | 243.77
09.015.0044-0 | 312.38
09.015.0044-A | 301.95
09.015.0046-0 | 328.38
09.015.0046-A | 318.96
09.015.0048-0 | 257.77
09.015.0048-A | 250.16
09.015.0050-0 | 261.31
09.015.0050-A | 251.37
09.015.0052-0 | 312.15
09.015.0052-A | 302.21
09.015.0056-0 | 339.35
09.015.0056-A | 329.35
09.015.0058-0 | 301.03
09.015.0058-A | 291.06
09.015.0060-0 | 371.91
09.015.0060-A | 361.58
09.015.0062-0 | 425.23
09.015.0062-A | 413.88
09.015.0064-0 | 199.27
09.015.0064-A | 187.27
09.015.0066-0 | 281.08
09.015.0066-A | 274.6
09.015.0068-0 | 248.03
09.015.0068-A | 232.26
09.015.0070-0 | 234.62
09.015.0070-A | 218.85
09.015.0072-0 | 318.29
09.015.0072-A | 300.54
09.015.0074-0 | 114.52
09.015.0074-A | 111.06
09.015.0078-0 | 149.91
09.015.0078-A | 146.46
09.015.0080-0 | 173.55
09.015.0080-A | 169.4
09.015.0200-0 | 64.48
09.015.0200-A | 62.2
09.015.0300-0 | 677.05
09.015.0300-A | 636.42
09.015.0302-0 | 1838.8
09.015.0302-A | 1798.05
09.015.0304-0 | 1588.74
09.015.0304-A | 1545.11
09.015.0306-0 | 2091.73
09.015.0306-A | 2062.1
09.015.0308-0 | 1300.12
09.015.0308-A | 1273.28
09.015.0310-0 | 10441.98
09.015.0310-A | 9823.26
09.015.0312-0 | 3035.91
09.015.0312-A | 2837.72
09.015.0314-0 | 3368.41
09.015.0314-A | 3169.39
09.015.0316-0 | 486.15
09.015.0316-A | 449.77
09.015.0318-0 | 1073.16
09.015.0318-A | 1012.04
09.015.0320-0 | 2447.76
09.015.0320-A | 2424.41
09.015.0322-0 | 2892.67
09.015.0322-A | 2696.92
09.015.0324-0 | 3657.45
09.015.0324-A | 3459.29
09.015.0326-0 | 1104.71
09.015.0326-A | 1060.16
09.015.0328-0 | 2287.88
09.015.0328-A | 2088.63
09.015.0330-0 | 2828.46
09.015.0330-A | 2621.47
09.015.0332-0 | 7109.39
09.015.0332-A | 6758.02
09.015.0334-0 | 596.79
09.015.0334-A | 566.16
09.015.0336-0 | 703.52
09.015.0336-A | 651.75
09.015.0338-0 | 677.31
09.015.0338-A | 634.95
09.015.0340-0 | 848.97
09.015.0340-A | 798.45
09.015.0342-0 | 1101.19
09.015.0342-A | 1026.73
09.026.0010-0 | 1019.7
09.026.0010-A | 1019.7
09.026.0015-0 | 360.17
09.026.0015-A | 360.17
09.026.0017-0 | 205.9
09.026.0017-A | 205.9
09.026.0020-0 | 124.06
09.026.0020-A | 124.06
09.026.0025-0 | 148.54
09.026.0025-A | 148.07
09.026.0030-0 | 40
09.026.0030-A | 40
09.026.0035-0 | 49.6
09.026.0035-A | 49.6
09.026.0040-0 | 99.5
09.026.0040-A | 99.5
09.026.0045-0 | 49.89
09.026.0045-A | 47.12
10.001.0004-1 | 201.61
10.001.0004-B | 195.45
10.001.0010-0 | 543.03
10.001.0010-A | 491.78
10.001.0015-0 | 669.6
10.001.0015-A | 603.62
10.002.0003-0 | 530.9
10.002.0003-A | 525.37
10.002.0010-0 | 154.32
10.002.0010-A | 151.06
10.002.0015-0 | 387.9
10.002.0015-A | 378.52
10.002.0020-0 | 555.2
10.002.0020-A | 542.03
10.002.0025-0 | 197.01
10.002.0025-A | 192.79
10.002.0030-0 | 473.78
10.002.0030-A | 463.16
10.002.0035-0 | 674.89
10.002.0035-A | 660.31
10.002.0040-0 | 229.93
10.002.0040-A | 224.94
10.002.0045-0 | 526.65
10.002.0045-A | 515.54
10.002.0050-0 | 755.33
10.002.0050-A | 739.93
10.002.0055-0 | 277.4
10.002.0055-A | 271.44
10.002.0060-0 | 622.01
10.002.0060-A | 609.64
10.002.0065-0 | 885.91
10.002.0065-A | 869.1
10.002.0070-0 | 309.76
10.002.0070-A | 303.04
10.002.0075-0 | 684.3
10.002.0075-A | 670.96
10.002.0080-0 | 967.54
10.002.0080-A | 949.9
10.002.0085-0 | 351.9
10.002.0085-A | 344.4
10.002.0090-0 | 757.3
10.002.0090-A | 743.43
10.002.0095-0 | 1093.67
10.002.0095-A | 1074.11
10.003.0005-1 | 29.86
10.003.0005-B | 28.46
10.003.0006-0 | 23.98
10.003.0006-A | 20.86
10.003.0010-0 | 41.74
10.003.0010-A | 39.73
10.003.0011-0 | 25.17
10.003.0011-A | 21.89
10.003.0015-0 | 60.01
10.003.0015-A | 57.05
10.003.0016-0 | 26.37
10.003.0016-A | 22.93
10.003.0020-0 | 75.73
10.003.0020-A | 71.98
10.003.0021-0 | 28.69
10.003.0021-A | 24.99
10.003.0025-0 | 116.57
10.003.0025-A | 110.79
10.003.0026-0 | 36.7
10.003.0026-A | 31.98
10.003.0030-0 | 146.86
10.003.0030-A | 139.47
10.003.0031-0 | 47.88
10.003.0031-A | 41.8
10.003.0035-0 | 188.95
10.003.0035-A | 179.41
10.003.0036-0 | 49.08
10.003.0036-A | 42.84
10.003.0040-0 | 239.51
10.003.0040-A | 227.4
10.003.0041-0 | 50.88
10.003.0041-A | 44.4
10.003.0045-0 | 259.64
10.003.0045-A | 246.63
10.003.0046-0 | 63.6
10.003.0046-A | 55.59
10.003.0050-0 | 287.75
10.003.0050-A | 273.52
10.003.0051-0 | 95.11
10.003.0051-A | 83.14
10.003.0055-0 | 297.52
10.003.0055-A | 283.19
10.003.0056-0 | 167.01
10.003.0056-A | 146
10.003.0080-0 | 435.95
10.003.0080-A | 420.6
10.003.0082-0 | 520.93
10.003.0082-A | 504.56
10.003.0084-0 | 757.46
10.003.0084-A | 735
10.004.0130-0 | 77.6
10.004.0130-A | 77.6
10.004.0135-0 | 92.72
10.004.0135-A | 92.72
10.004.0140-0 | 105.52
10.004.0140-A | 105.52
10.004.0145-0 | 124.87
10.004.0145-A | 124.87
10.004.0149-0 | 161.7
10.004.0149-A | 161.7
10.004.0165-0 | 196.49
10.004.0165-A | 196.49
10.004.0170-0 | 266.59
10.004.0170-A | 266.59
10.004.0175-0 | 425.52
10.004.0175-A | 425.52
10.004.0180-0 | 197.66
10.004.0180-A | 197.66
10.004.0181-0 | 247.79
10.004.0181-A | 247.79
10.004.0182-0 | 270.44
10.004.0182-A | 270.44
10.004.0183-0 | 416.89
10.004.0183-A | 416.89
10.004.0184-0 | 536.52
10.004.0184-A | 536.52
10.004.0185-0 | 725.71
10.004.0185-A | 725.71
10.004.0186-0 | 1029.79
10.004.0186-A | 1029.79
10.004.0200-0 | 61.8
10.004.0200-A | 61.8
10.004.0205-0 | 69.01
10.004.0205-A | 69.01
10.004.0210-0 | 77.25
10.004.0210-A | 77.25
10.004.0215-0 | 85.49
10.004.0215-A | 85.49
10.004.0220-0 | 96.82
10.004.0220-A | 96.82
10.004.0225-0 | 133.9
10.004.0225-A | 133.9
10.004.0230-0 | 164.8
10.004.0230-A | 164.8
10.004.0235-0 | 195.7
10.004.0235-A | 195.7
10.004.0260-0 | 92.7
10.004.0260-A | 92.7
10.004.0265-0 | 92.7
10.004.0265-A | 92.7
10.004.0270-0 | 92.7
10.004.0270-A | 92.7
10.004.0275-0 | 127.72
10.004.0275-A | 127.72
10.004.0280-0 | 144.2
10.004.0280-A | 144.2
10.004.0285-0 | 200.85
10.004.0285-A | 200.85
10.004.0290-0 | 250
10.004.0290-A | 250
10.004.0295-0 | 293.55
10.004.0295-A | 293.55
10.005.0002-0 | 360.73
10.005.0002-A | 351.42
10.005.0003-1 | 390
10.005.0003-B | 380.32
10.005.0004-0 | 467.43
10.005.0004-A | 456.96
10.005.0005-0 | 547.6
10.005.0005-A | 536.45
10.005.0006-0 | 624.82
10.005.0006-A | 611.81
10.005.0022-0 | 366.72
10.005.0022-A | 356.65
10.005.0023-1 | 395.4
10.005.0023-B | 385
10.005.0024-0 | 473.25
10.005.0024-A | 462
10.005.0025-0 | 553.84
10.005.0025-A | 541.86
10.005.0026-0 | 623.52
10.005.0026-A | 610.33
10.005.0030-0 | 189.5
10.005.0030-A | 184.87
10.005.0031-0 | 207.05
10.005.0031-A | 202.19
10.005.0032-0 | 252.3
10.005.0032-A | 247.06
10.005.0033-0 | 289.4
10.005.0033-A | 283.83
10.005.0034-0 | 308.18
10.005.0034-A | 302.06
10.005.0050-1 | 360.73
10.005.0050-B | 351.42
10.005.0052-0 | 408.74
10.005.0052-A | 398.19
10.005.0055-0 | 502.84
10.005.0055-A | 489.87
10.005.0057-0 | 606.12
10.005.0057-A | 590.49
10.005.0060-0 | 722.78
10.005.0060-A | 704.13
10.008.0001-1 | 257.72
10.008.0001-B | 223.38
10.008.0002-1 | 396.61
10.008.0002-B | 343.77
10.008.0003-1 | 297.13
10.008.0003-B | 257.54
10.008.0004-1 | 454.64
10.008.0004-B | 394.07
10.008.0005-1 | 338.06
10.008.0005-B | 293.02
10.008.0006-1 | 517.67
10.008.0006-B | 448.7
10.008.0007-1 | 428.52
10.008.0007-B | 371.43
10.008.0008-1 | 655.27
10.008.0008-B | 567.96
10.008.0009-1 | 528.58
10.008.0009-B | 458.15
10.008.0010-1 | 808.61
10.008.0010-B | 700.87
10.008.0020-0 | 360.8
10.008.0020-A | 312.73
10.008.0021-0 | 721.84
10.008.0021-A | 625.66
10.008.0022-0 | 415.99
10.008.0022-A | 360.56
10.008.0023-0 | 827.45
10.008.0023-A | 717.2
10.008.0024-0 | 473.29
10.008.0024-A | 410.23
10.008.0025-0 | 942.17
10.008.0025-A | 816.64
10.008.0026-0 | 599.93
10.008.0026-A | 520
10.008.0027-0 | 1192.59
10.008.0027-A | 1033.7
10.008.0028-0 | 740.01
10.008.0028-A | 641.41
10.008.0029-0 | 1471.67
10.008.0029-A | 1275.59
10.008.0040-0 | 399.46
10.008.0040-A | 346.24
10.008.0041-0 | 799.18
10.008.0041-A | 692.7
10.008.0042-0 | 460.56
10.008.0042-A | 399.19
10.008.0043-0 | 916.1
10.008.0043-A | 794.05
10.008.0044-0 | 524
10.008.0044-A | 454.19
10.008.0045-0 | 1043.11
10.008.0045-A | 904.13
10.008.0046-0 | 664.21
10.008.0046-A | 575.71
10.008.0047-0 | 1320.37
10.008.0047-A | 1144.45
10.008.0048-0 | 819.29
10.008.0048-A | 710.14
10.008.0049-0 | 1629.35
10.008.0049-A | 1412.26
10.008.0050-1 | 168.93
10.008.0050-B | 146.42
10.008.0051-1 | 327.53
10.008.0051-B | 283.89
10.008.0060-0 | 236.5
10.008.0060-A | 204.99
10.008.0061-0 | 596.1
10.008.0061-A | 516.68
10.008.0070-0 | 261.84
10.008.0070-A | 226.95
10.008.0071-0 | 659.97
10.008.0071-A | 572.04
10.010.0001-1 | 313.56
10.010.0001-B | 298.78
10.010.0002-0 | 301.63
10.010.0002-A | 287.86
10.010.0003-1 | 339.72
10.010.0003-B | 323.76
10.010.0004-1 | 667.8
10.010.0004-B | 631.91
10.010.0005-1 | 758.85
10.010.0005-B | 717.84
10.010.0008-0 | 364.14
10.010.0008-A | 344.41
10.010.0009-0 | 518.78
10.010.0009-A | 493.7
10.010.0010-0 | 887.95
10.010.0010-A | 839.66
10.010.0012-0 | 1713.86
10.010.0012-A | 1610.12
10.010.0020-0 | 203.56
10.010.0020-A | 193.26
10.010.0025-0 | 360.63
10.010.0025-A | 342.52
10.010.0030-0 | 481.6
10.010.0030-A | 455.01
10.010.0035-0 | 208.74
10.010.0035-A | 197.75
10.010.0040-0 | 369.94
10.010.0040-A | 350.59
10.010.0045-0 | 495.06
10.010.0045-A | 466.67
10.010.0050-0 | 217.02
10.010.0050-A | 204.93
10.010.0055-0 | 374.6
10.010.0055-A | 354.63
10.010.0060-0 | 502.83
10.010.0060-A | 473.4
10.010.0065-0 | 318.48
10.010.0065-A | 299.15
10.010.0070-0 | 562.07
10.010.0070-A | 528.21
10.010.0075-0 | 749.79
10.010.0075-A | 701.62
10.010.0080-0 | 332.45
10.010.0080-A | 311.27
10.010.0085-0 | 578.64
10.010.0085-A | 542.56
10.010.0090-0 | 773.61
10.010.0090-A | 722.25
10.010.0095-0 | 342.81
10.010.0095-A | 320.24
10.010.0100-0 | 599.34
10.010.0100-A | 560.51
10.010.0105-0 | 818.13
10.010.0105-A | 760.83
10.011.0006-1 | 130.13
10.011.0006-B | 121.85
10.011.0007-0 | 175.67
10.011.0007-A | 164.49
10.011.0008-0 | 208.21
10.011.0008-A | 194.96
10.011.0009-1 | 221.22
10.011.0009-B | 207.14
10.011.0010-0 | 298.65
10.011.0010-A | 279.64
10.011.0011-0 | 353.95
10.011.0011-A | 331.43
10.011.0020-0 | 18.6
10.011.0020-A | 17.42
10.012.0001-0 | 172.54
10.012.0001-A | 149.55
10.012.0005-0 | 224.3
10.012.0005-A | 194.42
10.012.0010-0 | 396.85
10.012.0010-A | 343.97
10.012.0015-0 | 465.87
10.012.0015-A | 403.8
10.012.0050-0 | 481.06
10.012.0050-A | 461.25
10.012.0055-1 | 721.59
10.012.0055-B | 691.88
10.012.0060-0 | 833.84
10.012.0060-A | 799.51
10.012.0065-0 | 962.12
10.012.0065-A | 922.51
10.012.0070-0 | 1202.65
10.012.0070-A | 1153.14
10.012.0080-0 | 1491.29
10.012.0080-A | 1429.89
10.012.0100-0 | 185.89
10.012.0100-A | 162.7
10.012.0101-0 | 291.63
10.012.0101-A | 254.92
10.012.0105-0 | 318.56
10.012.0105-A | 278.92
10.012.0107-0 | 371.51
10.012.0107-A | 325.32
10.012.0110-0 | 399.42
10.012.0110-A | 350.15
10.012.0112-0 | 433.39
10.012.0112-A | 380.65
10.012.0115-0 | 223.16
10.012.0115-A | 195.43
10.012.0120-0 | 330.71
10.012.0120-A | 289.94
10.012.0150-0 | 187.8
10.012.0150-A | 164.56
10.012.0155-0 | 279.73
10.012.0155-A | 244.74
10.012.0160-0 | 445.1
10.012.0160-A | 402.88
10.013.0002-0 | 52.06
10.013.0002-A | 49.11
10.013.0005-0 | 44.66
10.013.0005-A | 41.58
10.014.0001-0 | 11.51
10.014.0001-A | 11.51
10.014.0005-0 | 11.55
10.014.0005-A | 11.55
10.014.0010-0 | 29.85
10.014.0010-A | 29.58
10.014.0015-0 | 27.06
10.014.0015-A | 26.97
10.014.0020-0 | 7.91
10.014.0020-A | 7.91
10.014.0021-0 | 10.17
10.014.0021-A | 10.17
10.014.0022-0 | 7.34
10.014.0022-A | 7.34
10.015.0001-0 | 4.21
10.015.0001-A | 4.21
10.015.0005-0 | 13.09
10.015.0005-A | 12.84
10.015.0010-0 | 18.53
10.015.0010-A | 18.23
10.015.0015-0 | 24.17
10.015.0015-A | 23.8
10.016.0001-0 | 388.72
10.016.0001-A | 370.01
10.017.0002-0 | 102.03
10.017.0002-A | 96.33
10.017.0005-0 | 105.17
10.017.0005-A | 99.26
10.017.0008-1 | 181.24
10.017.0008-B | 172.89
10.017.0013-0 | 109.47
10.017.0013-A | 102.7
10.017.0016-0 | 159.14
10.017.0016-A | 152.04
10.017.0021-0 | 185.05
10.017.0021-A | 176.75
10.028.0005-0 | 67.62
10.028.0005-A | 62.9
10.028.0010-0 | 92.26
10.028.0010-A | 86.06
10.028.0015-0 | 118.23
10.028.0015-A | 110.28
10.028.0025-0 | 89.27
10.028.0025-A | 83.17
10.028.0030-0 | 116
10.028.0030-A | 108.9
10.028.0035-0 | 153.64
10.028.0035-A | 144.84
10.028.0040-0 | 184.58
10.028.0040-A | 178.58
10.028.0045-0 | 306.11
10.028.0045-A | 297.23
10.028.0050-0 | 429.61
10.028.0050-A | 418.71
10.060.0004-0 | 187.16
10.060.0004-A | 173.59
10.065.0001-0 | 1157.51
10.065.0001-A | 1081.05
10.065.0002-0 | 1412.86
10.065.0002-A | 1319.72
10.065.0003-0 | 2315.03
10.065.0003-A | 2162.1
10.065.0004-0 | 3122.82
10.065.0004-A | 2916.37
10.070.0001-0 | 14.74
10.070.0001-A | 14.18
10.080.0001-0 | 103.97
10.080.0001-A | 90.12
11.001.0001-1 | 355.96
11.001.0001-B | 355.96
11.001.0005-1 | 377.28
11.001.0005-B | 377.28
11.001.0006-1 | 400.76
11.001.0006-B | 400.76
11.001.0007-1 | 420.09
11.001.0007-B | 420.09
11.001.0008-1 | 448.32
11.001.0008-B | 448.32
11.001.0010-0 | 451.93
11.001.0010-A | 451.93
11.001.0013-1 | 451.87
11.001.0013-B | 451.87
11.001.0015-1 | 432.7
11.001.0015-B | 432.7
11.001.0018-0 | 1242.85
11.001.0018-A | 1242.85
11.001.0019-0 | 420.84
11.001.0019-A | 420.84
11.001.0020-1 | 314.1
11.001.0020-B | 314.1
11.001.0030-0 | 463.66
11.001.0030-A | 463.66
11.001.0032-1 | 612.29
11.001.0032-B | 612.29
11.001.0036-1 | 481.11
11.001.0036-B | 481.11
11.001.0038-1 | 521.6
11.001.0038-B | 521.6
11.001.0040-1 | 557.22
11.001.0040-B | 557.22
11.002.0010-0 | 166.36
11.002.0010-A | 144.2
11.002.0011-1 | 64.02
11.002.0011-B | 57.65
11.002.0012-1 | 78.8
11.002.0012-B | 69.38
11.002.0013-1 | 99.17
11.002.0013-B | 86.7
11.002.0014-1 | 118.67
11.002.0014-B | 103.9
11.002.0015-1 | 135.96
11.002.0015-B | 119.33
11.002.0017-1 | 52.57
11.002.0017-B | 48.75
11.002.0018-0 | 63.36
11.002.0018-A | 58.02
11.002.0021-1 | 118.83
11.002.0021-B | 103.6
11.002.0022-1 | 124.16
11.002.0022-B | 108.35
11.002.0023-1 | 150.75
11.002.0023-B | 132
11.002.0024-1 | 166.51
11.002.0024-B | 145.79
11.002.0025-1 | 220.66
11.002.0025-B | 192.54
11.002.0027-1 | 104.27
11.002.0027-B | 90.94
11.002.0028-1 | 121.06
11.002.0028-B | 105.5
11.002.0029-1 | 136.24
11.002.0029-B | 119.41
11.002.0030-1 | 151.83
11.002.0030-B | 133.04
11.002.0031-1 | 199.8
11.002.0031-B | 174.45
11.002.0033-1 | 90.66
11.002.0033-B | 78.74
11.002.0034-1 | 91.22
11.002.0034-B | 79.2
11.002.0035-1 | 92.06
11.002.0035-B | 79.91
11.002.0036-1 | 95.46
11.002.0036-B | 82.85
11.002.0037-1 | 110.15
11.002.0037-B | 95.56
11.002.0039-1 | 8.56
11.002.0039-B | 7.42
11.002.0040-1 | 5.38
11.002.0040-B | 4.81
11.002.0041-0 | 104.14
11.002.0041-A | 90.45
11.002.0042-0 | 104.76
11.002.0042-A | 90.96
11.002.0043-1 | 105.87
11.002.0043-B | 91.9
11.002.0044-0 | 109.65
11.002.0044-A | 95.16
11.002.0045-0 | 126.57
11.002.0045-A | 109.81
11.002.0060-0 | 179.16
11.002.0060-A | 157.05
11.003.0001-1 | 605.89
11.003.0001-B | 574.67
11.003.0002-0 | 627.21
11.003.0002-A | 596
11.003.0003-1 | 650.69
11.003.0003-B | 619.48
11.003.0005-1 | 670.02
11.003.0005-B | 638.8
11.003.0006-0 | 698.25
11.003.0006-A | 667.04
11.003.0007-0 | 701.86
11.003.0007-A | 670.65
11.003.0008-0 | 701.8
11.003.0008-A | 670.58
11.003.0010-0 | 673.29
11.003.0010-A | 642.08
11.003.0014-1 | 543.48
11.003.0014-B | 516.56
11.003.0015-0 | 457.3
11.003.0015-A | 430.37
11.003.0020-0 | 528.24
11.003.0020-A | 500.86
11.003.0050-0 | 60.39
11.003.0050-A | 55.11
11.003.0052-0 | 61.68
11.003.0052-A | 56.4
11.003.0054-0 | 62.74
11.003.0054-A | 57.46
11.003.0056-0 | 64.3
11.003.0056-A | 59.01
11.003.0060-0 | 69.82
11.003.0060-A | 64.54
11.003.0062-0 | 71.7
11.003.0062-A | 66.42
11.003.0064-0 | 73.24
11.003.0064-A | 67.96
11.003.0066-0 | 75.5
11.003.0066-A | 70.22
11.003.0070-0 | 81.14
11.003.0070-A | 75.86
11.003.0072-0 | 83.72
11.003.0072-A | 78.44
11.003.0074-0 | 85.85
11.003.0074-A | 80.57
11.003.0076-0 | 88.95
11.003.0076-A | 83.67
11.004.0001-1 | 40.24
11.004.0001-B | 36.1
11.004.0002-0 | 330.86
11.004.0002-A | 296.37
11.004.0003-0 | 449.27
11.004.0003-A | 414.78
11.004.0020-1 | 76.97
11.004.0020-B | 69.62
11.004.0021-1 | 86.36
11.004.0021-B | 79.01
11.004.0022-1 | 98.83
11.004.0022-B | 91.48
11.004.0023-1 | 115.2
11.004.0023-B | 107.86
11.004.0024-1 | 143.15
11.004.0024-B | 130.85
11.004.0025-1 | 127.96
11.004.0025-B | 115.66
11.004.0026-0 | 81.85
11.004.0026-A | 74.83
11.004.0027-0 | 227.87
11.004.0027-A | 217.15
11.004.0028-0 | 169.37
11.004.0028-A | 157.05
11.004.0029-0 | 40.37
11.004.0029-A | 37.03
11.004.0030-1 | 70.49
11.004.0030-B | 66.06
11.004.0035-1 | 13.9
11.004.0035-B | 12.78
11.004.0036-0 | 17.69
11.004.0036-A | 16.47
11.004.0037-0 | 20.43
11.004.0037-A | 19.02
11.004.0038-1 | 27.23
11.004.0038-B | 25.35
11.004.0053-1 | 110.21
11.004.0053-B | 102.02
11.004.0055-0 | 3220.01
11.004.0055-A | 3153.99
11.004.0060-0 | 185.94
11.004.0060-A | 175.2
11.004.0061-0 | 17.64
11.004.0061-A | 16.65
11.004.0063-0 | 16.02
11.004.0063-A | 15.03
11.004.0065-0 | 45.42
11.004.0065-A | 42.12
11.004.0066-0 | 39.3
11.004.0066-A | 36
11.004.0069-1 | 59.29
11.004.0069-B | 54.67
11.004.0070-1 | 52.37
11.004.0070-B | 47.75
11.004.0072-1 | 91.95
11.004.0072-B | 84.69
11.004.0073-1 | 81.58
11.004.0073-B | 74.31
11.004.0075-0 | 105.29
11.004.0075-A | 96.7
11.004.0076-1 | 93.45
11.004.0076-B | 84.87
11.004.0080-0 | 5.04
11.004.0080-A | 4.63
11.004.0100-0 | 119.88
11.004.0100-A | 115.8
11.004.0200-0 | 1070.54
11.004.0200-A | 1010.99
11.005.0001-1 | 100.9
11.005.0001-B | 90.05
11.005.0002-1 | 141.56
11.005.0002-B | 130.71
11.005.0005-1 | 243.59
11.005.0005-B | 228.65
11.005.0006-1 | 187.74
11.005.0006-B | 171.81
11.005.0010-0 | 80.07
11.005.0010-A | 71.74
11.005.0012-0 | 100.54
11.005.0012-A | 92.2
11.005.0015-0 | 128.76
11.005.0015-A | 117.91
11.005.0020-0 | 52.63
11.005.0020-A | 49.32
11.005.0050-0 | 333.88
11.005.0050-A | 303.03
11.005.0055-0 | 277.99
11.005.0055-A | 249.47
11.008.0001-1 | 9.54
11.008.0001-B | 9.54
11.008.0003-0 | 8.39
11.008.0003-A | 8.39
11.008.0004-1 | 8.02
11.008.0004-B | 8.02
11.009.0011-0 | 8.23
11.009.0011-A | 8.23
11.009.0012-0 | 9.32
11.009.0012-A | 9.32
11.009.0013-0 | 7.56
11.009.0013-A | 7.56
11.009.0014-1 | 7.27
11.009.0014-B | 7.27
11.009.0015-1 | 6.35
11.009.0015-B | 6.35
11.009.0050-1 | 15.49
11.009.0050-B | 14.7
11.009.0052-1 | 13.34
11.009.0052-B | 12.68
11.009.0054-1 | 11.98
11.009.0054-B | 11.45
11.009.0060-1 | 13.68
11.009.0060-B | 12.96
11.009.0062-1 | 14.28
11.009.0062-B | 13.62
11.009.0070-1 | 13.51
11.009.0070-B | 12.72
11.009.0072-1 | 12.47
11.009.0072-B | 11.78
11.009.0074-1 | 10.81
11.009.0074-B | 10.22
11.009.0100-1 | 16.27
11.009.0100-B | 15.46
11.009.0102-1 | 14.37
11.009.0102-B | 13.66
11.009.0104-1 | 13.25
11.009.0104-B | 12.64
11.009.0110-1 | 14.96
11.009.0110-B | 14.15
11.009.0112-1 | 15.3
11.009.0112-B | 14.59
11.009.0120-1 | 14.29
11.009.0120-B | 13.48
11.009.0122-1 | 13.25
11.009.0122-B | 12.54
11.009.0124-1 | 11.59
11.009.0124-B | 10.98
11.010.0008-0 | 17.06
11.010.0008-A | 17.06
11.010.0028-0 | 24.81
11.010.0028-A | 24.81
11.010.0029-0 | 22.22
11.010.0029-A | 22.22
11.010.0030-0 | 22.79
11.010.0030-A | 22.79
11.010.0031-0 | 23.31
11.010.0031-A | 23.31
11.010.0032-0 | 22.76
11.010.0032-A | 22.76
11.010.0033-0 | 22.71
11.010.0033-A | 22.71
11.010.0034-0 | 20.98
11.010.0034-A | 20.98
11.010.0035-0 | 20.2
11.010.0035-A | 20.2
11.010.0036-0 | 19.94
11.010.0036-A | 19.94
11.010.0037-0 | 19.61
11.010.0037-A | 19.61
11.010.0038-0 | 19.24
11.010.0038-A | 19.24
11.010.0039-0 | 19.12
11.010.0039-A | 19.12
11.010.0060-0 | 12.16
11.010.0060-A | 12.16
11.010.0081-0 | 20.49
11.010.0081-A | 20.49
11.010.0082-0 | 19.56
11.010.0082-A | 19.56
11.010.0083-0 | 18.13
11.010.0083-A | 18.13
11.010.0084-0 | 17.05
11.010.0084-A | 17.05
11.010.0085-0 | 17.52
11.010.0085-A | 17.52
11.010.0086-0 | 16.8
11.010.0086-A | 16.8
11.010.0087-0 | 15.49
11.010.0087-A | 15.49
11.010.0088-0 | 14.42
11.010.0088-A | 14.42
11.010.0089-0 | 14.2
11.010.0089-A | 14.2
11.010.0090-0 | 14.37
11.010.0090-A | 14.37
11.010.0091-0 | 14.1
11.010.0091-A | 14.1
11.010.0092-0 | 13.76
11.010.0092-A | 13.76
11.011.0010-0 | 4
11.011.0010-A | 3.71
11.011.0011-0 | 4.2
11.011.0011-A | 3.88
11.011.0012-0 | 4.44
11.011.0012-A | 4.08
11.011.0013-0 | 4.63
11.011.0013-A | 4.24
11.011.0014-0 | 4.74
11.011.0014-A | 4.34
11.011.0015-0 | 4.85
11.011.0015-A | 4.43
11.011.0016-0 | 4.91
11.011.0016-A | 4.49
11.011.0017-1 | 5.51
11.011.0017-B | 5.04
11.011.0018-0 | 5.87
11.011.0018-A | 5.34
11.011.0019-0 | 6.05
11.011.0019-A | 5.49
11.011.0020-0 | 6.4
11.011.0020-A | 5.79
11.011.0021-0 | 6.55
11.011.0021-A | 5.9
11.011.0022-0 | 6.96
11.011.0022-A | 6.25
11.011.0023-1 | 5.94
11.011.0023-B | 5.15
11.011.0024-1 | 4.95
11.011.0024-B | 4.29
11.011.0025-1 | 3.96
11.011.0025-B | 3.43
11.011.0027-0 | 5.45
11.011.0027-A | 4.72
11.011.0028-0 | 4.95
11.011.0028-A | 4.29
11.011.0029-0 | 5.94
11.011.0029-A | 5.15
11.011.0030-1 | 5.2
11.011.0030-B | 4.5
11.011.0031-1 | 4.45
11.011.0031-B | 3.86
11.011.0035-0 | 6.72
11.011.0035-A | 5.91
11.011.0036-0 | 5.98
11.011.0036-A | 5.27
11.011.0037-0 | 5.23
11.011.0037-A | 4.62
11.011.0040-0 | 2.47
11.011.0040-A | 2.14
11.012.0015-0 | 412.08
11.012.0015-A | 404.39
11.012.0016-0 | 642.51
11.012.0016-A | 626.86
11.012.0017-0 | 721.92
11.012.0017-A | 698.58
11.012.0018-0 | 817.14
11.012.0018-A | 786.41
11.012.0019-0 | 911.2
11.012.0019-A | 879.05
11.012.0020-0 | 930.46
11.012.0020-A | 897.07
11.012.0021-0 | 961.26
11.012.0021-A | 926.78
11.012.0025-1 | 1326.38
11.012.0025-B | 1288.28
11.012.0030-0 | 2258.36
11.012.0030-A | 2213.07
11.012.0035-0 | 3022.81
11.012.0035-A | 2972.58
11.012.0040-0 | 6091.74
11.012.0040-A | 6037.79
11.012.0045-0 | 7504.03
11.012.0045-A | 7446.73
11.012.0050-0 | 7861.26
11.012.0050-A | 7796.44
11.012.0060-0 | 421.55
11.012.0060-A | 413.86
11.012.0061-0 | 678.06
11.012.0061-A | 662.41
11.012.0062-0 | 757.81
11.012.0062-A | 734.47
11.012.0063-0 | 863.74
11.012.0063-A | 833.01
11.012.0064-0 | 1082.57
11.012.0064-A | 1050.42
11.012.0065-0 | 1108.21
11.012.0065-A | 1074.82
11.012.0066-0 | 1150.37
11.012.0066-A | 1115.89
11.012.0070-0 | 1611.05
11.012.0070-A | 1572.95
11.012.0075-0 | 2577.46
11.012.0075-A | 2532.17
11.012.0080-0 | 3914.96
11.012.0080-A | 3864.73
11.012.0085-0 | 5507.91
11.012.0085-A | 5453.96
11.012.0090-0 | 7887.05
11.012.0090-A | 7829.75
11.012.0095-0 | 12462.54
11.012.0095-A | 12397.72
11.013.0003-1 | 2453.46
11.013.0003-B | 2274.55
11.013.0006-0 | 63.78
11.013.0006-A | 59.8
11.013.0009-0 | 51.16
11.013.0009-A | 48.01
11.013.0014-0 | 2897.45
11.013.0014-A | 2719.4
11.013.0015-0 | 2924.85
11.013.0015-A | 2746.8
11.013.0016-0 | 2939.85
11.013.0016-A | 2761.8
11.013.0059-0 | 219.44
11.013.0059-A | 202.77
11.013.0060-0 | 262.61
11.013.0060-A | 247.18
11.013.0061-0 | 251.81
11.013.0061-A | 233.45
11.013.0062-0 | 309.16
11.013.0062-A | 291.26
11.013.0063-0 | 296.94
11.013.0063-A | 275.57
11.013.0064-0 | 344.89
11.013.0064-A | 324.9
11.013.0065-0 | 829.29
11.013.0065-A | 750.54
11.013.0066-0 | 341.44
11.013.0066-A | 321.01
11.013.0067-0 | 832.77
11.013.0067-A | 753.58
11.013.0068-0 | 392.44
11.013.0068-A | 369.09
11.013.0069-0 | 894.05
11.013.0069-A | 811.94
11.013.0070-1 | 3040.75
11.013.0070-B | 2856.85
11.013.0075-0 | 3068.15
11.013.0075-A | 2884.25
11.013.0080-0 | 3083.15
11.013.0080-A | 2899.25
11.013.0100-0 | 3098.49
11.013.0100-A | 2912.38
11.013.0105-0 | 3061.83
11.013.0105-A | 2884.25
11.013.0110-0 | 3080.3
11.013.0110-A | 2902.73
11.013.0130-0 | 2492.64
11.013.0130-A | 2351.71
11.013.0135-0 | 2520.04
11.013.0135-A | 2379.11
11.013.0140-0 | 2535.04
11.013.0140-A | 2394.11
11.015.0001-0 | 7.54
11.015.0001-A | 7.54
11.015.0003-0 | 7.38
11.015.0003-A | 7.38
11.015.0004-0 | 7.55
11.015.0004-A | 7.55
11.015.0010-0 | 24.92
11.015.0010-A | 24.92
11.015.0019-0 | 3450.53
11.015.0019-A | 3408.56
11.015.0020-0 | 3138.26
11.015.0020-A | 3096.29
11.015.0021-0 | 16.81
11.015.0021-A | 14.9
11.015.0022-0 | 32.06
11.015.0022-A | 28.23
11.015.0030-0 | 88.26
11.015.0030-A | 86.88
11.016.0001-0 | 20.76
11.016.0001-A | 19.84
11.016.0002-1 | 26263.97
11.016.0002-B | 24382.43
11.016.0003-0 | 259.6
11.016.0003-A | 248.08
11.016.0004-0 | 281.19
11.016.0004-A | 268.71
11.016.0005-0 | 356.2
11.016.0005-A | 340.41
11.016.0006-0 | 456.92
11.016.0006-A | 436.66
11.016.0007-0 | 19.73
11.016.0007-A | 18.95
11.016.0020-0 | 13.86
11.016.0020-A | 13.57
11.016.0022-0 | 18.04
11.016.0022-A | 17.19
11.016.0030-0 | 28.62
11.016.0030-A | 26.87
11.016.0040-0 | 981.14
11.016.0040-A | 942.99
11.016.0045-0 | 590.44
11.016.0045-A | 589.91
11.016.0047-0 | 393.41
11.016.0047-A | 355.7
11.016.0100-0 | 36.04
11.016.0100-A | 34.21
11.016.0101-0 | 16.82
11.016.0101-A | 14.99
11.016.0102-0 | 19.22
11.016.0102-A | 19.22
11.016.0200-0 | 14.02
11.016.0200-A | 14.02
11.016.0201-0 | 19.55
11.016.0201-A | 17.08
11.016.0505-1 | 18.17
11.016.0505-B | 17.45
11.018.0020-0 | 189
11.018.0020-A | 189
11.018.0021-0 | 603.33
11.018.0021-A | 583.26
11.018.0025-0 | 202.23
11.018.0025-A | 202.23
11.018.0026-0 | 616.56
11.018.0026-A | 596.49
11.018.0030-0 | 227.85
11.018.0030-A | 227.85
11.018.0031-0 | 642.18
11.018.0031-A | 622.11
11.018.0050-0 | 273
11.018.0050-A | 273
11.018.0051-0 | 336.3
11.018.0051-A | 336.3
11.018.0052-0 | 163.15
11.018.0052-A | 163.15
11.018.0053-0 | 325.5
11.018.0053-A | 325.5
11.018.0054-0 | 355.85
11.018.0054-A | 355.85
11.018.0060-0 | 210.34
11.018.0060-A | 210.34
11.018.0075-0 | 35.75
11.018.0075-A | 32.45
11.018.0080-0 | 39.85
11.018.0080-A | 36.55
11.018.0085-0 | 43.32
11.018.0085-A | 40.02
11.018.0090-0 | 50.89
11.018.0090-A | 47.59
11.019.0001-0 | 71.9
11.019.0001-A | 68.54
11.019.0005-0 | 643.37
11.019.0005-A | 611.65
11.019.0010-0 | 629.11
11.019.0010-A | 597.4
11.019.0015-0 | 627.85
11.019.0015-A | 596.13
11.020.0001-0 | 54.45
11.020.0001-A | 49.78
11.020.0002-0 | 30
11.020.0002-A | 27.56
11.020.0003-0 | 111.05
11.020.0003-A | 103.38
11.020.0006-0 | 189.67
11.020.0006-A | 177.43
11.020.0007-1 | 85.42
11.020.0007-B | 79.52
11.020.0011-1 | 145.9
11.020.0011-B | 136.48
11.020.0012-0 | 72.61
11.020.0012-A | 67.59
11.020.0015-0 | 124.01
11.020.0015-A | 116.01
11.020.0020-0 | 30.57
11.020.0020-A | 26.49
11.021.0010-1 | 30.5
11.021.0010-B | 29.12
11.023.0001-0 | 7.27
11.023.0001-A | 7.27
11.023.0002-0 | 8.75
11.023.0002-A | 8.75
11.023.0003-0 | 9.79
11.023.0003-A | 9.79
11.023.0004-0 | 7.82
11.023.0004-A | 7.82
11.023.0005-0 | 7.3
11.023.0005-A | 7.3
11.024.0001-1 | 1867.89
11.024.0001-B | 1819.32
11.024.0002-0 | 1494.31
11.024.0002-A | 1455.46
11.024.0005-0 | 1307.52
11.024.0005-A | 1273.52
11.024.0008-0 | 1046.02
11.024.0008-A | 1018.82
11.024.0010-1 | 2567.18
11.024.0010-B | 2518.61
11.024.0012-0 | 2053.75
11.024.0012-A | 2014.89
11.024.0015-0 | 1797.03
11.024.0015-A | 1763.03
11.024.0018-0 | 1437.62
11.024.0018-A | 1410.42
11.025.0002-0 | 650.22
11.025.0002-A | 638.78
11.025.0006-0 | 660.72
11.025.0006-A | 649.28
11.025.0009-0 | 665.97
11.025.0009-A | 654.53
11.025.0012-0 | 707.97
11.025.0012-A | 696.53
11.025.0013-0 | 728.97
11.025.0013-A | 717.53
11.025.0014-0 | 760.47
11.025.0014-A | 749.03
11.026.0010-0 | 77.37
11.026.0010-A | 72.19
11.026.0015-0 | 3.53
11.026.0015-A | 3.06
11.026.0016-0 | 15.01
11.026.0016-A | 13.03
11.026.0020-0 | 173.87
11.026.0020-A | 156.29
11.026.0025-0 | 171.95
11.026.0025-A | 154.73
11.026.0030-0 | 313.94
11.026.0030-A | 304.18
11.026.0032-0 | 800.86
11.026.0032-A | 786.8
11.026.0033-0 | 758.95
11.026.0033-A | 744.89
11.026.0035-0 | 69.06
11.026.0035-A | 65.55
11.030.0020-0 | 163.35
11.030.0020-A | 157.56
11.030.0025-0 | 164.31
11.030.0025-A | 158.52
11.030.0030-0 | 164.83
11.030.0030-A | 159.04
11.030.0050-0 | 167.08
11.030.0050-A | 160.72
11.030.0055-0 | 168.31
11.030.0055-A | 161.95
11.030.0060-0 | 168.98
11.030.0060-A | 162.63
11.030.0080-0 | 189.13
11.030.0080-A | 182.21
11.030.0085-0 | 190.36
11.030.0085-A | 183.45
11.030.0090-0 | 191.04
11.030.0090-A | 184.12
11.030.0110-0 | 245.15
11.030.0110-A | 238.04
11.030.0115-0 | 246.38
11.030.0115-A | 239.27
11.030.0120-0 | 247.06
11.030.0120-A | 239.95
11.031.0005-0 | 505.15
11.031.0005-A | 496.46
11.031.0006-0 | 311.81
11.031.0006-A | 306.32
11.031.0010-0 | 494.85
11.031.0010-A | 486.16
11.031.0011-0 | 301.51
11.031.0011-A | 296.02
11.031.0050-0 | 253.46
11.031.0050-A | 248.39
11.031.0051-0 | 182.45
11.031.0051-A | 178.75
11.032.0005-0 | 462.65
11.032.0005-A | 455.64
11.034.0005-0 | 161.65
11.034.0005-A | 157.58
11.034.0010-0 | 194.87
11.034.0010-A | 190.3
11.035.0001-1 | 18.11
11.035.0001-B | 16.41
11.035.0002-1 | 15.85
11.035.0002-B | 14.15
11.035.0005-0 | 102.91
11.035.0005-A | 101.55
11.035.0010-0 | 209.91
11.035.0010-A | 208.19
11.035.0015-0 | 224.7
11.035.0015-A | 222.59
11.035.0020-0 | 245.78
11.035.0020-A | 243.29
11.036.0001-1 | 85.51
11.036.0001-B | 85.08
11.036.0002-1 | 125.51
11.036.0002-B | 125.08
11.037.0001-0 | 92.09
11.037.0001-A | 87.31
11.038.0001-0 | 13.78
11.038.0001-A | 11.98
11.039.0001-0 | 197644.25
11.039.0001-A | 188222.47
11.040.0100-0 | 6843.22
11.040.0100-A | 6767.1
11.040.0105-0 | 9715.22
11.040.0105-A | 9639.1
11.040.0120-0 | 1158.17
11.040.0120-A | 1083.89
11.040.0130-0 | 1524.17
11.040.0130-A | 1449.89
11.043.0002-0 | 76.36
11.043.0002-A | 71.81
11.043.0003-0 | 90.43
11.043.0003-A | 85.88
11.043.0004-0 | 104.5
11.043.0004-A | 99.95
11.043.0005-0 | 118.57
11.043.0005-A | 114.02
11.043.0006-0 | 120.54
11.043.0006-A | 114.55
11.043.0007-0 | 158.35
11.043.0007-A | 152.36
11.043.0008-0 | 196.15
11.043.0008-A | 190.16
11.043.0009-0 | 233.96
11.043.0009-A | 227.97
11.043.0010-0 | 271.76
11.043.0010-A | 265.78
11.043.0011-0 | 91.08
11.043.0011-A | 85.33
11.043.0012-0 | 105.15
11.043.0012-A | 99.4
11.043.0013-0 | 119.22
11.043.0013-A | 113.47
11.043.0014-1 | 133.29
11.043.0014-B | 127.55
11.043.0015-0 | 163.19
11.043.0015-A | 157.45
11.043.0016-0 | 128.07
11.043.0016-A | 121.84
11.043.0017-0 | 165.88
11.043.0017-A | 159.65
11.043.0018-0 | 203.68
11.043.0018-A | 197.45
11.043.0019-1 | 248.68
11.043.0019-B | 241.49
11.043.0020-0 | 286.48
11.043.0020-A | 279.3
11.043.0021-0 | 165.84
11.043.0021-A | 150.51
11.043.0022-0 | 179.91
11.043.0022-A | 164.58
11.043.0023-0 | 193.98
11.043.0023-A | 178.66
11.043.0024-1 | 208.05
11.043.0024-B | 192.73
11.043.0025-0 | 237.95
11.043.0025-A | 222.63
11.043.0026-0 | 202.83
11.043.0026-A | 187.02
11.043.0027-0 | 240.64
11.043.0027-A | 224.83
11.043.0028-0 | 278.44
11.043.0028-A | 262.64
11.043.0029-1 | 341.41
11.043.0029-B | 322.25
11.043.0030-0 | 379.22
11.043.0030-A | 360.06
11.044.0006-0 | 2904.75
11.044.0006-A | 2649.93
11.044.0007-0 | 3368.42
11.044.0007-A | 3071.04
11.044.0008-0 | 4205.41
11.044.0008-A | 3881.41
11.044.0009-0 | 5044.06
11.044.0009-A | 4608.07
11.044.0010-0 | 5996.64
11.044.0010-A | 5433.73
11.044.0056-0 | 1084.99
11.044.0056-A | 978.94
11.044.0058-0 | 1262.73
11.044.0058-A | 1138.97
11.044.0060-0 | 1694.92
11.044.0060-A | 1513.48
11.045.0006-0 | 2984.35
11.045.0006-A | 2718.91
11.045.0007-0 | 3461.3
11.045.0007-A | 3151.54
11.045.0008-0 | 4306.63
11.045.0008-A | 3969.12
11.045.0009-0 | 5180.22
11.045.0009-A | 4726.06
11.045.0010-0 | 6172.49
11.045.0010-A | 5586.12
11.046.0001-0 | 423.74
11.046.0001-A | 423.74
11.046.0004-0 | 436.04
11.046.0004-A | 436.04
11.046.0007-0 | 457.6
11.046.0007-A | 457.6
11.046.0010-0 | 485
11.046.0010-A | 485
11.046.0013-0 | 500
11.046.0013-A | 500
11.046.0014-0 | 525
11.046.0014-A | 525
11.046.0015-0 | 550
11.046.0015-A | 550
11.046.0060-0 | 479.32
11.046.0060-A | 479.32
11.046.0080-1 | 686.25
11.046.0080-B | 658.59
11.046.0105-0 | 734.66
11.046.0105-A | 707.01
11.046.0110-0 | 775.15
11.046.0110-A | 747.5
11.046.0115-0 | 810.77
11.046.0115-A | 783.11
11.046.0180-0 | 60
11.046.0180-A | 60
11.047.0010-1 | 461.59
11.047.0010-B | 448.33
11.047.0011-1 | 2490.67
11.047.0011-B | 2374.12
11.047.0012-0 | 475
11.047.0012-A | 461.74
11.047.0015-0 | 235.51
11.047.0015-A | 229.3
11.047.0016-0 | 2034.06
11.047.0016-A | 1917.51
11.047.0050-0 | 505.42
11.047.0050-A | 461.2
11.048.0010-1 | 515.94
11.048.0010-B | 503.8
11.048.0015-1 | 528.24
11.048.0015-B | 516.09
11.048.0020-1 | 549.8
11.048.0020-B | 537.65
11.048.0025-1 | 577.2
11.048.0025-B | 565.05
11.048.0030-1 | 592.2
11.048.0030-B | 580.05
11.048.0035-1 | 617.2
11.048.0035-B | 605.05
11.048.0040-1 | 642.2
11.048.0040-B | 630.05
11.048.0050-0 | 202.75
11.048.0050-A | 195.02
11.048.0055-0 | 216.47
11.048.0055-A | 208.19
11.048.0060-0 | 230.2
11.048.0060-A | 221.36
11.050.0001-1 | 22.9
11.050.0001-B | 22.9
11.050.0002-0 | 4.58
11.050.0002-A | 4.58
11.050.0010-0 | 26.8
11.050.0010-A | 26.8
11.055.0001-1 | 25.76
11.055.0001-B | 22.66
11.055.0002-0 | 5.99
11.055.0002-A | 5.26
11.055.0010-0 | 14.56
11.055.0010-A | 12.96
11.060.0160-0 | 21208.05
11.060.0160-A | 19400.3
11.060.0165-0 | 39739.28
11.060.0165-A | 36551.06
11.060.0170-0 | 24136.28
11.060.0170-A | 22007.73
11.060.0175-0 | 45050.91
11.060.0175-A | 41525.73
11.060.0180-0 | 51450.1
11.060.0180-A | 47270.89
11.060.0185-0 | 45004.27
11.060.0185-A | 41323.63
11.060.0190-0 | 52779.28
11.060.0190-A | 48577.23
11.060.0195-0 | 59203.62
11.060.0195-A | 54615.6
11.060.0200-0 | 9582.35
11.060.0200-A | 8895.76
11.060.0205-0 | 12199.79
11.060.0205-A | 12199.79
11.060.0410-0 | 623.61
11.060.0410-A | 601.53
11.060.0415-0 | 186.87
11.060.0415-A | 169.48
11.061.0001-0 | 410.27
11.061.0001-A | 387.33
11.061.0002-0 | 172.17
11.061.0002-A | 149.23
11.080.0010-0 | 76.63
11.080.0010-A | 73.32
11.090.0500-0 | 54.88
11.090.0500-A | 50.07
11.090.0505-0 | 127.09
11.090.0505-A | 122.43
11.090.0510-0 | 32.72
11.090.0510-A | 29.42
11.090.0515-0 | 66.82
11.090.0515-A | 64.05
11.090.0520-0 | 918.96
11.090.0520-A | 899.15
11.090.0530-0 | 238.51
11.090.0530-A | 235.23
11.090.0535-0 | 87.88
11.090.0535-A | 85.79
11.090.0600-0 | 5016.42
11.090.0600-A | 4963.6
11.090.0610-0 | 2467.92
11.090.0610-A | 2420.65
11.090.0611-0 | 27.65
11.090.0611-A | 23.96
11.090.0620-0 | 13.26
11.090.0620-A | 11.63
11.091.0001-0 | 1489
11.091.0001-A | 1348.94
11.092.0001-0 | 822.78
11.092.0001-A | 790.63
12.001.0010-0 | 516.24
12.001.0010-A | 468.76
12.001.0015-0 | 636.11
12.001.0015-A | 574.84
12.001.0020-0 | 445.89
12.001.0020-A | 407.79
12.001.0025-0 | 560.6
12.001.0025-A | 507.21
12.001.0030-0 | 685.7
12.001.0030-A | 615.64
12.001.0035-0 | 813.92
12.001.0035-A | 726.78
12.001.0040-0 | 99.08
12.001.0040-A | 86.31
12.001.0045-0 | 198.16
12.001.0045-A | 172.62
12.001.0070-0 | 290.13
12.001.0070-A | 265.08
12.001.0075-0 | 378.56
12.001.0075-A | 342.77
12.001.0090-0 | 730.28
12.001.0090-A | 655.32
12.001.0095-0 | 878.94
12.001.0095-A | 784.18
12.001.0100-0 | 1010.76
12.001.0100-A | 896.78
12.001.0105-0 | 1208.97
12.001.0105-A | 1068.58
12.001.0115-0 | 173.41
12.001.0115-A | 150.73
12.002.0010-0 | 1559.82
12.002.0010-A | 1479.49
12.002.0011-0 | 1528.49
12.002.0011-A | 1452.34
12.002.0015-0 | 293.95
12.002.0015-A | 280.28
12.002.0016-0 | 289.25
12.002.0016-A | 276.21
12.002.0020-0 | 322.3
12.002.0020-A | 305.88
12.002.0025-0 | 365.2
12.002.0025-A | 342.04
12.002.0030-0 | 405.11
12.002.0030-A | 377.65
12.002.0035-1 | 152.94
12.002.0035-B | 145.04
12.002.0036-0 | 149.81
12.002.0036-A | 142.32
12.002.0040-0 | 164.39
12.002.0040-A | 155.55
12.002.0045-0 | 190.71
12.002.0045-A | 177.77
12.002.0050-0 | 212.45
12.002.0050-A | 197.21
12.002.0060-1 | 165.13
12.002.0060-B | 156.25
12.002.0065-1 | 323.88
12.002.0065-B | 307.89
12.002.0070-1 | 358.68
12.002.0070-B | 339.9
12.002.0080-0 | 63.18
12.002.0080-A | 60.15
12.002.0085-0 | 37.53
12.002.0085-A | 35.23
12.002.0100-0 | 986.62
12.002.0100-A | 940.4
12.003.0055-0 | 137.04
12.003.0055-A | 125.53
12.003.0056-0 | 133.13
12.003.0056-A | 122.13
12.003.0060-0 | 154.95
12.003.0060-A | 141.35
12.003.0065-0 | 193.15
12.003.0065-A | 174.16
12.003.0070-0 | 225.13
12.003.0070-A | 202.18
12.003.0075-1 | 69.68
12.003.0075-B | 63.57
12.003.0076-0 | 67.12
12.003.0076-A | 61.35
12.003.0080-0 | 78.38
12.003.0080-A | 71.11
12.003.0085-0 | 102.43
12.003.0085-A | 91.95
12.003.0090-0 | 119.77
12.003.0090-A | 106.99
12.003.0095-0 | 107.42
12.003.0095-A | 99.08
12.003.0096-0 | 104.29
12.003.0096-A | 96.36
12.003.0100-0 | 118.31
12.003.0100-A | 108.51
12.003.0105-0 | 147.8
12.003.0105-A | 134.07
12.003.0110-0 | 167.62
12.003.0110-A | 151.25
12.003.0115-0 | 53.79
12.003.0115-A | 49.42
12.003.0116-0 | 52.43
12.003.0116-A | 48.24
12.003.0120-0 | 62.14
12.003.0120-A | 56.75
12.003.0125-0 | 77.5
12.003.0125-A | 70.06
12.003.0150-0 | 88.89
12.003.0150-A | 79.93
12.003.0155-0 | 145.82
12.003.0155-A | 134.51
12.003.0160-0 | 141.91
12.003.0160-A | 131.11
12.003.0165-0 | 163.73
12.003.0165-A | 150.33
12.003.0170-0 | 201.93
12.003.0170-A | 183.14
12.003.0175-0 | 233.91
12.003.0175-A | 211.16
12.003.0180-1 | 72.21
12.003.0180-B | 66.16
12.003.0185-0 | 69.66
12.003.0185-A | 63.94
12.003.0190-0 | 80.91
12.003.0190-A | 73.7
12.003.0195-0 | 104.96
12.003.0195-A | 94.54
12.003.0200-0 | 122.3
12.003.0200-A | 109.58
12.003.0205-0 | 112.91
12.003.0205-A | 104.69
12.003.0210-0 | 109.78
12.003.0210-A | 101.97
12.003.0215-0 | 123.8
12.003.0215-A | 114.12
12.003.0220-0 | 153.28
12.003.0220-A | 139.68
12.003.0225-0 | 173.11
12.003.0225-A | 156.86
12.003.0230-0 | 55.48
12.003.0230-A | 51.14
12.003.0235-0 | 54.12
12.003.0235-A | 49.97
12.003.0240-0 | 64
12.003.0240-A | 58.65
12.003.0245-0 | 79.35
12.003.0245-A | 71.96
12.003.0250-0 | 90.75
12.003.0250-A | 81.83
12.004.0160-0 | 648.4
12.004.0160-A | 639.53
12.005.0010-0 | 69.55
12.005.0010-A | 64.76
12.005.0015-0 | 79.46
12.005.0015-A | 73.35
12.005.0020-0 | 101.76
12.005.0020-A | 92.68
12.005.0025-0 | 104.23
12.005.0025-A | 94.83
12.005.0030-0 | 86.27
12.005.0030-A | 80.55
12.005.0035-0 | 89.74
12.005.0035-A | 83.56
12.005.0040-0 | 101.14
12.005.0040-A | 93.44
12.005.0045-0 | 108.57
12.005.0045-A | 99.88
12.005.0080-0 | 116.49
12.005.0080-A | 108.96
12.005.0085-1 | 121.44
12.005.0085-B | 113.26
12.005.0090-0 | 136.31
12.005.0090-A | 126.14
12.005.0095-1 | 146.22
12.005.0095-B | 134.74
12.005.0100-0 | 70.1
12.005.0100-A | 65.35
12.005.0103-1 | 80.01
12.005.0103-B | 73.94
12.005.0105-0 | 102.31
12.005.0105-A | 93.27
12.005.0107-1 | 104.79
12.005.0107-B | 95.41
12.005.0110-0 | 87.1
12.005.0110-A | 81.43
12.005.0112-1 | 90.57
12.005.0112-B | 84.43
12.005.0115-0 | 101.97
12.005.0115-A | 94.31
12.005.0117-1 | 109.4
12.005.0117-B | 100.75
12.005.0120-0 | 117.54
12.005.0120-A | 110.02
12.005.0122-1 | 122.5
12.005.0122-B | 114.31
12.005.0124-0 | 137.36
12.005.0124-A | 127.2
12.005.0126-1 | 147.27
12.005.0126-B | 135.79
12.005.0130-1 | 95.77
12.005.0130-B | 89.72
12.005.0135-1 | 156.12
12.005.0135-B | 149.31
12.005.0140-1 | 166.03
12.005.0140-B | 157.9
12.005.0160-0 | 94.2
12.005.0160-A | 88.48
12.005.0165-0 | 97.67
12.005.0165-A | 91.49
12.005.0170-0 | 109.07
12.005.0170-A | 101.37
12.005.0175-0 | 116.5
12.005.0175-A | 107.81
12.005.0185-0 | 95.83
12.005.0185-A | 90.17
12.005.0190-0 | 99.3
12.005.0190-A | 93.18
12.005.0195-0 | 110.7
12.005.0195-A | 103.05
12.005.0200-0 | 118.13
12.005.0200-A | 109.5
12.006.0010-0 | 247.84
12.006.0010-A | 234.54
12.007.0015-0 | 239.2
12.007.0015-A | 233.82
12.007.0020-0 | 183.98
12.007.0020-A | 181.25
12.007.0025-0 | 198.66
12.007.0025-A | 194.88
12.007.0030-0 | 290.3
12.007.0030-A | 284.75
12.007.0040-0 | 408.26
12.007.0040-A | 399.37
12.007.0045-0 | 346.55
12.007.0045-A | 342.57
12.008.0015-0 | 216.85
12.008.0015-A | 203.49
12.008.0020-0 | 251.84
12.008.0020-A | 237.39
12.009.0001-0 | 1352.38
12.009.0001-A | 1319.33
12.009.0002-0 | 1721.62
12.009.0002-A | 1688.53
12.009.0003-0 | 830.85
12.009.0003-A | 801.1
12.009.0006-0 | 543.43
12.009.0006-A | 516.94
12.010.0010-0 | 102.16
12.010.0010-A | 100.59
12.010.0015-0 | 203.2
12.010.0015-A | 200.24
12.010.0020-0 | 153.03
12.010.0020-A | 150.7
12.011.0005-0 | 276.71
12.011.0005-A | 267.45
12.012.0001-0 | 488.91
12.012.0001-A | 433.62
12.012.0002-0 | 517.61
12.012.0002-A | 460.79
12.013.0010-0 | 216.88
12.013.0010-A | 203.06
12.015.0016-0 | 132.43
12.015.0016-A | 132.43
12.015.0041-0 | 125.81
12.015.0041-A | 125.81
12.015.0071-0 | 126.54
12.015.0071-A | 126.54
12.016.0004-0 | 73.53
12.016.0004-A | 70.9
12.016.0006-0 | 92.01
12.016.0006-A | 89.04
12.016.0008-0 | 76.26
12.016.0008-A | 73.63
12.016.0010-0 | 94.74
12.016.0010-A | 91.77
12.016.0012-0 | 120.49
12.016.0012-A | 116.93
12.016.0014-0 | 138.97
12.016.0014-A | 135.08
12.016.0016-0 | 122.24
12.016.0016-A | 118.68
12.016.0018-0 | 140.72
12.016.0018-A | 136.83
12.016.0020-0 | 86.16
12.016.0020-A | 83.53
12.016.0022-0 | 104.63
12.016.0022-A | 101.67
12.016.0024-0 | 106.9
12.016.0024-A | 104.27
12.016.0026-0 | 125.37
12.016.0026-A | 122.41
12.016.0028-0 | 94.55
12.016.0028-A | 91.92
12.016.0030-0 | 113.02
12.016.0030-A | 110.06
12.016.0032-0 | 94.55
12.016.0032-A | 91.92
12.016.0034-0 | 113.02
12.016.0034-A | 110.06
12.020.0001-0 | 376.1
12.020.0001-A | 344.58
12.025.0001-0 | 770.69
12.025.0001-A | 751.95
12.030.0001-0 | 182.32
12.030.0001-A | 166.95
12.035.0001-0 | 516.64
12.035.0001-A | 497.9
12.035.0002-0 | 537.24
12.035.0002-A | 518.5
12.035.0005-0 | 516.64
12.035.0005-A | 497.9
12.035.0010-0 | 537.24
12.035.0010-A | 518.5
12.035.0015-0 | 442.48
12.035.0015-A | 423.74
12.035.0020-0 | 835.94
12.035.0020-A | 817.2
12.042.0001-0 | 181.72
12.042.0001-A | 174.52
12.043.0001-0 | 30.49
12.043.0001-A | 28.41
12.050.0001-0 | 109.6
12.050.0001-A | 102.08
12.050.0005-0 | 34.06
12.050.0005-A | 31.56
12.050.0010-0 | 26.3
12.050.0010-A | 24.09
12.050.0015-0 | 150.5
12.050.0015-A | 134.77
12.050.0020-0 | 141.16
12.050.0020-A | 129.43
13.001.0010-1 | 7.28
13.001.0010-B | 6.57
13.001.0011-0 | 17.06
13.001.0011-A | 16.03
13.001.0013-0 | 5.87
13.001.0013-A | 5.47
13.001.0014-0 | 14.09
13.001.0014-A | 12.69
13.001.0015-0 | 36.42
13.001.0015-A | 32.97
13.001.0020-1 | 35.86
13.001.0020-B | 32.39
13.001.0025-1 | 35
13.001.0025-B | 31.51
13.001.0026-0 | 38.26
13.001.0026-A | 34.71
13.001.0030-1 | 34.68
13.001.0030-B | 31.17
13.001.0031-0 | 44.49
13.001.0031-A | 40.94
13.001.0035-0 | 35.4
13.001.0035-A | 31.86
13.001.0036-0 | 28.12
13.001.0036-A | 25.29
13.001.0040-0 | 38.17
13.001.0040-A | 34.57
13.001.0041-0 | 30.89
13.001.0041-A | 27.99
13.001.0050-1 | 45.81
13.001.0050-B | 42.21
13.001.0055-1 | 42.37
13.001.0055-B | 38.67
13.001.0060-1 | 41.57
13.001.0060-B | 37.76
13.001.0065-1 | 38.35
13.001.0065-B | 34.62
13.001.0100-0 | 23.98
13.001.0100-A | 22.87
13.001.0105-0 | 28.41
13.001.0105-A | 26.62
13.001.0106-0 | 22.77
13.001.0106-A | 21.07
13.001.0107-0 | 17.13
13.001.0107-A | 15.52
13.002.0010-1 | 44.05
13.002.0010-B | 40.3
13.002.0011-1 | 39.32
13.002.0011-B | 35.59
13.002.0015-1 | 43.4
13.002.0015-B | 39.53
13.002.0016-0 | 38.59
13.002.0016-A | 34.95
13.002.0017-0 | 37.86
13.002.0017-A | 34.12
13.003.0001-0 | 34.79
13.003.0001-A | 31.49
13.003.0003-0 | 36.66
13.003.0003-A | 34.02
13.003.0004-0 | 45.09
13.003.0004-A | 42.45
13.003.0005-0 | 52.37
13.003.0005-A | 49.02
13.003.0010-0 | 35.84
13.003.0010-A | 32.29
13.004.0010-0 | 58.15
13.004.0010-A | 52.6
13.004.0015-0 | 55.4
13.004.0015-A | 49.9
13.005.0010-0 | 71.01
13.005.0010-A | 65.33
13.005.0015-0 | 69.32
13.005.0015-A | 63.67
13.005.0020-0 | 64.23
13.005.0020-A | 58.71
13.005.0025-0 | 67.92
13.005.0025-A | 61.43
13.006.0010-0 | 64.19
13.006.0010-A | 57.65
13.006.0020-0 | 60.09
13.006.0020-A | 53.92
13.006.0025-0 | 52.72
13.006.0025-A | 47.04
13.008.0010-0 | 23.85
13.008.0010-A | 20.93
13.008.0020-0 | 26.29
13.008.0020-A | 23.37
13.009.0030-0 | 32.43
13.009.0030-A | 29.79
13.009.0035-0 | 27.39
13.009.0035-A | 24.75
13.009.0040-0 | 35.11
13.009.0040-A | 32.14
13.009.0045-0 | 29.98
13.009.0045-A | 27.01
13.009.0050-0 | 52.38
13.009.0050-A | 47.96
13.009.0051-0 | 60.83
13.009.0051-A | 56.28
13.010.0015-0 | 19.68
13.010.0015-A | 17.07
13.010.0020-0 | 20.86
13.010.0020-A | 18.11
13.010.0025-0 | 20.71
13.010.0025-A | 17.96
13.010.0029-0 | 1130.01
13.010.0029-A | 1037.06
13.010.0049-0 | 1079.76
13.010.0049-A | 980.21
13.011.0005-0 | 14.18
13.011.0005-A | 12.86
13.011.0010-0 | 38.74
13.011.0010-A | 35.82
13.012.0010-0 | 61.13
13.012.0010-A | 59.81
13.022.0020-0 | 239.83
13.022.0020-A | 230.81
13.022.0025-0 | 360.65
13.022.0025-A | 351.63
13.022.0029-0 | 143.45
13.022.0029-A | 136.88
13.022.0035-0 | 260.68
13.022.0035-A | 251.68
13.022.0040-0 | 222.18
13.022.0040-A | 213.18
13.022.0045-0 | 192.89
13.022.0045-A | 179.74
13.022.0046-0 | 178.68
13.022.0046-A | 169.34
13.022.0047-0 | 139.7
13.022.0047-A | 131.06
13.022.0500-0 | 103.75
13.022.0500-A | 93.42
13.024.0010-0 | 271.51
13.024.0010-A | 261.45
13.024.0011-0 | 211.25
13.024.0011-A | 205.72
13.024.0015-0 | 297.77
13.024.0015-A | 287.72
13.024.0016-0 | 237.51
13.024.0016-A | 231.98
13.024.0018-0 | 240.07
13.024.0018-A | 230.02
13.024.0019-0 | 179.82
13.024.0019-A | 174.29
13.024.0020-0 | 400.66
13.024.0020-A | 390.6
13.024.0021-0 | 340.4
13.024.0021-A | 334.87
13.025.0005-0 | 54.73
13.025.0005-A | 47.75
13.025.0010-0 | 101.34
13.025.0010-A | 89.92
13.025.0016-0 | 104.95
13.025.0016-A | 93.53
13.025.0020-0 | 3.08
13.025.0020-A | 2.71
13.025.0055-0 | 83.46
13.025.0055-A | 76.55
13.025.0058-0 | 90.74
13.025.0058-A | 83.13
13.025.0059-0 | 51.76
13.025.0059-A | 44.85
13.025.0060-0 | 52.43
13.025.0060-A | 46.03
13.025.0061-0 | 54.92
13.025.0061-A | 48.48
13.025.0080-0 | 32.99
13.025.0080-A | 32.82
13.026.0010-0 | 135.65
13.026.0010-A | 124.23
13.026.0011-0 | 89.04
13.026.0011-A | 82.06
13.026.0015-0 | 125.05
13.026.0015-A | 117.44
13.030.0200-0 | 248.25
13.030.0200-A | 221.63
13.030.0210-0 | 245.1
13.030.0210-A | 217.78
13.030.0250-0 | 162.57
13.030.0250-A | 149.77
13.030.0251-0 | 151.97
13.030.0251-A | 142.98
13.030.0252-0 | 112.31
13.030.0252-A | 106.09
13.030.0255-0 | 119.69
13.030.0255-A | 113.47
13.030.0257-0 | 143.82
13.030.0257-A | 136.9
13.030.0262-0 | 231.72
13.030.0262-A | 221.63
13.030.0263-0 | 212.74
13.030.0263-A | 203.41
13.030.0264-0 | 213.83
13.030.0264-A | 205.12
13.030.0265-0 | 194.85
13.030.0265-A | 186.9
13.030.0267-0 | 213.83
13.030.0267-A | 205.12
13.030.0268-0 | 194.85
13.030.0268-A | 186.9
13.030.0290-0 | 134.41
13.030.0290-A | 122.98
13.030.0291-0 | 120.2
13.030.0291-A | 112.59
13.030.0292-0 | 81.22
13.030.0292-A | 74.31
13.035.0010-0 | 461.71
13.035.0010-A | 421.4
13.035.0015-0 | 566.58
13.035.0015-A | 513.06
13.035.0020-0 | 612.69
13.035.0020-A | 552.53
13.035.0025-0 | 767.11
13.035.0025-A | 687.15
13.036.0010-0 | 501.19
13.036.0010-A | 484.07
13.036.0011-0 | 481.74
13.036.0011-A | 465.24
13.036.0015-0 | 80.26
13.036.0015-A | 76.24
13.036.0016-0 | 69.44
13.036.0016-A | 65.52
13.036.0050-0 | 535.18
13.036.0050-A | 518.06
13.036.0051-0 | 515.73
13.036.0051-A | 499.23
13.036.0080-0 | 510.4
13.036.0080-A | 496.59
13.036.0081-0 | 490.96
13.036.0081-A | 477.75
13.045.0040-0 | 93.39
13.045.0040-A | 89.95
13.045.0045-0 | 100.97
13.045.0045-A | 97.46
13.045.0050-0 | 129.67
13.045.0050-A | 126.09
13.045.0051-0 | 44.34
13.045.0051-A | 42.06
13.045.0052-0 | 82.48
13.045.0052-A | 79.57
13.045.0054-0 | 104.14
13.045.0054-A | 100.7
13.045.0065-0 | 520.12
13.045.0065-A | 502.93
13.045.0066-0 | 494.94
13.045.0066-A | 478.44
13.045.0070-0 | 539.11
13.045.0070-A | 517.66
13.045.0071-0 | 508.63
13.045.0071-A | 488.16
13.045.0075-0 | 689.53
13.045.0075-A | 672.34
13.045.0076-0 | 659.39
13.045.0076-A | 644.53
13.045.0080-0 | 475.53
13.045.0080-A | 463.29
13.045.0081-0 | 457.78
13.045.0081-A | 446.22
13.050.0055-0 | 84.57
13.050.0055-A | 81.12
13.050.0065-0 | 504.07
13.050.0065-A | 486.88
13.050.0070-0 | 539.11
13.050.0070-A | 517.66
13.065.0010-0 | 743.82
13.065.0010-A | 726.63
13.065.0015-0 | 1098.28
13.065.0015-A | 1080.13
13.065.0030-0 | 1123.06
13.065.0030-A | 1101.61
13.075.0010-0 | 158.12
13.075.0010-A | 151.35
13.080.0005-0 | 1969.8
13.080.0005-A | 1969.8
13.157.0010-0 | 38.23
13.157.0010-A | 35.93
13.160.0010-0 | 1226.02
13.160.0010-A | 1205.29
13.165.0010-0 | 259.95
13.165.0010-A | 250.04
13.168.0010-0 | 669.5
13.168.0010-A | 669.5
13.168.0020-0 | 535.6
13.168.0020-A | 535.6
13.170.0011-0 | 163.02
13.170.0011-A | 156.67
13.170.0016-0 | 181.65
13.170.0016-A | 172.81
13.170.0018-0 | 98.05
13.170.0018-A | 97.17
13.170.0020-0 | 74.47
13.170.0020-A | 67.87
13.170.0025-0 | 82.2
13.170.0025-A | 76.92
13.175.0010-0 | 75
13.175.0010-A | 75
13.180.0010-0 | 64.1
13.180.0010-A | 57.22
13.180.0015-1 | 59
13.180.0015-B | 59
13.187.0010-0 | 226.2
13.187.0010-A | 219.85
13.190.0015-0 | 168.64
13.190.0015-A | 168.64
13.193.0010-0 | 465
13.193.0010-A | 465
13.195.0010-0 | 123.88
13.195.0010-A | 116.62
13.195.0015-0 | 186.46
13.195.0015-A | 179.2
13.195.0030-0 | 81.37
13.195.0030-A | 74.91
13.196.0010-0 | 121.19
13.196.0010-A | 118.04
13.196.0015-0 | 139.67
13.196.0015-A | 136.18
13.196.0020-0 | 138.88
13.196.0020-A | 135.73
13.196.0025-0 | 157.36
13.196.0025-A | 153.87
13.196.0030-0 | 89.99
13.196.0030-A | 86.84
13.196.0035-0 | 108.46
13.196.0035-A | 104.98
13.196.0040-0 | 77.57
13.196.0040-A | 74.41
13.196.0045-0 | 96.04
13.196.0045-A | 92.56
13.196.0050-0 | 188.75
13.196.0050-A | 185.59
13.196.0080-0 | 51.72
13.196.0080-A | 49.97
13.196.0085-0 | 60.11
13.196.0085-A | 58.36
13.196.0090-0 | 60.11
13.196.0090-A | 58.36
13.196.0095-0 | 147.93
13.196.0095-A | 146.18
13.196.0100-0 | 158.26
13.196.0100-A | 157.06
13.196.0101-0 | 91.13
13.196.0101-A | 87.97
13.196.0102-0 | 85.83
13.196.0102-A | 82.67
13.196.0103-0 | 102.78
13.196.0103-A | 99.63
13.196.0104-0 | 90.82
13.196.0104-A | 87.67
13.196.0105-0 | 273.32
13.196.0105-A | 270.16
13.196.0107-0 | 108.53
13.196.0107-A | 105.37
13.196.0111-0 | 37.78
13.196.0111-A | 36.15
13.196.0112-0 | 46.17
13.196.0112-A | 44.54
13.196.0113-0 | 45.36
13.196.0113-A | 43.72
13.196.0114-0 | 57.69
13.196.0114-A | 55.06
13.196.0115-0 | 76.16
13.196.0115-A | 73.21
13.196.0116-0 | 66.08
13.196.0116-A | 63.45
13.196.0117-0 | 84.55
13.196.0117-A | 81.6
13.196.0118-0 | 65.26
13.196.0118-A | 62.63
13.196.0119-0 | 83.73
13.196.0119-A | 80.78
13.196.0120-0 | 54.37
13.196.0120-A | 51.74
13.196.0121-0 | 72.84
13.196.0121-A | 69.88
13.196.0122-0 | 62.75
13.196.0122-A | 60.13
13.196.0123-0 | 81.23
13.196.0123-A | 78.27
13.196.0124-0 | 61.94
13.196.0124-A | 59.31
13.196.0125-0 | 80.41
13.196.0125-A | 77.45
13.196.0126-0 | 57.1
13.196.0126-A | 54.47
13.196.0127-0 | 75.57
13.196.0127-A | 72.61
13.196.0128-0 | 65.48
13.196.0128-A | 62.86
13.196.0129-0 | 83.96
13.196.0129-A | 81
13.196.0130-0 | 64.67
13.196.0130-A | 62.04
13.196.0131-0 | 83.14
13.196.0131-A | 80.18
13.196.0132-0 | 58.85
13.196.0132-A | 56.22
13.196.0133-0 | 77.32
13.196.0133-A | 74.36
13.196.0134-0 | 67.24
13.196.0134-A | 64.61
13.196.0135-0 | 85.71
13.196.0135-A | 82.75
13.196.0136-0 | 66.42
13.196.0136-A | 63.79
13.196.0137-0 | 84.89
13.196.0137-A | 81.93
13.196.0138-0 | 46.56
13.196.0138-A | 44.8
13.196.0139-0 | 65.03
13.196.0139-A | 62.95
13.196.0140-0 | 54.95
13.196.0140-A | 53.19
13.196.0141-0 | 73.42
13.196.0141-A | 71.34
13.196.0142-0 | 54.13
13.196.0142-A | 52.37
13.196.0143-0 | 72.6
13.196.0143-A | 70.52
13.196.0144-0 | 49.29
13.196.0144-A | 47.53
13.196.0145-0 | 67.76
13.196.0145-A | 65.68
13.196.0146-0 | 57.68
13.196.0146-A | 55.92
13.196.0147-0 | 76.15
13.196.0147-A | 74.07
13.196.0148-0 | 56.86
13.196.0148-A | 55.1
13.196.0149-0 | 75.33
13.196.0149-A | 73.25
13.196.0150-0 | 51.04
13.196.0150-A | 49.29
13.196.0151-0 | 69.51
13.196.0151-A | 67.43
13.196.0152-0 | 59.43
13.196.0152-A | 57.67
13.196.0153-0 | 77.9
13.196.0153-A | 75.82
13.196.0154-0 | 58.61
13.196.0154-A | 56.86
13.196.0155-0 | 77.08
13.196.0155-A | 75
13.196.0156-0 | 65.2
13.196.0156-A | 63.45
13.196.0157-0 | 83.67
13.196.0157-A | 81.59
13.196.0158-0 | 81.98
13.196.0158-A | 80.23
13.196.0159-0 | 100.45
13.196.0159-A | 98.37
13.196.0160-0 | 80.34
13.196.0160-A | 78.59
13.196.0161-0 | 98.81
13.196.0161-A | 96.73
13.196.0162-0 | 67.93
13.196.0162-A | 66.18
13.196.0163-0 | 86.4
13.196.0163-A | 84.32
13.196.0164-0 | 84.71
13.196.0164-A | 82.96
13.196.0165-0 | 103.18
13.196.0165-A | 101.1
13.196.0166-0 | 83.07
13.196.0166-A | 81.32
13.196.0167-0 | 101.54
13.196.0167-A | 99.46
13.196.0168-0 | 69.68
13.196.0168-A | 67.93
13.196.0169-0 | 88.15
13.196.0169-A | 86.07
13.196.0170-0 | 86.46
13.196.0170-A | 84.71
13.196.0171-0 | 104.93
13.196.0171-A | 102.85
13.196.0172-0 | 84.82
13.196.0172-A | 83.07
13.196.0173-0 | 103.29
13.196.0173-A | 101.21
13.197.0010-0 | 60.86
13.197.0010-A | 54.92
13.199.0010-0 | 200.32
13.199.0010-A | 188.57
13.199.0015-0 | 1099.73
13.199.0015-A | 1087.98
13.200.0010-0 | 157.24
13.200.0010-A | 151.59
13.200.0015-1 | 131.82
13.200.0015-B | 121.21
13.200.0020-0 | 171.57
13.200.0020-A | 155.66
13.200.0025-0 | 211.32
13.200.0025-A | 190.1
13.205.0010-0 | 158.53
13.205.0010-A | 157.43
13.205.0015-0 | 143.47
13.205.0015-A | 142.36
13.205.0020-0 | 143.47
13.205.0020-A | 142.36
13.205.0022-0 | 92.28
13.205.0022-A | 91.17
13.205.0025-0 | 174.12
13.205.0025-A | 167.21
13.301.0080-1 | 45.99
13.301.0080-B | 40.66
13.301.0081-0 | 42.02
13.301.0081-A | 37.23
13.301.0082-0 | 61.43
13.301.0082-A | 54.65
13.301.0083-0 | 66.23
13.301.0083-A | 58.92
13.301.0085-0 | 61.48
13.301.0085-A | 54.09
13.301.0090-0 | 56.58
13.301.0090-A | 49.85
13.301.0092-0 | 21.8
13.301.0092-A | 19.05
13.301.0093-0 | 29.57
13.301.0093-A | 26.27
13.301.0094-0 | 17.64
13.301.0094-A | 15.36
13.301.0095-0 | 42.19
13.301.0095-A | 37.52
13.301.0100-0 | 73.63
13.301.0100-A | 65.73
13.301.0105-0 | 18.79
13.301.0105-A | 16.38
13.301.0110-0 | 20.8
13.301.0110-A | 18.22
13.301.0115-0 | 34.59
13.301.0115-A | 30.46
13.301.0117-0 | 21.8
13.301.0117-A | 19.39
13.301.0118-0 | 26.51
13.301.0118-A | 23.72
13.301.0119-0 | 31.22
13.301.0119-A | 28.04
13.301.0120-1 | 35.93
13.301.0120-B | 32.37
13.301.0125-1 | 40.64
13.301.0125-B | 36.7
13.301.0130-1 | 45.34
13.301.0130-B | 41.03
13.301.0131-0 | 50.05
13.301.0131-A | 45.36
13.301.0132-0 | 59.47
13.301.0132-A | 54.01
13.301.0133-0 | 68.89
13.301.0133-A | 62.67
13.301.0134-0 | 73.6
13.301.0134-A | 67
13.301.0140-0 | 87.72
13.301.0140-A | 79.98
13.301.0500-0 | 63.94
13.301.0500-A | 56.59
13.301.0505-0 | 109.09
13.301.0505-A | 100.95
13.301.0510-0 | 122.19
13.301.0510-A | 113.09
13.302.0010-0 | 14.86
13.302.0010-A | 13.41
13.330.0010-0 | 81.21
13.330.0010-A | 72.5
13.330.0012-0 | 79.21
13.330.0012-A | 71.1
13.330.0015-0 | 73.3
13.330.0015-A | 65.7
13.330.0018-0 | 45.57
13.330.0018-A | 40.98
13.330.0020-0 | 129.39
13.330.0020-A | 115.76
13.330.0022-0 | 127.18
13.330.0022-A | 113.45
13.330.0023-0 | 129.39
13.330.0023-A | 115.76
13.330.0024-0 | 127.18
13.330.0024-A | 113.45
13.330.0025-0 | 64.32
13.330.0025-A | 56.28
13.330.0028-0 | 32.97
13.330.0028-A | 28.94
13.330.0030-0 | 80.81
13.330.0030-A | 70.71
13.330.0031-0 | 24.91
13.330.0031-A | 22.07
13.330.0033-0 | 29.59
13.330.0033-A | 26.22
13.330.0034-0 | 39.95
13.330.0034-A | 35.59
13.330.0035-0 | 68.25
13.330.0035-A | 60.19
13.330.0036-0 | 34.58
13.330.0036-A | 31.14
13.330.0052-0 | 106.56
13.330.0052-A | 98.51
13.330.0053-0 | 117.54
13.330.0053-A | 109.57
13.330.0060-0 | 134.77
13.330.0060-A | 125.33
13.330.0061-0 | 145.75
13.330.0061-A | 136.39
13.330.0070-0 | 193.79
13.330.0070-A | 185.73
13.330.0071-0 | 204.77
13.330.0071-A | 196.79
13.330.0075-0 | 91.23
13.330.0075-A | 84.21
13.330.0076-0 | 102.21
13.330.0076-A | 95.27
13.330.0078-0 | 85.96
13.330.0078-A | 80.14
13.330.0079-0 | 101.2
13.330.0079-A | 94.6
13.330.0100-0 | 40.96
13.330.0100-A | 36.43
13.330.0101-0 | 41.01
13.330.0101-A | 36.66
13.330.0110-0 | 45.93
13.330.0110-A | 41.18
13.330.0111-0 | 46.29
13.330.0111-A | 41.77
13.330.0500-0 | 76.04
13.330.0500-A | 68.01
13.331.0015-0 | 148.52
13.331.0015-A | 140.92
13.331.0017-0 | 131.46
13.331.0017-A | 123.86
13.331.0020-0 | 168.06
13.331.0020-A | 160.46
13.331.0022-0 | 151.72
13.331.0022-A | 144.12
13.331.0025-0 | 229.7
13.331.0025-A | 222.1
13.331.0027-0 | 214.08
13.331.0027-A | 206.48
13.331.0030-0 | 176.32
13.331.0030-A | 168.71
13.331.0032-0 | 159.98
13.331.0032-A | 152.37
13.331.0035-0 | 166.78
13.331.0035-A | 159.18
13.331.0037-0 | 146.12
13.331.0037-A | 138.51
13.331.0051-0 | 43.61
13.331.0051-A | 39.28
13.331.0052-0 | 52.26
13.331.0052-A | 47.93
13.331.0055-0 | 49.46
13.331.0055-A | 45.09
13.331.0056-0 | 62.44
13.331.0056-A | 58.08
13.332.0010-0 | 154.71
13.332.0010-A | 146
13.332.0011-0 | 146.8
13.332.0011-A | 139.2
13.332.0012-0 | 130.44
13.332.0012-A | 122.84
13.333.0010-0 | 169.29
13.333.0010-A | 160.57
13.333.0011-0 | 145.01
13.333.0011-A | 137.41
13.333.0015-0 | 169.29
13.333.0015-A | 160.57
13.333.0016-0 | 145.01
13.333.0016-A | 137.41
13.335.0030-0 | 245.58
13.335.0030-A | 231.06
13.345.0015-0 | 463.42
13.345.0015-A | 449.84
13.345.0016-0 | 656.31
13.345.0016-A | 642.72
13.345.0017-0 | 436.15
13.345.0017-A | 422.95
13.345.0018-0 | 629.04
13.345.0018-A | 615.83
13.345.0020-0 | 68.91
13.345.0020-A | 64.87
13.345.0021-0 | 64.74
13.345.0021-A | 60.81
13.345.0025-0 | 70.14
13.345.0025-A | 67.3
13.345.0026-0 | 65.8
13.345.0026-A | 63.02
13.345.0030-0 | 77.11
13.345.0030-A | 74.26
13.345.0031-0 | 72.22
13.345.0031-A | 69.44
13.345.0035-0 | 111.81
13.345.0035-A | 108.92
13.345.0036-0 | 104.32
13.345.0036-A | 101.54
13.345.0040-0 | 183.54
13.345.0040-A | 180.55
13.345.0041-0 | 168.52
13.345.0041-A | 165.74
13.345.0055-0 | 84.94
13.345.0055-A | 81.97
13.345.0056-0 | 78.64
13.345.0056-A | 75.86
13.345.0060-0 | 146.12
13.345.0060-A | 140.43
13.345.0061-0 | 138.02
13.345.0061-A | 132.46
13.345.0065-0 | 150.77
13.345.0065-A | 145.06
13.345.0066-0 | 141.23
13.345.0066-A | 135.67
13.348.0010-0 | 447.76
13.348.0010-A | 434.18
13.348.0011-0 | 423.55
13.348.0011-A | 410.35
13.348.0035-0 | 80.96
13.348.0035-A | 76.92
13.348.0036-0 | 69.44
13.348.0036-A | 65.52
13.348.0040-0 | 156.33
13.348.0040-A | 150.78
13.348.0041-0 | 147.75
13.348.0041-A | 142.33
13.348.0045-0 | 104.14
13.348.0045-A | 100.44
13.348.0046-0 | 98.41
13.348.0046-A | 94.8
13.348.0050-0 | 103.39
13.348.0050-A | 99.94
13.348.0051-0 | 98.57
13.348.0051-A | 95.32
13.348.0055-0 | 133.24
13.348.0055-A | 130.14
13.348.0056-0 | 127.77
13.348.0056-A | 124.52
13.348.0070-0 | 84.14
13.348.0070-A | 81.31
13.348.0071-0 | 80.44
13.348.0071-A | 77.66
13.348.0075-0 | 90.57
13.348.0075-A | 87.73
13.348.0076-0 | 86.29
13.348.0076-A | 83.51
13.348.0080-0 | 122.58
13.348.0080-A | 119.71
13.348.0081-0 | 115.49
13.348.0081-A | 112.71
13.365.0010-0 | 700.47
13.365.0010-A | 686.89
13.365.0011-0 | 672.3
13.365.0011-A | 659.09
13.365.0015-0 | 700.47
13.365.0015-A | 686.89
13.365.0016-0 | 672.3
13.365.0016-A | 659.09
13.365.0020-0 | 93.02
13.365.0020-A | 88.99
13.365.0021-0 | 89.48
13.365.0021-A | 85.55
13.365.0025-0 | 101.33
13.365.0025-A | 98.49
13.365.0026-0 | 97.28
13.365.0026-A | 94.5
13.365.0030-0 | 113.02
13.365.0030-A | 110.17
13.365.0031-0 | 108.2
13.365.0031-A | 105.42
13.365.0035-0 | 170.51
13.365.0035-A | 167.62
13.365.0036-0 | 162.79
13.365.0036-A | 160.01
13.365.0055-0 | 125.6
13.365.0055-A | 122.63
13.365.0056-0 | 119.12
13.365.0056-A | 116.34
13.365.0060-0 | 213.24
13.365.0060-A | 207.69
13.365.0061-0 | 204.45
13.365.0061-A | 199.03
13.365.0065-0 | 219.72
13.365.0065-A | 214.15
13.365.0066-0 | 209.91
13.365.0066-A | 204.49
13.365.0075-0 | 441.42
13.365.0075-A | 428.21
13.365.0076-0 | 423.55
13.365.0076-A | 410.35
13.365.0083-0 | 80.96
13.365.0083-A | 76.92
13.365.0084-0 | 69.44
13.365.0084-A | 65.52
13.365.0085-0 | 159.24
13.365.0085-A | 153.67
13.365.0086-0 | 147.75
13.365.0086-A | 142.33
13.365.0087-0 | 119.25
13.365.0087-A | 116.24
13.365.0088-0 | 92.24
13.365.0088-A | 89.46
13.365.0100-0 | 82.04
13.365.0100-A | 79.15
13.365.0101-0 | 68.54
13.365.0101-A | 65.76
13.365.0150-0 | 103.39
13.365.0150-A | 99.94
13.365.0151-0 | 98.57
13.365.0151-A | 95.32
13.365.0155-0 | 136.76
13.365.0155-A | 133.19
13.365.0156-0 | 124.25
13.365.0156-A | 121.47
13.365.0170-0 | 84.49
13.365.0170-A | 81.65
13.365.0171-0 | 80.44
13.365.0171-A | 77.66
13.365.0175-0 | 91.02
13.365.0175-A | 88.17
13.365.0176-0 | 86.29
13.365.0176-A | 83.51
13.365.0180-0 | 123.29
13.365.0180-A | 120.39
13.365.0181-0 | 115.49
13.365.0181-A | 112.71
13.366.0010-0 | 343.89
13.366.0010-A | 329.68
13.366.0011-0 | 280.79
13.366.0011-A | 267.59
13.368.0010-0 | 403.31
13.368.0010-A | 395.96
13.368.0011-0 | 361.02
13.368.0011-A | 354.42
13.368.0012-0 | 451.26
13.368.0012-A | 437.05
13.368.0013-0 | 410.57
13.368.0013-A | 397.37
13.370.0010-0 | 71.79
13.370.0010-A | 66.95
13.370.0015-0 | 71.98
13.370.0015-A | 68.03
13.370.0020-0 | 82.39
13.370.0020-A | 78.09
13.370.0025-0 | 98.64
13.370.0025-A | 93.81
13.370.0040-0 | 86.76
13.370.0040-A | 80.53
13.370.0045-0 | 100.14
13.370.0045-A | 93.15
13.370.0050-0 | 93.54
13.370.0050-A | 86.78
13.370.0055-0 | 99.11
13.370.0055-A | 91.22
13.370.0060-0 | 67.13
13.370.0060-A | 60.61
13.371.0010-0 | 72.89
13.371.0010-A | 68.66
13.371.0015-0 | 73.72
13.371.0015-A | 70.32
13.371.0020-0 | 84.04
13.371.0020-A | 80.4
13.371.0025-0 | 99.51
13.371.0025-A | 95.51
13.373.0010-0 | 33.96
13.373.0010-A | 30.49
13.373.0020-0 | 134.62
13.373.0020-A | 128.05
13.373.0021-0 | 99.2
13.373.0021-A | 93.7
13.373.0025-0 | 159.22
13.373.0025-A | 149.38
13.373.0026-0 | 126.15
13.373.0026-A | 116.92
13.373.0030-0 | 160.31
13.373.0030-A | 153.75
13.373.0031-0 | 131.16
13.373.0031-A | 124.69
13.373.0035-0 | 187.41
13.373.0035-A | 180.85
13.373.0036-0 | 158.94
13.373.0036-A | 152.38
13.375.0010-0 | 39.64
13.375.0010-A | 38.22
13.375.0015-0 | 49.36
13.375.0015-A | 47.59
13.380.0010-0 | 88.1
13.380.0010-A | 81.61
13.380.0011-0 | 92.42
13.380.0011-A | 85.93
13.380.0012-0 | 79.69
13.380.0012-A | 73.21
13.380.0013-0 | 95.44
13.380.0013-A | 88.96
13.380.0015-0 | 29.67
13.380.0015-A | 26.07
13.380.0016-0 | 29.86
13.380.0016-A | 26.27
13.380.0020-0 | 76.77
13.380.0020-A | 69.95
13.380.0021-0 | 76.96
13.380.0021-A | 70.15
13.380.0025-0 | 190.9
13.380.0025-A | 171.7
13.380.0026-0 | 219.74
13.380.0026-A | 197.7
13.380.0100-0 | 127.51
13.380.0100-A | 113.1
13.380.0101-0 | 108.1
13.380.0101-A | 93.7
13.381.0050-0 | 9.83
13.381.0050-A | 8.78
13.381.0051-0 | 10.56
13.381.0051-A | 9.51
13.381.0085-0 | 16.92
13.381.0085-A | 15.88
13.382.0001-0 | 16.02
13.382.0001-A | 14.02
13.383.0002-0 | 40.94
13.383.0002-A | 38.04
13.383.0003-0 | 30.18
13.383.0003-A | 28.2
13.384.0001-0 | 20.54
13.384.0001-A | 17.9
13.384.0002-0 | 20.98
13.384.0002-A | 18.34
13.385.0001-0 | 151.55
13.385.0001-A | 151.55
13.385.0002-0 | 196.7
13.385.0002-A | 196.7
13.385.0003-0 | 196.7
13.385.0003-A | 196.7
13.385.0005-0 | 72.78
13.385.0005-A | 72.78
13.385.0006-0 | 72.14
13.385.0006-A | 72.14
13.385.0007-0 | 72.14
13.385.0007-A | 72.14
13.385.0008-0 | 240.12
13.385.0008-A | 240.12
13.385.0009-0 | 293.55
13.385.0009-A | 293.55
13.385.0010-0 | 293.55
13.385.0010-A | 293.55
13.385.0050-0 | 424.66
13.385.0050-A | 407.04
13.385.0051-0 | 268.62
13.385.0051-A | 256.79
13.385.0055-0 | 314.25
13.385.0055-A | 300.19
13.385.0056-0 | 262.96
13.385.0056-A | 253.06
13.385.0100-0 | 97.92
13.385.0100-A | 91.63
13.385.0101-0 | 67.43
13.385.0101-A | 63.71
13.390.0020-0 | 104.42
13.390.0020-A | 103.25
13.390.0025-0 | 227.51
13.390.0025-A | 226.34
13.390.0028-0 | 115.34
13.390.0028-A | 114.17
13.390.0035-0 | 123.89
13.390.0035-A | 122.71
13.390.0038-0 | 188.75
13.390.0038-A | 187.71
13.390.0039-0 | 280.82
13.390.0039-A | 279.78
13.390.0040-0 | 214.51
13.390.0040-A | 213.47
13.390.0042-0 | 259.05
13.390.0042-A | 258.01
13.390.0050-0 | 33.4
13.390.0050-A | 32.92
13.390.0055-0 | 24
13.390.0055-A | 22.96
13.390.0058-0 | 30.26
13.390.0058-A | 29.22
13.390.0070-0 | 46.15
13.390.0070-A | 43.04
13.390.0075-0 | 12.52
13.390.0075-A | 11.89
13.391.0500-0 | 47.15
13.391.0500-A | 42.53
13.395.0010-0 | 124.97
13.395.0010-A | 124.31
13.395.0011-0 | 268.91
13.395.0011-A | 268.25
13.395.0015-0 | 128.52
13.395.0015-A | 127.86
13.395.0020-0 | 324.84
13.395.0020-A | 324.18
13.395.0025-0 | 108.22
13.395.0025-A | 107.56
13.395.0026-0 | 77.81
13.395.0026-A | 77.15
13.398.0010-1 | 259.76
13.398.0010-B | 253.96
13.398.0015-0 | 526.61
13.398.0015-A | 516.47
13.398.0016-0 | 439.9
13.398.0016-A | 434.62
13.398.0017-0 | 34.46
13.398.0017-A | 32.58
13.398.0018-0 | 48.05
13.398.0018-A | 46.18
13.398.0020-0 | 26.36
13.398.0020-A | 24.63
13.398.0025-0 | 27.74
13.398.0025-A | 26.01
13.398.0030-0 | 40.94
13.398.0030-A | 39.21
13.410.0010-0 | 157.99
13.410.0010-A | 152.19
13.410.0011-0 | 174.93
13.410.0011-A | 166.88
13.410.0012-0 | 96.25
13.410.0012-A | 96.25
13.410.0015-0 | 137.19
13.410.0015-A | 134.17
13.410.0020-0 | 186.44
13.410.0020-A | 176.85
13.410.0025-0 | 181.84
13.410.0025-A | 172.86
13.410.0030-0 | 157.99
13.410.0030-A | 152.19
13.411.0500-0 | 111.59
13.411.0500-A | 98.39
13.413.0010-0 | 234.47
13.413.0010-A | 224.8
13.413.0011-0 | 221.75
13.413.0011-A | 212.38
13.413.0012-0 | 278.93
13.413.0012-A | 269.25
13.413.0013-0 | 265.01
13.413.0013-A | 255.64
13.413.0020-0 | 95.16
13.413.0020-A | 88.92
13.413.0021-0 | 82.45
13.413.0021-A | 76.5
13.413.0025-0 | 92.44
13.413.0025-A | 85.54
13.413.0026-0 | 79.73
13.413.0026-A | 73.12
13.413.0027-0 | 116.53
13.413.0027-A | 110.28
13.413.0028-0 | 103.81
13.413.0028-A | 97.87
13.413.0030-0 | 41.91
13.413.0030-A | 38.51
13.413.0031-0 | 39.91
13.413.0031-A | 36.61
13.413.0035-0 | 33.19
13.413.0035-A | 29.81
13.413.0036-0 | 31.79
13.413.0036-A | 28.48
13.415.0010-0 | 87.38
13.415.0010-A | 84.74
13.415.0011-0 | 191.91
13.415.0011-A | 188.46
13.415.0015-0 | 36.51
13.415.0015-A | 34.4
13.415.0020-0 | 110.75
13.415.0020-A | 107.37
13.416.0010-0 | 173.87
13.416.0010-A | 170.42
13.416.0015-0 | 173.87
13.416.0015-A | 170.42
13.440.0015-0 | 915.15
13.440.0015-A | 895.35
13.440.0025-0 | 1098.9
13.440.0025-A | 1079.1
13.440.0030-0 | 563
13.440.0030-A | 556.4
13.440.0035-0 | 1005.18
13.440.0035-A | 1001.22
13.460.0015-0 | 487.56
13.460.0015-A | 487.56
13.460.0025-0 | 348.14
13.460.0025-A | 348.14
13.460.0030-0 | 570
13.460.0030-A | 570
13.460.0032-0 | 600
13.460.0032-A | 600
13.460.0035-0 | 593.28
13.460.0035-A | 593.28
13.462.0010-0 | 216.23
13.462.0010-A | 207.49
13.462.0015-0 | 216.23
13.462.0015-A | 207.49
13.462.0020-0 | 199.32
13.462.0020-A | 191.5
13.462.0025-0 | 206.02
13.462.0025-A | 198.19
13.468.0010-0 | 117.07
13.468.0010-A | 106.78
13.469.0010-0 | 171.2
13.469.0010-A | 161.57
14.001.0001-0 | 3601.83
14.001.0001-A | 3595.95
14.001.0002-0 | 6178.78
14.001.0002-A | 6171.87
14.001.0006-0 | 6010.84
14.001.0006-A | 6000.48
14.001.0011-0 | 15448.04
14.001.0011-A | 15432.49
14.001.0016-0 | 2441.58
14.001.0016-A | 2436.39
14.001.0030-0 | 4582.09
14.001.0030-A | 4573.11
14.001.0035-0 | 4582.01
14.001.0035-A | 4573.03
14.001.0040-0 | 4293.66
14.001.0040-A | 4284.67
14.001.0045-0 | 5326.84
14.001.0045-A | 5314.05
14.001.0050-0 | 5167.91
14.001.0050-A | 5155.12
14.001.0055-0 | 8392.65
14.001.0055-A | 8377.1
14.001.0065-0 | 198.3
14.001.0065-A | 188.03
14.001.0070-0 | 144.01
14.001.0070-A | 137.1
14.001.0072-0 | 167.42
14.001.0072-A | 159.12
14.001.0076-0 | 242.37
14.001.0076-A | 231.32
14.001.0080-0 | 3435.76
14.001.0080-A | 3428.85
14.001.0085-0 | 5228.54
14.001.0085-A | 5221.63
14.001.0100-0 | 357.89
14.001.0100-A | 352.02
14.001.0105-0 | 449.7
14.001.0105-A | 443.83
14.001.0110-0 | 325.66
14.001.0110-A | 319.79
14.001.0115-0 | 303.88
14.001.0115-A | 298.01
14.001.0120-0 | 397.04
14.001.0120-A | 391.17
14.001.0125-0 | 320.81
14.001.0125-A | 314.94
14.001.0130-0 | 700
14.001.0130-A | 700
14.001.0300-0 | 224.31
14.001.0300-A | 224.31
14.002.0010-0 | 1609.76
14.002.0010-A | 1450.8
14.002.0012-0 | 1666.96
14.002.0012-A | 1501.09
14.002.0013-0 | 1751.64
14.002.0013-A | 1578.85
14.002.0014-0 | 1302.87
14.002.0014-A | 1170.17
14.002.0030-0 | 717.71
14.002.0030-A | 717.71
14.002.0035-0 | 739.38
14.002.0035-A | 739.38
14.002.0041-0 | 3130.29
14.002.0041-A | 2824.12
14.002.0046-0 | 1213.99
14.002.0046-A | 1096.5
14.002.0050-0 | 2173.12
14.002.0050-A | 1960.25
14.002.0052-0 | 758.48
14.002.0052-A | 698.7
14.002.0053-0 | 782.56
14.002.0053-A | 716.91
14.002.0054-0 | 140.81
14.002.0054-A | 130.44
14.002.0055-0 | 1234.49
14.002.0055-A | 1218.49
14.002.0058-0 | 1568.4
14.002.0058-A | 1552.4
14.002.0059-0 | 1610.07
14.002.0059-A | 1594.07
14.002.0062-0 | 1203.07
14.002.0062-A | 1187.16
14.002.0064-0 | 1212.45
14.002.0064-A | 1196.53
14.002.0066-0 | 1421.86
14.002.0066-A | 1405.94
14.002.0070-0 | 1392.53
14.002.0070-A | 1247.39
14.002.0071-0 | 1495.53
14.002.0071-A | 1350.39
14.002.0072-0 | 1854.04
14.002.0072-A | 1660.52
14.002.0076-0 | 2396.34
14.002.0076-A | 2189
14.002.0078-0 | 2303.39
14.002.0078-A | 2096.05
14.002.0081-0 | 1519.1
14.002.0081-A | 1391.93
14.002.0082-0 | 783.08
14.002.0082-A | 755.43
14.002.0084-0 | 803.16
14.002.0084-A | 747.87
14.002.0085-0 | 6174.7
14.002.0085-A | 6064.1
14.002.0087-0 | 1079.83
14.002.0087-A | 1034.91
14.002.0088-0 | 2263.68
14.002.0088-A | 2140.47
14.002.0089-0 | 2529.09
14.002.0089-A | 2391.77
14.002.0092-0 | 2532.02
14.002.0092-A | 2388.08
14.002.0095-0 | 3281.43
14.002.0095-A | 3116.2
14.002.0096-0 | 4544.05
14.002.0096-A | 4388.54
14.002.0097-0 | 908.42
14.002.0097-A | 877.32
14.002.0098-0 | 8228.1
14.002.0098-A | 7959.38
14.002.0099-0 | 6754.44
14.002.0099-A | 6677.33
14.002.0100-0 | 1374.74
14.002.0100-A | 1374.43
14.002.0101-0 | 1129.63
14.002.0101-A | 1129.32
14.002.0102-0 | 1268.86
14.002.0102-A | 1268.55
14.002.0103-0 | 1120.54
14.002.0103-A | 1120.23
14.002.0105-0 | 626.85
14.002.0105-A | 550.82
14.002.0108-0 | 701.57
14.002.0108-A | 618.64
14.002.0110-0 | 672.82
14.002.0110-A | 612
14.002.0113-0 | 1845.15
14.002.0113-A | 1814.19
14.002.0120-0 | 778.7
14.002.0120-A | 702.21
14.002.0125-0 | 1421.3
14.002.0125-A | 1400.57
14.002.0131-0 | 997.73
14.002.0131-A | 904.08
14.002.0132-0 | 729.32
14.002.0132-A | 681.63
14.002.0133-0 | 843.84
14.002.0133-A | 788.55
14.002.0134-0 | 664.46
14.002.0134-A | 602.12
14.002.0155-0 | 997.73
14.002.0155-A | 904.08
14.002.0156-0 | 367.3
14.002.0156-A | 353.48
14.002.0158-0 | 1820.37
14.002.0158-A | 1682.14
14.002.0161-0 | 1229.93
14.002.0161-A | 1114.51
14.002.0162-0 | 641.32
14.002.0162-A | 586.03
14.002.0166-0 | 985.38
14.002.0166-A | 891.74
14.002.0180-0 | 1996.02
14.002.0180-A | 1894.53
14.002.0182-0 | 1444.19
14.002.0182-A | 1353.89
14.002.0184-0 | 2034.71
14.002.0184-A | 1932.97
14.002.0186-0 | 644.32
14.002.0186-A | 584.45
14.002.0187-0 | 573.47
14.002.0187-A | 537.73
14.002.0188-0 | 1031.46
14.002.0188-A | 998
14.002.0189-0 | 870.38
14.002.0189-A | 855.95
14.002.0191-0 | 609.63
14.002.0191-A | 582.83
14.002.0192-0 | 1112.33
14.002.0192-A | 1016.91
14.002.0193-0 | 3634.79
14.002.0193-A | 3536.56
14.002.0194-0 | 2385.55
14.002.0194-A | 2288.91
14.002.0195-0 | 1764.62
14.002.0195-A | 1679.55
14.002.0196-0 | 2711.58
14.002.0196-A | 2609.34
14.002.0198-0 | 537.31
14.002.0198-A | 526.94
14.002.0199-0 | 449.42
14.002.0199-A | 426.26
14.002.0200-0 | 139.69
14.002.0200-A | 139.38
14.002.0201-0 | 152.28
14.002.0201-A | 151.62
14.002.0202-0 | 188.77
14.002.0202-A | 188.46
14.002.0203-0 | 198.01
14.002.0203-A | 197.35
14.002.0205-0 | 963.55
14.002.0205-A | 885.45
14.002.0206-0 | 1206.13
14.002.0206-A | 1089.33
14.002.0207-1 | 931.24
14.002.0207-B | 887.86
14.002.0208-0 | 419.28
14.002.0208-A | 393.05
14.002.0209-0 | 516.97
14.002.0209-A | 487.5
14.002.0210-0 | 551.78
14.002.0210-A | 537.97
14.002.0211-0 | 383.23
14.002.0211-A | 375.03
14.002.0212-0 | 386.54
14.002.0212-A | 379.63
14.002.0213-0 | 1489.09
14.002.0213-A | 1478.73
14.002.0214-0 | 1391.03
14.002.0214-A | 1328.25
14.002.0215-0 | 280.21
14.002.0215-A | 259.71
14.002.0216-0 | 346.14
14.002.0216-A | 326.75
14.002.0217-0 | 479.32
14.002.0217-A | 459.05
14.002.0218-0 | 522.61
14.002.0218-A | 499.34
14.002.0220-0 | 163.65
14.002.0220-A | 149.98
14.002.0227-0 | 689.01
14.002.0227-A | 623.36
14.002.0230-0 | 730.11
14.002.0230-A | 647.18
14.002.0232-0 | 714.81
14.002.0232-A | 631.87
14.002.0235-0 | 101.02
14.002.0235-A | 96.46
14.002.0240-0 | 48.9
14.002.0240-A | 45.45
14.002.0242-0 | 32.61
14.002.0242-A | 30.33
14.002.0244-0 | 26.28
14.002.0244-A | 24.34
14.002.0246-0 | 71.14
14.002.0246-A | 67.54
14.002.0248-0 | 33.82
14.002.0248-A | 30.23
14.002.0250-0 | 560.55
14.002.0250-A | 498.35
14.002.0254-0 | 766.94
14.002.0254-A | 704.74
14.002.0260-0 | 515.74
14.002.0260-A | 456.99
14.002.0265-0 | 48.59
14.002.0265-A | 46.36
14.002.0280-0 | 74.97
14.002.0280-A | 71.51
14.002.0283-0 | 66.79
14.002.0283-A | 63.33
14.002.0285-0 | 58.6
14.002.0285-A | 55.15
14.002.0372-0 | 212.8
14.002.0372-A | 204.48
14.002.0373-0 | 48.14
14.002.0373-A | 44.69
14.002.0374-0 | 676.21
14.002.0374-A | 662.39
14.002.0375-0 | 1505.26
14.002.0375-A | 1494.9
14.002.0376-0 | 635.97
14.002.0376-A | 615.24
14.002.0377-0 | 365.76
14.002.0377-A | 338.12
14.002.0380-0 | 75.43
14.002.0380-A | 74.6
14.002.0383-0 | 13.88
14.002.0383-A | 13.16
14.002.0385-0 | 717.3
14.002.0385-A | 656.83
14.002.0390-0 | 799.42
14.002.0390-A | 735.84
14.002.0400-0 | 1100.31
14.002.0400-A | 1086.49
14.002.0402-0 | 538.1
14.002.0402-A | 527.73
14.002.0404-0 | 541.99
14.002.0404-A | 531.62
14.002.0406-0 | 588.14
14.002.0406-A | 577.77
14.002.0408-0 | 647.07
14.002.0408-A | 636.7
14.002.0410-0 | 642.55
14.002.0410-A | 628.73
14.002.0412-0 | 1317.35
14.002.0412-A | 1303.53
14.002.0414-0 | 351.22
14.002.0414-A | 340.85
14.002.0416-0 | 525.49
14.002.0416-A | 515.12
14.002.0430-0 | 137.61
14.002.0430-A | 134.96
14.002.0432-0 | 191.92
14.002.0432-A | 188.3
14.002.0434-0 | 221.22
14.002.0434-A | 217.21
14.002.0436-0 | 248.04
14.002.0436-A | 243.55
14.002.0438-0 | 235.44
14.002.0438-A | 230.28
14.002.0444-0 | 257.25
14.002.0444-A | 252.34
14.002.0452-0 | 326.44
14.002.0452-A | 319.8
14.002.0454-0 | 373.82
14.002.0454-A | 365.91
14.002.0466-0 | 321.93
14.002.0466-A | 309.8
14.002.0468-0 | 370.79
14.002.0468-A | 356.97
14.002.0470-0 | 174.12
14.002.0470-A | 165.82
14.002.0472-0 | 197.59
14.002.0472-A | 189.29
14.002.0478-0 | 248.58
14.002.0478-A | 238.21
14.002.0480-0 | 391.35
14.002.0480-A | 384.44
14.002.0482-0 | 358.92
14.002.0482-A | 349.94
14.002.0483-0 | 285.61
14.002.0483-A | 278.7
14.002.0485-0 | 454.05
14.002.0485-A | 447.55
14.002.0486-0 | 576.04
14.002.0486-A | 555.3
14.002.0487-0 | 819.09
14.002.0487-A | 812.87
14.002.0489-0 | 176.87
14.002.0489-A | 170.37
14.002.0490-0 | 201.25
14.002.0490-A | 194.75
14.002.0491-0 | 534.51
14.002.0491-A | 517.24
14.002.0493-0 | 342.49
14.002.0493-A | 335.58
14.002.0494-0 | 503.71
14.002.0494-A | 497.21
14.002.0495-0 | 1705.58
14.002.0495-A | 1696.02
14.002.0496-0 | 816.37
14.002.0496-A | 803.24
14.002.0498-0 | 560.13
14.002.0498-A | 549.6
14.002.0499-0 | 408.01
14.002.0499-A | 401.51
14.002.0501-0 | 1028.18
14.002.0501-A | 1019.2
14.002.0503-0 | 571.82
14.002.0503-A | 564.91
14.002.0520-0 | 6806.52
14.002.0520-A | 6785.79
14.002.0521-0 | 7756.7
14.002.0521-A | 7735.96
14.002.0522-0 | 8601.3
14.002.0522-A | 8580.56
14.002.0523-0 | 9551.47
14.002.0523-A | 9530.74
14.002.0524-0 | 15041.37
14.002.0524-A | 15020.64
14.002.0525-0 | 17152.87
14.002.0525-A | 17132.14
14.002.0526-0 | 18842.07
14.002.0526-A | 18821.34
14.002.0527-0 | 20003.4
14.002.0527-A | 19982.66
14.002.0535-0 | 7123.25
14.002.0535-A | 7102.51
14.002.0536-0 | 8073.42
14.002.0536-A | 8052.69
14.002.0537-0 | 9023.6
14.002.0537-A | 9002.86
14.002.0538-0 | 9973.77
14.002.0538-A | 9953.04
14.002.0539-0 | 15780.4
14.002.0539-A | 15759.66
14.002.0540-0 | 17997.47
14.002.0540-A | 17976.74
14.002.0541-0 | 20108.97
14.002.0541-A | 20088.24
14.002.0542-0 | 22326.05
14.002.0542-A | 22305.31
14.003.0016-0 | 524.05
14.003.0016-A | 496.4
14.003.0017-0 | 602.65
14.003.0017-A | 570.86
14.003.0020-0 | 533.88
14.003.0020-A | 506.23
14.003.0021-0 | 613.96
14.003.0021-A | 582.17
14.003.0025-0 | 480.31
14.003.0025-A | 452.67
14.003.0026-0 | 552.36
14.003.0026-A | 520.57
14.003.0028-0 | 528.89
14.003.0028-A | 501.24
14.003.0029-0 | 608.22
14.003.0029-A | 576.43
14.003.0050-0 | 642.62
14.003.0050-A | 614.98
14.003.0051-0 | 739.01
14.003.0051-A | 707.22
14.003.0061-0 | 638.51
14.003.0061-A | 610.87
14.003.0062-0 | 734.29
14.003.0062-A | 702.5
14.003.0070-0 | 444.1
14.003.0070-A | 423.37
14.003.0071-0 | 510.72
14.003.0071-A | 486.87
14.003.0076-0 | 512.69
14.003.0076-A | 491.96
14.003.0077-0 | 589.6
14.003.0077-A | 565.75
14.003.0121-0 | 693.6
14.003.0121-A | 665.96
14.003.0122-0 | 797.64
14.003.0122-A | 765.85
14.003.0130-0 | 590.08
14.003.0130-A | 562.44
14.003.0131-0 | 678.6
14.003.0131-A | 646.81
14.003.0145-0 | 824.15
14.003.0145-A | 796.5
14.003.0146-0 | 947.77
14.003.0146-A | 915.98
14.003.0148-0 | 896.5
14.003.0148-A | 868.85
14.003.0149-0 | 1030.55
14.003.0149-A | 998.76
14.003.0151-0 | 824.15
14.003.0151-A | 796.5
14.003.0152-0 | 947.77
14.003.0152-A | 915.98
14.003.0153-0 | 506.44
14.003.0153-A | 478.79
14.003.0154-0 | 582.4
14.003.0154-A | 550.61
14.003.0156-0 | 805.81
14.003.0156-A | 778.16
14.003.0157-0 | 926.68
14.003.0157-A | 894.89
14.003.0160-0 | 559.27
14.003.0160-A | 531.62
14.003.0161-0 | 643.16
14.003.0161-A | 611.36
14.003.0163-0 | 384.23
14.003.0163-A | 363.49
14.003.0164-0 | 441.86
14.003.0164-A | 418.02
14.003.0165-0 | 31.11
14.003.0165-A | 27.66
14.003.0200-0 | 1145.86
14.003.0200-A | 1125.13
14.003.0201-0 | 1317.74
14.003.0201-A | 1293.9
14.003.0205-0 | 1093.62
14.003.0205-A | 1072.88
14.003.0206-0 | 1257.66
14.003.0206-A | 1233.82
14.003.0210-0 | 1200.75
14.003.0210-A | 1180.01
14.003.0211-0 | 1380.86
14.003.0211-A | 1357.01
14.003.0220-0 | 1361.58
14.003.0220-A | 1340.85
14.003.0221-0 | 1565.82
14.003.0221-A | 1541.98
14.003.0225-0 | 1175.21
14.003.0225-A | 1154.48
14.003.0226-0 | 1351.49
14.003.0226-A | 1327.65
14.003.0230-0 | 1175.21
14.003.0230-A | 1154.48
14.003.0231-0 | 1351.49
14.003.0231-A | 1327.65
14.003.0240-0 | 211.56
14.003.0240-A | 201.19
14.003.0241-0 | 532.17
14.003.0241-A | 499.68
14.003.0243-0 | 819.18
14.003.0243-A | 741.09
14.003.0250-0 | 48.09
14.003.0250-A | 44.49
14.003.0255-0 | 32.75
14.003.0255-A | 29.16
14.003.0260-0 | 36.05
14.003.0260-A | 32.45
14.003.0265-0 | 140.95
14.003.0265-A | 138.87
14.003.0300-0 | 972.08
14.003.0300-A | 870.34
14.003.0400-0 | 108.57
14.003.0400-A | 103.04
14.004.0010-0 | 104.79
14.004.0010-A | 102.15
14.004.0015-0 | 140.88
14.004.0015-A | 137.91
14.004.0020-0 | 172.06
14.004.0020-A | 168.76
14.004.0025-0 | 188.35
14.004.0025-A | 184.39
14.004.0030-0 | 389.99
14.004.0030-A | 384.71
14.004.0040-0 | 165.05
14.004.0040-A | 162.08
14.004.0045-0 | 129.93
14.004.0045-A | 126.96
14.004.0046-0 | 394.23
14.004.0046-A | 389.93
14.004.0047-0 | 505.59
14.004.0047-A | 501.63
14.004.0048-0 | 271.55
14.004.0048-A | 268.58
14.004.0050-0 | 301.65
14.004.0050-A | 297.69
14.004.0060-0 | 169.58
14.004.0060-A | 166.61
14.004.0070-0 | 380.96
14.004.0070-A | 377
14.004.0073-0 | 492.84
14.004.0073-A | 487.56
14.004.0100-0 | 341.3
14.004.0100-A | 327.48
14.004.0120-0 | 566.5
14.004.0120-A | 566.5
14.004.0121-0 | 339.9
14.004.0121-A | 339.9
14.004.0150-0 | 1072.09
14.004.0150-A | 1065.48
14.004.0155-0 | 2243.17
14.004.0155-A | 2233.27
14.004.0160-0 | 11425.55
14.004.0160-A | 11409.05
14.004.0200-0 | 57.11
14.004.0200-A | 56.54
14.004.0205-0 | 19.84
14.004.0205-A | 19.26
14.005.0010-0 | 202.85
14.005.0010-A | 200.78
14.005.0015-0 | 283.28
14.005.0015-A | 281.21
14.005.0020-0 | 380.56
14.005.0020-A | 378.49
14.005.0025-0 | 449.3
14.005.0025-A | 447.23
14.006.0005-0 | 770.68
14.006.0005-A | 729.21
14.006.0008-0 | 733.89
14.006.0008-A | 692.43
14.006.0010-0 | 701.95
14.006.0010-A | 660.48
14.006.0012-0 | 695.54
14.006.0012-A | 654.07
14.006.0014-0 | 689.85
14.006.0014-A | 648.38
14.006.0016-0 | 1065.88
14.006.0016-A | 1016.12
14.006.0017-0 | 320.37
14.006.0017-A | 292.72
14.006.0019-0 | 321.3
14.006.0019-A | 293.65
14.006.0021-0 | 322.95
14.006.0021-A | 295.3
14.006.0023-0 | 350.14
14.006.0023-A | 322.49
14.006.0025-0 | 382.17
14.006.0025-A | 354.52
14.006.0030-0 | 1079.58
14.006.0030-A | 1038.11
14.006.0033-0 | 1074.82
14.006.0033-A | 1033.35
14.006.0036-0 | 1070.06
14.006.0036-A | 1028.59
14.006.0037-0 | 1014.78
14.006.0037-A | 973.31
14.006.0038-0 | 1011.62
14.006.0038-A | 970.16
14.006.0039-0 | 701.47
14.006.0039-A | 673.82
14.006.0041-0 | 701.47
14.006.0041-A | 673.82
14.006.0043-0 | 701.47
14.006.0043-A | 673.82
14.006.0050-0 | 1074.43
14.006.0050-A | 1032.96
14.006.0052-0 | 1064.52
14.006.0052-A | 1023.05
14.006.0054-0 | 1054.61
14.006.0054-A | 1013.14
14.006.0058-0 | 696.32
14.006.0058-A | 668.67
14.006.0062-0 | 691.17
14.006.0062-A | 663.52
14.006.0064-0 | 686.02
14.006.0064-A | 658.37
14.006.0077-0 | 1007.84
14.006.0077-A | 966.37
14.006.0078-0 | 1037.71
14.006.0078-A | 996.24
14.006.0079-0 | 1033.74
14.006.0079-A | 992.27
14.006.0081-0 | 1029.77
14.006.0081-A | 988.3
14.006.0082-0 | 701.47
14.006.0082-A | 673.82
14.006.0083-0 | 701.47
14.006.0083-A | 673.82
14.006.0084-0 | 701.47
14.006.0084-A | 673.82
14.006.0085-0 | 330.33
14.006.0085-A | 302.68
14.006.0086-0 | 318.74
14.006.0086-A | 291.09
14.006.0087-0 | 303.66
14.006.0087-A | 276.01
14.006.0088-0 | 482.83
14.006.0088-A | 455.18
14.006.0089-0 | 462.33
14.006.0089-A | 434.68
14.006.0090-0 | 522.69
14.006.0090-A | 495.04
14.006.0091-0 | 1553.28
14.006.0091-A | 1511.81
14.006.0092-0 | 1548.52
14.006.0092-A | 1507.05
14.006.0093-0 | 1793.48
14.006.0093-A | 1748.56
14.006.0094-0 | 1784.69
14.006.0094-A | 1739.77
14.006.0095-0 | 1775.89
14.006.0095-A | 1730.97
14.006.0100-0 | 3081.49
14.006.0100-A | 2998.56
14.006.0101-0 | 3099.09
14.006.0101-A | 3016.15
14.006.0102-0 | 3665.17
14.006.0102-A | 3575.33
14.006.0103-0 | 1175.17
14.006.0103-A | 1147.52
14.006.0104-0 | 1175.17
14.006.0104-A | 1147.52
14.006.0105-0 | 1392.13
14.006.0105-A | 1350.66
14.006.0110-0 | 1429.47
14.006.0110-A | 1388
14.006.0115-0 | 1352.01
14.006.0115-A | 1310.54
14.006.0120-0 | 1620.91
14.006.0120-A | 1565.62
14.006.0121-0 | 1595.69
14.006.0121-A | 1540.4
14.006.0123-0 | 3120.51
14.006.0123-A | 3016.84
14.006.0124-0 | 13258.89
14.006.0124-A | 13008.82
14.006.0126-0 | 2312.85
14.006.0126-A | 2236.83
14.006.0127-0 | 1398.04
14.006.0127-A | 1384.88
14.006.0150-0 | 1115.83
14.006.0150-A | 1036.35
14.006.0155-0 | 1127.21
14.006.0155-A | 1047.73
14.006.0156-0 | 1135.26
14.006.0156-A | 1055.78
14.006.0160-0 | 1140.02
14.006.0160-A | 1060.54
14.006.0185-0 | 1510.91
14.006.0185-A | 1469.44
14.006.0190-0 | 1184.73
14.006.0190-A | 1136.35
14.006.0220-0 | 616.05
14.006.0220-A | 574.58
14.006.0225-0 | 827.08
14.006.0225-A | 747.6
14.006.0230-0 | 1814.59
14.006.0230-A | 1756.53
14.006.0232-0 | 1110.78
14.006.0232-A | 1063.65
14.006.0233-0 | 1134.6
14.006.0233-A | 1086.77
14.006.0234-0 | 1183.96
14.006.0234-A | 1135.44
14.006.0235-0 | 778.46
14.006.0235-A | 736.99
14.006.0237-0 | 753.57
14.006.0237-A | 712.1
14.006.0238-0 | 748.02
14.006.0238-A | 706.55
14.006.0239-0 | 1340.18
14.006.0239-A | 1260.7
14.006.0241-0 | 1291.04
14.006.0241-A | 1211.56
14.006.0242-0 | 1280.57
14.006.0242-A | 1201.09
14.006.0250-0 | 458.56
14.006.0250-A | 430.92
14.006.0255-0 | 2512.42
14.006.0255-A | 2429.49
14.006.0260-0 | 2016.56
14.006.0260-A | 1890.22
14.006.0265-0 | 1720.78
14.006.0265-A | 1679.31
14.006.0270-0 | 1991.9
14.006.0270-A | 1950.43
14.006.0275-0 | 2461.55
14.006.0275-A | 2413.17
14.006.0285-0 | 1678.08
14.006.0285-A | 1636.61
14.006.0286-0 | 1203.17
14.006.0286-A | 1168.62
14.006.0288-0 | 1855.41
14.006.0288-A | 1793.21
14.006.0290-0 | 2481.83
14.006.0290-A | 2433.45
14.006.0295-0 | 3210.92
14.006.0295-A | 3155.63
14.006.0297-0 | 3582.29
14.006.0297-A | 3547.73
14.006.0299-0 | 4112.69
14.006.0299-A | 4078.13
14.006.0301-0 | 5144.42
14.006.0301-A | 5096.04
14.006.0303-0 | 7715.59
14.006.0303-A | 7660.3
14.006.0305-0 | 1701.85
14.006.0305-A | 1646.56
14.006.0353-0 | 216.51
14.006.0353-A | 198.54
14.006.0355-0 | 431.53
14.006.0355-A | 410.79
14.006.0360-0 | 653.62
14.006.0360-A | 619.07
14.006.0362-0 | 226.8
14.006.0362-A | 212.97
14.006.0370-0 | 553.54
14.006.0370-A | 539.72
14.006.0371-0 | 306.32
14.006.0371-A | 280.05
14.006.0372-0 | 1668.65
14.006.0372-A | 1540.42
14.006.0373-0 | 2148.88
14.006.0373-A | 2059.04
14.006.0375-0 | 93.19
14.006.0375-A | 86.28
14.006.0380-0 | 101.54
14.006.0380-A | 94.63
14.006.0385-0 | 109.62
14.006.0385-A | 102.71
14.006.0399-0 | 106.13
14.006.0399-A | 100.6
14.006.0400-0 | 90.99
14.006.0400-A | 85.46
14.006.0401-0 | 43.23
14.006.0401-A | 41.91
14.006.0405-0 | 56.98
14.006.0405-A | 54.56
14.006.0407-0 | 67.41
14.006.0407-A | 64.99
14.006.0408-0 | 57.24
14.006.0408-A | 54.83
14.006.0409-0 | 12.91
14.006.0409-A | 12.39
14.006.0415-0 | 53.51
14.006.0415-A | 49.77
14.006.0417-0 | 54.87
14.006.0417-A | 51.02
14.006.0420-0 | 1466.8
14.006.0420-A | 1448
14.006.0422-1 | 1997.2
14.006.0422-B | 1978.4
14.006.0423-0 | 1732
14.006.0423-A | 1713.2
14.006.0424-0 | 1970.28
14.006.0424-A | 1955.08
14.006.0426-0 | 1307.28
14.006.0426-A | 1292.08
14.006.0428-0 | 1908.16
14.006.0428-A | 1901.25
14.006.0430-0 | 1232.22
14.006.0430-A | 1227.04
14.006.0440-0 | 2642.22
14.006.0440-A | 2481.85
14.006.0445-0 | 622.73
14.006.0445-A | 603.37
14.006.0609-0 | 17.51
14.006.0609-A | 17.51
14.006.0612-0 | 30.9
14.006.0612-A | 30.9
14.006.0615-0 | 42.23
14.006.0615-A | 42.23
14.006.0624-0 | 22.22
14.006.0624-A | 22.22
14.006.0627-0 | 41.37
14.006.0627-A | 41.37
14.006.0630-0 | 53.97
14.006.0630-A | 53.97
14.006.0633-0 | 68.46
14.006.0633-A | 68.46
14.006.0636-0 | 92.82
14.006.0636-A | 92.82
14.006.0639-0 | 44.94
14.006.0639-A | 44.94
14.006.0645-0 | 65.29
14.006.0645-A | 65.29
14.006.0648-0 | 37.8
14.006.0648-A | 37.8
14.006.0680-0 | 17.15
14.006.0680-A | 17.15
14.006.0685-0 | 28.38
14.006.0685-A | 28.38
14.006.0688-0 | 63.21
14.006.0688-A | 63.21
14.006.0695-0 | 89.26
14.006.0695-A | 89.26
14.007.0006-0 | 111.04
14.007.0006-A | 111.04
14.007.0012-0 | 95.46
14.007.0012-A | 95.46
14.007.0016-0 | 99.45
14.007.0016-A | 99.45
14.007.0021-0 | 350.12
14.007.0021-A | 350.12
14.007.0026-0 | 248.02
14.007.0026-A | 248.02
14.007.0030-0 | 77.02
14.007.0030-A | 77.02
14.007.0036-0 | 78.06
14.007.0036-A | 78.06
14.007.0038-0 | 106.17
14.007.0038-A | 106.17
14.007.0039-0 | 274.14
14.007.0039-A | 274.14
14.007.0041-0 | 69.6
14.007.0041-A | 69.6
14.007.0045-0 | 54.6
14.007.0045-A | 54.6
14.007.0051-0 | 311.51
14.007.0051-A | 311.51
14.007.0055-0 | 553.98
14.007.0055-A | 553.98
14.007.0057-0 | 95.68
14.007.0057-A | 95.68
14.007.0061-0 | 91.45
14.007.0061-A | 91.45
14.007.0065-0 | 91.4
14.007.0065-A | 91.4
14.007.0070-0 | 52.31
14.007.0070-A | 52.31
14.007.0075-0 | 73.7
14.007.0075-A | 73.7
14.007.0080-0 | 56.71
14.007.0080-A | 56.71
14.007.0085-0 | 606.75
14.007.0085-A | 606.75
14.007.0090-0 | 258.69
14.007.0090-A | 258.69
14.007.0095-0 | 407.11
14.007.0095-A | 407.11
14.007.0100-0 | 302.46
14.007.0100-A | 302.46
14.007.0102-0 | 315.62
14.007.0102-A | 315.62
14.007.0106-0 | 552.93
14.007.0106-A | 552.93
14.007.0110-0 | 37.26
14.007.0110-A | 37.26
14.007.0115-0 | 60.01
14.007.0115-A | 60.01
14.007.0120-0 | 52.36
14.007.0120-A | 52.36
14.007.0125-0 | 42.66
14.007.0125-A | 42.66
14.007.0130-0 | 531.66
14.007.0130-A | 531.66
14.007.0135-0 | 23.15
14.007.0135-A | 23.15
14.007.0140-0 | 128.61
14.007.0140-A | 128.61
14.007.0145-0 | 60.92
14.007.0145-A | 60.92
14.007.0150-0 | 82.58
14.007.0150-A | 82.58
14.007.0155-0 | 200.57
14.007.0155-A | 200.57
14.007.0160-0 | 238.36
14.007.0160-A | 238.36
14.007.0165-0 | 335.53
14.007.0165-A | 335.53
14.007.0170-0 | 437.99
14.007.0170-A | 437.99
14.007.0175-0 | 600.03
14.007.0175-A | 600.03
14.007.0185-0 | 966.65
14.007.0185-A | 966.65
14.007.0190-0 | 232.68
14.007.0190-A | 232.68
14.007.0195-0 | 165.56
14.007.0195-A | 165.56
14.007.0200-0 | 265.92
14.007.0200-A | 265.92
14.007.0249-0 | 51.4
14.007.0249-A | 51.4
14.007.0252-0 | 62.73
14.007.0252-A | 62.73
14.007.0256-0 | 39.27
14.007.0256-A | 39.27
14.007.0259-0 | 54.27
14.007.0259-A | 54.27
14.007.0261-0 | 41.38
14.007.0261-A | 41.38
14.007.0264-0 | 76.12
14.007.0264-A | 76.12
14.007.0266-0 | 50.97
14.007.0266-A | 50.97
14.007.0268-0 | 15.35
14.007.0268-A | 15.35
14.007.0269-0 | 9.38
14.007.0269-A | 9.38
14.007.0270-0 | 41.7
14.007.0270-A | 41.7
14.007.0276-0 | 47.19
14.007.0276-A | 47.19
14.007.0277-0 | 9.38
14.007.0277-A | 9.38
14.007.0278-0 | 50.27
14.007.0278-A | 50.27
14.007.0279-0 | 14.61
14.007.0279-A | 14.61
14.007.0280-0 | 52.91
14.007.0280-A | 52.91
14.007.0281-0 | 17.57
14.007.0281-A | 17.57
14.007.0282-0 | 41.92
14.007.0282-A | 41.92
14.007.0283-0 | 4.48
14.007.0283-A | 4.48
14.007.0284-0 | 9.05
14.007.0284-A | 9.05
14.007.0286-0 | 16
14.007.0286-A | 16
14.007.0287-0 | 48.21
14.007.0287-A | 48.21
14.007.0288-0 | 12.24
14.007.0288-A | 12.24
14.007.0289-0 | 45.75
14.007.0289-A | 45.75
14.007.0290-0 | 5.69
14.007.0290-A | 5.69
14.007.0294-0 | 67.88
14.007.0294-A | 67.88
14.007.0296-0 | 36.98
14.007.0296-A | 36.98
14.007.0298-0 | 111.55
14.007.0298-A | 111.55
14.007.0300-0 | 22.94
14.007.0300-A | 22.94
14.007.0302-0 | 57.8
14.007.0302-A | 57.8
14.007.0304-0 | 96.42
14.007.0304-A | 96.42
14.007.0306-0 | 6.03
14.007.0306-A | 6.03
14.007.0308-0 | 7.58
14.007.0308-A | 7.58
14.007.0310-0 | 52.59
14.007.0310-A | 52.59
14.007.0312-0 | 20.94
14.007.0312-A | 20.94
14.007.0313-0 | 162.04
14.007.0313-A | 162.04
14.007.0314-0 | 132.42
14.007.0314-A | 132.42
14.007.0315-0 | 185.19
14.007.0315-A | 185.19
14.007.0316-0 | 8.29
14.007.0316-A | 8.29
14.007.0318-0 | 18.54
14.007.0318-A | 18.54
14.007.0320-0 | 22.44
14.007.0320-A | 22.44
14.007.0322-0 | 24.21
14.007.0322-A | 24.21
14.007.0324-0 | 37.07
14.007.0324-A | 37.07
14.007.0326-0 | 39.94
14.007.0326-A | 39.94
14.007.0328-0 | 7.27
14.007.0328-A | 7.27
14.007.0332-0 | 3.53
14.007.0332-A | 3.53
14.007.0334-0 | 15.56
14.007.0334-A | 15.56
14.007.0335-0 | 9.79
14.007.0335-A | 9.79
14.007.0336-0 | 21.08
14.007.0336-A | 21.08
14.007.0337-0 | 43.08
14.007.0337-A | 43.08
14.007.0338-0 | 38.89
14.007.0338-A | 38.89
14.007.0340-0 | 35.01
14.007.0340-A | 35.01
14.007.0342-0 | 41.32
14.007.0342-A | 41.32
14.007.0344-0 | 71.86
14.007.0344-A | 71.86
14.007.0345-0 | 11.42
14.007.0345-A | 11.42
14.007.0346-0 | 30.85
14.007.0346-A | 30.85
14.007.0347-0 | 31.92
14.007.0347-A | 31.92
14.007.0348-0 | 22.48
14.007.0348-A | 22.48
14.007.0360-0 | 6.9
14.007.0360-A | 6.57
14.007.0365-0 | 5.05
14.007.0365-A | 4.72
14.007.0390-0 | 1.31
14.007.0390-A | 1.31
14.007.0396-0 | 14.39
14.007.0396-A | 14.39
14.007.0400-0 | 86.92
14.007.0400-A | 86.92
14.007.0500-0 | 426.89
14.007.0500-A | 423.09
14.007.0505-0 | 904.67
14.007.0505-A | 896.04
14.008.0010-0 | 1088.81
14.008.0010-A | 1009.96
14.008.0015-0 | 1600.44
14.008.0015-A | 1480.74
14.008.0020-0 | 1605.24
14.008.0020-A | 1485.54
14.008.0025-0 | 2013.6
14.008.0025-A | 1855.88
14.008.0030-0 | 3036.84
14.008.0030-A | 2797.44
14.008.0035-0 | 3046.45
14.008.0035-A | 2807.05
14.008.0045-0 | 963.26
14.008.0045-A | 894.77
14.008.0050-0 | 3796.77
14.008.0050-A | 3769.12
14.008.0052-0 | 2411
14.008.0052-A | 2383.35
14.008.0055-0 | 2199.82
14.008.0055-A | 2172.17
14.008.0065-0 | 845.48
14.008.0065-A | 776.99
14.008.0070-0 | 211.83
14.008.0070-A | 195.37
14.008.0075-0 | 246.55
14.008.0075-A | 227.97
14.008.0080-0 | 280.99
14.008.0080-A | 260.29
14.008.0087-0 | 300.08
14.008.0087-A | 286.78
14.008.0088-0 | 307.95
14.008.0088-A | 284.99
14.008.0089-0 | 329.09
14.008.0089-A | 300.58
14.008.0095-0 | 907.04
14.008.0095-A | 828.18
14.008.0096-0 | 1415.51
14.008.0096-A | 1295.8
14.008.0097-0 | 1417.16
14.008.0097-A | 1297.45
14.009.0010-0 | 69.68
14.009.0010-A | 60.37
14.009.0015-0 | 63.49
14.009.0015-A | 55
14.009.0020-0 | 57.6
14.009.0020-A | 49.9
14.009.0022-0 | 27.87
14.009.0022-A | 24.14
14.009.0024-0 | 25.39
14.009.0024-A | 22
14.009.0026-0 | 22.91
14.009.0026-A | 19.85
14.009.0040-0 | 23.22
14.009.0040-A | 20.12
14.009.0045-0 | 18.58
14.009.0045-A | 16.09
14.009.0050-0 | 13.93
14.009.0050-A | 12.07
14.009.0052-0 | 10.84
14.009.0052-A | 9.39
14.009.0054-0 | 9.29
14.009.0054-A | 8.04
14.009.0056-0 | 7.74
14.009.0056-A | 6.7
14.009.0060-0 | 15.48
14.009.0060-A | 13.41
14.009.0070-0 | 69.68
14.009.0070-A | 60.37
14.009.0075-0 | 52.65
14.009.0075-A | 45.61
14.009.0080-0 | 108.4
14.009.0080-A | 93.91
14.009.0085-0 | 7.74
14.009.0085-A | 6.7
14.009.0090-0 | 9.29
14.009.0090-A | 8.04
14.009.0095-0 | 6.19
14.009.0095-A | 5.36
14.009.0110-0 | 30.97
14.009.0110-A | 26.83
14.009.0120-0 | 61.94
14.009.0120-A | 53.66
14.009.0125-0 | 30.97
14.009.0125-A | 26.83
14.009.0130-0 | 30.97
14.009.0130-A | 26.83
14.010.0010-0 | 1673.88
14.010.0010-A | 1621.06
14.010.0015-0 | 1568.45
14.010.0015-A | 1515.63
15.001.0020-1 | 266.05
15.001.0020-B | 237.82
15.001.0025-0 | 312.61
15.001.0025-A | 282.9
15.001.0026-0 | 390.36
15.001.0026-A | 356.02
15.001.0027-0 | 627.95
15.001.0027-A | 576.54
15.001.0028-0 | 533.74
15.001.0028-A | 488.06
15.001.0029-0 | 1603.67
15.001.0029-A | 1490.29
15.001.0030-0 | 1841.18
15.001.0030-A | 1710.75
15.001.0031-0 | 1225.66
15.001.0031-A | 1135.31
15.001.0032-0 | 498.43
15.001.0032-A | 453.4
15.001.0033-0 | 402.52
15.001.0033-A | 363.44
15.001.0034-0 | 1387.39
15.001.0034-A | 1290.18
15.001.0035-0 | 1568.05
15.001.0035-A | 1457.11
15.001.0053-0 | 4624.91
15.001.0053-A | 4462.48
15.001.0054-0 | 2627.54
15.001.0054-A | 2529.97
15.001.0055-0 | 2947.88
15.001.0055-A | 2833.66
15.001.0056-0 | 1716.2
15.001.0056-A | 1646.41
15.001.0057-0 | 6199.47
15.001.0057-A | 5953.76
15.001.0060-0 | 694.47
15.001.0060-A | 637.06
15.001.0061-0 | 1208.04
15.001.0061-A | 1108.57
15.001.0069-0 | 563.05
15.001.0069-A | 499.59
15.001.0071-0 | 944.77
15.001.0071-A | 858.51
15.001.0072-0 | 1096.2
15.001.0072-A | 1001.07
15.001.0073-0 | 1390.81
15.001.0073-A | 1280.57
15.001.0075-0 | 885.47
15.001.0075-A | 804.9
15.001.0076-0 | 1238.55
15.001.0076-A | 1141.15
15.001.0077-0 | 123.6
15.001.0077-A | 123.6
15.001.0078-0 | 141.29
15.001.0078-A | 141.29
15.001.0079-0 | 515
15.001.0079-A | 515
15.001.0080-0 | 61.74
15.001.0080-A | 57.82
15.001.0090-0 | 85.85
15.001.0090-A | 80.8
15.001.0095-0 | 117.97
15.001.0095-A | 111.23
15.001.0100-0 | 164.65
15.001.0100-A | 155.42
15.002.0062-0 | 305.26
15.002.0062-A | 292.06
15.002.0063-0 | 356.88
15.002.0063-A | 343.68
15.002.0080-0 | 1733.49
15.002.0080-A | 1652.56
15.002.0082-0 | 2141.55
15.002.0082-A | 2044.41
15.002.0084-0 | 2368.19
15.002.0084-A | 2261.76
15.002.0086-0 | 2517.64
15.002.0086-A | 2403.52
15.002.0088-0 | 2603.67
15.002.0088-A | 2487.16
15.002.0090-0 | 2802.87
15.002.0090-A | 2677.98
15.002.0092-0 | 3095.83
15.002.0092-A | 2959.85
15.002.0094-0 | 3583.68
15.002.0094-A | 3427.24
15.002.0096-0 | 3837.33
15.002.0096-A | 3670.34
15.002.0120-0 | 258.35
15.002.0120-A | 240.19
15.002.0125-0 | 466.31
15.002.0125-A | 436.58
15.002.0130-0 | 1564.79
15.002.0130-A | 1455.51
15.002.0135-0 | 2933.4
15.002.0135-A | 2729.46
15.002.0200-0 | 547.32
15.002.0200-A | 536.78
15.002.0205-0 | 460.9
15.002.0205-A | 452.85
15.002.0210-0 | 398.19
15.002.0210-A | 392.91
15.002.0310-0 | 2307.1
15.002.0310-A | 2231.32
15.002.0400-0 | 305.26
15.002.0400-A | 292.06
15.002.0401-0 | 357.11
15.002.0401-A | 343.9
15.002.0580-0 | 7394.42
15.002.0580-A | 7301.31
15.002.0584-0 | 11053.19
15.002.0584-A | 10909.85
15.002.0588-0 | 13541.63
15.002.0588-A | 13377.89
15.002.0590-0 | 13331.95
15.002.0590-A | 13170.39
15.002.0596-0 | 16712.55
15.002.0596-A | 16496.27
15.002.0622-0 | 1598.67
15.002.0622-A | 1560.19
15.002.0623-0 | 2422.48
15.002.0623-A | 2373.25
15.002.0624-0 | 2963.14
15.002.0624-A | 2903.11
15.002.0625-0 | 4703.71
15.002.0625-A | 4633.27
15.002.0627-0 | 5238.07
15.002.0627-A | 5155.86
15.002.0630-0 | 7319.76
15.002.0630-A | 7226.93
15.002.0633-0 | 8553.94
15.002.0633-A | 8445.21
15.002.0637-0 | 9473.52
15.002.0637-A | 9350.88
15.002.0641-0 | 11052.19
15.002.0641-A | 10908.85
15.002.0643-0 | 12632.71
15.002.0643-A | 12468.69
15.002.0649-0 | 17034.55
15.002.0649-A | 16818.27
15.002.0662-0 | 2408.08
15.002.0662-A | 2358.85
15.002.0663-0 | 5639.71
15.002.0663-A | 5569.27
15.002.0664-0 | 7984.42
15.002.0664-A | 7891.31
15.002.0665-0 | 10127.52
15.002.0665-A | 10004.88
15.002.0666-0 | 15001.01
15.002.0666-A | 14839.45
15.002.0668-0 | 1536.17
15.002.0668-A | 1497.69
15.002.0669-0 | 2192.48
15.002.0669-A | 2143.25
15.002.0670-0 | 2605.14
15.002.0670-A | 2545.11
15.002.0671-0 | 4573.71
15.002.0671-A | 4503.27
15.002.0673-0 | 5294.07
15.002.0673-A | 5211.86
15.002.0676-0 | 6218.76
15.002.0676-A | 6125.93
15.002.0679-0 | 7452.94
15.002.0679-A | 7344.21
15.002.0683-0 | 8054.52
15.002.0683-A | 7931.88
15.002.0687-0 | 9634.19
15.002.0687-A | 9490.85
15.002.0689-0 | 11213.71
15.002.0689-A | 11049.69
15.002.0695-0 | 15989.55
15.002.0695-A | 15773.27
15.003.0023-0 | 53.47
15.003.0023-A | 50.29
15.003.0024-0 | 71.93
15.003.0024-A | 67.33
15.003.0025-1 | 101.59
15.003.0025-B | 95.68
15.003.0026-1 | 115.16
15.003.0026-B | 107.94
15.003.0027-1 | 141.64
15.003.0027-B | 133.34
15.003.0028-0 | 186.17
15.003.0028-A | 177.36
15.003.0066-0 | 1239.02
15.003.0066-A | 1179.6
15.003.0068-0 | 1597.5
15.003.0068-A | 1510.82
15.003.0069-0 | 589.53
15.003.0069-A | 569.73
15.003.0073-0 | 1014.43
15.003.0073-A | 948.08
15.003.0175-0 | 20.58
15.003.0175-A | 20.25
15.003.0176-0 | 12.76
15.003.0176-A | 12.43
15.003.0177-0 | 27.02
15.003.0177-A | 24.49
15.003.0178-0 | 39.43
15.003.0178-A | 35.58
15.003.0179-0 | 20.63
15.003.0179-A | 20.3
15.003.0180-0 | 53.59
15.003.0180-A | 49.46
15.003.0181-0 | 25.65
15.003.0181-A | 25.65
15.003.0185-0 | 22.04
15.003.0185-A | 21.71
15.003.0186-0 | 172.96
15.003.0186-A | 172.43
15.003.0190-0 | 393
15.003.0190-A | 383.1
15.003.0192-0 | 228.58
15.003.0192-A | 218.68
15.003.0193-0 | 196.54
15.003.0193-A | 186.96
15.003.0194-0 | 194.4
15.003.0194-A | 184.82
15.003.0200-0 | 10.65
15.003.0200-A | 9.92
15.003.0202-0 | 13.14
15.003.0202-A | 12.28
15.003.0204-0 | 15.91
15.003.0204-A | 14.86
15.003.0206-0 | 19.88
15.003.0206-A | 18.7
15.003.0208-0 | 24.88
15.003.0208-A | 23.56
15.003.0210-0 | 35.19
15.003.0210-A | 33.6
15.003.0212-0 | 57.16
15.003.0212-A | 55.18
15.003.0214-0 | 69.33
15.003.0214-A | 67.15
15.003.0216-0 | 89.48
15.003.0216-A | 86.84
15.003.0350-0 | 16.36
15.003.0350-A | 14.75
15.003.0351-0 | 25.72
15.003.0351-A | 23.18
15.003.0352-0 | 28.06
15.003.0352-A | 25.28
15.003.0353-0 | 42.09
15.003.0353-A | 37.93
15.003.0354-1 | 46.76
15.003.0354-B | 42.14
15.003.0355-0 | 70.15
15.003.0355-A | 63.22
15.003.0356-1 | 56.64
15.003.0356-B | 51.03
15.003.0357-0 | 84.96
15.003.0357-A | 76.55
15.003.0358-1 | 76.87
15.003.0358-B | 70.27
15.003.0359-0 | 126.84
15.003.0359-A | 115.95
15.003.0360-0 | 96.92
15.003.0360-A | 85.42
15.003.0361-0 | 140.06
15.003.0361-A | 122.81
15.003.0365-0 | 39.21
15.003.0365-A | 35.38
15.003.0370-0 | 14.12
15.003.0370-A | 12.8
15.003.0371-0 | 14.06
15.003.0371-A | 12.74
15.003.0372-0 | 14.14
15.003.0372-A | 12.82
15.003.0373-0 | 19.11
15.003.0373-A | 17.79
15.003.0375-0 | 67.92
15.003.0375-A | 60.26
15.003.0377-0 | 57.59
15.003.0377-A | 49.93
15.003.0379-0 | 28.83
15.003.0379-A | 25
15.003.0380-0 | 39.04
15.003.0380-A | 35.21
15.003.0381-0 | 32.16
15.003.0381-A | 28.32
15.003.0390-0 | 9.92
15.003.0390-A | 9.01
15.003.0391-0 | 9.9
15.003.0391-A | 8.99
15.003.0392-0 | 10.18
15.003.0392-A | 9.26
15.003.0393-0 | 11.2
15.003.0393-A | 10.2
15.003.0394-0 | 11.41
15.003.0394-A | 10.41
15.003.0395-0 | 12.57
15.003.0395-A | 11.5
15.003.0396-0 | 15.49
15.003.0396-A | 14.42
15.003.0397-0 | 16.7
15.003.0397-A | 15.55
15.003.0398-0 | 18.24
15.003.0398-A | 17.09
15.003.0400-0 | 259.06
15.003.0400-A | 232.65
15.003.0405-0 | 63.43
15.003.0405-A | 56.83
15.003.0410-0 | 157.35
15.003.0410-A | 144.15
15.003.0415-0 | 191.79
15.003.0415-A | 166.24
15.003.0420-0 | 31.07
15.003.0420-A | 27.07
15.003.0421-0 | 41.42
15.003.0421-A | 36.1
15.003.0500-0 | 51.28
15.003.0500-A | 50.12
15.003.0505-0 | 89.66
15.003.0505-A | 88.5
15.003.0510-0 | 30.93
15.003.0510-A | 29.77
15.003.0515-0 | 36.52
15.003.0515-A | 35.36
15.003.0520-0 | 49.23
15.003.0520-A | 48.06
15.003.0525-0 | 61.9
15.003.0525-A | 60.52
15.003.0530-0 | 78.76
15.003.0530-A | 77.18
15.003.0535-0 | 105.26
15.003.0535-A | 103.47
15.003.0540-0 | 118.06
15.003.0540-A | 116.01
15.003.0545-0 | 140.24
15.003.0545-A | 137.82
15.003.0550-0 | 183.46
15.003.0550-A | 180.73
15.003.0552-0 | 211.84
15.003.0552-A | 208.93
15.003.0555-0 | 291.04
15.003.0555-A | 287.6
15.003.0560-0 | 430.52
15.003.0560-A | 426.77
15.003.0565-0 | 476.66
15.003.0565-A | 472.58
15.003.0600-0 | 167.51
15.003.0600-A | 154.31
15.003.0650-0 | 161.59
15.003.0650-A | 148.38
15.004.0010-0 | 747.45
15.004.0010-A | 706.89
15.004.0011-0 | 1071.6
15.004.0011-A | 1021.33
15.004.0012-0 | 2352.02
15.004.0012-A | 2262.55
15.004.0013-0 | 3276.29
15.004.0013-A | 3174.04
15.004.0014-0 | 4562.93
15.004.0014-A | 4440.41
15.004.0023-0 | 24.89
15.004.0023-A | 22.35
15.004.0024-0 | 31.55
15.004.0024-A | 28.69
15.004.0025-0 | 38.18
15.004.0025-A | 34.99
15.004.0026-0 | 42.64
15.004.0026-A | 39.11
15.004.0027-0 | 57.5
15.004.0027-A | 53.5
15.004.0028-0 | 87.72
15.004.0028-A | 83.26
15.004.0045-0 | 287.36
15.004.0045-A | 257.65
15.004.0046-0 | 517.58
15.004.0046-A | 472.54
15.004.0050-0 | 224.88
15.004.0050-A | 203.75
15.004.0051-0 | 213.73
15.004.0051-A | 192.6
15.004.0053-0 | 431.25
15.004.0053-A | 388.99
15.004.0055-0 | 368.11
15.004.0055-A | 325.32
15.004.0058-0 | 366.59
15.004.0058-A | 323.8
15.004.0059-0 | 192.25
15.004.0059-A | 169.14
15.004.0060-1 | 318.69
15.004.0060-B | 288.98
15.004.0061-0 | 411.66
15.004.0061-A | 375.35
15.004.0062-0 | 410.84
15.004.0062-A | 374.53
15.004.0063-0 | 225.31
15.004.0063-A | 200.44
15.004.0064-0 | 284.15
15.004.0064-A | 253.05
15.004.0065-0 | 190.3
15.004.0065-A | 167.19
15.004.0067-0 | 216.74
15.004.0067-A | 192.04
15.004.0070-0 | 310.68
15.004.0070-A | 278.2
15.004.0074-0 | 436.52
15.004.0074-A | 393.62
15.004.0075-0 | 218.87
15.004.0075-A | 194.17
15.004.0076-0 | 55.34
15.004.0076-A | 53.04
15.004.0080-0 | 258.19
15.004.0080-A | 226.88
15.004.0085-0 | 260.6
15.004.0085-A | 235.9
15.004.0086-0 | 22.22
15.004.0086-A | 20.31
15.004.0090-0 | 196.72
15.004.0090-A | 173.62
15.004.0102-1 | 452.57
15.004.0102-B | 406.47
15.004.0103-0 | 391.42
15.004.0103-A | 348.62
15.004.0104-0 | 406.06
15.004.0104-A | 363.26
15.004.0105-0 | 427.79
15.004.0105-A | 385
15.004.0108-0 | 381.28
15.004.0108-A | 341.79
15.004.0110-0 | 368.49
15.004.0110-A | 329
15.004.0125-0 | 396.89
15.004.0125-A | 355.42
15.004.0126-0 | 365.86
15.004.0126-A | 326.36
15.004.0127-0 | 353.07
15.004.0127-A | 313.57
15.004.0130-0 | 382.03
15.004.0130-A | 342.53
15.004.0131-0 | 341.08
15.004.0131-A | 304.89
15.004.0133-0 | 328.29
15.004.0133-A | 292.1
15.004.0150-0 | 306.94
15.004.0150-A | 274.46
15.004.0151-0 | 259.89
15.004.0151-A | 233.48
15.004.0160-0 | 184.45
15.004.0160-A | 163.81
15.004.0161-0 | 240.12
15.004.0161-A | 213.74
15.004.0170-0 | 68.3
15.004.0170-A | 61.97
15.004.0175-1 | 237.67
15.004.0175-B | 224.47
15.004.0176-0 | 148.18
15.004.0176-A | 134.98
15.004.0180-0 | 151.29
15.004.0180-A | 144.69
15.004.0181-0 | 90.68
15.004.0181-A | 84.08
15.004.0190-0 | 57.56
15.004.0190-A | 52.28
15.004.0200-0 | 203.11
15.004.0200-A | 189.89
15.004.0202-0 | 115.71
15.004.0202-A | 105.29
15.004.0204-0 | 71.15
15.004.0204-A | 65.32
15.004.0210-0 | 35.24
15.004.0210-A | 32.6
15.004.0212-0 | 28.76
15.004.0212-A | 26.78
15.004.0220-0 | 232.78
15.004.0220-A | 219.56
15.004.0222-0 | 160.17
15.004.0222-A | 148.26
15.004.0224-0 | 83.57
15.004.0224-A | 77.75
15.004.0250-0 | 351.63
15.004.0250-A | 322.45
15.004.0251-0 | 475.07
15.004.0251-A | 432.68
15.004.0255-0 | 404.12
15.004.0255-A | 371.11
15.004.0300-0 | 10.1
15.004.0300-A | 10.1
15.004.0305-0 | 3.11
15.004.0305-A | 3.11
15.004.0310-0 | 8.7
15.004.0310-A | 8.7
15.004.0315-0 | 2.52
15.004.0315-A | 2.52
15.004.0320-0 | 6.47
15.004.0320-A | 6.47
15.004.0325-0 | 17.51
15.004.0325-A | 17.51
15.004.0330-0 | 20.38
15.004.0330-A | 20.38
15.004.0335-0 | 15.65
15.004.0335-A | 15.65
15.004.0500-0 | 144.62
15.004.0500-A | 139.69
15.004.0505-0 | 194.47
15.004.0505-A | 188.76
15.004.0600-0 | 117.75
15.004.0600-A | 117.42
15.004.0620-0 | 181.94
15.004.0620-A | 181.61
15.004.0640-0 | 44.7
15.004.0640-A | 44.37
15.004.0700-0 | 5
15.004.0700-A | 4.43
15.004.0705-0 | 6.51
15.004.0705-A | 5.74
15.004.0710-0 | 9.98
15.004.0710-A | 8.83
15.004.0715-0 | 12.71
15.004.0715-A | 11.18
15.004.0720-0 | 24.58
15.004.0720-A | 21.52
15.005.0010-0 | 412.28
15.005.0010-A | 392.47
15.005.0020-0 | 642.78
15.005.0020-A | 609.77
15.005.0030-0 | 352.19
15.005.0030-A | 325.78
15.005.0040-1 | 399.1
15.005.0040-B | 382.59
15.005.0050-0 | 456.71
15.005.0050-A | 438.55
15.005.0060-0 | 425.48
15.005.0060-A | 396.72
15.005.0070-0 | 409.5
15.005.0070-A | 391.61
15.005.0100-0 | 105.04
15.005.0100-A | 98.75
15.005.0110-0 | 150.19
15.005.0110-A | 143.44
15.005.0120-0 | 192.73
15.005.0120-A | 185.51
15.005.0130-0 | 250.95
15.005.0130-A | 242.65
15.005.0140-0 | 356.57
15.005.0140-A | 347.75
15.005.0215-0 | 334.63
15.005.0215-A | 308.99
15.005.0220-0 | 616.28
15.005.0220-A | 570.12
15.005.0225-0 | 741.08
15.005.0225-A | 664.15
15.005.0240-0 | 91.78
15.005.0240-A | 85.29
15.005.0245-0 | 140.59
15.005.0245-A | 132.48
15.005.0253-0 | 67.61
15.005.0253-A | 63.77
15.005.0270-0 | 24.74
15.005.0270-A | 23.08
15.005.0272-0 | 28.38
15.005.0272-A | 26.72
15.005.0274-0 | 34.77
15.005.0274-A | 33.11
15.005.0275-0 | 59.85
15.005.0275-A | 56.02
15.005.0278-0 | 34.82
15.005.0278-A | 31.75
15.005.0280-0 | 64.57
15.005.0280-A | 60.74
15.006.0010-0 | 1314.81
15.006.0010-A | 1306.89
15.006.0012-0 | 1304.9
15.006.0012-A | 1298.3
15.006.0015-0 | 294.41
15.006.0015-A | 293.64
15.006.0016-0 | 587.38
15.006.0016-A | 586.04
15.006.0035-0 | 9819.18
15.006.0035-A | 9760.82
15.006.0040-0 | 1223.74
15.006.0040-A | 1165.38
15.006.0045-0 | 1605.46
15.006.0045-A | 1519.5
15.007.0204-0 | 97.12
15.007.0204-A | 95.27
15.007.0206-0 | 102
15.007.0206-A | 100.35
15.007.0208-0 | 63.21
15.007.0208-A | 61.36
15.007.0209-0 | 53.73
15.007.0209-A | 52.08
15.007.0210-0 | 1406.14
15.007.0210-A | 1338
15.007.0214-0 | 26.83
15.007.0214-A | 24.19
15.007.0216-0 | 40.74
15.007.0216-A | 37.44
15.007.0218-0 | 17.02
15.007.0218-A | 15.04
15.007.0270-0 | 22528.61
15.007.0270-A | 22502.2
15.007.0280-0 | 2067.41
15.007.0280-A | 2060.81
15.007.0285-0 | 1023.15
15.007.0285-A | 1016.55
15.007.0290-0 | 4308.6
15.007.0290-A | 4302
15.007.0295-0 | 2569.49
15.007.0295-A | 2562.89
15.007.0334-0 | 288.4
15.007.0334-A | 288.4
15.007.0338-0 | 387.5
15.007.0338-A | 374.3
15.007.0340-0 | 190.38
15.007.0340-A | 188.07
15.007.0345-0 | 37.11
15.007.0345-A | 35.79
15.007.0347-0 | 107.03
15.007.0347-A | 103.73
15.007.0350-0 | 2125.42
15.007.0350-A | 2072.6
15.007.0351-0 | 575.96
15.007.0351-A | 536.35
15.007.0357-0 | 461.55
15.007.0357-A | 454.95
15.007.0359-0 | 569.93
15.007.0359-A | 517.11
15.007.0400-0 | 125.58
15.007.0400-A | 113.7
15.007.0405-0 | 142.2
15.007.0405-A | 130.32
15.007.0410-0 | 192.98
15.007.0410-A | 178.12
15.007.0415-0 | 553
15.007.0415-A | 535.17
15.007.0420-0 | 597.7
15.007.0420-A | 582.15
15.007.0425-0 | 871.05
15.007.0425-A | 841.34
15.007.0430-0 | 905.87
15.007.0430-A | 876.16
15.007.0435-0 | 1474.43
15.007.0435-A | 1444.72
15.007.0440-0 | 1718.53
15.007.0440-A | 1688.82
15.007.0495-0 | 135.49
15.007.0495-A | 122.29
15.007.0498-0 | 152.11
15.007.0498-A | 138.91
15.007.0501-0 | 205.37
15.007.0501-A | 188.86
15.007.0504-0 | 567.86
15.007.0504-A | 548.06
15.007.0507-0 | 654.44
15.007.0507-A | 631.33
15.007.0511-0 | 895.83
15.007.0511-A | 862.82
15.007.0514-0 | 980.2
15.007.0514-A | 940.59
15.007.0517-0 | 1560.09
15.007.0517-A | 1517.18
15.007.0518-0 | 1767.79
15.007.0518-A | 1724.88
15.007.0520-0 | 103.89
15.007.0520-A | 102.98
15.007.0521-0 | 103.89
15.007.0521-A | 102.98
15.007.0522-0 | 106.65
15.007.0522-A | 105.74
15.007.0523-0 | 117.89
15.007.0523-A | 116.98
15.007.0524-0 | 121.35
15.007.0524-A | 120.27
15.007.0525-0 | 117.13
15.007.0525-A | 116.05
15.007.0526-0 | 126.37
15.007.0526-A | 125.29
15.007.0527-0 | 199.71
15.007.0527-A | 198.63
15.007.0528-0 | 267.06
15.007.0528-A | 265.98
15.007.0529-0 | 489.46
15.007.0529-A | 488.38
15.007.0530-0 | 60.86
15.007.0530-A | 59.54
15.007.0531-0 | 60.86
15.007.0531-A | 59.54
15.007.0532-0 | 60.86
15.007.0532-A | 59.54
15.007.0533-0 | 82.84
15.007.0533-A | 81.52
15.007.0534-0 | 79.85
15.007.0534-A | 78.53
15.007.0545-0 | 26.48
15.007.0545-A | 25.65
15.007.0547-0 | 71.27
15.007.0547-A | 70.44
15.007.0550-0 | 9.24
15.007.0550-A | 8.66
15.007.0552-0 | 17.48
15.007.0552-A | 16.9
15.007.0554-0 | 76.31
15.007.0554-A | 74.4
15.007.0556-0 | 178.1
15.007.0556-A | 176.19
15.007.0558-0 | 382.04
15.007.0558-A | 380.13
15.007.0560-0 | 505.58
15.007.0560-A | 503.67
15.007.0566-0 | 38.06
15.007.0566-A | 36.15
15.007.0567-0 | 66.32
15.007.0567-A | 64.41
15.007.0568-0 | 56.59
15.007.0568-A | 54.68
15.007.0569-0 | 96.3
15.007.0569-A | 94.39
15.007.0570-0 | 14.09
15.007.0570-A | 13.26
15.007.0572-0 | 14.38
15.007.0572-A | 13.55
15.007.0573-0 | 21.99
15.007.0573-A | 21.16
15.007.0574-0 | 47.84
15.007.0574-A | 47.01
15.007.0575-0 | 32.56
15.007.0575-A | 31.65
15.007.0576-0 | 38.64
15.007.0576-A | 37.73
15.007.0577-0 | 42.35
15.007.0577-A | 41.44
15.007.0578-0 | 96.8
15.007.0578-A | 95.89
15.007.0600-0 | 40.71
15.007.0600-A | 39.72
15.007.0601-0 | 54.2
15.007.0601-A | 53.21
15.007.0602-0 | 67.46
15.007.0602-A | 66.47
15.007.0605-0 | 125.88
15.007.0605-A | 124.89
15.007.0608-0 | 331.57
15.007.0608-A | 330.58
15.007.0609-0 | 344.82
15.007.0609-A | 343.83
15.007.0610-0 | 344.82
15.007.0610-A | 343.83
15.007.0611-0 | 1037.33
15.007.0611-A | 1036.34
15.007.0615-0 | 1773.68
15.007.0615-A | 1772.69
15.007.0616-0 | 1804.81
15.007.0616-A | 1803.82
15.007.0617-0 | 2607.95
15.007.0617-A | 2606.96
15.007.0640-0 | 45.3
15.007.0640-A | 44.47
15.007.0642-0 | 61.71
15.007.0642-A | 60.88
15.007.0643-0 | 148.94
15.007.0643-A | 148.11
15.007.0645-0 | 49.05
15.007.0645-A | 48.22
15.007.0646-0 | 55.1
15.007.0646-A | 54.27
15.007.0647-0 | 155.38
15.007.0647-A | 154.55
15.007.0680-0 | 459.06
15.007.0680-A | 456.42
15.007.0682-0 | 576.22
15.007.0682-A | 573.58
15.007.0684-0 | 1063.09
15.007.0684-A | 1060.45
15.007.0686-0 | 3659.12
15.007.0686-A | 3656.48
15.007.0688-0 | 4849.4
15.007.0688-A | 4846.76
15.007.0689-0 | 9150.41
15.007.0689-A | 9147.77
15.007.0696-0 | 294.03
15.007.0696-A | 287.43
15.007.0697-0 | 316.77
15.007.0697-A | 310.17
15.007.0699-0 | 341.41
15.007.0699-A | 334.81
15.007.0705-0 | 128.4
15.007.0705-A | 115.2
15.007.0710-0 | 152.56
15.007.0710-A | 142.66
15.007.0711-0 | 237.31
15.007.0711-A | 225.43
15.007.0712-0 | 270.19
15.007.0712-A | 256.99
15.008.0010-0 | 2.24
15.008.0010-A | 2.05
15.008.0015-0 | 3.26
15.008.0015-A | 2.99
15.008.0020-0 | 4.51
15.008.0020-A | 4.18
15.008.0025-0 | 6.27
15.008.0025-A | 5.86
15.008.0030-0 | 8.29
15.008.0030-A | 7.83
15.008.0035-0 | 11.51
15.008.0035-A | 10.98
15.008.0080-0 | 2.95
15.008.0080-A | 2.69
15.008.0085-0 | 4.04
15.008.0085-A | 3.71
15.008.0090-0 | 5.49
15.008.0090-A | 5.08
15.008.0095-0 | 7.11
15.008.0095-A | 6.65
15.008.0100-0 | 10.23
15.008.0100-A | 9.7
15.008.0105-0 | 14.06
15.008.0105-A | 13.47
15.008.0110-0 | 20.09
15.008.0110-A | 19.43
15.008.0112-0 | 30.55
15.008.0112-A | 29.56
15.008.0115-0 | 48.8
15.008.0115-A | 47.48
15.008.0120-0 | 68.31
15.008.0120-A | 66.65
15.008.0125-0 | 87.29
15.008.0125-A | 85.31
15.008.0130-0 | 90.83
15.008.0130-A | 88.52
15.008.0135-0 | 133.25
15.008.0135-A | 130.61
15.008.0140-0 | 160.95
15.008.0140-A | 157.97
15.008.0145-0 | 208.04
15.008.0145-A | 204.74
15.008.0150-0 | 212.89
15.008.0150-A | 209.26
15.008.0155-0 | 5.25
15.008.0155-A | 4.92
15.008.0157-0 | 7.07
15.008.0157-A | 6.74
15.008.0159-0 | 9.11
15.008.0159-A | 8.71
15.008.0161-0 | 12.25
15.008.0161-A | 11.85
15.008.0163-0 | 17.89
15.008.0163-A | 17.43
15.008.0165-0 | 26.12
15.008.0165-A | 25.66
15.008.0167-0 | 38.17
15.008.0167-A | 37.65
15.008.0169-0 | 71.38
15.008.0169-A | 70.85
15.008.0171-0 | 3.56
15.008.0171-A | 3.29
15.008.0173-0 | 4.81
15.008.0173-A | 4.48
15.008.0175-0 | 6.26
15.008.0175-A | 5.86
15.008.0177-0 | 8.39
15.008.0177-A | 7.93
15.008.0179-0 | 10.78
15.008.0179-A | 10.25
15.008.0181-0 | 15.21
15.008.0181-A | 14.62
15.008.0183-0 | 20.4
15.008.0183-A | 19.74
15.008.0185-0 | 30.03
15.008.0185-A | 29.04
15.008.0187-0 | 42.07
15.008.0187-A | 40.75
15.008.0189-0 | 58.76
15.008.0189-A | 57.11
15.008.0191-0 | 76.43
15.008.0191-A | 74.45
15.008.0193-0 | 95.84
15.008.0193-A | 93.53
15.008.0194-0 | 118.12
15.008.0194-A | 115.48
15.008.0197-0 | 142.17
15.008.0197-A | 139.2
15.008.0199-0 | 184.81
15.008.0199-A | 181.51
15.008.0200-0 | 3.23
15.008.0200-A | 2.96
15.008.0205-0 | 4.31
15.008.0205-A | 3.98
15.008.0210-0 | 5.8
15.008.0210-A | 5.4
15.008.0215-0 | 7.47
15.008.0215-A | 7.01
15.008.0220-0 | 10.61
15.008.0220-A | 10.08
15.008.0225-0 | 14.36
15.008.0225-A | 13.77
15.008.0230-0 | 20.49
15.008.0230-A | 19.83
15.008.0232-0 | 29.48
15.008.0232-A | 28.49
15.008.0235-0 | 41.42
15.008.0235-A | 40.1
15.008.0240-0 | 55.39
15.008.0240-A | 53.74
15.008.0245-0 | 72.72
15.008.0245-A | 70.74
15.008.0250-0 | 92.57
15.008.0250-A | 90.26
15.008.0255-0 | 112.11
15.008.0255-A | 109.47
15.008.0260-0 | 140.79
15.008.0260-A | 137.82
15.008.0265-0 | 168.71
15.008.0265-A | 165.41
15.008.0270-0 | 208.34
15.008.0270-A | 204.71
15.008.0300-0 | 4.47
15.008.0300-A | 4.14
15.008.0301-0 | 6.3
15.008.0301-A | 5.9
15.008.0302-0 | 9.66
15.008.0302-A | 9.07
15.008.0320-0 | 4.02
15.008.0320-A | 3.69
15.008.0321-0 | 4.69
15.008.0321-A | 4.36
15.008.0391-0 | 43.71
15.008.0391-A | 43.05
15.008.0392-0 | 54.86
15.008.0392-A | 53.87
15.008.0393-0 | 68.26
15.008.0393-A | 66.94
15.008.0394-0 | 89.58
15.008.0394-A | 87.93
15.009.0010-0 | 29.11
15.009.0010-A | 27.45
15.009.0015-0 | 34.86
15.009.0015-A | 32.86
15.009.0020-0 | 39.66
15.009.0020-A | 37.66
15.009.0025-0 | 44.98
15.009.0025-A | 42.98
15.009.0100-0 | 0.93
15.009.0100-A | 0.88
15.009.0105-0 | 1.28
15.009.0105-A | 1.22
15.009.0110-0 | 1.87
15.009.0110-A | 1.8
15.009.0115-0 | 2.79
15.009.0115-A | 2.71
15.009.0120-0 | 4.28
15.009.0120-A | 4.15
15.009.0125-0 | 6.55
15.009.0125-A | 6.38
15.009.0130-0 | 10.48
15.009.0130-A | 10.22
15.009.0135-0 | 17.27
15.009.0135-A | 16.74
15.009.0140-0 | 22.59
15.009.0140-A | 22.07
15.009.0143-0 | 31.66
15.009.0143-A | 31
15.009.0150-0 | 41.38
15.009.0150-A | 40.65
15.009.0155-0 | 55.88
15.009.0155-A | 55.09
15.010.0010-0 | 1.57
15.010.0010-A | 1.41
15.010.0012-0 | 3.13
15.010.0012-A | 2.86
15.010.0030-0 | 10.71
15.010.0030-A | 10.32
15.010.0031-0 | 17.2
15.010.0031-A | 16.73
15.010.0032-0 | 22.75
15.010.0032-A | 22.22
15.010.0035-0 | 54.57
15.010.0035-A | 52.59
15.010.0036-0 | 90.74
15.010.0036-A | 86.78
15.010.0040-0 | 9.16
15.010.0040-A | 8.76
15.010.0041-0 | 14.3
15.010.0041-A | 13.84
15.010.0042-0 | 20.9
15.010.0042-A | 20.37
15.010.0043-0 | 40.57
15.010.0043-A | 39.91
15.010.0045-0 | 74.91
15.010.0045-A | 73.99
15.010.0046-0 | 83.98
15.010.0046-A | 82.66
15.010.0047-0 | 199.02
15.010.0047-A | 187.14
15.010.0048-0 | 263.93
15.010.0048-A | 248.09
15.010.0060-0 | 4.25
15.010.0060-A | 4.11
15.010.0061-0 | 5.11
15.010.0061-A | 4.92
15.010.0062-0 | 6.26
15.010.0062-A | 5.93
15.010.0063-0 | 6.68
15.010.0063-A | 6.35
15.010.0064-0 | 4.31
15.010.0064-A | 4.18
15.010.0065-0 | 6.75
15.010.0065-A | 6.55
15.010.0066-0 | 8.8
15.010.0066-A | 8.47
15.010.0067-0 | 9.75
15.010.0067-A | 9.42
15.010.0070-0 | 2.17
15.010.0070-A | 2.04
15.010.0071-0 | 3.52
15.010.0071-A | 3.33
15.010.0072-0 | 5.12
15.010.0072-A | 4.79
15.010.0073-0 | 5.85
15.010.0073-A | 5.52
15.010.0115-0 | 4.65
15.010.0115-A | 4.19
15.010.0120-0 | 4.84
15.010.0120-A | 4.38
15.011.0010-0 | 372.3
15.011.0010-A | 357.56
15.011.0013-0 | 425.52
15.011.0013-A | 410.53
15.011.0015-0 | 426.03
15.011.0015-A | 410.98
15.011.0016-0 | 555.06
15.011.0016-A | 534
15.011.0018-0 | 1223.33
15.011.0018-A | 1202.24
15.011.0019-0 | 1315.68
15.011.0019-A | 1291.6
15.011.0022-0 | 417.08
15.011.0022-A | 397.77
15.011.0025-0 | 561.37
15.011.0025-A | 538.25
15.011.0026-0 | 667.77
15.011.0026-A | 642.51
15.011.0028-0 | 1288.66
15.011.0028-A | 1261.86
15.011.0031-0 | 1373.75
15.011.0031-A | 1345.21
15.011.0070-0 | 24745.15
15.011.0070-A | 24347.82
15.011.0071-0 | 28285.52
15.011.0071-A | 27888.19
15.011.0072-0 | 33135.59
15.011.0072-A | 32738.26
15.011.0073-0 | 39538.35
15.011.0073-A | 39141.02
15.011.0074-0 | 48043.48
15.011.0074-A | 47646.15
15.011.0075-0 | 39005.02
15.011.0075-A | 38347.02
15.011.0076-0 | 45538.56
15.011.0076-A | 44880.56
15.011.0077-0 | 49903.63
15.011.0077-A | 49245.63
15.011.0078-0 | 64334.97
15.011.0078-A | 63676.97
15.011.0079-0 | 75792.67
15.011.0079-A | 75139.71
15.011.0082-0 | 1166.9
15.011.0082-A | 1151.52
15.011.0086-0 | 1395.95
15.011.0086-A | 1376.91
15.011.0090-0 | 1515.12
15.011.0090-A | 1492.38
15.011.0095-0 | 1936.5
15.011.0095-A | 1912.04
15.011.0130-0 | 25144.46
15.011.0130-A | 24422.74
15.011.0132-0 | 29484.1
15.011.0132-A | 28762.38
15.011.0134-0 | 38643.73
15.011.0134-A | 37922.01
15.011.0136-0 | 39616.48
15.011.0136-A | 38887.81
15.011.0138-0 | 45355.81
15.011.0138-A | 44627.14
15.011.0150-0 | 20319.69
15.011.0150-A | 19851.72
15.011.0152-0 | 21768.29
15.011.0152-A | 21300.32
15.011.0154-0 | 25217.95
15.011.0154-A | 24749.98
15.011.0156-0 | 28881.63
15.011.0156-A | 28409.58
15.011.0158-0 | 33575.57
15.011.0158-A | 33103.51
15.011.0160-0 | 62663.19
15.011.0160-A | 61925.97
15.011.0162-0 | 42846.66
15.011.0162-A | 42366.06
15.012.0060-0 | 24.89
15.012.0060-A | 23.61
15.014.0005-0 | 131.38
15.014.0005-A | 121.38
15.014.0010-0 | 162.72
15.014.0010-A | 152.47
15.014.0015-0 | 182.97
15.014.0015-A | 172.46
15.014.0020-0 | 243.85
15.014.0020-A | 233.07
15.014.0025-0 | 292.7
15.014.0025-A | 281.65
15.014.0030-0 | 353.45
15.014.0030-A | 342.12
15.014.0035-0 | 462.56
15.014.0035-A | 450.94
15.014.0150-0 | 3210.34
15.014.0150-A | 3150.02
15.014.0155-0 | 4398.95
15.014.0155-A | 4333.3
15.014.0160-0 | 5587.56
15.014.0160-A | 5516.57
15.014.0165-0 | 6776.17
15.014.0165-A | 6699.84
15.014.0170-0 | 7964.77
15.014.0170-A | 7883.12
15.015.0020-0 | 394.14
15.015.0020-A | 350.21
15.015.0021-0 | 314.16
15.015.0021-A | 282.21
15.015.0022-0 | 452.68
15.015.0022-A | 417.43
15.015.0025-0 | 303.88
15.015.0025-A | 270.78
15.015.0026-0 | 275.76
15.015.0026-A | 248.49
15.015.0027-0 | 394.67
15.015.0027-A | 367.4
15.015.0035-0 | 750.57
15.015.0035-A | 671.51
15.015.0036-0 | 551.51
15.015.0036-A | 502.39
15.015.0037-0 | 680.41
15.015.0037-A | 628.65
15.015.0040-0 | 577.38
15.015.0040-A | 518.45
15.015.0041-0 | 507.97
15.015.0041-A | 463.64
15.015.0042-0 | 669.65
15.015.0042-A | 622.58
15.015.0050-0 | 959.4
15.015.0050-A | 859.89
15.015.0051-0 | 720.65
15.015.0051-A | 657.07
15.015.0052-0 | 928.14
15.015.0052-A | 861.26
15.015.0055-0 | 747.02
15.015.0055-A | 672.24
15.015.0056-0 | 663.84
15.015.0056-A | 606.59
15.015.0057-0 | 908.22
15.015.0057-A | 847.94
15.015.0065-0 | 1039.82
15.015.0065-A | 932.94
15.015.0066-0 | 762.68
15.015.0066-A | 697.72
15.015.0067-0 | 1043.81
15.015.0067-A | 975.54
15.015.0070-0 | 818.29
15.015.0070-A | 736.73
15.015.0071-0 | 722.65
15.015.0071-A | 661.54
15.015.0072-0 | 1008.28
15.015.0072-A | 943.88
15.015.0080-0 | 1179.36
15.015.0080-A | 1058.5
15.015.0081-0 | 863.25
15.015.0081-A | 790.3
15.015.0082-0 | 1196.04
15.015.0082-A | 1119.79
15.015.0085-0 | 919.61
15.015.0085-A | 828.6
15.015.0086-0 | 810.93
15.015.0086-A | 743.29
15.015.0087-0 | 1149.29
15.015.0087-A | 1078.35
15.015.0095-0 | 1354.5
15.015.0095-A | 1215.03
15.015.0096-0 | 998.7
15.015.0096-A | 913.12
15.015.0097-0 | 1383.15
15.015.0097-A | 1294.27
15.015.0100-0 | 1061.85
15.015.0100-A | 956.02
15.015.0101-0 | 939.4
15.015.0101-A | 859.87
15.015.0102-0 | 1327.53
15.015.0102-A | 1244.7
15.015.0104-0 | 1546.48
15.015.0104-A | 1390.3
15.015.0105-0 | 1163.53
15.015.0105-A | 1065.56
15.015.0106-0 | 1690.48
15.015.0106-A | 1589.2
15.015.0107-0 | 611.85
15.015.0107-A | 542.13
15.015.0108-0 | 492.77
15.015.0108-A | 441.02
15.015.0109-0 | 748.88
15.015.0109-A | 693.82
15.015.0114-0 | 530.08
15.015.0114-A | 469.55
15.015.0117-0 | 488.79
15.015.0117-A | 437.03
15.015.0118-0 | 748.53
15.015.0118-A | 693.47
15.015.0119-0 | 801.53
15.015.0119-A | 713.23
15.015.0121-0 | 603.08
15.015.0121-A | 544.72
15.015.0122-0 | 909.75
15.015.0122-A | 848.09
15.015.0123-0 | 665.39
15.015.0123-A | 592.42
15.015.0124-0 | 596.57
15.015.0124-A | 538.22
15.015.0126-0 | 918.22
15.015.0126-A | 856.55
15.015.0127-0 | 828.38
15.015.0127-A | 743.46
15.015.0128-0 | 590.23
15.015.0128-A | 541.25
15.015.0129-0 | 964.9
15.015.0129-A | 912.39
15.015.0130-0 | 626.3
15.015.0130-A | 564.74
15.015.0131-0 | 543.72
15.015.0131-A | 499.69
15.015.0132-0 | 911.41
15.015.0132-A | 864.08
15.015.0135-0 | 953.89
15.015.0135-A | 856.38
15.015.0136-0 | 676.05
15.015.0136-A | 620.46
15.015.0137-0 | 1179.81
15.015.0137-A | 1120.92
15.015.0140-0 | 726.59
15.015.0140-A | 655.17
15.015.0141-0 | 630.25
15.015.0141-A | 579.28
15.015.0142-0 | 1050.67
15.015.0142-A | 996.4
15.015.0150-0 | 1106.55
15.015.0150-A | 993.15
15.015.0151-0 | 789.02
15.015.0151-A | 723.53
15.015.0152-0 | 1190.66
15.015.0152-A | 1121.87
15.015.0155-0 | 837.07
15.015.0155-A | 754.8
15.015.0156-0 | 726.96
15.015.0156-A | 668.07
15.015.0157-0 | 1287.99
15.015.0157-A | 1225.79
15.015.0160-0 | 1241.8
15.015.0160-A | 1115.81
15.015.0161-0 | 884.58
15.015.0161-A | 812.48
15.015.0162-0 | 1582.49
15.015.0162-A | 1507.1
15.015.0171-0 | 509.36
15.015.0171-A | 449.94
15.015.0173-0 | 586.16
15.015.0173-A | 520.14
15.015.0175-0 | 685.27
15.015.0175-A | 606.04
15.015.0177-0 | 877.3
15.015.0177-A | 778.26
15.015.0179-0 | 1056.55
15.015.0179-A | 944.31
15.015.0184-0 | 173.91
15.015.0184-A | 154.1
15.015.0186-0 | 198.69
15.015.0186-A | 175.58
15.015.0187-0 | 232.69
15.015.0187-A | 206.28
15.015.0188-0 | 291.46
15.015.0188-A | 258.45
15.015.0189-0 | 350.24
15.015.0189-A | 310.63
15.015.0199-0 | 409.02
15.015.0199-A | 362.8
15.015.0201-0 | 350.24
15.015.0201-A | 310.63
15.015.0202-0 | 291.46
15.015.0202-A | 258.45
15.015.0203-0 | 232.69
15.015.0203-A | 206.28
15.015.0205-0 | 257
15.015.0205-A | 230.59
15.015.0207-0 | 495.41
15.015.0207-A | 462.4
15.015.0208-0 | 176.05
15.015.0208-A | 169.45
15.015.0213-0 | 351.75
15.015.0213-A | 312.93
15.015.0214-0 | 272.37
15.015.0214-A | 245.53
15.015.0215-0 | 451.14
15.015.0215-A | 421
15.015.0220-0 | 475.12
15.015.0220-A | 425.72
15.015.0221-0 | 369.28
15.015.0221-A | 335.84
15.015.0222-0 | 592
15.015.0222-A | 555.26
15.015.0225-0 | 549.76
15.015.0225-A | 493.06
15.015.0226-0 | 417.45
15.015.0226-A | 380.71
15.015.0227-0 | 728.05
15.015.0227-A | 688.01
15.015.0250-0 | 382.32
15.015.0250-A | 341.69
15.015.0251-0 | 301.34
15.015.0251-A | 272.69
15.015.0255-0 | 383.35
15.015.0255-A | 342.72
15.015.0256-0 | 303.13
15.015.0256-A | 274.48
15.015.0257-0 | 492.28
15.015.0257-A | 460.33
15.015.0258-0 | 494.07
15.015.0258-A | 462.12
15.015.0260-0 | 302.46
15.015.0260-A | 271.27
15.015.0261-0 | 273.33
15.015.0261-A | 247.99
15.015.0265-0 | 303.49
15.015.0265-A | 272.3
15.015.0266-0 | 275.12
15.015.0266-A | 249.78
15.015.0267-0 | 429.19
15.015.0267-A | 400.55
15.015.0268-0 | 430.98
15.015.0268-A | 402.33
15.015.0270-0 | 509.32
15.015.0270-A | 456.6
15.015.0271-0 | 390.82
15.015.0271-A | 355.56
15.015.0275-0 | 515.15
15.015.0275-A | 461.93
15.015.0276-0 | 394.39
15.015.0276-A | 359.14
15.015.0277-0 | 625.7
15.015.0277-A | 587.15
15.015.0278-0 | 629.28
15.015.0278-A | 590.73
15.015.0280-0 | 413.75
15.015.0280-A | 373.03
15.015.0281-0 | 369.26
15.015.0281-A | 337.31
15.015.0285-0 | 415.81
15.015.0285-A | 375.09
15.015.0286-0 | 372.84
15.015.0286-A | 340.89
15.015.0287-0 | 569.06
15.015.0287-A | 533.81
15.015.0288-0 | 572.64
15.015.0288-A | 537.39
15.015.0290-0 | 662.31
15.015.0290-A | 596.5
15.015.0291-0 | 498.74
15.015.0291-A | 456.89
15.015.0295-0 | 665.4
15.015.0295-A | 599.59
15.015.0296-0 | 504.11
15.015.0296-A | 462.26
15.015.0297-0 | 821.51
15.015.0297-A | 776.36
15.015.0298-0 | 826.88
15.015.0298-A | 781.73
15.015.0300-0 | 527.07
15.015.0300-A | 476.83
15.015.0301-0 | 467.22
15.015.0301-A | 428.67
15.015.0305-0 | 530.16
15.015.0305-A | 479.92
15.015.0306-0 | 472.59
15.015.0306-A | 434.03
15.015.0307-0 | 754.9
15.015.0307-A | 713.04
15.015.0308-0 | 760.27
15.015.0308-A | 718.41
15.015.0310-0 | 799.26
15.015.0310-A | 720.86
15.015.0311-0 | 594.41
15.015.0311-A | 545.95
15.015.0315-0 | 782.58
15.015.0315-A | 706.96
15.015.0316-0 | 601.56
15.015.0316-A | 553.11
15.015.0317-0 | 1005.05
15.015.0317-A | 953.3
15.015.0318-0 | 1012.21
15.015.0318-A | 960.46
15.015.0320-0 | 636.33
15.015.0320-A | 576.57
15.015.0321-0 | 561.12
15.015.0321-A | 515.96
15.015.0325-0 | 640.45
15.015.0325-A | 580.69
15.015.0326-0 | 568.27
15.015.0326-A | 523.12
15.015.0327-0 | 936.68
15.015.0327-A | 888.22
15.015.0328-0 | 943.84
15.015.0328-A | 895.38
15.015.0400-0 | 258.6
15.015.0400-A | 230
15.016.0010-0 | 364.83
15.016.0010-A | 329.04
15.016.0015-0 | 337.76
15.016.0015-A | 303.89
15.016.0030-0 | 672.45
15.016.0030-A | 612.18
15.016.0045-0 | 858.25
15.016.0045-A | 782.86
15.016.0060-0 | 922.27
15.016.0060-A | 841.81
15.016.0075-0 | 1081.77
15.016.0075-A | 986.23
15.016.0090-0 | 1224.69
15.016.0090-A | 1116.29
15.016.0105-0 | 1413.76
15.016.0105-A | 1289.38
15.016.0111-0 | 496.51
15.016.0111-A | 447.52
15.016.0114-0 | 622.85
15.016.0114-A | 567.26
15.016.0119-0 | 724.26
15.016.0119-A | 661.85
15.016.0130-0 | 845.74
15.016.0130-A | 772.49
15.016.0145-0 | 1478.09
15.016.0145-A | 1393.34
15.016.0160-0 | 1680.14
15.016.0160-A | 1582.61
15.016.0170-0 | 605.74
15.016.0170-A | 539.72
15.016.0172-0 | 687.04
15.016.0172-A | 614.41
15.016.0174-0 | 786.14
15.016.0174-A | 700.31
15.016.0176-0 | 985.04
15.016.0176-A | 879.4
15.016.0178-0 | 1188.11
15.016.0178-A | 1069.27
15.016.0190-0 | 355.8
15.016.0190-A | 323.32
15.016.0193-0 | 463.78
15.016.0193-A | 424.7
15.016.0196-0 | 573.79
15.016.0196-A | 528.1
15.016.0199-0 | 679.74
15.016.0199-A | 627.45
15.017.0155-0 | 16.56
15.017.0155-A | 14.91
15.017.0160-0 | 17.72
15.017.0160-A | 15.87
15.017.0165-0 | 20.94
15.017.0165-A | 18.89
15.017.0170-0 | 25.31
15.017.0170-A | 23.07
15.017.0175-0 | 33.61
15.017.0175-A | 31.17
15.017.0180-0 | 39.22
15.017.0180-A | 36.58
15.017.0185-0 | 51.06
15.017.0185-A | 48.22
15.017.0190-0 | 59.15
15.017.0190-A | 56.05
15.017.0195-0 | 103.56
15.017.0195-A | 99.46
15.017.0200-0 | 152.64
15.017.0200-A | 148.15
15.017.0205-0 | 168.42
15.017.0205-A | 163.54
15.017.0210-0 | 238.01
15.017.0210-A | 232.73
15.017.0215-0 | 258.04
15.017.0215-A | 252.36
15.017.0220-0 | 319.16
15.017.0220-A | 312.95
15.017.0225-0 | 62.85
15.017.0225-A | 61.2
15.017.0230-0 | 85.66
15.017.0230-A | 83.81
15.017.0235-0 | 228.4
15.017.0235-A | 226.16
15.017.0240-0 | 13.18
15.017.0240-A | 11.53
15.017.0245-0 | 13.12
15.017.0245-A | 11.47
15.017.0250-0 | 13.53
15.017.0250-A | 11.88
15.017.0255-0 | 13.32
15.017.0255-A | 11.67
15.017.0260-0 | 13.45
15.017.0260-A | 11.8
15.017.0265-0 | 15.36
15.017.0265-A | 13.51
15.017.0270-0 | 15.73
15.017.0270-A | 13.88
15.017.0275-0 | 17.51
15.017.0275-A | 15.46
15.017.0280-0 | 21.6
15.017.0280-A | 19.36
15.017.0285-0 | 22.44
15.017.0285-A | 20.2
15.017.0290-0 | 25.54
15.017.0290-A | 23.1
15.017.0295-0 | 30.53
15.017.0295-A | 27.89
15.017.0300-0 | 34.64
15.017.0300-A | 32
15.017.0305-0 | 37.05
15.017.0305-A | 34.41
15.017.0310-0 | 50.96
15.017.0310-A | 48.12
15.017.0315-0 | 69.96
15.017.0315-A | 66.86
15.017.0320-0 | 17.46
15.017.0320-A | 15.81
15.017.0325-0 | 20.84
15.017.0325-A | 18.99
15.017.0327-0 | 23.51
15.017.0327-A | 21.59
15.017.0330-0 | 25.44
15.017.0330-A | 23.46
15.017.0331-0 | 28.06
15.017.0331-A | 26.01
15.017.0332-0 | 33.99
15.017.0332-A | 31.88
15.017.0333-0 | 45.19
15.017.0333-A | 43.01
15.017.0335-0 | 49.07
15.017.0335-A | 46.83
15.017.0337-0 | 62.44
15.017.0337-A | 60.07
15.017.0338-0 | 77.04
15.017.0338-A | 74.6
15.017.0340-0 | 87.15
15.017.0340-A | 84.51
15.018.0010-0 | 17.52
15.018.0010-A | 16.75
15.018.0015-0 | 19.45
15.018.0015-A | 18.5
15.018.0020-0 | 23.58
15.018.0020-A | 22.43
15.018.0025-0 | 16.84
15.018.0025-A | 16.07
15.018.0030-0 | 19.4
15.018.0030-A | 18.45
15.018.0035-0 | 25.09
15.018.0035-A | 23.94
15.018.0040-0 | 17.48
15.018.0040-A | 16.71
15.018.0050-0 | 18.93
15.018.0050-A | 17.98
15.018.0055-0 | 22.67
15.018.0055-A | 21.52
15.018.0060-0 | 17.8
15.018.0060-A | 17.03
15.018.0065-0 | 18.95
15.018.0065-A | 18
15.018.0070-0 | 23.86
15.018.0070-A | 22.71
15.018.0072-0 | 56.06
15.018.0072-A | 54.72
15.018.0075-0 | 17.8
15.018.0075-A | 17.03
15.018.0080-0 | 17.5
15.018.0080-A | 16.55
15.018.0085-0 | 24.76
15.018.0085-A | 23.61
15.018.0090-0 | 17.52
15.018.0090-A | 16.75
15.018.0095-0 | 20.61
15.018.0095-A | 19.66
15.018.0100-0 | 28.05
15.018.0100-A | 26.9
15.018.0102-0 | 28.58
15.018.0102-A | 27.43
15.018.0103-0 | 69.45
15.018.0103-A | 67.92
15.018.0105-0 | 18.44
15.018.0105-A | 17.67
15.018.0110-0 | 18.95
15.018.0110-A | 18
15.018.0115-0 | 28.12
15.018.0115-A | 26.97
15.018.0117-0 | 10.68
15.018.0117-A | 9.91
15.018.0118-0 | 12.11
15.018.0118-A | 11.16
15.018.0119-0 | 16.41
15.018.0119-A | 15.26
15.018.0120-0 | 10.45
15.018.0120-A | 9.66
15.018.0125-0 | 11.74
15.018.0125-A | 10.95
15.018.0130-0 | 11.17
15.018.0130-A | 10.38
15.018.0133-0 | 47.2
15.018.0133-A | 42.58
15.018.0136-0 | 21.66
15.018.0136-A | 18.97
15.018.0140-0 | 79.47
15.018.0140-A | 76.78
15.018.0145-0 | 153.01
15.018.0145-A | 150.14
15.018.0150-0 | 233.25
15.018.0150-A | 230.19
15.018.0155-0 | 353.13
15.018.0155-A | 349.87
15.018.0160-0 | 875.89
15.018.0160-A | 872.44
15.018.0165-0 | 1604.7
15.018.0165-A | 1600.87
15.018.0170-0 | 3496.76
15.018.0170-A | 3492.54
15.018.0175-0 | 75.67
15.018.0175-A | 69.07
15.018.0180-0 | 42.38
15.018.0180-A | 39.41
15.018.0250-0 | 30.8
15.018.0250-A | 27.5
15.018.0255-0 | 33.24
15.018.0255-A | 29.94
15.018.0260-0 | 47.25
15.018.0260-A | 43.75
15.018.0265-0 | 73.56
15.018.0265-A | 70.06
15.018.0270-0 | 86.33
15.018.0270-A | 82.83
15.018.0275-0 | 127.8
15.018.0275-A | 124.17
15.018.0280-0 | 140.12
15.018.0280-A | 136.49
15.018.0300-0 | 49.26
15.018.0300-A | 43.93
15.018.0305-0 | 54.52
15.018.0305-A | 49.17
15.018.0310-0 | 74.31
15.018.0310-A | 68.39
15.018.0315-0 | 79.91
15.018.0315-A | 73.95
15.018.0320-0 | 110.46
15.018.0320-A | 104.46
15.018.0325-0 | 167.38
15.018.0325-A | 160.69
15.018.0330-0 | 223.07
15.018.0330-A | 216.25
15.018.0450-0 | 122.74
15.018.0450-A | 116.13
15.018.0455-0 | 112.13
15.018.0455-A | 105.53
15.018.0460-0 | 135.63
15.018.0460-A | 129.03
15.018.0465-0 | 197.22
15.018.0465-A | 190.62
15.018.0466-0 | 76.88
15.018.0466-A | 70.28
15.018.0467-0 | 81.43
15.018.0467-A | 74.83
15.018.0468-0 | 91.84
15.018.0468-A | 85.23
15.018.0469-0 | 94.85
15.018.0469-A | 88.25
15.018.0470-0 | 119.05
15.018.0470-A | 112.45
15.018.0471-0 | 145.54
15.018.0471-A | 138.94
15.018.0472-0 | 86.01
15.018.0472-A | 79.41
15.018.0473-0 | 98.06
15.018.0473-A | 91.46
15.018.0474-0 | 103.94
15.018.0474-A | 97.34
15.018.0475-0 | 126.59
15.018.0475-A | 119.99
15.018.0476-0 | 154.75
15.018.0476-A | 148.15
15.018.0477-0 | 92.15
15.018.0477-A | 85.55
15.018.0478-0 | 98.71
15.018.0478-A | 92.11
15.018.0479-0 | 100.48
15.018.0479-A | 93.88
15.018.0480-0 | 122.05
15.018.0480-A | 115.45
15.018.0481-0 | 161.65
15.018.0481-A | 155.05
15.018.0482-0 | 60.02
15.018.0482-A | 53.42
15.018.0483-0 | 63.51
15.018.0483-A | 56.91
15.018.0484-0 | 71.89
15.018.0484-A | 65.29
15.018.0485-0 | 73.99
15.018.0485-A | 67.39
15.018.0486-0 | 93.55
15.018.0486-A | 86.95
15.018.0487-0 | 115.04
15.018.0487-A | 108.43
15.018.0488-0 | 67.01
15.018.0488-A | 60.41
15.018.0489-0 | 76.7
15.018.0489-A | 70.1
15.018.0490-0 | 81.21
15.018.0490-A | 74.61
15.018.0491-0 | 99.65
15.018.0491-A | 93.05
15.018.0492-0 | 122.47
15.018.0492-A | 115.87
15.018.0493-0 | 71.94
15.018.0493-A | 65.34
15.018.0494-0 | 77.4
15.018.0494-A | 70.8
15.018.0495-0 | 78.06
15.018.0495-A | 71.46
15.018.0496-0 | 93.72
15.018.0496-A | 87.12
15.018.0497-0 | 128.13
15.018.0497-A | 121.53
15.018.0498-0 | 82.87
15.018.0498-A | 76.27
15.018.0499-0 | 91.42
15.018.0499-A | 84.82
15.018.0500-0 | 105.8
15.018.0500-A | 99.2
15.018.0501-0 | 112.8
15.018.0501-A | 106.2
15.018.0502-0 | 144.99
15.018.0502-A | 138.38
15.018.0503-0 | 188.94
15.018.0503-A | 182.34
15.018.0504-0 | 96
15.018.0504-A | 89.4
15.018.0505-0 | 112.11
15.018.0505-A | 105.51
15.018.0506-0 | 121.89
15.018.0506-A | 115.29
15.018.0507-0 | 152.53
15.018.0507-A | 145.93
15.018.0508-0 | 198.16
15.018.0508-A | 191.55
15.018.0509-0 | 102.14
15.018.0509-A | 95.54
15.018.0510-0 | 112.68
15.018.0510-A | 106.07
15.018.0511-0 | 118.43
15.018.0511-A | 111.83
15.018.0512-0 | 147.99
15.018.0512-A | 141.39
15.018.0513-0 | 205.05
15.018.0513-A | 198.45
15.018.0514-0 | 65.01
15.018.0514-A | 58.41
15.018.0515-0 | 71.83
15.018.0515-A | 65.23
15.018.0516-0 | 83.53
15.018.0516-A | 76.93
15.018.0517-0 | 88.95
15.018.0517-A | 82.35
15.018.0518-0 | 115.17
15.018.0518-A | 108.57
15.018.0519-0 | 151.2
15.018.0519-A | 144.6
15.018.0520-0 | 75.33
15.018.0520-A | 68.73
15.018.0521-0 | 88.34
15.018.0521-A | 81.74
15.018.0522-0 | 96.17
15.018.0522-A | 89.57
15.018.0523-0 | 121.27
15.018.0523-A | 114.67
15.018.0524-0 | 158.64
15.018.0524-A | 152.03
15.018.0525-0 | 80.26
15.018.0525-A | 73.66
15.018.0526-0 | 89.04
15.018.0526-A | 82.44
15.018.0527-0 | 93.02
15.018.0527-A | 86.42
15.018.0528-0 | 115.33
15.018.0528-A | 108.73
15.018.0529-0 | 164.3
15.018.0529-A | 157.7
15.018.0540-0 | 86.6
15.018.0540-A | 80
15.018.0550-0 | 91.42
15.018.0550-A | 84.82
15.018.0551-0 | 106.13
15.018.0551-A | 99.53
15.018.0552-0 | 115.66
15.018.0552-A | 109.06
15.018.0554-0 | 132.95
15.018.0554-A | 126.35
15.018.0555-0 | 188.91
15.018.0555-A | 182.31
15.018.0556-0 | 100.27
15.018.0556-A | 93.66
15.018.0557-0 | 112.11
15.018.0557-A | 105.51
15.018.0558-0 | 121.89
15.018.0558-A | 115.29
15.018.0560-0 | 152.53
15.018.0560-A | 145.93
15.018.0561-0 | 198.12
15.018.0561-A | 191.52
15.018.0562-0 | 101.33
15.018.0562-A | 94.73
15.018.0563-0 | 114.36
15.018.0563-A | 107.76
15.018.0564-0 | 121.61
15.018.0564-A | 115.01
15.018.0566-0 | 147.99
15.018.0566-A | 141.39
15.018.0567-0 | 205.05
15.018.0567-A | 198.44
15.018.0568-0 | 68.12
15.018.0568-A | 61.52
15.018.0570-0 | 71.83
15.018.0570-A | 65.23
15.018.0571-0 | 83.8
15.018.0571-A | 77.2
15.018.0572-0 | 91.33
15.018.0572-A | 84.73
15.018.0574-0 | 105.14
15.018.0574-A | 98.53
15.018.0575-0 | 151.18
15.018.0575-A | 144.58
15.018.0576-0 | 78.89
15.018.0576-A | 72.29
15.018.0577-0 | 88.34
15.018.0577-A | 81.74
15.018.0578-0 | 96.17
15.018.0578-A | 89.56
15.018.0580-0 | 121.27
15.018.0580-A | 114.67
15.018.0581-0 | 158.61
15.018.0581-A | 152.01
15.018.0582-0 | 79.59
15.018.0582-A | 72.99
15.018.0583-0 | 90.48
15.018.0583-A | 83.88
15.018.0584-0 | 95.67
15.018.0584-A | 89.07
15.018.0586-0 | 115.33
15.018.0586-A | 108.73
15.018.0587-0 | 164.29
15.018.0587-A | 157.69
15.018.0588-0 | 30.32
15.018.0588-A | 27.02
15.018.0590-0 | 33.85
15.018.0590-A | 30.55
15.018.0591-0 | 36.65
15.018.0591-A | 33.35
15.018.0592-0 | 39.83
15.018.0592-A | 36.53
15.018.0594-0 | 47.46
15.018.0594-A | 44.16
15.018.0595-0 | 60.82
15.018.0595-A | 57.52
15.018.0596-0 | 36.54
15.018.0596-A | 33.24
15.018.0597-0 | 39.58
15.018.0597-A | 36.28
15.018.0598-0 | 43
15.018.0598-A | 39.7
15.018.0600-0 | 56.86
15.018.0600-A | 53.56
15.018.0601-0 | 67.66
15.018.0601-A | 64.36
15.018.0602-0 | 36.68
15.018.0602-A | 33.38
15.018.0603-0 | 42.13
15.018.0603-A | 38.83
15.018.0604-0 | 53.1
15.018.0604-A | 49.8
15.018.0606-0 | 59.93
15.018.0606-A | 56.63
15.018.0607-0 | 64.94
15.018.0607-A | 61.64
15.018.0608-0 | 30.27
15.018.0608-A | 26.97
15.018.0610-0 | 36.21
15.018.0610-A | 32.91
15.018.0611-0 | 42.49
15.018.0611-A | 39.19
15.018.0612-0 | 47.91
15.018.0612-A | 44.61
15.018.0614-0 | 61.56
15.018.0614-A | 58.26
15.018.0615-0 | 93.27
15.018.0615-A | 89.97
15.018.0616-0 | 37.19
15.018.0616-A | 33.89
15.018.0617-0 | 46.17
15.018.0617-A | 42.87
15.018.0618-0 | 52.07
15.018.0618-A | 48.77
15.018.0620-0 | 61.16
15.018.0620-A | 57.86
15.018.0621-0 | 115.06
15.018.0621-A | 111.76
15.018.0622-0 | 37.85
15.018.0622-A | 34.55
15.018.0623-0 | 49.51
15.018.0623-A | 46.21
15.018.0624-0 | 55.54
15.018.0624-A | 52.24
15.018.0626-0 | 66.3
15.018.0626-A | 63
15.018.0627-0 | 100.48
15.018.0627-A | 97.18
15.018.0628-0 | 31.19
15.018.0628-A | 27.89
15.018.0630-0 | 33.44
15.018.0630-A | 30.14
15.018.0631-0 | 35.48
15.018.0631-A | 32.18
15.018.0632-0 | 37.6
15.018.0632-A | 34.3
15.018.0634-0 | 41.66
15.018.0634-A | 38.35
15.018.0635-0 | 46
15.018.0635-A | 42.7
15.018.0636-0 | 32.87
15.018.0636-A | 29.57
15.018.0637-0 | 38.14
15.018.0637-A | 34.84
15.018.0638-0 | 40.55
15.018.0638-A | 37.25
15.018.0640-0 | 44.32
15.018.0640-A | 41.02
15.018.0641-0 | 48.67
15.018.0641-A | 45.37
15.018.0642-0 | 39.11
15.018.0642-A | 35.81
15.018.0643-0 | 41.36
15.018.0643-A | 38.06
15.018.0644-0 | 43.77
15.018.0644-A | 40.47
15.018.0646-0 | 43.68
15.018.0646-A | 40.38
15.018.0647-0 | 51.62
15.018.0647-A | 48.31
15.018.0648-0 | 31.11
15.018.0648-A | 27.81
15.018.0650-0 | 33.33
15.018.0650-A | 30.03
15.018.0651-0 | 35.35
15.018.0651-A | 32.05
15.018.0652-0 | 37.44
15.018.0652-A | 34.14
15.018.0654-0 | 41.45
15.018.0654-A | 38.15
15.018.0655-0 | 45.74
15.018.0655-A | 42.44
15.018.0656-0 | 32.87
15.018.0656-A | 29.57
15.018.0657-0 | 38.14
15.018.0657-A | 34.84
15.018.0658-0 | 40.55
15.018.0658-A | 37.25
15.018.0660-0 | 44.32
15.018.0660-A | 41.02
15.018.0661-0 | 48.67
15.018.0661-A | 45.37
15.018.0662-0 | 38.94
15.018.0662-A | 35.64
15.018.0663-0 | 41.16
15.018.0663-A | 37.86
15.018.0664-0 | 43.54
15.018.0664-A | 40.24
15.018.0666-0 | 43.45
15.018.0666-A | 40.15
15.018.0667-0 | 51.29
15.018.0667-A | 47.99
15.018.0668-0 | 37.32
15.018.0668-A | 34.02
15.018.0670-0 | 40.37
15.018.0670-A | 37.07
15.018.0671-0 | 43.27
15.018.0671-A | 39.97
15.018.0672-0 | 46.44
15.018.0672-A | 43.14
15.018.0674-0 | 56.43
15.018.0674-A | 53.13
15.018.0675-0 | 69.48
15.018.0675-A | 66.18
15.018.0676-0 | 45.65
15.018.0676-A | 42.35
15.018.0677-0 | 49.12
15.018.0677-A | 45.81
15.018.0678-0 | 52.32
15.018.0678-A | 49.02
15.018.0680-0 | 57.8
15.018.0680-A | 54.5
15.018.0681-0 | 75.8
15.018.0681-A | 72.5
15.018.0682-0 | 45.35
15.018.0682-A | 42.05
15.018.0683-0 | 55.17
15.018.0683-A | 51.87
15.018.0684-0 | 62.52
15.018.0684-A | 59.22
15.018.0686-0 | 71.58
15.018.0686-A | 68.28
15.018.0687-0 | 81.4
15.018.0687-A | 78.1
15.018.0688-0 | 36.05
15.018.0688-A | 32.75
15.018.0690-0 | 33.97
15.018.0690-A | 30.67
15.018.0691-0 | 43.83
15.018.0691-A | 40.53
15.018.0692-0 | 46.4
15.018.0692-A | 43.1
15.018.0694-0 | 41.45
15.018.0694-A | 38.15
15.018.0695-0 | 60.82
15.018.0695-A | 57.52
15.018.0696-0 | 46.98
15.018.0696-A | 43.68
15.018.0697-0 | 42.81
15.018.0697-A | 39.51
15.018.0698-0 | 59.03
15.018.0698-A | 55.72
15.018.0700-0 | 53.82
15.018.0700-A | 50.52
15.018.0701-0 | 60.64
15.018.0701-A | 57.33
15.018.0702-0 | 43.31
15.018.0702-A | 40.01
15.018.0703-0 | 47.95
15.018.0703-A | 44.65
15.018.0704-0 | 53.1
15.018.0704-A | 49.8
15.018.0706-0 | 53.31
15.018.0706-A | 50.01
15.018.0707-0 | 64.94
15.018.0707-A | 61.64
15.018.0708-0 | 34.6
15.018.0708-A | 31.3
15.018.0710-0 | 37.18
15.018.0710-A | 33.88
15.018.0711-0 | 52.79
15.018.0711-A | 49.49
15.018.0712-0 | 58.61
15.018.0712-A | 55.31
15.018.0714-0 | 60.98
15.018.0714-A | 57.68
15.018.0715-0 | 77.11
15.018.0715-A | 73.81
15.018.0716-0 | 55.54
15.018.0716-A | 52.24
15.018.0717-0 | 53.13
15.018.0717-A | 49.83
15.018.0718-0 | 67.58
15.018.0718-A | 64.28
15.018.0720-0 | 68.4
15.018.0720-A | 65.1
15.018.0721-0 | 87.11
15.018.0721-A | 83.81
15.018.0722-0 | 44.45
15.018.0722-A | 41.15
15.018.0723-0 | 60.19
15.018.0723-A | 56.89
15.018.0724-0 | 73.28
15.018.0724-A | 69.98
15.018.0726-0 | 84.02
15.018.0726-A | 80.72
15.018.0727-0 | 96.36
15.018.0727-A | 93.06
15.018.0728-0 | 43.26
15.018.0728-A | 39.96
15.018.0730-0 | 48.17
15.018.0730-A | 44.87
15.018.0731-0 | 52.37
15.018.0731-A | 49.07
15.018.0732-0 | 60.45
15.018.0732-A | 57.15
15.018.0734-0 | 75.91
15.018.0734-A | 72.61
15.018.0735-0 | 93.27
15.018.0735-A | 89.97
15.018.0736-0 | 50.21
15.018.0736-A | 46.91
15.018.0737-0 | 57.42
15.018.0737-A | 54.12
15.018.0738-0 | 65.59
15.018.0738-A | 62.29
15.018.0740-0 | 84.71
15.018.0740-A | 81.4
15.018.0741-0 | 107.32
15.018.0741-A | 104.02
15.018.0742-0 | 59.45
15.018.0742-A | 56.15
15.018.0743-0 | 63.81
15.018.0743-A | 60.51
15.018.0744-0 | 75.57
15.018.0744-A | 72.27
15.018.0746-0 | 89.27
15.018.0746-A | 85.97
15.018.0747-0 | 100.48
15.018.0747-A | 97.18
15.018.0748-0 | 42.19
15.018.0748-A | 38.89
15.018.0750-0 | 49.57
15.018.0750-A | 46.27
15.018.0751-0 | 63.2
15.018.0751-A | 59.9
15.018.0752-0 | 74
15.018.0752-A | 70.7
15.018.0754-0 | 92.75
15.018.0754-A | 89.45
15.018.0755-0 | 102.02
15.018.0755-A | 98.72
15.018.0756-0 | 59.41
15.018.0756-A | 56.11
15.018.0757-0 | 78.05
15.018.0757-A | 74.74
15.018.0758-0 | 85.08
15.018.0758-A | 81.78
15.018.0760-0 | 98.59
15.018.0760-A | 95.29
15.018.0761-0 | 148.06
15.018.0761-A | 144.76
15.018.0762-0 | 65.46
15.018.0762-A | 62.16
15.018.0763-0 | 72.54
15.018.0763-A | 69.24
15.018.0764-0 | 81.82
15.018.0764-A | 78.52
15.018.0766-0 | 96.82
15.018.0766-A | 93.52
15.018.0767-0 | 127.72
15.018.0767-A | 124.42
15.018.0768-0 | 47.77
15.018.0768-A | 44.47
15.018.0770-0 | 55.02
15.018.0770-A | 51.72
15.018.0771-0 | 75.89
15.018.0771-A | 72.59
15.018.0772-0 | 87.51
15.018.0772-A | 84.21
15.018.0774-0 | 102.2
15.018.0774-A | 98.9
15.018.0775-0 | 163.94
15.018.0775-A | 160.64
15.018.0776-0 | 71.56
15.018.0776-A | 68.26
15.018.0777-0 | 82.65
15.018.0777-A | 79.35
15.018.0778-0 | 94.81
15.018.0778-A | 91.51
15.018.0780-0 | 110.5
15.018.0780-A | 107.2
15.018.0781-0 | 175.01
15.018.0781-A | 171.71
15.018.0782-0 | 65.46
15.018.0782-A | 62.16
15.018.0783-0 | 89.68
15.018.0783-A | 86.37
15.018.0784-0 | 80.91
15.018.0784-A | 77.61
15.018.0786-0 | 141.29
15.018.0786-A | 137.99
15.018.0787-0 | 186.09
15.018.0787-A | 182.79
15.018.0788-0 | 69.71
15.018.0788-A | 66.41
15.018.0790-0 | 66.49
15.018.0790-A | 63.19
15.018.0791-0 | 87.65
15.018.0791-A | 84.35
15.018.0792-0 | 98.09
15.018.0792-A | 94.79
15.018.0794-0 | 125.37
15.018.0794-A | 122.07
15.018.0795-0 | 174.52
15.018.0795-A | 171.22
15.018.0796-0 | 75.8
15.018.0796-A | 72.5
15.018.0797-0 | 94.61
15.018.0797-A | 91.3
15.018.0798-0 | 76.21
15.018.0798-A | 72.91
15.018.0800-0 | 119.07
15.018.0800-A | 115.77
15.018.0801-0 | 182.71
15.018.0801-A | 179.41
15.018.0802-0 | 89.1
15.018.0802-A | 85.79
15.018.0803-0 | 101.3
15.018.0803-A | 98
15.018.0804-0 | 111.73
15.018.0804-A | 108.43
15.018.0806-0 | 125.28
15.018.0806-A | 121.98
15.018.0807-0 | 190.93
15.018.0807-A | 187.63
15.018.0808-0 | 43.26
15.018.0808-A | 39.96
15.018.0810-0 | 34.09
15.018.0810-A | 30.79
15.018.0811-0 | 40.58
15.018.0811-A | 37.28
15.018.0812-0 | 46.4
15.018.0812-A | 43.1
15.018.0814-0 | 60.98
15.018.0814-A | 57.68
15.018.0815-0 | 93.27
15.018.0815-A | 89.97
15.018.0816-0 | 37.09
15.018.0816-A | 33.79
15.018.0817-0 | 44.27
15.018.0817-A | 40.97
15.018.0818-0 | 50.63
15.018.0818-A | 47.33
15.018.0820-0 | 67.62
15.018.0820-A | 64.32
15.018.0821-0 | 97.59
15.018.0821-A | 94.29
15.018.0822-0 | 40.46
15.018.0822-A | 37.16
15.018.0823-0 | 47.46
15.018.0823-A | 44.16
15.018.0824-0 | 54.26
15.018.0824-A | 50.96
15.018.0826-0 | 71.64
15.018.0826-A | 68.34
15.018.0827-0 | 100.48
15.018.0827-A | 97.18
15.018.0828-0 | 38.93
15.018.0828-A | 35.63
15.018.0830-0 | 39.59
15.018.0830-A | 36.29
15.018.0831-0 | 49.88
15.018.0831-A | 46.58
15.018.0832-0 | 56.83
15.018.0832-A | 53.53
15.018.0834-0 | 72.86
15.018.0834-A | 69.56
15.018.0835-0 | 102.02
15.018.0835-A | 98.72
15.018.0836-0 | 42.62
15.018.0836-A | 39.32
15.018.0837-0 | 53.97
15.018.0837-A | 50.67
15.018.0838-0 | 61.55
15.018.0838-A | 58.24
15.018.0840-0 | 73.45
15.018.0840-A | 70.15
15.018.0841-0 | 108.09
15.018.0841-A | 104.79
15.018.0842-0 | 45.09
15.018.0842-A | 41.79
15.018.0843-0 | 57.36
15.018.0843-A | 54.06
15.018.0844-0 | 65.12
15.018.0844-A | 61.82
15.018.0846-0 | 76.6
15.018.0846-A | 73.3
15.018.0847-0 | 119.92
15.018.0847-A | 116.62
15.018.0848-0 | 42.33
15.018.0848-A | 39.03
15.018.0850-0 | 50.99
15.018.0850-A | 47.69
15.018.0851-0 | 57.42
15.018.0851-A | 54.12
15.018.0852-0 | 65.17
15.018.0852-A | 61.87
15.018.0854-0 | 77.66
15.018.0854-A | 74.36
15.018.0855-0 | 174.55
15.018.0855-A | 171.25
15.018.0856-0 | 54.77
15.018.0856-A | 51.47
15.018.0857-0 | 94.61
15.018.0857-A | 91.3
15.018.0858-0 | 69.19
15.018.0858-A | 65.89
15.018.0860-0 | 81.31
15.018.0860-A | 78.01
15.018.0861-0 | 182.71
15.018.0861-A | 179.41
15.018.0862-0 | 59.03
15.018.0862-A | 55.72
15.018.0863-0 | 65.44
15.018.0863-A | 62.14
15.018.0864-0 | 73.19
15.018.0864-A | 69.89
15.018.0866-0 | 91
15.018.0866-A | 87.7
15.018.0867-0 | 130.71
15.018.0867-A | 127.41
15.018.0870-0 | 38.25
15.018.0870-A | 34.95
15.018.0871-0 | 49.61
15.018.0871-A | 46.31
15.018.0872-0 | 42.4
15.018.0872-A | 39.1
15.018.0873-0 | 44.77
15.018.0873-A | 41.47
15.018.0874-0 | 44.53
15.018.0874-A | 41.23
15.018.0875-0 | 46.14
15.018.0875-A | 42.84
15.018.0881-0 | 60.47
15.018.0881-A | 57.17
15.018.0882-0 | 69.07
15.018.0882-A | 65.77
15.018.0883-0 | 68.53
15.018.0883-A | 65.23
15.018.0884-0 | 53.14
15.018.0884-A | 49.84
15.018.0885-0 | 96.3
15.018.0885-A | 92.99
15.018.0887-0 | 96.3
15.018.0887-A | 92.99
15.018.0888-0 | 96.26
15.018.0888-A | 92.95
15.018.0889-0 | 95.39
15.018.0889-A | 92.09
15.018.0890-0 | 83.74
15.018.0890-A | 80.44
15.018.0898-0 | 42.85
15.018.0898-A | 39.55
15.018.0900-0 | 53.75
15.018.0900-A | 50.45
15.018.0901-0 | 59.45
15.018.0901-A | 56.15
15.018.0902-0 | 53.03
15.018.0902-A | 49.73
15.018.0904-0 | 71.1
15.018.0904-A | 67.8
15.018.0905-0 | 112.06
15.018.0905-A | 108.76
15.018.0906-0 | 54.69
15.018.0906-A | 51.39
15.018.0907-0 | 63.9
15.018.0907-A | 60.6
15.018.0908-0 | 78.24
15.018.0908-A | 74.94
15.018.0910-0 | 76.05
15.018.0910-A | 72.75
15.018.0911-0 | 108.73
15.018.0911-A | 105.43
15.018.0912-0 | 53.25
15.018.0912-A | 49.95
15.018.0913-0 | 67.65
15.018.0913-A | 64.35
15.018.0914-0 | 73.84
15.018.0914-A | 70.54
15.018.0916-0 | 79.33
15.018.0916-A | 76.03
15.018.0917-0 | 112.06
15.018.0917-A | 108.76
15.018.0918-0 | 55.62
15.018.0918-A | 52.32
15.018.0920-0 | 49.55
15.018.0920-A | 46.25
15.018.0921-0 | 80.61
15.018.0921-A | 77.31
15.018.0922-0 | 87.29
15.018.0922-A | 83.99
15.018.0924-0 | 78.2
15.018.0924-A | 74.9
15.018.0925-0 | 127.67
15.018.0925-A | 124.37
15.018.0926-0 | 80.75
15.018.0926-A | 77.45
15.018.0927-0 | 87.78
15.018.0927-A | 84.48
15.018.0928-0 | 94.54
15.018.0928-A | 91.24
15.018.0930-0 | 84.53
15.018.0930-A | 81.23
15.018.0931-0 | 129.28
15.018.0931-A | 125.98
15.018.0932-0 | 60.57
15.018.0932-A | 57.27
15.018.0933-0 | 92.39
15.018.0933-A | 89.09
15.018.0934-0 | 95.78
15.018.0934-A | 92.48
15.018.0936-0 | 99.09
15.018.0936-A | 95.79
15.018.0937-0 | 128.02
15.018.0937-A | 124.72
15.018.0938-0 | 11.37
15.018.0938-A | 10.05
15.018.0940-0 | 11.78
15.018.0940-A | 10.46
15.018.0941-0 | 12.32
15.018.0941-A | 11
15.018.0942-0 | 13.15
15.018.0942-A | 11.83
15.018.0944-0 | 13.92
15.018.0944-A | 12.6
15.018.0945-0 | 14.45
15.018.0945-A | 13.13
15.018.0946-0 | 12.61
15.018.0946-A | 11.29
15.018.0947-0 | 13.42
15.018.0947-A | 12.1
15.018.0948-0 | 14.24
15.018.0948-A | 12.92
15.018.0950-0 | 15.85
15.018.0950-A | 14.53
15.018.0951-0 | 18.5
15.018.0951-A | 17.18
15.018.0952-0 | 13.09
15.018.0952-A | 11.77
15.018.0953-0 | 14.45
15.018.0953-A | 13.13
15.018.0954-0 | 15.51
15.018.0954-A | 14.19
15.018.0956-0 | 17.66
15.018.0956-A | 16.34
15.018.0957-0 | 21.23
15.018.0957-A | 19.91
15.018.0958-0 | 12.29
15.018.0958-A | 10.97
15.018.0960-0 | 11.8
15.018.0960-A | 10.48
15.018.0961-0 | 13.05
15.018.0961-A | 11.73
15.018.0962-0 | 13.88
15.018.0962-A | 12.56
15.018.0964-0 | 14.98
15.018.0964-A | 13.66
15.018.0965-0 | 15.51
15.018.0965-A | 14.19
15.018.0966-0 | 12.61
15.018.0966-A | 11.29
15.018.0967-0 | 13.42
15.018.0967-A | 12.1
15.018.0968-0 | 14.24
15.018.0968-A | 12.92
15.018.0970-0 | 15.85
15.018.0970-A | 14.53
15.018.0971-0 | 18.5
15.018.0971-A | 17.18
15.018.0972-0 | 14.14
15.018.0972-A | 12.82
15.018.0973-0 | 14.5
15.018.0973-A | 13.18
15.018.0974-0 | 15.57
15.018.0974-A | 14.25
15.018.0976-0 | 17.75
15.018.0976-A | 16.43
15.018.0977-0 | 21.36
15.018.0977-A | 20.04
15.018.0978-0 | 11.46
15.018.0978-A | 10.14
15.018.0980-0 | 12.49
15.018.0980-A | 11.17
15.018.0981-0 | 15.85
15.018.0981-A | 14.53
15.018.0982-0 | 13.97
15.018.0982-A | 12.65
15.018.0984-0 | 18.95
15.018.0984-A | 17.63
15.018.0985-0 | 17.97
15.018.0985-A | 16.65
15.018.0986-0 | 17.36
15.018.0986-A | 16.04
15.018.0987-0 | 18.81
15.018.0987-A | 17.49
15.018.0988-0 | 20.25
15.018.0988-A | 18.93
15.018.0990-0 | 22.9
15.018.0990-A | 21.58
15.018.0991-0 | 25.55
15.018.0991-A | 24.23
15.018.0992-0 | 14.13
15.018.0992-A | 12.81
15.018.0993-0 | 17.22
15.018.0993-A | 15.9
15.018.0994-0 | 17.22
15.018.0994-A | 15.9
15.018.0996-0 | 18.31
15.018.0996-A | 16.99
15.018.0997-0 | 27.83
15.018.0997-A | 26.51
15.018.0998-0 | 13.51
15.018.0998-A | 12.19
15.018.1000-0 | 13.2
15.018.1000-A | 11.88
15.018.1001-0 | 17
15.018.1001-A | 15.68
15.018.1002-0 | 18.57
15.018.1002-A | 17.25
15.018.1004-0 | 24.36
15.018.1004-A | 23.04
15.018.1005-0 | 28.43
15.018.1005-A | 27.11
15.018.1006-0 | 16.05
15.018.1006-A | 14.73
15.018.1007-0 | 17.85
15.018.1007-A | 16.53
15.018.1008-0 | 21.41
15.018.1008-A | 20.09
15.018.1010-0 | 25.55
15.018.1010-A | 24.23
15.018.1011-0 | 29.65
15.018.1011-A | 28.33
15.018.1012-0 | 16.65
15.018.1012-A | 15.33
15.018.1013-0 | 20.25
15.018.1013-A | 18.93
15.018.1014-0 | 19.76
15.018.1014-A | 18.44
15.018.1016-0 | 23.15
15.018.1016-A | 21.83
15.018.1017-0 | 30.61
15.018.1017-A | 29.29
15.019.0010-0 | 37.28
15.019.0010-A | 35.37
15.019.0015-0 | 59.93
15.019.0015-A | 57.82
15.019.0020-0 | 9.52
15.019.0020-A | 8.75
15.019.0025-0 | 15.17
15.019.0025-A | 14.22
15.019.0030-0 | 19.89
15.019.0030-A | 18.74
15.019.0035-0 | 15.04
15.019.0035-A | 13.89
15.019.0040-0 | 20.36
15.019.0040-A | 18.83
15.019.0045-0 | 23.3
15.019.0045-A | 21.77
15.019.0050-0 | 11.83
15.019.0050-A | 11.06
15.019.0052-0 | 12.86
15.019.0052-A | 12.09
15.019.0055-0 | 10.23
15.019.0055-A | 9.46
15.019.0057-0 | 12.02
15.019.0057-A | 11.25
15.019.0060-0 | 36.87
15.019.0060-A | 33.04
15.019.0065-0 | 93.8
15.019.0065-A | 87.2
15.019.0068-0 | 14.92
15.019.0068-A | 14.15
15.019.0069-0 | 13.95
15.019.0069-A | 13.18
15.019.0070-0 | 2.53
15.019.0070-A | 2.41
15.019.0081-0 | 11.23
15.019.0081-A | 10.46
15.019.0082-0 | 12.72
15.019.0082-A | 11.95
15.019.0090-0 | 28.12
15.019.0090-A | 27.35
15.019.0095-0 | 24.88
15.019.0095-A | 24.11
15.019.0100-0 | 12.6
15.019.0100-A | 11.83
15.019.0110-0 | 14.48
15.019.0110-A | 13.71
15.020.0010-0 | 7.08
15.020.0010-A | 6.5
15.020.0027-0 | 11.22
15.020.0027-A | 11.03
15.020.0028-0 | 8.63
15.020.0028-A | 8.44
15.020.0029-0 | 15.77
15.020.0029-A | 15.39
15.020.0031-0 | 18.52
15.020.0031-A | 18.14
15.020.0033-0 | 13.19
15.020.0033-A | 12.81
15.020.0034-0 | 15.58
15.020.0034-A | 15.2
15.020.0036-0 | 18.52
15.020.0036-A | 18.14
15.020.0041-0 | 21.1
15.020.0041-A | 20.33
15.020.0042-0 | 18.01
15.020.0042-A | 17.24
15.020.0044-0 | 56.16
15.020.0044-A | 55.58
15.020.0045-0 | 39.28
15.020.0045-A | 38.7
15.020.0050-0 | 32.83
15.020.0050-A | 32.06
15.020.0055-0 | 64.46
15.020.0055-A | 63.69
15.020.0058-0 | 23.88
15.020.0058-A | 23.3
15.020.0060-0 | 38.3
15.020.0060-A | 37.72
15.020.0061-0 | 104.12
15.020.0061-A | 103.54
15.020.0070-0 | 34.65
15.020.0070-A | 33.88
15.020.0072-0 | 29.21
15.020.0072-A | 28.44
15.020.0075-0 | 41.16
15.020.0075-A | 40.39
15.020.0078-0 | 46.85
15.020.0078-A | 46.08
15.020.0080-0 | 40.24
15.020.0080-A | 39.47
15.020.0090-0 | 72.25
15.020.0090-A | 71.48
15.020.0095-0 | 85.03
15.020.0095-A | 84.26
15.020.0105-0 | 1004.85
15.020.0105-A | 1004.08
15.020.0150-0 | 12.38
15.020.0150-A | 12.19
15.020.0153-0 | 7.11
15.020.0153-A | 6.92
15.020.0155-0 | 8.58
15.020.0155-A | 8.39
15.020.0156-0 | 6.08
15.020.0156-A | 5.89
15.020.0158-0 | 27.16
15.020.0158-A | 26.97
15.020.0160-0 | 16.01
15.020.0160-A | 15.82
15.020.0163-0 | 32.11
15.020.0163-A | 31.92
15.020.0165-0 | 38.21
15.020.0165-A | 38.02
15.020.0168-0 | 52.1
15.020.0168-A | 51.91
15.020.0170-0 | 12.66
15.020.0170-A | 12.47
15.020.0173-0 | 13.69
15.020.0173-A | 13.5
15.020.0175-0 | 85.04
15.020.0175-A | 84.85
15.020.0178-0 | 14.51
15.020.0178-A | 14.32
15.020.0200-0 | 9.57
15.020.0200-A | 9.38
15.020.0205-0 | 10.19
15.020.0205-A | 10
15.020.0210-0 | 19.47
15.020.0210-A | 19.28
15.020.0215-0 | 38.41
15.020.0215-A | 38.22
15.020.0220-0 | 35.52
15.020.0220-A | 35.33
15.028.0001-0 | 640.45
15.028.0001-A | 569.31
15.028.0003-0 | 666.98
15.028.0003-A | 592.54
15.028.0005-0 | 694.87
15.028.0005-A | 617.12
15.028.0010-0 | 781.05
15.028.0010-A | 696.71
15.028.0015-0 | 812.83
15.028.0015-A | 725.19
15.028.0017-0 | 842.86
15.028.0017-A | 751.91
15.028.0018-0 | 896.39
15.028.0018-A | 798.32
15.028.0020-0 | 922.92
15.028.0020-A | 821.54
15.028.0025-0 | 1018.74
15.028.0025-A | 906.93
15.028.0028-0 | 1114.56
15.028.0028-A | 992.32
15.029.0010-0 | 61.56
15.029.0010-A | 57.6
15.029.0011-0 | 63.62
15.029.0011-A | 59.66
15.029.0012-0 | 82.16
15.029.0012-A | 78.2
15.029.0013-0 | 99.67
15.029.0013-A | 95.71
15.029.0014-0 | 109.57
15.029.0014-A | 104.95
15.029.0015-0 | 182.43
15.029.0015-A | 177.81
15.029.0016-0 | 343.39
15.029.0016-A | 338.11
15.029.0017-0 | 553.61
15.029.0017-A | 548.33
15.029.0018-0 | 809.72
15.029.0018-A | 803.12
15.029.0019-0 | 40.93
15.029.0019-A | 36.97
15.029.0020-0 | 45.85
15.029.0020-A | 41.89
15.029.0021-0 | 52.39
15.029.0021-A | 48.43
15.029.0022-0 | 73.42
15.029.0022-A | 69.46
15.029.0023-0 | 83.21
15.029.0023-A | 78.59
15.029.0024-0 | 158.18
15.029.0024-A | 153.56
15.029.0049-0 | 62.16
15.029.0049-A | 58.2
15.029.0050-0 | 71.83
15.029.0050-A | 67.87
15.029.0051-0 | 93.2
15.029.0051-A | 89.24
15.029.0052-0 | 113.81
15.029.0052-A | 109.19
15.029.0053-0 | 160.72
15.029.0053-A | 156.1
15.029.0054-0 | 278.27
15.029.0054-A | 272.99
15.029.0055-0 | 370.52
15.029.0055-A | 365.24
15.029.0056-0 | 450.8
15.029.0056-A | 444.2
15.029.0080-0 | 81.13
15.029.0080-A | 77.17
15.029.0081-0 | 94.94
15.029.0081-A | 90.98
15.029.0082-0 | 130.77
15.029.0082-A | 126.81
15.029.0083-0 | 166.58
15.029.0083-A | 161.96
15.029.0084-0 | 219.98
15.029.0084-A | 215.36
15.029.0085-0 | 358.8
15.029.0085-A | 353.52
15.029.0086-0 | 458.64
15.029.0086-A | 453.36
15.029.0087-0 | 545.91
15.029.0087-A | 539.31
15.029.0100-0 | 100.18
15.029.0100-A | 96.22
15.029.0101-0 | 130.59
15.029.0101-A | 126.63
15.029.0102-0 | 154.15
15.029.0102-A | 150.19
15.029.0103-0 | 165.39
15.029.0103-A | 160.77
15.029.0104-0 | 318.68
15.029.0104-A | 314.06
15.029.0105-0 | 394.68
15.029.0105-A | 389.4
15.029.0106-0 | 590.41
15.029.0106-A | 585.13
15.029.0107-0 | 958.58
15.029.0107-A | 951.98
15.029.0200-0 | 428.63
15.029.0200-A | 426.97
15.029.0202-0 | 461.03
15.029.0202-A | 459.37
15.029.0204-0 | 525.14
15.029.0204-A | 523.48
15.029.0210-0 | 2014.73
15.029.0210-A | 2013.76
15.029.0212-0 | 2903.12
15.029.0212-A | 2902.01
15.029.0215-0 | 630.43
15.029.0215-A | 629.46
15.029.0217-0 | 1362.64
15.029.0217-A | 1361.67
15.029.0219-0 | 681.78
15.029.0219-A | 680.81
15.029.0227-0 | 7488.51
15.029.0227-A | 7486.94
15.029.0240-0 | 57.54
15.029.0240-A | 53.58
15.029.0242-0 | 67.95
15.029.0242-A | 63.99
15.029.0244-0 | 79.45
15.029.0244-A | 75.49
15.029.0246-0 | 197.02
15.029.0246-A | 192.4
15.029.0248-0 | 276.93
15.029.0248-A | 272.31
15.030.0030-0 | 41.09
15.030.0030-A | 37.13
15.030.0032-0 | 45.28
15.030.0032-A | 41.32
15.030.0034-0 | 53.01
15.030.0034-A | 49.05
15.030.0036-0 | 65.17
15.030.0036-A | 60.55
15.030.0038-0 | 75.78
15.030.0038-A | 71.16
15.030.0040-0 | 96.14
15.030.0040-A | 91.52
15.030.0050-0 | 54.72
15.030.0050-A | 50.76
15.030.0052-0 | 69.77
15.030.0052-A | 65.81
15.030.0054-0 | 78.24
15.030.0054-A | 73.61
15.030.0056-0 | 97.97
15.030.0056-A | 93.35
15.030.0058-0 | 145.22
15.030.0058-A | 140.6
15.030.0070-0 | 58.01
15.030.0070-A | 54.05
15.030.0072-0 | 73.67
15.030.0072-A | 69.71
15.030.0074-0 | 112.86
15.030.0074-A | 108.24
15.030.0076-0 | 119.87
15.030.0076-A | 115.25
15.030.0078-0 | 176.26
15.030.0078-A | 171.64
15.030.0080-0 | 58.01
15.030.0080-A | 54.05
15.030.0082-0 | 80.01
15.030.0082-A | 76.05
15.030.0084-0 | 117.88
15.030.0084-A | 113.26
15.030.0086-0 | 125.09
15.030.0086-A | 120.47
15.030.0088-0 | 176.26
15.030.0088-A | 171.64
15.031.0010-0 | 25.72
15.031.0010-A | 24.96
15.031.0011-0 | 33
15.031.0011-A | 32.08
15.031.0012-0 | 42.93
15.031.0012-A | 41.87
15.031.0013-0 | 59.93
15.031.0013-A | 58.75
15.031.0014-0 | 66.79
15.031.0014-A | 65.4
15.031.0015-0 | 85.96
15.031.0015-A | 84.31
15.031.0016-0 | 116.82
15.031.0016-A | 114.97
15.031.0017-0 | 133.13
15.031.0017-A | 131.15
15.031.0018-0 | 188.75
15.031.0018-A | 186.44
15.031.0019-0 | 27.72
15.031.0019-A | 26.96
15.031.0020-0 | 35.61
15.031.0020-A | 34.69
15.031.0021-0 | 46.43
15.031.0021-A | 45.37
15.031.0022-0 | 65.04
15.031.0022-A | 63.85
15.031.0023-0 | 72.42
15.031.0023-A | 71.04
15.031.0024-0 | 93.31
15.031.0024-A | 91.66
15.031.0025-0 | 127.12
15.031.0025-A | 125.27
15.031.0026-0 | 144.96
15.031.0026-A | 142.98
15.031.0027-0 | 205.89
15.031.0027-A | 203.58
15.031.0030-0 | 327.09
15.031.0030-A | 324.59
15.031.0032-0 | 354.14
15.031.0032-A | 351.5
15.031.0036-0 | 299.07
15.031.0036-A | 296.56
15.031.0038-0 | 323.75
15.031.0038-A | 321.11
15.034.0010-0 | 15.59
15.034.0010-A | 14.67
15.034.0011-0 | 18.73
15.034.0011-A | 17.68
15.034.0012-0 | 23.26
15.034.0012-A | 22.07
15.034.0013-0 | 27.41
15.034.0013-A | 26.02
15.034.0014-0 | 34.26
15.034.0014-A | 32.61
15.034.0015-0 | 60.03
15.034.0015-A | 58.18
15.034.0016-0 | 68.68
15.034.0016-A | 66.7
15.034.0017-0 | 91.98
15.034.0017-A | 89.67
15.034.0020-0 | 16.46
15.034.0020-A | 15.53
15.034.0021-0 | 19.81
15.034.0021-A | 18.76
15.034.0022-0 | 24.7
15.034.0022-A | 23.51
15.034.0023-0 | 29.11
15.034.0023-A | 27.73
15.034.0024-0 | 36.45
15.034.0024-A | 34.8
15.034.0025-0 | 64.65
15.034.0025-A | 62.8
15.034.0026-0 | 74.06
15.034.0026-A | 72.08
15.034.0027-0 | 99.44
15.034.0027-A | 97.13
15.035.0010-0 | 29.86
15.035.0010-A | 29.11
15.035.0011-0 | 37.54
15.035.0011-A | 36.62
15.035.0012-0 | 42.14
15.035.0012-A | 41.08
15.035.0013-0 | 73.09
15.035.0013-A | 71.91
15.035.0014-0 | 86.46
15.035.0014-A | 85.08
15.035.0015-0 | 108.35
15.035.0015-A | 106.7
15.035.0016-0 | 131.98
15.035.0016-A | 130.19
15.035.0017-0 | 153.87
15.035.0017-A | 151.89
15.035.0020-0 | 32.28
15.035.0020-A | 31.52
15.035.0021-0 | 40.6
15.035.0021-A | 39.68
15.035.0022-0 | 45.56
15.035.0022-A | 44.5
15.035.0023-0 | 79.51
15.035.0023-A | 78.32
15.035.0024-0 | 94.07
15.035.0024-A | 92.68
15.035.0025-0 | 117.95
15.035.0025-A | 116.3
15.035.0026-0 | 143.84
15.035.0026-A | 142.05
15.035.0027-0 | 167.77
15.035.0027-A | 165.79
15.036.0001-0 | 16.45
15.036.0001-A | 15.52
15.036.0002-0 | 21.87
15.036.0002-A | 20.88
15.036.0003-0 | 32.46
15.036.0003-A | 31.4
15.036.0010-0 | 13.31
15.036.0010-A | 12.65
15.036.0011-0 | 16.64
15.036.0011-A | 15.85
15.036.0012-0 | 28.29
15.036.0012-A | 27.37
15.036.0013-0 | 46.36
15.036.0013-A | 45.18
15.036.0014-0 | 59.98
15.036.0014-A | 58.53
15.036.0015-0 | 98.65
15.036.0015-A | 96.94
15.036.0016-0 | 122.63
15.036.0016-A | 120.65
15.036.0017-0 | 152.32
15.036.0017-A | 150.01
15.036.0018-0 | 14.14
15.036.0018-A | 13.48
15.036.0019-0 | 17.71
15.036.0019-A | 16.91
15.036.0020-0 | 30.43
15.036.0020-A | 29.51
15.036.0021-0 | 36.41
15.036.0021-A | 35.35
15.036.0022-0 | 50.11
15.036.0022-A | 48.92
15.036.0023-0 | 64.89
15.036.0023-A | 63.44
15.036.0024-0 | 107.23
15.036.0024-A | 105.51
15.036.0025-0 | 133.41
15.036.0025-A | 131.43
15.036.0026-0 | 165.82
15.036.0026-A | 163.51
15.036.0027-0 | 10.63
15.036.0027-A | 9.71
15.036.0028-0 | 11.6
15.036.0028-A | 10.61
15.036.0029-0 | 16.49
15.036.0029-A | 15.44
15.036.0030-0 | 21.32
15.036.0030-A | 20.13
15.036.0031-0 | 25.3
15.036.0031-A | 23.85
15.036.0032-0 | 35.8
15.036.0032-A | 34.08
15.036.0033-0 | 61.97
15.036.0033-A | 59.99
15.036.0034-0 | 68.48
15.036.0034-A | 66.17
15.036.0035-0 | 117.13
15.036.0035-A | 114.49
15.036.0036-0 | 11
15.036.0036-A | 10.08
15.036.0037-0 | 12.02
15.036.0037-A | 11.02
15.036.0038-0 | 17.35
15.036.0038-A | 16.29
15.036.0039-0 | 22.56
15.036.0039-A | 21.37
15.036.0040-0 | 26.74
15.036.0040-A | 25.29
15.036.0041-0 | 38.09
15.036.0041-A | 36.37
15.036.0042-0 | 66.68
15.036.0042-A | 64.7
15.036.0043-0 | 73.6
15.036.0043-A | 71.29
15.036.0044-0 | 126.86
15.036.0044-A | 124.22
15.036.0045-0 | 15.28
15.036.0045-A | 14.09
15.036.0046-0 | 22.27
15.036.0046-A | 20.82
15.036.0047-0 | 28.53
15.036.0047-A | 26.55
15.036.0048-0 | 32.6
15.036.0048-A | 30.29
15.036.0049-0 | 15.91
15.036.0049-A | 14.73
15.036.0050-0 | 23.4
15.036.0050-A | 21.95
15.036.0051-0 | 29.9
15.036.0051-A | 27.92
15.036.0052-0 | 34.13
15.036.0052-A | 31.82
15.036.0053-0 | 68.87
15.036.0053-A | 66.03
15.036.0060-0 | 7.49
15.036.0060-A | 6.83
15.036.0061-0 | 8.87
15.036.0061-A | 8.08
15.036.0062-0 | 11.11
15.036.0062-A | 10.19
15.036.0063-0 | 14.28
15.036.0063-A | 13.23
15.036.0064-0 | 15.83
15.036.0064-A | 14.64
15.036.0065-0 | 20.54
15.036.0065-A | 19.08
15.036.0066-0 | 29.97
15.036.0066-A | 28.25
15.036.0067-0 | 35.01
15.036.0067-A | 33.03
15.036.0068-0 | 45.66
15.036.0068-A | 43.35
15.036.0069-0 | 7.75
15.036.0069-A | 7.09
15.036.0070-0 | 9.16
15.036.0070-A | 8.37
15.036.0071-0 | 11.53
15.036.0071-A | 10.61
15.036.0072-0 | 14.92
15.036.0072-A | 13.86
15.036.0073-0 | 16.52
15.036.0073-A | 15.33
15.036.0074-0 | 21.5
15.036.0074-A | 20.05
15.036.0075-0 | 31.68
15.036.0075-A | 29.96
15.036.0076-0 | 37.03
15.036.0076-A | 35.04
15.036.0077-0 | 48.49
15.036.0077-A | 46.18
15.036.0079-0 | 5.76
15.036.0079-A | 5.23
15.036.0080-0 | 6.5
15.036.0080-A | 5.84
15.036.0081-0 | 33.8
15.036.0081-A | 32.81
15.036.0082-0 | 57.7
15.036.0082-A | 56.52
15.036.0084-0 | 84.55
15.036.0084-A | 83.36
15.036.0086-0 | 36.43
15.036.0086-A | 35.44
15.036.0088-0 | 62.58
15.036.0088-A | 61.4
15.036.0090-0 | 92.11
15.036.0090-A | 90.92
15.036.0092-0 | 123.85
15.036.0092-A | 122.66
15.036.0100-0 | 71.32
15.036.0100-A | 68.54
15.036.0105-0 | 142.93
15.036.0105-A | 137.32
15.036.0110-0 | 213.96
15.036.0110-A | 205.62
15.036.0130-0 | 45.76
15.036.0130-A | 44.71
15.036.0135-0 | 34.23
15.036.0135-A | 33.18
15.036.0140-0 | 3.12
15.036.0140-A | 2.92
15.036.0141-0 | 2.89
15.036.0141-A | 2.69
15.036.0143-0 | 3.69
15.036.0143-A | 3.49
15.037.0010-0 | 7.47
15.037.0010-A | 7.14
15.037.0011-0 | 10.87
15.037.0011-A | 10.48
15.037.0012-0 | 12.79
15.037.0012-A | 12.33
15.037.0013-0 | 15.44
15.037.0013-A | 14.91
15.037.0014-0 | 19.27
15.037.0014-A | 18.68
15.037.0015-0 | 24.67
15.037.0015-A | 23.95
15.037.0016-0 | 52.72
15.037.0016-A | 51.86
15.037.0017-0 | 66.1
15.037.0017-A | 65.11
15.038.0001-0 | 10.27
15.038.0001-A | 10.27
15.038.0002-0 | 12.81
15.038.0002-A | 12.81
15.038.0003-0 | 19.3
15.038.0003-A | 19.3
15.038.0004-0 | 38.38
15.038.0004-A | 38.38
15.038.0005-0 | 22.92
15.038.0005-A | 22.92
15.038.0006-0 | 41.1
15.038.0006-A | 41.1
15.038.0010-0 | 0.6
15.038.0010-A | 0.6
15.038.0011-0 | 2.59
15.038.0011-A | 2.59
15.038.0012-0 | 2.65
15.038.0012-A | 2.65
15.038.0013-0 | 6.03
15.038.0013-A | 6.03
15.038.0014-0 | 6.05
15.038.0014-A | 6.05
15.038.0015-0 | 6.17
15.038.0015-A | 6.17
15.038.0016-0 | 5.59
15.038.0016-A | 5.59
15.038.0017-0 | 10.57
15.038.0017-A | 10.57
15.038.0018-0 | 12.82
15.038.0018-A | 12.82
15.038.0019-0 | 25.89
15.038.0019-A | 25.89
15.038.0020-0 | 12.35
15.038.0020-A | 12.35
15.038.0030-0 | 1.5
15.038.0030-A | 1.5
15.038.0031-0 | 2.05
15.038.0031-A | 2.05
15.038.0032-0 | 3.9
15.038.0032-A | 3.9
15.038.0033-0 | 10.63
15.038.0033-A | 10.63
15.038.0034-0 | 23.82
15.038.0034-A | 23.82
15.038.0035-0 | 48.42
15.038.0035-A | 48.42
15.038.0036-0 | 61.23
15.038.0036-A | 61.23
15.038.0040-0 | 4.19
15.038.0040-A | 4.19
15.038.0041-0 | 4.27
15.038.0041-A | 4.27
15.038.0042-0 | 8.01
15.038.0042-A | 8.01
15.038.0043-0 | 16.13
15.038.0043-A | 16.13
15.038.0044-0 | 23.02
15.038.0044-A | 23.02
15.038.0045-0 | 95.59
15.038.0045-A | 95.59
15.038.0050-0 | 10.18
15.038.0050-A | 10.18
15.038.0051-0 | 13.04
15.038.0051-A | 13.04
15.038.0052-0 | 20.49
15.038.0052-A | 20.49
15.038.0053-0 | 19.42
15.038.0053-A | 19.42
15.038.0054-0 | 28.98
15.038.0054-A | 28.98
15.038.0055-0 | 65.74
15.038.0055-A | 65.74
15.038.0056-0 | 258.05
15.038.0056-A | 258.05
15.038.0057-0 | 284.13
15.038.0057-A | 284.13
15.038.0058-0 | 370.31
15.038.0058-A | 370.31
15.038.0060-0 | 4.83
15.038.0060-A | 4.83
15.038.0061-0 | 4.93
15.038.0061-A | 4.93
15.038.0062-0 | 10.6
15.038.0062-A | 10.6
15.038.0063-0 | 17.3
15.038.0063-A | 17.3
15.038.0064-0 | 17.91
15.038.0064-A | 17.91
15.038.0065-0 | 41.13
15.038.0065-A | 41.13
15.038.0070-0 | 1.84
15.038.0070-A | 1.84
15.038.0071-0 | 2.64
15.038.0071-A | 2.64
15.038.0072-0 | 4.59
15.038.0072-A | 4.59
15.038.0073-0 | 11.23
15.038.0073-A | 11.23
15.038.0074-0 | 10.59
15.038.0074-A | 10.59
15.038.0075-0 | 24.61
15.038.0075-A | 24.61
15.038.0080-0 | 2.49
15.038.0080-A | 2.49
15.038.0081-0 | 5.27
15.038.0081-A | 5.27
15.038.0100-0 | 1.37
15.038.0100-A | 1.37
15.038.0101-0 | 2.15
15.038.0101-A | 2.15
15.038.0102-0 | 3.32
15.038.0102-A | 3.32
15.038.0103-0 | 6.77
15.038.0103-A | 6.77
15.038.0104-0 | 8.18
15.038.0104-A | 8.18
15.038.0105-0 | 14.98
15.038.0105-A | 14.98
15.038.0106-0 | 35.95
15.038.0106-A | 35.95
15.038.0107-0 | 51.77
15.038.0107-A | 51.77
15.038.0108-0 | 72.26
15.038.0108-A | 72.26
15.038.0115-0 | 1.92
15.038.0115-A | 1.92
15.038.0116-0 | 2.77
15.038.0116-A | 2.77
15.038.0120-0 | 6.81
15.038.0120-A | 6.81
15.038.0121-0 | 9.21
15.038.0121-A | 9.21
15.038.0122-0 | 20.63
15.038.0122-A | 20.63
15.038.0130-0 | 0.91
15.038.0130-A | 0.91
15.038.0131-0 | 1.39
15.038.0131-A | 1.39
15.038.0132-0 | 2.32
15.038.0132-A | 2.32
15.038.0133-0 | 8.87
15.038.0133-A | 8.87
15.038.0134-0 | 7.29
15.038.0134-A | 7.29
15.038.0135-0 | 21.21
15.038.0135-A | 21.21
15.038.0140-0 | 0.61
15.038.0140-A | 0.61
15.038.0141-0 | 0.84
15.038.0141-A | 0.84
15.038.0142-0 | 3.08
15.038.0142-A | 3.08
15.038.0143-0 | 3.93
15.038.0143-A | 3.93
15.038.0144-0 | 8.33
15.038.0144-A | 8.33
15.038.0145-0 | 12.48
15.038.0145-A | 12.48
15.038.0150-0 | 2.34
15.038.0150-A | 2.34
15.038.0151-0 | 3.86
15.038.0151-A | 3.86
15.038.0152-0 | 9.55
15.038.0152-A | 9.55
15.038.0153-0 | 17.23
15.038.0153-A | 17.23
15.038.0154-0 | 23.58
15.038.0154-A | 23.58
15.038.0155-0 | 42.64
15.038.0155-A | 42.64
15.038.0160-0 | 6.89
15.038.0160-A | 6.89
15.038.0161-0 | 8.61
15.038.0161-A | 8.61
15.038.0162-0 | 17.36
15.038.0162-A | 17.36
15.038.0170-0 | 5.07
15.038.0170-A | 5.07
15.038.0171-0 | 6.64
15.038.0171-A | 6.64
15.038.0172-0 | 15.09
15.038.0172-A | 15.09
15.038.0173-0 | 24.78
15.038.0173-A | 24.78
15.038.0174-0 | 29.3
15.038.0174-A | 29.3
15.038.0175-0 | 41.77
15.038.0175-A | 41.77
15.038.0176-0 | 148.48
15.038.0176-A | 148.48
15.038.0177-0 | 225.45
15.038.0177-A | 225.45
15.038.0185-0 | 9.68
15.038.0185-A | 9.68
15.038.0186-0 | 26.4
15.038.0186-A | 26.4
15.038.0190-0 | 21.92
15.038.0190-A | 21.92
15.038.0200-0 | 0.63
15.038.0200-A | 0.63
15.038.0201-0 | 0.76
15.038.0201-A | 0.76
15.038.0202-0 | 1.87
15.038.0202-A | 1.87
15.038.0203-0 | 3.86
15.038.0203-A | 3.86
15.038.0204-0 | 6.49
15.038.0204-A | 6.49
15.038.0205-0 | 8.78
15.038.0205-A | 8.78
15.038.0206-0 | 3.92
15.038.0206-A | 3.92
15.038.0207-0 | 10.82
15.038.0207-A | 10.82
15.038.0208-0 | 19.76
15.038.0208-A | 19.76
15.038.0209-0 | 27.78
15.038.0209-A | 27.78
15.038.0210-0 | 47.54
15.038.0210-A | 47.54
15.038.0215-0 | 10.29
15.038.0215-A | 10.29
15.038.0216-0 | 15.74
15.038.0216-A | 15.74
15.038.0217-0 | 29.67
15.038.0217-A | 29.67
15.038.0218-0 | 25.96
15.038.0218-A | 25.96
15.038.0219-0 | 49
15.038.0219-A | 49
15.038.0220-0 | 222.66
15.038.0220-A | 222.66
15.038.0221-0 | 318.34
15.038.0221-A | 318.34
15.038.0222-0 | 278.51
15.038.0222-A | 278.51
15.038.0235-0 | 211.84
15.038.0235-A | 211.84
15.038.0236-0 | 300.18
15.038.0236-A | 300.18
15.038.0237-0 | 402.55
15.038.0237-A | 402.55
15.038.0241-0 | 9.47
15.038.0241-A | 9.47
15.038.0242-0 | 17.04
15.038.0242-A | 17.04
15.038.0243-0 | 25.28
15.038.0243-A | 25.28
15.038.0244-0 | 20.4
15.038.0244-A | 20.4
15.038.0245-0 | 47.15
15.038.0245-A | 47.15
15.038.0250-0 | 0.56
15.038.0250-A | 0.56
15.038.0251-0 | 0.92
15.038.0251-A | 0.92
15.038.0252-0 | 1.95
15.038.0252-A | 1.95
15.038.0253-0 | 3.25
15.038.0253-A | 3.25
15.038.0254-0 | 5.55
15.038.0254-A | 5.55
15.038.0255-0 | 14.32
15.038.0255-A | 14.32
15.038.0256-0 | 14.32
15.038.0256-A | 14.32
15.038.0257-0 | 73.12
15.038.0257-A | 73.12
15.038.0260-0 | 2.55
15.038.0260-A | 2.55
15.038.0261-0 | 3.73
15.038.0261-A | 3.73
15.038.0262-0 | 3.8
15.038.0262-A | 3.8
15.038.0263-0 | 3.4
15.038.0263-A | 3.4
15.038.0264-0 | 3.29
15.038.0264-A | 3.29
15.038.0265-0 | 4.33
15.038.0265-A | 4.33
15.038.0266-0 | 9.43
15.038.0266-A | 9.43
15.038.0267-0 | 11.43
15.038.0267-A | 11.43
15.038.0268-0 | 11.23
15.038.0268-A | 11.23
15.038.0269-0 | 14.82
15.038.0269-A | 14.82
15.038.0270-0 | 17.02
15.038.0270-A | 17.02
15.038.0271-0 | 19.89
15.038.0271-A | 19.89
15.038.0280-0 | 1.16
15.038.0280-A | 1.16
15.038.0281-0 | 1.25
15.038.0281-A | 1.25
15.038.0282-0 | 2.05
15.038.0282-A | 2.05
15.038.0283-0 | 3.91
15.038.0283-A | 3.91
15.038.0284-0 | 5.76
15.038.0284-A | 5.76
15.038.0285-0 | 10.1
15.038.0285-A | 10.1
15.038.0286-0 | 19.58
15.038.0286-A | 19.58
15.038.0287-0 | 32.42
15.038.0287-A | 32.42
15.038.0288-0 | 65.32
15.038.0288-A | 65.32
15.038.0290-0 | 2.28
15.038.0290-A | 2.28
15.038.0291-0 | 2.57
15.038.0291-A | 2.57
15.038.0292-0 | 3.9
15.038.0292-A | 3.9
15.038.0293-0 | 4.37
15.038.0293-A | 4.37
15.038.0294-0 | 8.76
15.038.0294-A | 8.76
15.038.0295-0 | 13.29
15.038.0295-A | 13.29
15.038.0296-0 | 32.27
15.038.0296-A | 32.27
15.038.0297-0 | 36.04
15.038.0297-A | 36.04
15.038.0298-0 | 112.35
15.038.0298-A | 112.35
15.038.0300-0 | 2.26
15.038.0300-A | 2.26
15.038.0301-0 | 2.6
15.038.0301-A | 2.6
15.038.0302-0 | 5.4
15.038.0302-A | 5.4
15.038.0303-0 | 11.23
15.038.0303-A | 11.23
15.038.0304-0 | 11.59
15.038.0304-A | 11.59
15.038.0305-0 | 30.48
15.038.0305-A | 30.48
15.038.0306-0 | 38.01
15.038.0306-A | 38.01
15.038.0307-0 | 57.2
15.038.0307-A | 57.2
15.038.0308-0 | 124.34
15.038.0308-A | 124.34
15.038.0320-0 | 1.24
15.038.0320-A | 1.24
15.038.0321-0 | 1.45
15.038.0321-A | 1.45
15.038.0322-0 | 4.12
15.038.0322-A | 4.12
15.038.0323-0 | 5.65
15.038.0323-A | 5.65
15.038.0324-0 | 6.75
15.038.0324-A | 6.75
15.038.0325-0 | 24.5
15.038.0325-A | 24.5
15.038.0326-0 | 45.22
15.038.0326-A | 45.22
15.038.0327-0 | 60.92
15.038.0327-A | 60.92
15.038.0328-0 | 195.09
15.038.0328-A | 195.09
15.038.0335-0 | 0.6
15.038.0335-A | 0.6
15.038.0336-0 | 0.58
15.038.0336-A | 0.58
15.038.0337-0 | 2.2
15.038.0337-A | 2.2
15.038.0338-0 | 5.34
15.038.0338-A | 5.34
15.038.0339-0 | 4.19
15.038.0339-A | 4.19
15.038.0340-0 | 20.59
15.038.0340-A | 20.59
15.038.0341-0 | 73.13
15.038.0341-A | 73.13
15.038.0342-0 | 72.29
15.038.0342-A | 72.29
15.038.0343-0 | 206.09
15.038.0343-A | 206.09
15.038.0350-0 | 3.08
15.038.0350-A | 3.08
15.038.0351-0 | 5.92
15.038.0351-A | 5.92
15.038.0355-0 | 0.71
15.038.0355-A | 0.71
15.038.0356-0 | 0.61
15.038.0356-A | 0.61
15.038.0357-0 | 1.74
15.038.0357-A | 1.74
15.038.0358-0 | 3.92
15.038.0358-A | 3.92
15.038.0359-0 | 3.18
15.038.0359-A | 3.18
15.038.0360-0 | 10.71
15.038.0360-A | 10.71
15.038.0361-0 | 13.29
15.038.0361-A | 13.29
15.038.0362-0 | 30.31
15.038.0362-A | 30.31
15.038.0363-0 | 64.36
15.038.0363-A | 64.36
15.038.0365-0 | 1.53
15.038.0365-A | 1.53
15.038.0366-0 | 3.3
15.038.0366-A | 3.3
15.038.0367-0 | 5.43
15.038.0367-A | 5.43
15.038.0368-0 | 12.74
15.038.0368-A | 12.74
15.038.0375-0 | 9.42
15.038.0375-A | 9.42
15.038.0376-0 | 8.81
15.038.0376-A | 8.81
15.038.0377-0 | 22.93
15.038.0377-A | 22.93
15.038.0385-0 | 0.99
15.038.0385-A | 0.99
15.038.0386-0 | 1.02
15.038.0386-A | 1.02
15.038.0387-0 | 3.08
15.038.0387-A | 3.08
15.038.0388-0 | 9.05
15.038.0388-A | 9.05
15.038.0389-0 | 7.77
15.038.0389-A | 7.77
15.038.0390-0 | 24.45
15.038.0390-A | 24.45
15.038.0391-0 | 47.37
15.038.0391-A | 47.37
15.038.0392-0 | 87.78
15.038.0392-A | 87.78
15.038.0393-0 | 154.29
15.038.0393-A | 154.29
15.038.0400-0 | 3.5
15.038.0400-A | 3.5
15.038.0401-0 | 6.04
15.038.0401-A | 6.04
15.038.0402-0 | 8.77
15.038.0402-A | 8.77
15.038.0403-0 | 11.15
15.038.0403-A | 11.15
15.038.0404-0 | 9.47
15.038.0404-A | 9.47
15.038.0405-0 | 10.32
15.038.0405-A | 10.32
15.038.0406-0 | 15.35
15.038.0406-A | 15.35
15.038.0407-0 | 47
15.038.0407-A | 47
15.038.0408-0 | 86.59
15.038.0408-A | 86.59
15.038.0409-0 | 132.11
15.038.0409-A | 132.11
15.038.0415-0 | 13.29
15.038.0415-A | 13.29
15.038.0416-0 | 31.83
15.038.0416-A | 31.83
15.038.0420-0 | 6.91
15.038.0420-A | 6.91
15.038.0421-0 | 10.94
15.038.0421-A | 10.94
15.038.0422-0 | 12.86
15.038.0422-A | 12.86
15.038.0423-0 | 26.05
15.038.0423-A | 26.05
15.038.0424-0 | 26.46
15.038.0424-A | 26.46
15.038.0425-0 | 71.36
15.038.0425-A | 71.36
15.038.0426-0 | 156.82
15.038.0426-A | 156.82
15.038.0427-0 | 168.7
15.038.0427-A | 168.7
15.038.0428-0 | 383.22
15.038.0428-A | 383.22
15.038.0430-0 | 1.38
15.038.0430-A | 1.38
15.038.0431-0 | 2.64
15.038.0431-A | 2.64
15.038.0432-0 | 2.53
15.038.0432-A | 2.53
15.038.0433-0 | 13.17
15.038.0433-A | 13.17
15.038.0435-0 | 1.12
15.038.0435-A | 1.12
15.038.0436-0 | 1.53
15.038.0436-A | 1.53
15.038.0437-0 | 1.58
15.038.0437-A | 1.58
15.038.0438-0 | 4.05
15.038.0438-A | 4.05
15.038.0439-0 | 8.73
15.038.0439-A | 8.73
15.038.0440-0 | 16.37
15.038.0440-A | 16.37
15.038.0445-0 | 2.64
15.038.0445-A | 2.64
15.038.0446-0 | 4.53
15.038.0446-A | 4.53
15.038.0447-0 | 3.76
15.038.0447-A | 3.76
15.038.0448-0 | 16.54
15.038.0448-A | 16.54
15.038.0455-0 | 5.67
15.038.0455-A | 5.67
15.038.0456-0 | 4.3
15.038.0456-A | 4.3
15.038.0457-0 | 6.77
15.038.0457-A | 6.77
15.038.0458-0 | 18.56
15.038.0458-A | 18.56
15.038.0465-0 | 4.8
15.038.0465-A | 4.8
15.038.0466-0 | 4.02
15.038.0466-A | 4.02
15.038.0467-0 | 5.06
15.038.0467-A | 5.06
15.038.0470-0 | 9.25
15.038.0470-A | 9.25
15.038.0471-0 | 9.6
15.038.0471-A | 9.6
15.038.0472-0 | 9.33
15.038.0472-A | 9.33
15.038.0473-0 | 13.92
15.038.0473-A | 13.92
15.041.0001-0 | 31.65
15.041.0001-A | 30.73
15.041.0002-0 | 48.64
15.041.0002-A | 47.62
15.041.0003-0 | 60.94
15.041.0003-A | 59.85
15.041.0004-0 | 99.17
15.041.0004-A | 98.01
15.041.0005-0 | 133.73
15.041.0005-A | 132.42
15.041.0006-0 | 183.53
15.041.0006-A | 181.93
15.041.0007-0 | 281.25
15.041.0007-A | 279.36
15.041.0008-0 | 379.16
15.041.0008-A | 376.99
15.041.0009-0 | 556.8
15.041.0009-A | 553.9
15.041.0020-0 | 56.17
15.041.0020-A | 55.25
15.041.0025-0 | 88.5
15.041.0025-A | 87.48
15.041.0030-0 | 127.92
15.041.0030-A | 126.83
15.041.0035-0 | 240.38
15.041.0035-A | 239.07
15.045.0010-0 | 9.86
15.045.0010-A | 8.7
15.045.0011-0 | 12.73
15.045.0011-A | 11.27
15.045.0012-0 | 15.42
15.045.0012-A | 13.65
15.045.0013-0 | 20.15
15.045.0013-A | 18.12
15.045.0014-0 | 23.13
15.045.0014-A | 20.81
15.045.0015-0 | 34.37
15.045.0015-A | 30.71
15.045.0016-0 | 46.1
15.045.0016-A | 41.37
15.045.0017-0 | 75.3
15.045.0017-A | 67.95
15.045.0018-0 | 101.45
15.045.0018-A | 91
15.045.0025-0 | 14.86
15.045.0025-A | 12.88
15.045.0026-0 | 17.34
15.045.0026-A | 15.03
15.045.0027-0 | 21.06
15.045.0027-A | 18.25
15.045.0028-0 | 23.53
15.045.0028-A | 20.4
15.045.0029-0 | 32.2
15.045.0029-A | 27.91
15.045.0030-0 | 39.64
15.045.0030-A | 34.36
15.045.0031-0 | 59.46
15.045.0031-A | 51.54
15.045.0032-0 | 74.32
15.045.0032-A | 64.42
15.045.0033-0 | 94.15
15.045.0033-A | 81.6
15.045.0050-0 | 17.34
15.045.0050-A | 15.03
15.045.0051-0 | 19.82
15.045.0051-A | 17.18
15.045.0052-0 | 27.25
15.045.0052-A | 23.62
15.045.0053-0 | 27.74
15.045.0053-A | 24.05
15.045.0054-0 | 34.68
15.045.0054-A | 30.06
15.045.0055-0 | 54.5
15.045.0055-A | 47.24
15.045.0056-0 | 99.1
15.045.0056-A | 85.9
15.045.0057-0 | 113.97
15.045.0057-A | 98.78
15.045.0058-0 | 143.7
15.045.0058-A | 124.55
15.045.0065-1 | 6.19
15.045.0065-B | 5.36
15.045.0066-1 | 7.43
15.045.0066-B | 6.44
15.045.0067-1 | 9.16
15.045.0067-B | 7.94
15.045.0068-1 | 10.9
15.045.0068-B | 9.44
15.045.0069-1 | 12.38
15.045.0069-B | 10.73
15.045.0070-1 | 19.82
15.045.0070-B | 17.18
15.045.0071-1 | 24.77
15.045.0071-B | 21.47
15.045.0072-1 | 37.16
15.045.0072-B | 32.21
15.045.0073-1 | 49.55
15.045.0073-B | 42.95
15.045.0075-0 | 4.33
15.045.0075-A | 3.75
15.045.0076-0 | 5.2
15.045.0076-A | 4.5
15.045.0077-0 | 6.44
15.045.0077-A | 5.58
15.045.0078-0 | 7.43
15.045.0078-A | 6.44
15.045.0079-0 | 8.67
15.045.0079-A | 7.51
15.045.0080-0 | 13.87
15.045.0080-A | 12.02
15.045.0081-0 | 17.34
15.045.0081-A | 15.03
15.045.0082-0 | 27.25
15.045.0082-A | 23.62
15.045.0083-0 | 34.68
15.045.0083-A | 30.06
15.045.0084-0 | 1.98
15.045.0084-A | 1.71
15.045.0085-0 | 2.47
15.045.0085-A | 2.14
15.045.0086-0 | 2.97
15.045.0086-A | 2.57
15.045.0087-0 | 3.46
15.045.0087-A | 3
15.045.0090-0 | 7.92
15.045.0090-A | 6.87
15.045.0091-0 | 9.91
15.045.0091-A | 8.59
15.045.0092-0 | 14.86
15.045.0092-A | 12.88
15.045.0093-0 | 19.82
15.045.0093-A | 17.18
15.045.0094-0 | 24.77
15.045.0094-A | 21.47
15.045.0095-0 | 29.73
15.045.0095-A | 25.77
15.045.0096-0 | 34.68
15.045.0096-A | 30.06
15.045.0097-0 | 39.64
15.045.0097-A | 34.36
15.045.0098-0 | 44.59
15.045.0098-A | 38.65
15.045.0100-0 | 8.7
15.045.0100-A | 7.57
15.045.0101-0 | 9.98
15.045.0101-A | 8.71
15.045.0102-0 | 12.52
15.045.0102-A | 10.93
15.045.0103-0 | 18.81
15.045.0103-A | 16.44
15.045.0104-0 | 25.5
15.045.0104-A | 22.33
15.045.0105-0 | 32.08
15.045.0105-A | 28.12
15.045.0106-0 | 40.09
15.045.0106-A | 35.14
15.045.0107-0 | 45.12
15.045.0107-A | 39.57
15.045.0108-0 | 57.89
15.045.0108-A | 50.76
15.045.0110-0 | 15.97
15.045.0110-A | 13.89
15.045.0111-0 | 78
15.045.0111-A | 67.66
15.045.0115-0 | 25.78
15.045.0115-A | 22.48
15.045.0116-0 | 124.27
15.045.0116-A | 107.84
15.045.0120-0 | 37.49
15.045.0120-A | 32.77
15.045.0121-0 | 178.19
15.045.0121-A | 154.72
15.046.0010-0 | 21.8
15.046.0010-A | 19.05
15.046.0011-0 | 24.07
15.046.0011-A | 21.04
15.046.0012-0 | 29.55
15.046.0012-A | 25.88
15.046.0013-0 | 34.8
15.046.0013-A | 30.5
15.046.0014-0 | 45.81
15.046.0014-A | 40.09
15.046.0015-0 | 79.23
15.046.0015-A | 69.41
15.046.0016-0 | 130.11
15.046.0016-A | 113.74
15.046.0017-0 | 147.72
15.046.0017-A | 129.55
15.046.0018-0 | 182.65
15.046.0018-A | 160.65
15.047.0010-0 | 40.49
15.047.0010-A | 39.5
15.047.0011-0 | 51.48
15.047.0011-A | 50.36
15.047.0012-0 | 61.26
15.047.0012-A | 59.94
15.047.0013-0 | 64.6
15.047.0013-A | 63.15
15.047.0014-0 | 67.62
15.047.0014-A | 66.1
15.047.0015-0 | 104.41
15.047.0015-A | 102.76
15.047.0016-0 | 117.89
15.047.0016-A | 116.04
15.047.0017-0 | 129.99
15.047.0017-A | 128.01
15.047.0018-0 | 159.85
15.047.0018-A | 157.54
15.058.0010-0 | 32.07
15.058.0010-A | 32.07
15.058.0015-0 | 33.68
15.058.0015-A | 33.68
15.058.0020-0 | 39.41
15.058.0020-A | 39.41
15.058.0050-0 | 25.43
15.058.0050-A | 25.43
15.058.0055-0 | 29.22
15.058.0055-A | 29.22
15.058.0060-0 | 30.84
15.058.0060-A | 30.84
15.065.0010-0 | 2687.5
15.065.0010-A | 2527.22
15.065.0011-0 | 2964.24
15.065.0011-A | 2803.99
15.065.0015-0 | 3682.2
15.065.0015-A | 3421.01
15.065.0016-0 | 4010.71
15.065.0016-A | 3749.53
15.065.0020-0 | 4947.57
15.065.0020-A | 4579.09
15.065.0021-0 | 5184.97
15.065.0021-A | 4820.65
15.065.0025-0 | 6116.42
15.065.0025-A | 5726.92
15.065.0026-0 | 7257.78
15.065.0026-A | 6753.33
15.066.0001-1 | 139.9
15.066.0001-B | 139.9
15.066.0002-1 | 186.18
15.066.0002-B | 186.18
15.066.0003-1 | 281.32
15.066.0003-B | 281.32
15.066.0004-0 | 363.04
15.066.0004-A | 363.04
15.066.0006-0 | 151.41
15.066.0006-A | 151.41
15.066.0007-0 | 190.32
15.066.0007-A | 190.32
15.066.0012-0 | 94.89
15.066.0012-A | 94.89
15.066.0013-0 | 102.9
15.066.0013-A | 102.9
15.066.0061-0 | 1074.92
15.066.0061-A | 1074.92
15.066.0062-0 | 1117.5
15.066.0062-A | 1117.5
15.066.0063-0 | 2647.67
15.066.0063-A | 2647.67
15.066.0064-0 | 2902.47
15.066.0064-A | 2902.47
15.066.0065-0 | 3977.36
15.066.0065-A | 3977.36
15.066.0066-0 | 4678.33
15.066.0066-A | 4678.33
15.066.0067-0 | 7139.94
15.066.0067-A | 7139.94
15.066.0068-0 | 1001.33
15.066.0068-A | 1001.33
15.066.0071-0 | 1298.17
15.066.0071-A | 1298.17
15.066.0072-0 | 1340.75
15.066.0072-A | 1340.75
15.066.0073-0 | 2922.7
15.066.0073-A | 2922.7
15.066.0074-0 | 3160.36
15.066.0074-A | 3160.36
15.066.0075-0 | 4482.49
15.066.0075-A | 4482.49
15.066.0076-0 | 4934.93
15.066.0076-A | 4934.93
15.066.0077-0 | 7416.31
15.066.0077-A | 7416.31
15.066.0078-0 | 1239.39
15.066.0078-A | 1239.39
15.067.0001-0 | 216.27
15.067.0001-A | 207.03
15.067.0010-0 | 274.77
15.067.0010-A | 264.21
15.067.0020-0 | 384.58
15.067.0020-A | 372.7
15.068.0001-0 | 49.55
15.068.0001-A | 42.95
15.068.0005-0 | 53.02
15.068.0005-A | 45.95
15.068.0010-0 | 64.91
15.068.0010-A | 56.26
15.068.0015-0 | 89.19
15.068.0015-A | 77.31
15.068.0020-0 | 136.27
15.068.0020-A | 118.11
15.068.0025-0 | 184.33
15.068.0025-A | 159.77
15.068.0040-0 | 19.82
15.068.0040-A | 17.18
15.068.0045-0 | 23.78
15.068.0045-A | 20.61
15.068.0050-0 | 15.85
15.068.0050-A | 13.74
15.068.0055-0 | 25.76
15.068.0055-A | 22.33
15.068.0060-0 | 17.83
15.068.0060-A | 15.46
15.068.0065-0 | 27.74
15.068.0065-A | 24.05
15.068.0070-0 | 20.31
15.068.0070-A | 17.6
15.068.0075-0 | 30.22
15.068.0075-A | 26.2
15.068.0080-0 | 71.85
15.068.0080-A | 62.27
15.068.0085-0 | 50.54
15.068.0085-A | 43.81
15.068.0090-0 | 50.54
15.068.0090-A | 43.81
15.068.0095-0 | 33.69
15.068.0095-A | 29.2
15.069.0001-0 | 328.25
15.069.0001-A | 291.78
15.069.0010-0 | 329.55
15.069.0010-A | 292.9
15.069.0020-0 | 331.37
15.069.0020-A | 294.48
15.070.0010-0 | 2096.72
15.070.0010-A | 1944.75
15.070.0011-0 | 2764.3
15.070.0011-A | 2567.63
15.070.0012-0 | 2940.36
15.070.0012-A | 2756.71
15.070.0013-0 | 4161.91
15.070.0013-A | 3902.99
15.071.0010-0 | 581.96
15.071.0010-A | 554.69
15.071.0011-0 | 334.53
15.071.0011-A | 320.58
15.071.0012-1 | 726.96
15.071.0012-B | 690.23
15.075.0010-0 | 1603.71
15.075.0010-A | 1501.43
15.075.0011-0 | 2017.91
15.075.0011-A | 1899.65
15.080.0010-0 | 1581.74
15.080.0010-A | 1455.4
15.080.0011-0 | 1811.96
15.080.0011-A | 1677.58
15.080.0012-0 | 2321.42
15.080.0012-A | 2175.7
16.001.0050-0 | 123.13
16.001.0050-A | 115.2
16.001.0051-0 | 133.64
16.001.0051-A | 124.13
16.001.0055-0 | 123.13
16.001.0055-A | 114.87
16.001.0056-0 | 144.66
16.001.0056-A | 135.15
16.001.0060-0 | 38.68
16.001.0060-A | 37.03
16.001.0061-0 | 47.83
16.001.0061-A | 45.85
16.001.0065-0 | 1410.23
16.001.0065-A | 1285.02
16.001.0066-0 | 1882.15
16.001.0066-A | 1731.9
16.001.0067-0 | 1686.84
16.001.0067-A | 1540.76
16.001.0068-0 | 2009.73
16.001.0068-A | 1834.44
16.001.0069-0 | 2074.54
16.001.0069-A | 1907.6
16.001.0070-0 | 2470.36
16.001.0070-A | 2270.03
16.001.0071-0 | 2396.98
16.001.0071-A | 2209.17
16.001.0072-0 | 2855.65
16.001.0072-A | 2630.28
16.001.0073-0 | 3287.01
16.001.0073-A | 3078.34
16.001.0074-0 | 3922.04
16.001.0074-A | 3671.63
16.001.0075-0 | 3696.37
16.001.0075-A | 3466.83
16.001.0076-0 | 4410.15
16.001.0076-A | 4134.69
16.001.0077-0 | 4083.46
16.001.0077-A | 3833.04
16.001.0078-0 | 4873
16.001.0078-A | 4572.51
16.001.0079-0 | 4749.35
16.001.0079-A | 4472.86
16.001.0080-0 | 5668.95
16.001.0080-A | 5337.16
16.001.0081-0 | 5235.86
16.001.0081-A | 4928.06
16.001.0082-0 | 6251.12
16.001.0082-A | 5881.76
16.001.0083-0 | 6054.66
16.001.0083-A | 5689.47
16.001.0084-0 | 7230.55
16.001.0084-A | 6792.32
16.001.0085-0 | 47.59
16.001.0085-A | 44.95
16.001.0086-0 | 40.01
16.001.0086-A | 38.03
16.001.0087-0 | 29.24
16.001.0087-A | 27.92
16.001.0088-0 | 35.07
16.001.0088-A | 33.49
16.001.0089-0 | 46.45
16.001.0089-A | 44.8
16.001.0090-0 | 55.72
16.001.0090-A | 53.74
16.001.0091-0 | 61.39
16.001.0091-A | 59.41
16.001.0092-0 | 73.65
16.001.0092-A | 71.27
16.001.0093-0 | 96.61
16.001.0093-A | 94.3
16.001.0094-0 | 115.92
16.001.0094-A | 113.15
16.001.0102-0 | 124.13
16.001.0102-A | 121.49
16.001.0103-0 | 148.94
16.001.0103-A | 145.77
16.001.0110-0 | 21.53
16.001.0110-A | 20.34
16.001.0115-0 | 25.5
16.001.0115-A | 24.12
16.001.0116-0 | 26.63
16.001.0116-A | 25.31
16.001.0117-0 | 31.93
16.001.0117-A | 30.34
16.001.0118-0 | 9.06
16.001.0118-A | 8.4
16.001.0119-0 | 10.84
16.001.0119-A | 10.05
16.002.0005-0 | 126.19
16.002.0005-A | 118.97
16.002.0010-0 | 162.88
16.002.0010-A | 148.01
16.002.0012-0 | 78.99
16.002.0012-A | 71.77
16.002.0015-0 | 33.43
16.002.0015-A | 29.99
16.002.0025-0 | 64.29
16.002.0025-A | 57.58
16.003.0004-0 | 54.21
16.003.0004-A | 47.5
16.003.0020-0 | 23.69
16.003.0020-A | 20.77
16.003.0030-0 | 57.6
16.003.0030-A | 53.53
16.003.0050-0 | 123.44
16.003.0050-A | 113.11
16.004.0015-0 | 45.65
16.004.0015-A | 43.67
16.004.0018-0 | 66.13
16.004.0018-A | 64.15
16.004.0025-0 | 166.58
16.004.0025-A | 160.96
16.004.0030-0 | 145.22
16.004.0030-A | 143.24
16.004.0035-0 | 112.44
16.004.0035-A | 110.99
16.004.0040-0 | 70.87
16.004.0040-A | 69.55
16.004.0042-0 | 64.4
16.004.0042-A | 63.36
16.004.0045-0 | 75.8
16.004.0045-A | 74.48
16.004.0047-0 | 47.59
16.004.0047-A | 46.55
16.004.0050-0 | 100.53
16.004.0050-A | 97.63
16.004.0055-0 | 69.5
16.004.0055-A | 68.25
16.005.0001-0 | 77.95
16.005.0001-A | 75.96
16.005.0004-0 | 77.99
16.005.0004-A | 76.01
16.005.0005-0 | 84.47
16.005.0005-A | 82.76
16.005.0006-0 | 53.54
16.005.0006-A | 51.56
16.005.0007-0 | 86.14
16.005.0007-A | 84.16
16.005.0008-0 | 87.87
16.005.0008-A | 86.16
16.005.0012-0 | 87.12
16.005.0012-A | 85.55
16.005.0015-0 | 137.4
16.005.0015-A | 128.71
16.005.0018-0 | 209.59
16.005.0018-A | 200.9
16.005.0025-0 | 98.13
16.005.0025-A | 89.44
16.005.0027-0 | 141.81
16.005.0027-A | 132.99
16.005.0028-0 | 93.32
16.005.0028-A | 85.48
16.005.0030-0 | 81.99
16.005.0030-A | 80.01
16.005.0035-0 | 81.99
16.005.0035-A | 80.01
16.005.0050-0 | 151.99
16.005.0050-A | 143.17
16.005.0052-0 | 143.08
16.005.0052-A | 134.26
16.005.0054-0 | 108.87
16.005.0054-A | 106.89
16.005.0056-0 | 109.86
16.005.0056-A | 107.88
16.005.0058-0 | 148.55
16.005.0058-A | 141.95
16.005.0060-0 | 139.91
16.005.0060-A | 133.31
16.005.0070-0 | 113.85
16.005.0070-A | 113.03
16.005.0075-0 | 162.91
16.005.0075-A | 159.63
16.006.0001-0 | 196.88
16.006.0001-A | 195.23
16.007.0011-0 | 234.92
16.007.0011-A | 232.85
16.007.0012-0 | 300.8
16.007.0012-A | 298.72
16.007.0013-0 | 246.95
16.007.0013-A | 243.84
16.007.0014-0 | 344.46
16.007.0014-A | 341.35
16.007.0015-0 | 314.87
16.007.0015-A | 310.72
16.007.0016-0 | 400.55
16.007.0016-A | 396.4
16.007.0017-0 | 338.25
16.007.0017-A | 333.42
16.007.0018-0 | 426.08
16.007.0018-A | 421.24
16.007.0021-0 | 49.11
16.007.0021-A | 47.13
16.007.0023-0 | 84.81
16.007.0023-A | 82.83
16.007.0025-0 | 89.6
16.007.0025-A | 81.68
16.007.0027-0 | 125.78
16.007.0027-A | 115.5
16.007.0030-0 | 159.88
16.007.0030-A | 147.51
16.007.0038-0 | 79.31
16.007.0038-A | 71.38
16.008.0005-0 | 63.17
16.008.0005-A | 61.19
16.008.0030-0 | 111.21
16.008.0030-A | 110.17
16.009.0001-0 | 192.76
16.009.0001-A | 184.07
16.009.0002-0 | 277.84
16.009.0002-A | 269.15
16.009.0005-0 | 489.95
16.009.0005-A | 481.26
16.010.0020-0 | 1081.5
16.010.0020-A | 1081.5
16.011.0005-0 | 478.08
16.011.0005-A | 461.83
16.011.0015-0 | 19236.49
16.011.0015-A | 18264.6
16.011.0030-0 | 327.34
16.011.0030-A | 323.38
16.011.0045-0 | 176.29
16.011.0045-A | 173.91
16.011.0050-0 | 183.87
16.011.0050-A | 181.49
16.012.0005-0 | 445.5
16.012.0005-A | 420.05
16.013.0001-0 | 68.42
16.013.0001-A | 59.3
16.013.0002-0 | 142.9
16.013.0002-A | 123.86
16.013.0004-0 | 29.09
16.013.0004-A | 25.21
16.013.0005-0 | 24.77
16.013.0005-A | 21.47
16.013.0006-0 | 26.06
16.013.0006-A | 22.59
16.013.0007-0 | 22.29
16.013.0007-A | 19.32
16.013.0009-0 | 19.82
16.013.0009-A | 17.18
16.013.0010-0 | 26.85
16.013.0010-A | 23.27
16.013.0015-0 | 89.19
16.013.0015-A | 77.31
16.015.0001-0 | 26.36
16.015.0001-A | 25.04
16.015.0005-0 | 47.27
16.015.0005-A | 45.89
16.015.0010-0 | 25.23
16.015.0010-A | 23.85
16.020.0001-0 | 93.55
16.020.0001-A | 88.27
16.020.0002-0 | 106.22
16.020.0002-A | 100.94
16.020.0003-0 | 198.67
16.020.0003-A | 193.39
16.020.0005-0 | 91.59
16.020.0005-A | 86.31
16.020.0008-0 | 110.28
16.020.0008-A | 105
16.020.0012-0 | 22.56
16.020.0012-A | 22.01
16.021.0002-0 | 188.04
16.021.0002-A | 180.12
16.021.0003-0 | 229.17
16.021.0003-A | 223.23
16.021.0005-0 | 87.67
16.021.0005-A | 79.09
16.022.0002-0 | 103.88
16.022.0002-A | 96.62
16.022.0004-0 | 181.83
16.022.0004-A | 174.57
16.022.0006-0 | 99.81
16.022.0006-A | 91.89
16.022.0010-0 | 55.73
16.022.0010-A | 53.42
16.022.0011-0 | 62.07
16.022.0011-A | 59.26
16.022.0012-0 | 122.49
16.022.0012-A | 116.54
16.023.0004-0 | 126.7
16.023.0004-A | 118.78
16.023.0005-0 | 192.68
16.023.0005-A | 184.42
16.024.0004-0 | 130.75
16.024.0004-A | 124.81
16.024.0005-0 | 149.28
16.024.0005-A | 143.34
16.024.0006-0 | 92.47
16.024.0006-A | 86.53
16.024.0007-0 | 99.48
16.024.0007-A | 93.54
16.024.0009-0 | 113.93
16.024.0009-A | 107.98
16.026.0001-0 | 173.49
16.026.0001-A | 165.07
16.026.0002-0 | 121.13
16.026.0002-A | 112.71
16.026.0005-0 | 158.07
16.026.0005-A | 150.31
16.026.0010-0 | 100.88
16.026.0010-A | 93.12
16.026.0030-0 | 91.85
16.026.0030-A | 82.19
16.027.0001-0 | 120.53
16.027.0001-A | 112.77
16.028.0015-0 | 114.81
16.028.0015-A | 107.05
16.028.0020-0 | 81.17
16.028.0020-A | 72.41
16.028.0022-0 | 81.17
16.028.0022-A | 72.41
16.028.0023-0 | 243.43
16.028.0023-A | 235.67
16.028.0026-0 | 175.62
16.028.0026-A | 170.61
16.029.0001-0 | 247.59
16.029.0001-A | 239.28
16.030.0001-0 | 29.8
16.030.0001-A | 28.75
16.030.0005-0 | 15.97
16.030.0005-A | 15.3
16.030.0007-0 | 6.79
16.030.0007-A | 6.37
16.030.0009-0 | 51.58
16.030.0009-A | 50.29
16.030.0010-0 | 176.19
16.030.0010-A | 170.63
16.030.0013-0 | 116.74
16.030.0013-A | 111.94
16.030.0030-0 | 93.24
16.030.0030-A | 87.4
16.031.0025-0 | 120.01
16.031.0025-A | 111.43
16.032.0001-0 | 245.51
16.032.0001-A | 237.47
16.033.0002-0 | 55.41
16.033.0002-A | 54.16
16.034.0003-0 | 130.25
16.034.0003-A | 121.67
16.034.0006-0 | 22.3
16.034.0006-A | 20.32
16.035.0005-0 | 42.49
16.035.0005-A | 40.51
16.036.0010-0 | 112.05
16.036.0010-A | 108.85
16.036.0015-0 | 133.58
16.036.0015-A | 129.86
16.036.0020-0 | 207.95
16.036.0020-A | 203.71
16.036.0022-0 | 254.46
16.036.0022-A | 249.89
16.036.0025-0 | 48.25
16.036.0025-A | 46.52
16.036.0030-0 | 115.43
16.036.0030-A | 112.24
16.036.0035-0 | 137.48
16.036.0035-A | 133.77
16.036.0040-0 | 213.68
16.036.0040-A | 209.44
16.036.0043-0 | 262.28
16.036.0043-A | 257.71
16.036.0050-0 | 143.42
16.036.0050-A | 139.57
16.036.0055-0 | 170.24
16.036.0055-A | 165.86
16.036.0060-0 | 265.74
16.036.0060-A | 260.85
16.036.0062-0 | 325.47
16.036.0062-A | 320.24
16.036.0065-0 | 63.78
16.036.0065-A | 61.38
16.036.0070-0 | 146.81
16.036.0070-A | 142.95
16.036.0075-0 | 174.14
16.036.0075-A | 169.77
16.036.0080-0 | 271.48
16.036.0080-A | 266.58
16.036.0083-0 | 333.28
16.036.0083-A | 328.06
17.012.0010-0 | 11.16
17.012.0010-A | 9.74
17.012.0011-0 | 14.83
17.012.0011-A | 12.94
17.012.0012-0 | 12.06
17.012.0012-A | 10.64
17.012.0013-0 | 15.73
17.012.0013-A | 13.84
17.012.0015-0 | 16.98
17.012.0015-A | 14.84
17.012.0030-0 | 4.72
17.012.0030-A | 4.16
17.012.0040-0 | 19.95
17.012.0040-A | 18.38
17.013.0030-0 | 129.21
17.013.0030-A | 127.44
17.013.0031-0 | 248.73
17.013.0031-A | 246.43
17.013.0070-0 | 27.53
17.013.0070-A | 25.75
17.013.0095-1 | 38.37
17.013.0095-B | 35.71
17.013.0100-0 | 58.5
17.013.0100-A | 53.55
17.014.0010-0 | 12
17.014.0010-A | 12
17.014.0015-0 | 12
17.014.0015-A | 12
17.017.0010-0 | 27.5
17.017.0010-A | 24.37
17.017.0020-0 | 11.31
17.017.0020-A | 10.65
17.017.0030-0 | 41.09
17.017.0030-A | 36.91
17.017.0040-0 | 28.89
17.017.0040-A | 26.01
17.017.0041-0 | 14.27
17.017.0041-A | 12.97
17.017.0042-0 | 3.21
17.017.0042-A | 2.95
17.017.0050-0 | 43.88
17.017.0050-A | 39.71
17.017.0053-0 | 16.86
17.017.0053-A | 15.24
17.017.0060-0 | 18.42
17.017.0060-A | 16.6
17.017.0061-0 | 23.75
17.017.0061-A | 21.41
17.017.0062-0 | 12.95
17.017.0062-A | 11.91
17.017.0070-0 | 34.9
17.017.0070-A | 33.54
17.017.0100-0 | 52.72
17.017.0100-A | 48.55
17.017.0110-0 | 33.8
17.017.0110-A | 31.05
17.017.0120-1 | 9.16
17.017.0120-B | 8.5
17.017.0130-0 | 20.13
17.017.0130-A | 18.43
17.017.0140-0 | 11.31
17.017.0140-A | 10.65
17.017.0150-0 | 18.38
17.017.0150-A | 16.81
17.017.0155-0 | 24.34
17.017.0155-A | 22.36
17.017.0160-0 | 19.01
17.017.0160-A | 17.12
17.017.0161-0 | 14.97
17.017.0161-A | 13.41
17.017.0169-0 | 54.82
17.017.0169-A | 50.51
17.017.0175-0 | 21.96
17.017.0175-A | 20.13
17.017.0176-0 | 24.62
17.017.0176-A | 22.22
17.017.0225-0 | 21.68
17.017.0225-A | 19.01
17.017.0227-0 | 6.64
17.017.0227-A | 5.84
17.017.0228-0 | 14.42
17.017.0228-A | 12.75
17.017.0230-0 | 14.21
17.017.0230-A | 12.54
17.017.0240-0 | 10.4
17.017.0240-A | 9.16
17.017.0245-0 | 42.78
17.017.0245-A | 38.25
17.017.0300-1 | 23.1
17.017.0300-B | 21.12
17.017.0301-0 | 19.37
17.017.0301-A | 17.66
17.017.0320-0 | 23.92
17.017.0320-A | 21.93
17.017.0321-0 | 19.32
17.017.0321-A | 17.62
17.017.0350-0 | 27.4
17.017.0350-A | 26.1
17.017.0360-0 | 23.5
17.017.0360-A | 21.52
17.017.0361-0 | 18.27
17.017.0361-A | 16.57
17.017.0362-0 | 5.68
17.017.0362-A | 5.11
17.017.0365-0 | 16.86
17.017.0365-A | 15.43
17.017.0370-0 | 50.97
17.017.0370-A | 46.02
17.018.0010-0 | 24.29
17.018.0010-A | 21.55
17.018.0015-0 | 10.99
17.018.0015-A | 9.67
17.018.0020-0 | 11.98
17.018.0020-A | 10.62
17.018.0031-0 | 33.24
17.018.0031-A | 29.85
17.018.0041-0 | 7.1
17.018.0041-A | 6.32
17.018.0044-0 | 11.19
17.018.0044-A | 10.09
17.018.0050-0 | 20.73
17.018.0050-A | 19.53
17.018.0060-0 | 34.19
17.018.0060-A | 30.67
17.018.0080-0 | 17.98
17.018.0080-A | 16.16
17.018.0081-0 | 6.76
17.018.0081-A | 5.97
17.018.0082-0 | 16.74
17.018.0082-A | 15.03
17.018.0110-0 | 19.91
17.018.0110-A | 18.08
17.018.0111-0 | 39.83
17.018.0111-A | 36.17
17.018.0112-0 | 31.23
17.018.0112-A | 28.21
17.018.0113-0 | 37.56
17.018.0113-A | 33.9
17.018.0115-0 | 49.98
17.018.0115-A | 45.02
17.018.0116-0 | 7.23
17.018.0116-A | 6.45
17.018.0117-0 | 15.3
17.018.0117-A | 13.84
17.018.0185-0 | 37.1
17.018.0185-A | 33.53
17.018.0190-0 | 41.82
17.018.0190-A | 38.26
17.018.0200-0 | 33.58
17.018.0200-A | 31.16
17.018.0210-0 | 70.53
17.018.0210-A | 67.12
17.018.0250-0 | 19.9
17.018.0250-A | 18.07
17.018.0251-0 | 39.8
17.018.0251-A | 36.15
17.018.0252-0 | 31.22
17.018.0252-A | 28.19
17.018.0253-0 | 37.54
17.018.0253-A | 33.89
17.018.0254-0 | 49.97
17.018.0254-A | 45.01
17.018.0260-0 | 7.23
17.018.0260-A | 6.45
17.018.0265-0 | 50.93
17.018.0265-A | 45.97
17.020.0010-0 | 17
17.020.0010-A | 15.43
17.020.0021-0 | 7
17.020.0021-A | 6.21
17.020.0030-1 | 95.29
17.020.0030-B | 83.16
17.020.0040-0 | 87.56
17.020.0040-A | 76.86
17.020.0050-0 | 12.71
17.020.0050-A | 11.4
17.020.0060-0 | 13.48
17.020.0060-A | 11.8
17.020.0061-0 | 3.61
17.020.0061-A | 3.14
17.020.0070-0 | 17.8
17.020.0070-A | 16.24
17.020.0071-0 | 22.96
17.020.0071-A | 20.57
17.020.0072-0 | 14.96
17.020.0072-A | 13.39
17.020.0075-0 | 45.93
17.020.0075-A | 41.15
17.025.0005-1 | 47.68
17.025.0005-B | 42.73
17.025.0006-0 | 32.23
17.025.0006-A | 30.4
17.025.0007-0 | 25.16
17.025.0007-A | 23
17.025.0008-0 | 32.13
17.025.0008-A | 29.64
17.025.0009-0 | 12.03
17.025.0009-A | 10.73
17.025.0010-0 | 7.36
17.025.0010-A | 6.8
17.025.0040-1 | 4.01
17.025.0040-B | 3.6
17.025.0041-0 | 3.75
17.025.0041-A | 3.34
17.035.0010-0 | 6.84
17.035.0010-A | 6.01
17.035.0020-0 | 8.92
17.035.0020-A | 7.82
17.035.0030-0 | 36.1
17.035.0030-A | 35.27
17.035.0040-0 | 56.73
17.035.0040-A | 55.62
17.035.0045-0 | 8.69
17.035.0045-A | 8.22
17.040.0020-0 | 83.34
17.040.0020-A | 74.03
17.040.0021-0 | 76.54
17.040.0021-A | 67.23
17.040.0022-0 | 42.47
17.040.0022-A | 37.38
17.040.0024-0 | 17.21
17.040.0024-A | 15.64
17.040.0050-0 | 44.63
17.040.0050-A | 39.69
18.002.0010-0 | 148.03
18.002.0010-A | 148.03
18.002.0012-0 | 282.98
18.002.0012-A | 282.98
18.002.0014-0 | 621.31
18.002.0014-A | 621.31
18.002.0016-0 | 719.34
18.002.0016-A | 719.34
18.002.0019-0 | 190.89
18.002.0019-A | 190.89
18.002.0020-0 | 257.78
18.002.0020-A | 257.78
18.002.0021-0 | 391.58
18.002.0021-A | 391.58
18.002.0022-0 | 478.55
18.002.0022-A | 478.55
18.002.0024-0 | 165.12
18.002.0024-A | 165.12
18.002.0025-0 | 132.71
18.002.0025-A | 132.71
18.002.0026-0 | 252.98
18.002.0026-A | 252.98
18.002.0030-0 | 512.25
18.002.0030-A | 512.25
18.002.0031-0 | 683.94
18.002.0031-A | 683.94
18.002.0040-0 | 418.54
18.002.0040-A | 418.54
18.002.0055-0 | 375.97
18.002.0055-A | 375.97
18.002.0065-0 | 331.31
18.002.0065-A | 331.31
18.002.0070-0 | 754.56
18.002.0070-A | 754.56
18.002.0080-0 | 225.78
18.002.0080-A | 225.78
18.002.0081-0 | 209.09
18.002.0081-A | 209.09
18.002.0085-0 | 742.14
18.002.0085-A | 742.14
18.002.0086-0 | 461.71
18.002.0086-A | 461.71
18.002.0090-0 | 596.87
18.002.0090-A | 596.87
18.002.0095-0 | 978.95
18.002.0095-A | 978.95
18.003.0003-0 | 280.43
18.003.0003-A | 280.43
18.003.0005-0 | 259.67
18.003.0005-A | 259.67
18.003.0008-0 | 357.63
18.003.0008-A | 357.63
18.003.0009-0 | 336.87
18.003.0009-A | 336.87
18.003.0010-0 | 611.12
18.003.0010-A | 611.12
18.003.0012-0 | 590.36
18.003.0012-A | 590.36
18.003.0013-0 | 1507
18.003.0013-A | 1507
18.003.0015-0 | 75.83
18.003.0015-A | 75.83
18.003.0020-0 | 925.76
18.003.0020-A | 925.76
18.004.0001-0 | 1080.18
18.004.0001-A | 1080.18
18.004.0005-0 | 1488.62
18.004.0005-A | 1488.62
18.005.0010-0 | 42.16
18.005.0010-A | 40.09
18.005.0012-0 | 39.65
18.005.0012-A | 37.58
18.005.0013-0 | 41.15
18.005.0013-A | 39.08
18.005.0015-0 | 94.69
18.005.0015-A | 94.61
18.005.0018-0 | 21.21
18.005.0018-A | 21.13
18.005.0027-0 | 57.64
18.005.0027-A | 57.56
18.005.0035-0 | 86.86
18.005.0035-A | 84.88
18.006.0005-0 | 79.08
18.006.0005-A | 79.08
18.006.0007-0 | 105.6
18.006.0007-A | 105.6
18.006.0008-0 | 121.94
18.006.0008-A | 121.94
18.006.0009-0 | 246.8
18.006.0009-A | 246.8
18.006.0010-0 | 337.35
18.006.0010-A | 337.35
18.006.0012-0 | 283.67
18.006.0012-A | 283.67
18.006.0013-0 | 621.24
18.006.0013-A | 621.24
18.006.0015-0 | 463.33
18.006.0015-A | 463.33
18.006.0016-0 | 845.63
18.006.0016-A | 845.63
18.006.0017-0 | 149.03
18.006.0017-A | 149.03
18.006.0018-0 | 328.17
18.006.0018-A | 328.17
18.006.0020-0 | 219.92
18.006.0020-A | 219.92
18.006.0021-0 | 85.81
18.006.0021-A | 85.81
18.006.0023-0 | 286.11
18.006.0023-A | 286.11
18.006.0025-0 | 75.6
18.006.0025-A | 75.6
18.006.0027-0 | 63.76
18.006.0027-A | 63.76
18.006.0029-0 | 188.83
18.006.0029-A | 188.83
18.006.0030-0 | 214.2
18.006.0030-A | 214.2
18.006.0032-0 | 339.42
18.006.0032-A | 339.42
18.006.0033-0 | 437.39
18.006.0033-A | 437.39
18.006.0037-0 | 314.48
18.006.0037-A | 314.48
18.006.0040-0 | 24.46
18.006.0040-A | 22.39
18.006.0043-0 | 55.83
18.006.0043-A | 53.76
18.006.0050-0 | 31.35
18.006.0050-A | 29.28
18.006.0052-0 | 24.19
18.006.0052-A | 22.12
18.006.0054-0 | 20.53
18.006.0054-A | 18.46
18.006.0056-0 | 91.64
18.006.0056-A | 87.5
18.007.0039-0 | 42.81
18.007.0039-A | 42.81
18.007.0041-0 | 89.41
18.007.0041-A | 89.41
18.007.0042-0 | 7.01
18.007.0042-A | 7.01
18.007.0043-0 | 8.62
18.007.0043-A | 8.62
18.007.0045-0 | 226.59
18.007.0045-A | 226.59
18.007.0049-0 | 41.8
18.007.0049-A | 41.8
18.007.0051-0 | 37.86
18.007.0051-A | 37.86
18.007.0060-0 | 89.98
18.007.0060-A | 89.98
18.007.0065-0 | 183.75
18.007.0065-A | 183.75
18.007.0070-0 | 55.79
18.007.0070-A | 55.79
18.007.0075-0 | 271.06
18.007.0075-A | 271.06
18.007.0080-0 | 86.27
18.007.0080-A | 86.27
18.007.0090-0 | 177.06
18.007.0090-A | 177.06
18.008.0005-0 | 9.36
18.008.0005-A | 9.36
18.008.0007-0 | 6.75
18.008.0007-A | 6.75
18.009.0058-0 | 60.76
18.009.0058-A | 60.76
18.009.0060-0 | 108.41
18.009.0060-A | 108.41
18.009.0065-0 | 70.53
18.009.0065-A | 70.53
18.009.0066-0 | 78.71
18.009.0066-A | 78.71
18.009.0070-0 | 69.89
18.009.0070-A | 69.89
18.009.0073-0 | 278
18.009.0073-A | 278
18.009.0074-0 | 233.36
18.009.0074-A | 233.36
18.009.0076-0 | 37.6
18.009.0076-A | 37.6
18.009.0078-0 | 26.87
18.009.0078-A | 26.87
18.009.0079-0 | 24.71
18.009.0079-A | 24.71
18.009.0080-0 | 926.33
18.009.0080-A | 926.33
18.009.0081-0 | 285.49
18.009.0081-A | 285.49
18.009.0086-0 | 41.05
18.009.0086-A | 41.05
18.009.0101-0 | 652.21
18.009.0101-A | 652.21
18.009.0102-0 | 535.84
18.009.0102-A | 535.84
18.009.0105-0 | 52.74
18.009.0105-A | 52.74
18.009.0110-0 | 81.48
18.009.0110-A | 81.48
18.009.0115-0 | 318.71
18.009.0115-A | 318.71
18.009.0120-0 | 144.18
18.009.0120-A | 144.18
18.011.0003-0 | 22.19
18.011.0003-A | 20.21
18.011.0005-0 | 23.85
18.011.0005-A | 21.87
18.012.0090-0 | 60.88
18.012.0090-A | 57.58
18.012.0093-0 | 93.77
18.012.0093-A | 90.47
18.012.0096-0 | 187.77
18.012.0096-A | 184.47
18.012.0100-0 | 206.73
18.012.0100-A | 202.77
18.012.0102-0 | 290.73
18.012.0102-A | 286.77
18.013.0106-0 | 20.54
18.013.0106-A | 20.54
18.013.0108-0 | 18.45
18.013.0108-A | 18.45
18.013.0109-0 | 16.93
18.013.0109-A | 16.93
18.013.0110-0 | 40.45
18.013.0110-A | 40.45
18.013.0111-0 | 24.73
18.013.0111-A | 24.73
18.013.0112-0 | 89.03
18.013.0112-A | 89.03
18.013.0113-0 | 1.51
18.013.0113-A | 1.51
18.013.0115-0 | 4.27
18.013.0115-A | 4.27
18.013.0117-0 | 96.76
18.013.0117-A | 96.76
18.013.0118-0 | 87.34
18.013.0118-A | 87.34
18.013.0119-0 | 79.25
18.013.0119-A | 79.25
18.013.0121-0 | 107.01
18.013.0121-A | 107.01
18.013.0123-0 | 8.94
18.013.0123-A | 8.94
18.013.0124-0 | 12.41
18.013.0124-A | 12.41
18.013.0126-0 | 17.43
18.013.0126-A | 17.43
18.013.0127-0 | 4.8
18.013.0127-A | 4.8
18.013.0128-0 | 16.16
18.013.0128-A | 16.16
18.013.0130-0 | 14.32
18.013.0130-A | 14.32
18.013.0133-0 | 4.84
18.013.0133-A | 4.84
18.013.0136-0 | 3.96
18.013.0136-A | 3.96
18.013.0140-0 | 31.44
18.013.0140-A | 31.44
18.013.0143-0 | 12.79
18.013.0143-A | 12.79
18.013.0144-0 | 1.7
18.013.0144-A | 1.7
18.013.0146-0 | 243.6
18.013.0146-A | 243.6
18.013.0148-0 | 414.98
18.013.0148-A | 414.98
18.013.0155-0 | 47.17
18.013.0155-A | 47.17
18.013.0156-0 | 37.46
18.013.0156-A | 37.46
18.013.0158-0 | 609.81
18.013.0158-A | 606.51
18.013.0165-0 | 10.29
18.013.0165-A | 10.29
18.013.0167-0 | 18.16
18.013.0167-A | 18.16
18.013.0170-0 | 457.6
18.013.0170-A | 457.6
18.015.0036-0 | 4480
18.015.0036-A | 4480
18.015.0037-0 | 5251
18.015.0037-A | 5251
18.015.0039-0 | 5460
18.015.0039-A | 5460
18.015.0040-0 | 6034
18.015.0040-A | 6034
18.015.0042-0 | 6795
18.015.0042-A | 6795
18.015.0043-0 | 6795
18.015.0043-A | 6795
18.015.0045-0 | 7502
18.015.0045-A | 7502
18.015.0046-0 | 7502
18.015.0046-A | 7502
18.015.0048-0 | 10756
18.015.0048-A | 10756
18.015.0049-0 | 10756
18.015.0049-A | 10756
18.015.0052-0 | 16263
18.015.0052-A | 16263
18.015.0053-0 | 16263
18.015.0053-A | 16263
18.015.0055-0 | 18184
18.015.0055-A | 18184
18.015.0056-0 | 18184
18.015.0056-A | 18184
18.015.0060-0 | 731.79
18.015.0060-A | 731.79
18.015.0062-0 | 1305
18.015.0062-A | 1305
18.015.0064-0 | 1667.78
18.015.0064-A | 1667.78
18.015.0066-0 | 2446.37
18.015.0066-A | 2446.37
18.015.0080-0 | 575.76
18.015.0080-A | 575.76
18.015.0081-0 | 884.76
18.015.0081-A | 884.76
18.015.0082-0 | 1545
18.015.0082-A | 1545
18.015.0083-0 | 1122.16
18.015.0083-A | 1122.16
18.015.0084-0 | 716.36
18.015.0084-A | 716.36
18.015.0085-0 | 507.58
18.015.0085-A | 507.58
18.016.0001-0 | 7308.65
18.016.0001-A | 7288.85
18.016.0002-0 | 6128.45
18.016.0002-A | 6112.93
18.016.0003-0 | 4798.74
18.016.0003-A | 4787.58
18.016.0004-0 | 702.7
18.016.0004-A | 698.27
18.016.0005-0 | 589.4
18.016.0005-A | 584.97
18.016.0010-0 | 6082.1
18.016.0010-A | 6068.9
18.016.0015-0 | 11107.85
18.016.0015-A | 11088.05
18.016.0020-0 | 714.87
18.016.0020-A | 711.57
18.016.0025-0 | 505.57
18.016.0025-A | 505.57
18.016.0027-0 | 1774.92
18.016.0027-A | 1768.32
18.016.0030-0 | 2737.61
18.016.0030-A | 2716.52
18.016.0035-0 | 2854.91
18.016.0035-A | 2833.82
18.016.0040-0 | 582.83
18.016.0040-A | 578.21
18.016.0042-0 | 958.34
18.016.0042-A | 951.74
18.016.0045-0 | 1143.47
18.016.0045-A | 1129.25
18.016.0050-0 | 1108.46
18.016.0050-A | 1108.46
18.016.0051-0 | 975.46
18.016.0051-A | 975.46
18.016.0055-0 | 1767.99
18.016.0055-A | 1767.99
18.016.0060-0 | 1405.08
18.016.0060-A | 1395.18
18.016.0070-0 | 2240.31
18.016.0070-A | 2212.58
18.016.0080-0 | 713.15
18.016.0080-A | 709.85
18.016.0100-0 | 331.36
18.016.0100-A | 324.76
18.016.0105-0 | 126.38
18.016.0105-A | 119.78
18.016.0106-0 | 165.55
18.016.0106-A | 158.95
18.016.0107-0 | 147.51
18.016.0107-A | 140.91
18.016.0108-0 | 158.34
18.016.0108-A | 151.74
18.016.0110-0 | 302.58
18.016.0110-A | 295.98
18.016.0111-0 | 337.95
18.016.0111-A | 331.35
18.016.0120-0 | 325.83
18.016.0120-A | 319.23
18.016.0125-0 | 90.68
18.016.0125-A | 87.22
18.016.0130-0 | 390.84
18.016.0130-A | 384.24
18.016.0135-0 | 327.65
18.016.0135-A | 321.05
18.016.0140-0 | 749.95
18.016.0140-A | 743.35
18.016.0200-0 | 324.92
18.016.0200-A | 297.27
18.016.0205-0 | 476.72
18.016.0205-A | 438.02
18.016.0210-0 | 605.47
18.016.0210-A | 565.39
18.016.0215-0 | 835.14
18.016.0215-A | 765.48
18.016.0220-0 | 160.56
18.016.0220-A | 146.73
18.016.0225-0 | 513.16
18.016.0225-A | 474.46
18.016.0300-0 | 109.67
18.016.0300-A | 108.46
18.016.0302-0 | 204.07
18.016.0302-A | 201.86
18.016.0304-0 | 179.45
18.016.0304-A | 177.29
18.016.0306-0 | 240.27
18.016.0306-A | 237.68
18.016.0308-0 | 241.94
18.016.0308-A | 239.6
18.016.0310-0 | 217.52
18.016.0310-A | 215.44
18.016.0315-0 | 299.08
18.016.0315-A | 297.35
18.016.0317-0 | 348.2
18.016.0317-A | 345.71
18.016.0319-0 | 547.21
18.016.0319-A | 542.78
18.016.0330-0 | 142.96
18.016.0330-A | 141.58
18.016.0332-0 | 255.6
18.016.0332-A | 252.84
18.016.0334-0 | 663.1
18.016.0334-A | 658.95
18.016.0340-0 | 138.18
18.016.0340-A | 136.69
18.016.0342-0 | 346.05
18.016.0342-A | 342.91
18.016.0344-0 | 397.49
18.016.0344-A | 393.3
18.016.0350-0 | 633.91
18.016.0350-A | 618.01
18.016.0355-0 | 247.49
18.016.0355-A | 245.73
18.016.0357-0 | 551.63
18.016.0357-A | 546.29
18.016.0359-0 | 919.46
18.016.0359-A | 910.51
18.016.0361-0 | 1270.27
18.016.0361-A | 1256.79
18.017.0020-0 | 123.6
18.017.0020-A | 123.6
18.017.0021-0 | 243
18.017.0021-A | 243
18.017.0022-0 | 535.6
18.017.0022-A | 535.6
18.017.0100-0 | 2543.12
18.017.0100-A | 2543.12
18.017.0105-0 | 21702.5
18.017.0105-A | 21702.5
18.018.0010-0 | 187.18
18.018.0010-A | 186.26
18.018.0015-0 | 2031.53
18.018.0015-A | 2031.53
18.018.0018-0 | 2522.8
18.018.0018-A | 2522.8
18.018.0020-0 | 3339.61
18.018.0020-A | 3339.61
18.018.0025-0 | 5769.24
18.018.0025-A | 5769.24
18.018.0030-0 | 1164.04
18.018.0030-A | 1161.41
18.018.0032-0 | 1735.2
18.018.0032-A | 1732.57
18.018.0050-0 | 347.98
18.018.0050-A | 347.98
18.018.0070-0 | 1676.84
18.018.0070-A | 1676.84
18.018.0081-0 | 1922.48
18.018.0081-A | 1919.03
18.018.0085-0 | 1820.01
18.018.0085-A | 1820.01
18.018.0090-0 | 908.96
18.018.0090-A | 908.96
18.018.0100-0 | 3269
18.018.0100-A | 3269
18.018.0102-0 | 74.96
18.018.0102-A | 74.96
18.019.0010-0 | 29.68
18.019.0010-A | 29.68
18.019.0012-0 | 926.8
18.019.0012-A | 926.8
18.021.0025-0 | 204.67
18.021.0025-A | 204.67
18.021.0030-0 | 231.33
18.021.0030-A | 231.33
18.021.0035-0 | 363.28
18.021.0035-A | 363.28
18.021.0040-0 | 1002.08
18.021.0040-A | 1002.08
18.021.0042-0 | 962.02
18.021.0042-A | 962.02
18.021.0043-0 | 1981.7
18.021.0043-A | 1981.7
18.021.0045-0 | 2200
18.021.0045-A | 2200
18.021.0048-0 | 2656.37
18.021.0048-A | 2656.37
18.021.0050-0 | 5458.9
18.021.0050-A | 5458.9
18.021.0055-0 | 2590
18.021.0055-A | 2590
18.021.0060-0 | 6695
18.021.0060-A | 6695
18.021.0065-0 | 12257
18.021.0065-A | 12257
18.021.0070-0 | 26780
18.021.0070-A | 26780
18.021.0100-0 | 142346.34
18.021.0100-A | 140480.02
18.021.0105-0 | 188181.34
18.021.0105-A | 186315.02
18.022.0010-0 | 537.88
18.022.0010-A | 503.02
18.022.0011-0 | 619.65
18.022.0011-A | 582.8
18.022.0012-0 | 13528.8
18.022.0012-A | 12469.59
18.022.0013-0 | 310.61
18.022.0013-A | 289.95
18.022.0015-0 | 465.66
18.022.0015-A | 436.2
18.023.0011-0 | 1014.39
18.023.0011-A | 936.35
18.023.0013-0 | 286.33
18.023.0013-A | 271.15
18.023.0014-0 | 332.19
18.023.0014-A | 310.86
18.023.0020-0 | 931.3
18.023.0020-A | 896.15
18.024.0001-0 | 1581.27
18.024.0001-A | 1481.07
18.024.0002-0 | 1350.96
18.024.0002-A | 1262.78
18.024.0010-0 | 755.85
18.024.0010-A | 694.09
18.024.0050-0 | 6762.72
18.024.0050-A | 6301.73
18.025.0001-0 | 1216.44
18.025.0001-A | 1216.44
18.025.0005-0 | 998
18.025.0005-A | 998
18.025.0007-0 | 3323.3
18.025.0007-A | 3323.3
18.025.0010-0 | 379.7
18.025.0010-A | 379.7
18.025.0050-0 | 57900
18.025.0050-A | 57900
18.025.0055-0 | 104800
18.025.0055-A | 104800
18.025.0060-0 | 132744
18.025.0060-A | 132744
18.025.0065-0 | 165006
18.025.0065-A | 165006
18.025.0075-0 | 211445
18.025.0075-A | 211445
18.025.0150-0 | 6613.95
18.025.0150-A | 6613.95
18.026.0009-0 | 5759
18.026.0009-A | 5759
18.026.0010-0 | 3614.37
18.026.0010-A | 3614.37
18.026.0012-0 | 2668.46
18.026.0012-A | 2668.46
18.026.0015-0 | 1955.97
18.026.0015-A | 1955.97
18.026.0020-0 | 1451.27
18.026.0020-A | 1451.27
18.027.0040-0 | 72.88
18.027.0040-A | 69.58
18.027.0045-0 | 38.06
18.027.0045-A | 34.76
18.027.0070-0 | 96.68
18.027.0070-A | 93.38
18.027.0072-0 | 453.09
18.027.0072-A | 449.79
18.027.0075-0 | 539.77
18.027.0075-A | 536.47
18.027.0080-0 | 94.33
18.027.0080-A | 91.03
18.027.0082-0 | 74.1
18.027.0082-A | 70.8
18.027.0097-0 | 64.25
18.027.0097-A | 60.95
18.027.0098-0 | 57.31
18.027.0098-A | 54.01
18.027.0110-0 | 184.48
18.027.0110-A | 181.18
18.027.0112-0 | 300.56
18.027.0112-A | 297.26
18.027.0120-0 | 889.62
18.027.0120-A | 886.32
18.027.0125-0 | 1033.77
18.027.0125-A | 1030.47
18.027.0131-0 | 122.2
18.027.0131-A | 115.6
18.027.0140-0 | 216.77
18.027.0140-A | 213.47
18.027.0150-0 | 391.1
18.027.0150-A | 381.35
18.027.0152-0 | 579.45
18.027.0152-A | 569.31
18.027.0153-0 | 747.95
18.027.0153-A | 737.4
18.027.0154-0 | 956.61
18.027.0154-A | 945.62
18.027.0300-0 | 131.95
18.027.0300-A | 124.36
18.027.0301-0 | 107.12
18.027.0301-A | 99.53
18.027.0302-0 | 95.23
18.027.0302-A | 87.64
18.027.0303-0 | 123.03
18.027.0303-A | 115.44
18.027.0304-0 | 121.15
18.027.0304-A | 113.56
18.027.0305-0 | 125.43
18.027.0305-A | 117.84
18.027.0310-0 | 191.35
18.027.0310-A | 183.37
18.027.0311-0 | 169.16
18.027.0311-A | 161.18
18.027.0312-0 | 131.09
18.027.0312-A | 123.11
18.027.0313-0 | 170.88
18.027.0313-A | 162.9
18.027.0314-0 | 160.18
18.027.0314-A | 152.2
18.027.0315-0 | 149.47
18.027.0315-A | 141.49
18.027.0320-0 | 267.52
18.027.0320-A | 259.2
18.027.0321-0 | 220.5
18.027.0321-A | 212.18
18.027.0322-0 | 170.54
18.027.0322-A | 162.22
18.027.0323-0 | 247.89
18.027.0323-A | 239.57
18.027.0324-0 | 235.31
18.027.0324-A | 226.99
18.027.0325-0 | 228.88
18.027.0325-A | 220.56
18.027.0330-0 | 322.96
18.027.0330-A | 314.24
18.027.0331-0 | 278.58
18.027.0331-A | 269.86
18.027.0332-0 | 202.44
18.027.0332-A | 193.72
18.027.0333-0 | 291.93
18.027.0333-A | 283.21
18.027.0334-0 | 270.53
18.027.0334-A | 261.81
18.027.0335-0 | 249.11
18.027.0335-A | 240.39
18.027.0400-0 | 250.39
18.027.0400-A | 242.8
18.027.0402-0 | 257.22
18.027.0402-A | 249.63
18.027.0404-0 | 294.42
18.027.0404-A | 286.83
18.027.0406-0 | 278.98
18.027.0406-A | 271.39
18.027.0408-0 | 312.46
18.027.0408-A | 304.87
18.027.0410-0 | 273.12
18.027.0410-A | 265.53
18.027.0415-0 | 237.68
18.027.0415-A | 230.42
18.027.0418-0 | 233.76
18.027.0418-A | 226.5
18.027.0420-0 | 286.78
18.027.0420-A | 279.52
18.027.0422-0 | 288.68
18.027.0422-A | 281.42
18.027.0424-0 | 355.87
18.027.0424-A | 348.61
18.027.0426-0 | 257.25
18.027.0426-A | 249.99
18.027.0430-0 | 163.05
18.027.0430-A | 147.21
18.027.0434-0 | 61.89
18.027.0434-A | 55.29
18.027.0440-0 | 112.24
18.027.0440-A | 99.04
18.027.0445-0 | 75.66
18.027.0445-A | 72.36
18.027.0450-0 | 53.85
18.027.0450-A | 50.55
18.027.0455-0 | 49.14
18.027.0455-A | 45.84
18.027.0457-0 | 73.6
18.027.0457-A | 70.3
18.027.0460-0 | 50.04
18.027.0460-A | 46.74
18.027.0470-0 | 84.29
18.027.0470-A | 76.7
18.027.0472-0 | 89.33
18.027.0472-A | 81.74
18.027.0474-0 | 109.13
18.027.0474-A | 101.15
18.027.0476-0 | 120.89
18.027.0476-A | 112.91
18.027.0478-0 | 137.64
18.027.0478-A | 129.32
18.027.0480-0 | 164.2
18.027.0480-A | 155.88
18.027.0482-0 | 158.52
18.027.0482-A | 149.8
18.027.0484-0 | 191.95
18.027.0484-A | 183.23
18.027.0486-0 | 168.17
18.027.0486-A | 160.58
18.027.0488-0 | 212.2
18.027.0488-A | 204.61
18.027.0490-0 | 196.76
18.027.0490-A | 189.17
18.027.0492-0 | 207.23
18.027.0492-A | 199.64
18.027.0494-0 | 262.47
18.027.0494-A | 254.88
18.027.0496-0 | 223.13
18.027.0496-A | 215.54
18.027.0510-0 | 155.46
18.027.0510-A | 148.2
18.027.0512-0 | 204.56
18.027.0512-A | 197.3
18.027.0514-0 | 206.46
18.027.0514-A | 199.2
18.027.0516-0 | 183.77
18.027.0516-A | 176.51
18.027.0518-0 | 305.88
18.027.0518-A | 298.62
18.027.0520-0 | 207.26
18.027.0520-A | 200
18.028.0001-0 | 10246.55
18.028.0001-A | 10239.95
18.028.0005-0 | 11693.07
18.028.0005-A | 11683.17
18.028.0010-0 | 15124.4
18.028.0010-A | 15111.2
18.028.0015-0 | 18689.55
18.028.0015-A | 18673.04
18.028.0020-0 | 23564.39
18.028.0020-A | 23544.59
18.028.0025-0 | 29991.93
18.028.0025-A | 29968.82
18.028.0030-0 | 38521.84
18.028.0030-A | 38495.43
18.028.0035-0 | 52222.98
18.028.0035-A | 52193.27
18.028.0040-0 | 72523.26
18.028.0040-A | 72490.25
18.028.0050-0 | 108422.54
18.028.0050-A | 108386.23
18.028.0060-0 | 61594.13
18.028.0060-A | 61580.93
18.028.0063-0 | 77514.59
18.028.0063-A | 77498.08
18.028.0065-0 | 81609.05
18.028.0065-A | 81589.24
18.028.0068-0 | 133819.66
18.028.0068-A | 133793.25
18.028.0070-0 | 150992.66
18.028.0070-A | 150962.95
18.028.0073-0 | 175430.23
18.028.0073-A | 175397.22
18.028.0075-0 | 208284.22
18.028.0075-A | 208247.91
18.028.0100-0 | 29649.55
18.028.0100-A | 29642.95
18.028.0110-0 | 31074.32
18.028.0110-A | 31064.42
18.028.0120-0 | 40099.1
18.028.0120-A | 40085.9
18.028.0130-0 | 42123.88
18.028.0130-A | 42107.37
18.028.0140-0 | 52148.65
18.028.0140-A | 52128.85
18.028.0150-0 | 57173.43
18.028.0150-A | 57150.32
18.028.0160-0 | 67198.21
18.028.0160-A | 67171.8
18.028.0170-0 | 80810.83
18.028.0170-A | 80781.12
18.028.0180-0 | 108353.4
18.028.0180-A | 108320.39
18.028.0190-0 | 129999.31
18.028.0190-A | 129962.99
18.028.0300-0 | 96756.89
18.028.0300-A | 96756.89
18.028.0301-0 | 98650.17
18.028.0301-A | 98650.17
18.028.0302-0 | 96756.89
18.028.0302-A | 96756.89
18.028.0303-0 | 98650.17
18.028.0303-A | 98650.17
18.028.0305-0 | 113077.2
18.028.0305-A | 113077.2
18.028.0306-0 | 106573.16
18.028.0306-A | 106573.16
18.028.0307-0 | 113077.2
18.028.0307-A | 113077.2
18.028.0308-0 | 106573.16
18.028.0308-A | 106573.16
18.028.0310-0 | 120572.43
18.028.0310-A | 120572.43
18.028.0311-0 | 114606.48
18.028.0311-A | 114606.48
18.028.0312-0 | 120572.43
18.028.0312-A | 120572.43
18.028.0313-0 | 114606.48
18.028.0313-A | 114606.48
18.028.0315-0 | 224259.75
18.028.0315-A | 224259.75
18.028.0316-0 | 213996.14
18.028.0316-A | 213996.14
18.028.0317-0 | 224259.75
18.028.0317-A | 224259.75
18.028.0318-0 | 213996.14
18.028.0318-A | 213996.14
18.028.0320-0 | 359226.14
18.028.0320-A | 359226.14
18.028.0321-0 | 343780.91
18.028.0321-A | 343780.91
18.028.0322-0 | 359226.14
18.028.0322-A | 359226.14
18.028.0323-0 | 343780.91
18.028.0323-A | 343780.91
18.028.0325-0 | 340002.41
18.028.0325-A | 340002.41
18.028.0326-0 | 314343.4
18.028.0326-A | 314343.4
18.028.0327-0 | 340002.41
18.028.0327-A | 340002.41
18.028.0328-0 | 314343.4
18.028.0328-A | 314343.4
18.028.0330-0 | 423000
18.028.0330-A | 423000
18.028.0331-0 | 425491.16
18.028.0331-A | 425491.16
18.028.0332-0 | 423000
18.028.0332-A | 423000
18.028.0333-0 | 425491.16
18.028.0333-A | 425491.16
18.028.0335-0 | 575957.59
18.028.0335-A | 575957.59
18.028.0336-0 | 577950.53
18.028.0336-A | 577950.53
18.028.0337-0 | 575957.59
18.028.0337-A | 575957.59
18.028.0338-0 | 577950.53
18.028.0338-A | 577950.53
18.028.0340-0 | 773257.95
18.028.0340-A | 773257.95
18.028.0341-0 | 777243.81
18.028.0341-A | 777243.81
18.028.0342-0 | 773257.95
18.028.0342-A | 773257.95
18.028.0343-0 | 777243.81
18.028.0343-A | 777243.81
18.028.0345-0 | 1101095.4
18.028.0345-A | 1101095.4
18.028.0346-0 | 1295406.36
18.028.0346-A | 1295406.36
18.028.0347-0 | 1101095.4
18.028.0347-A | 1101095.4
18.028.0348-0 | 1295406.36
18.028.0348-A | 1295406.36
18.029.0005-0 | 930.08
18.029.0005-A | 881.74
18.029.0010-0 | 1002.47
18.029.0010-A | 954.13
18.029.0012-0 | 1052.1
18.029.0012-A | 1001.84
18.029.0015-0 | 1162.43
18.029.0015-A | 1110.26
18.029.0020-0 | 1901.93
18.029.0020-A | 1847.84
18.029.0025-0 | 1967.25
18.029.0025-A | 1907.95
18.029.0030-0 | 2305.81
18.029.0030-A | 2242.67
18.029.0035-0 | 5040.33
18.029.0035-A | 4971.98
18.029.0037-0 | 8254.98
18.029.0037-A | 8179.5
18.029.0040-0 | 9205.99
18.029.0040-A | 9123.91
18.029.0070-0 | 2891.67
18.029.0070-A | 2858.66
18.029.0075-0 | 3373.04
18.029.0075-A | 3338.11
18.029.0080-0 | 4322.6
18.029.0080-A | 4284.37
18.029.0085-0 | 4708.47
18.029.0085-A | 4663.11
18.029.0086-0 | 5033.71
18.029.0086-A | 4988.35
18.029.0105-0 | 4282.57
18.029.0105-A | 4249.56
18.029.0110-0 | 6662.96
18.029.0110-A | 6629.95
18.029.0115-0 | 6453.54
18.029.0115-A | 6413.92
18.029.0120-0 | 1392.19
18.029.0120-A | 1343.85
18.029.0125-0 | 1416.13
18.029.0125-A | 1367.79
18.029.0130-0 | 1676.47
18.029.0130-A | 1624.3
18.030.0001-0 | 1825.97
18.030.0001-A | 1825.97
18.030.0002-0 | 1955.97
18.030.0002-A | 1955.97
18.030.0003-0 | 3058.17
18.030.0003-A | 3058.17
18.030.0004-0 | 5997
18.030.0004-A | 5997
18.030.0005-0 | 4177.88
18.030.0005-A | 4177.88
18.030.0006-0 | 11787.99
18.030.0006-A | 11787.99
18.030.0007-0 | 5221.07
18.030.0007-A | 5221.07
18.030.0008-0 | 8342.07
18.030.0008-A | 8342.07
18.030.0009-0 | 11072.71
18.030.0009-A | 11072.71
18.030.0010-0 | 12683.51
18.030.0010-A | 12683.51
18.030.0100-0 | 760.83
18.030.0100-A | 759.06
18.031.0010-0 | 15380
18.031.0010-A | 15380
18.031.0015-0 | 2344.59
18.031.0015-A | 2344.59
18.031.0016-0 | 2934.99
18.031.0016-A | 2934.99
18.031.0020-0 | 5139.07
18.031.0020-A | 5111.42
18.031.0025-0 | 6944.56
18.031.0025-A | 6916.91
18.032.0012-0 | 191.42
18.032.0012-A | 188.12
18.032.0014-0 | 1677.64
18.032.0014-A | 1674.34
18.032.0015-0 | 722.75
18.032.0015-A | 719.45
18.032.0020-0 | 621.96
18.032.0020-A | 618.66
18.032.0025-0 | 176.73
18.032.0025-A | 173.43
18.032.0030-0 | 196.32
18.032.0030-A | 193.02
18.032.0040-0 | 270.11
18.032.0040-A | 266.81
18.032.0042-0 | 194.84
18.032.0042-A | 191.54
18.032.0045-0 | 24.72
18.032.0045-A | 24.72
18.033.0010-0 | 350
18.033.0010-A | 350
18.033.0015-0 | 1300
18.033.0015-A | 1300
18.033.0018-0 | 15281.82
18.033.0018-A | 15092.3
18.033.0019-0 | 21522.26
18.033.0019-A | 21332.74
18.033.0020-0 | 25148.45
18.033.0020-A | 24958.93
18.034.0010-0 | 1049.55
18.034.0010-A | 1042.95
18.034.0015-0 | 1552.67
18.034.0015-A | 1546.07
18.034.0020-0 | 1944.75
18.034.0020-A | 1938.15
18.034.0025-0 | 3088.05
18.034.0025-A | 3081.45
18.034.0030-0 | 4966.82
18.034.0030-A | 4956.92
18.034.0035-0 | 13574.32
18.034.0035-A | 13564.42
18.034.0050-0 | 399.75
18.034.0050-A | 393.15
18.034.0055-0 | 527.47
18.034.0055-A | 520.87
18.034.0060-0 | 5455.67
18.034.0060-A | 5449.07
18.034.0065-0 | 6149.55
18.034.0065-A | 6142.95
18.034.0070-0 | 7974.32
18.034.0070-A | 7964.42
18.034.0075-0 | 9875.25
18.034.0075-A | 9865.35
18.034.0080-0 | 4092.3
18.034.0080-A | 4085.7
18.034.0085-0 | 4719.57
18.034.0085-A | 4712.97
18.034.0090-0 | 6563.32
18.034.0090-A | 6553.42
18.034.0120-0 | 495.9
18.034.0120-A | 489.49
18.034.0130-0 | 16950
18.034.0130-A | 16950
18.034.0140-0 | 370
18.034.0140-A | 370
18.034.0150-0 | 393.98
18.034.0150-A | 393.98
18.034.0160-0 | 834.3
18.034.0160-A | 834.3
18.034.0204-0 | 617.25
18.034.0204-A | 609.26
18.034.0206-0 | 579.85
18.034.0206-A | 571.86
18.034.0208-0 | 640.48
18.034.0208-A | 632.49
18.034.0210-0 | 1021.46
18.034.0210-A | 1013.47
18.034.0212-0 | 1155.48
18.034.0212-A | 1147.49
18.034.0214-0 | 1183.74
18.034.0214-A | 1175.75
18.034.0216-0 | 735.13
18.034.0216-A | 727.14
18.034.0218-0 | 1666.2
18.034.0218-A | 1652.89
18.034.0220-0 | 2260.68
18.034.0220-A | 2247.37
18.034.0230-0 | 217.83
18.034.0230-A | 216.24
18.034.0232-0 | 273.11
18.034.0232-A | 270.99
18.034.0234-0 | 304.74
18.034.0234-A | 302.44
18.034.0236-0 | 442
18.034.0236-A | 438.69
18.034.0250-0 | 770.96
18.034.0250-A | 765.43
18.034.0260-0 | 2768.32
18.034.0260-A | 2728.71
18.034.0262-0 | 3314.89
18.034.0262-A | 3275.28
18.034.0264-0 | 4677.82
18.034.0264-A | 4638.21
18.034.0266-0 | 7439.57
18.034.0266-A | 7399.96
18.035.0005-0 | 246.48
18.035.0005-A | 238.81
18.035.0010-0 | 324.91
18.035.0010-A | 315.33
18.036.0001-0 | 269.07
18.036.0001-A | 266.01
18.037.0100-0 | 782.91
18.037.0100-A | 782.91
18.037.0110-0 | 1029.99
18.037.0110-A | 1029.99
18.037.0130-0 | 452.17
18.037.0130-A | 452.17
18.037.0140-0 | 473.7
18.037.0140-A | 473.7
18.037.0150-0 | 118.48
18.037.0150-A | 118.48
18.037.0160-0 | 78.83
18.037.0160-A | 78.83
18.037.0170-0 | 3057.72
18.037.0170-A | 3057.72
18.037.0180-0 | 365.87
18.037.0180-A | 365.87
18.037.0200-0 | 81.37
18.037.0200-A | 81.37
18.038.0010-0 | 88.77
18.038.0010-A | 85.47
18.038.0020-0 | 83.51
18.038.0020-A | 80.21
18.038.0030-0 | 63.82
18.038.0030-A | 60.52
18.038.0035-0 | 240.73
18.038.0035-A | 237.43
18.038.0038-0 | 4975.5
18.038.0038-A | 4972.2
18.038.0045-0 | 90.69
18.038.0045-A | 87.39
18.039.0010-0 | 191.88
18.039.0010-A | 188.58
18.040.0010-0 | 141468.92
18.040.0010-A | 141468.92
18.040.0015-0 | 151800
18.040.0015-A | 151800
18.040.0020-0 | 184000
18.040.0020-A | 184000
18.040.0025-0 | 40300
18.040.0025-A | 40300
18.040.0030-0 | 319000
18.040.0030-A | 319000
18.045.0010-0 | 752.78
18.045.0010-A | 731.99
18.045.0011-0 | 898.83
18.045.0011-A | 878.04
18.045.0012-0 | 1119.72
18.045.0012-A | 1096.17
18.045.0013-0 | 1219.77
18.045.0013-A | 1196.22
18.045.0015-0 | 1055.8
18.045.0015-A | 1030.25
18.045.0016-0 | 1298.45
18.045.0016-A | 1272.9
18.045.0017-1 | 1466.39
18.045.0017-B | 1439.47
18.045.0018-0 | 1606.39
18.045.0018-A | 1579.47
18.045.0025-0 | 1633.51
18.045.0025-A | 1604.4
18.045.0026-0 | 1773.81
18.045.0026-A | 1744.7
18.045.0027-0 | 1741.01
18.045.0027-A | 1711.21
18.045.0028-0 | 2384.51
18.045.0028-A | 2354.71
18.045.0029-0 | 2676.41
18.045.0029-A | 2645.22
18.045.0030-0 | 2125.63
18.045.0030-A | 2092.95
18.045.0031-0 | 2290.63
18.045.0031-A | 2257.95
18.045.0032-0 | 2775.63
18.045.0032-A | 2742.95
18.045.0033-0 | 3436.03
18.045.0033-A | 3401.97
18.045.0035-0 | 4374.08
18.045.0035-A | 4340.2
18.050.0005-0 | 125167.3
18.050.0005-A | 124936.8
18.050.0012-0 | 151517.3
18.050.0012-A | 151286.8
18.050.0015-0 | 155167.3
18.050.0015-A | 154936.8
18.050.0020-0 | 239067.3
18.050.0020-A | 238836.8
18.050.0025-0 | 303272.35
18.050.0025-A | 303041.85
18.050.0030-0 | 384642.35
18.050.0030-A | 384411.85
18.050.0050-0 | 78167.3
18.050.0050-A | 77936.8
18.050.0055-0 | 97167.3
18.050.0055-A | 96936.8
18.050.0060-0 | 99167.3
18.050.0060-A | 98936.8
18.050.0065-0 | 105167.3
18.050.0065-A | 104936.8
18.050.0070-0 | 172167.3
18.050.0070-A | 171936.8
18.050.0100-0 | 501.53
18.050.0100-A | 499.88
18.050.0115-0 | 344.77
18.050.0115-A | 341.47
18.050.0120-0 | 452.77
18.050.0120-A | 449.47
18.050.0135-0 | 235.92
18.050.0135-A | 232.62
18.050.0140-0 | 2805.77
18.050.0140-A | 2802.47
18.050.0200-0 | 2711.17
18.050.0200-A | 2638.13
18.050.0210-0 | 3535.17
18.050.0210-A | 3462.13
18.060.0020-0 | 39384.77
18.060.0020-A | 39381.47
18.060.0026-0 | 50443.66
18.060.0026-A | 50440.36
18.060.0030-0 | 47734.55
18.060.0030-A | 47731.25
18.060.0032-0 | 67088.18
18.060.0032-A | 67084.88
18.060.0034-0 | 69824.77
18.060.0034-A | 69821.47
18.060.0036-0 | 89924.77
18.060.0036-A | 89921.47
18.060.0038-0 | 117924.77
18.060.0038-A | 117921.47
18.060.0040-0 | 163642.68
18.060.0040-A | 163639.38
18.060.0042-0 | 215224.77
18.060.0042-A | 215221.47
18.060.0043-0 | 47624.77
18.060.0043-A | 47621.47
18.060.0044-0 | 59424.77
18.060.0044-A | 59421.47
18.060.0046-0 | 77128.77
18.060.0046-A | 77125.47
18.060.0048-0 | 88024.77
18.060.0048-A | 88021.47
18.060.0050-0 | 117877.77
18.060.0050-A | 117874.47
18.060.0052-0 | 148574.77
18.060.0052-A | 148571.47
18.060.0054-0 | 207381.96
18.060.0054-A | 207378.66
18.060.0056-0 | 265474.77
18.060.0056-A | 265471.47
18.060.0060-0 | 80992.77
18.060.0060-A | 80989.47
18.065.0010-0 | 671.13
18.065.0010-A | 671.13
18.065.0015-0 | 671.13
18.065.0015-A | 671.13
18.065.0050-0 | 671.13
18.065.0050-A | 671.13
18.065.0055-0 | 671.13
18.065.0055-A | 671.13
18.065.0060-0 | 671.13
18.065.0060-A | 671.13
18.065.0065-0 | 671.13
18.065.0065-A | 671.13
18.065.0070-0 | 671.13
18.065.0070-A | 671.13
18.065.0075-0 | 671.13
18.065.0075-A | 671.13
18.065.0100-0 | 254.23
18.065.0100-A | 252.25
18.065.0105-0 | 106.02
18.065.0105-A | 104.04
18.070.0005-0 | 137.53
18.070.0005-A | 134.23
18.070.0010-0 | 84.77
18.070.0010-A | 81.47
18.070.0040-0 | 364.78
18.070.0040-A | 354.03
18.070.0044-0 | 858.82
18.070.0044-A | 842.76
18.070.0045-0 | 833.27
18.070.0045-A | 817.2
18.070.0046-0 | 833.3
18.070.0046-A | 817.23
18.070.0047-0 | 833.34
18.070.0047-A | 817.27
18.070.0048-0 | 833.34
18.070.0048-A | 817.27
18.070.0049-0 | 833.19
18.070.0049-A | 817.13
18.070.0100-0 | 74.01
18.070.0100-A | 69.99
18.070.0105-0 | 77.1
18.070.0105-A | 72.99
18.080.0020-0 | 474.05
18.080.0020-A | 463.3
18.080.0025-0 | 1063.24
18.080.0025-A | 1047.18
18.080.0026-0 | 1032.2
18.080.0026-A | 1016.13
18.080.0027-0 | 1032.24
18.080.0027-A | 1016.18
18.080.0028-0 | 1032.29
18.080.0028-A | 1016.22
18.080.0029-0 | 1032.29
18.080.0029-A | 1016.23
18.080.0030-0 | 1032.11
18.080.0030-A | 1016.04
18.080.0050-0 | 102.76
18.080.0050-A | 98.74
18.080.0055-0 | 106.05
18.080.0055-A | 101.94
18.081.0020-0 | 336.35
18.081.0020-A | 325.6
18.081.0050-0 | 695.31
18.081.0050-A | 679.25
18.081.0051-0 | 695.3
18.081.0051-A | 679.23
18.081.0052-0 | 695.32
18.081.0052-A | 679.26
18.081.0053-0 | 695.35
18.081.0053-A | 679.29
18.081.0054-0 | 695.35
18.081.0054-A | 679.29
18.081.0055-0 | 695.24
18.081.0055-A | 679.17
18.081.0100-0 | 70.83
18.081.0100-A | 66.81
18.081.0105-0 | 74.12
18.081.0105-A | 70.01
18.082.0020-0 | 323.99
18.082.0020-A | 313.24
18.082.0050-0 | 695.31
18.082.0050-A | 679.25
18.082.0051-0 | 695.3
18.082.0051-A | 679.23
18.082.0052-0 | 695.32
18.082.0052-A | 679.26
18.082.0053-0 | 695.35
18.082.0053-A | 679.29
18.082.0054-0 | 695.35
18.082.0054-A | 679.29
18.082.0055-0 | 695.24
18.082.0055-A | 679.17
18.082.0100-0 | 70.83
18.082.0100-A | 66.81
18.082.0105-0 | 74.12
18.082.0105-A | 70.01
18.084.0020-0 | 494.97
18.084.0020-A | 484.22
18.084.0050-0 | 1133.4
18.084.0050-A | 1117.33
18.084.0051-0 | 1133.36
18.084.0051-A | 1117.3
18.084.0052-0 | 1133.41
18.084.0052-A | 1117.35
18.084.0053-0 | 1133.46
18.084.0053-A | 1117.4
18.084.0054-0 | 1133.46
18.084.0054-A | 1117.4
18.084.0055-0 | 1133.26
18.084.0055-A | 1117.19
18.084.0100-0 | 102.76
18.084.0100-A | 98.74
18.084.0105-0 | 106.05
18.084.0105-A | 101.94
18.100.0025-0 | 196.49
18.100.0025-A | 191.87
18.100.0030-0 | 170.28
18.100.0030-A | 166.98
18.100.0035-0 | 247
18.100.0035-A | 240.4
18.105.0001-0 | 5751
18.105.0001-A | 5751
18.200.0001-0 | 2369.53
18.200.0001-A | 2355.71
18.200.0002-0 | 1133
18.200.0002-A | 1133
18.200.0003-0 | 252.25
18.200.0003-A | 252.25
18.200.0004-0 | 2997.3
18.200.0004-A | 2997.3
18.200.0005-0 | 122.57
18.200.0005-A | 122.57
18.200.0010-0 | 1366.41
18.200.0010-A | 1280.73
18.200.0015-0 | 4530.31
18.200.0015-A | 4510.94
18.200.0020-0 | 3039.76
18.200.0020-A | 2998.07
18.210.0010-0 | 1350.54
18.210.0010-A | 1350.54
18.210.0012-0 | 1668.5
18.210.0012-A | 1668.5
18.210.0014-0 | 2145.85
18.210.0014-A | 2145.85
18.210.0016-0 | 2224.8
18.210.0016-A | 2224.8
18.210.0018-0 | 2654.86
18.210.0018-A | 2654.86
18.210.0020-0 | 2780.9
18.210.0020-A | 2780.9
18.210.0025-0 | 3682.92
18.210.0025-A | 3682.92
18.210.0030-0 | 5338.7
18.210.0030-A | 5338.7
18.210.0100-0 | 1086.78
18.210.0100-A | 1086.78
18.210.0110-0 | 669.83
18.210.0110-A | 669.83
18.250.0046-0 | 57.61
18.250.0046-A | 55.7
18.250.0047-0 | 87.75
18.250.0047-A | 85.84
18.250.0048-0 | 35.72
18.250.0048-A | 33.81
18.250.0049-0 | 71.44
18.250.0049-A | 69.53
18.250.0050-0 | 26.22
18.250.0050-A | 24.31
18.250.0051-0 | 38.15
18.250.0051-A | 36.24
18.250.0052-0 | 44.68
18.250.0052-A | 42.77
18.250.0053-0 | 57.58
18.250.0053-A | 55.67
18.250.0054-0 | 41.03
18.250.0054-A | 39.12
18.250.0055-0 | 43.34
18.250.0055-A | 41.43
18.250.0056-0 | 49.83
18.250.0056-A | 47.92
18.250.0057-0 | 41.67
18.250.0057-A | 39.76
18.250.0058-0 | 103.23
18.250.0058-A | 101.32
18.250.0070-0 | 124
18.250.0070-A | 122.09
18.250.0075-0 | 187.44
18.250.0075-A | 185.53
18.250.0080-0 | 148.27
18.250.0080-A | 146.36
18.260.0040-0 | 169.56
18.260.0040-A | 159.69
18.260.0045-0 | 302.43
18.260.0045-A | 292.56
18.260.0046-0 | 693.52
18.260.0046-A | 683.65
18.260.0050-0 | 111.45
18.260.0050-A | 107.62
18.260.0065-0 | 4.54
18.260.0065-A | 4.16
18.260.0070-0 | 36.69
18.260.0070-A | 34.38
18.265.0001-0 | 39.64
18.265.0001-A | 34.36
18.270.0010-0 | 38
18.270.0010-A | 38
18.270.0020-0 | 35
18.270.0020-A | 35
18.270.0025-0 | 45.99
18.270.0025-A | 45.99
18.270.0030-0 | 45
18.270.0030-A | 45
18.270.0035-0 | 68
18.270.0035-A | 68
19.001.0001-2 | 109.62
19.001.0001-C | 109.62
19.001.0004-2 | 133.96
19.001.0004-C | 133.96
19.001.0012-2 | 144.55
19.001.0012-C | 144.55
19.001.0038-2 | 54.13
19.001.0038-C | 54.13
19.004.0001-2 | 169.53
19.004.0001-3 | 71.55
19.004.0001-4 | 59.03
19.004.0001-C | 165.81
19.004.0001-D | 67.83
19.004.0001-E | 55.31
19.004.0004-2 | 202.58
19.004.0004-3 | 83.01
19.004.0004-4 | 67.49
19.004.0004-C | 198.86
19.004.0004-D | 79.29
19.004.0004-E | 63.77
19.004.0006-2 | 257.46
19.004.0006-3 | 103.51
19.004.0006-4 | 82.24
19.004.0006-C | 253.74
19.004.0006-D | 99.79
19.004.0006-E | 78.52
19.004.0010-2 | 190.34
19.004.0010-3 | 82.2
19.004.0010-4 | 67.05
19.004.0010-C | 186.62
19.004.0010-D | 78.48
19.004.0010-E | 63.33
19.004.0012-2 | 219.92
19.004.0012-3 | 91.7
19.004.0012-4 | 73.67
19.004.0012-C | 216.2
19.004.0012-D | 87.98
19.004.0012-E | 69.95
19.004.0013-2 | 257.14
19.004.0013-3 | 108.96
19.004.0013-4 | 87.4
19.004.0013-C | 253.42
19.004.0013-D | 105.24
19.004.0013-E | 83.68
19.004.0014-2 | 277.51
19.004.0014-3 | 105.53
19.004.0014-4 | 82.84
19.004.0014-C | 273.79
19.004.0014-D | 101.81
19.004.0014-E | 79.12
19.004.0015-2 | 526.17
19.004.0015-3 | 237.15
19.004.0015-4 | 192.04
19.004.0015-C | 522.45
19.004.0015-D | 233.43
19.004.0015-E | 188.32
19.004.0016-2 | 274.02
19.004.0016-3 | 114.08
19.004.0016-4 | 91.27
19.004.0016-C | 270.3
19.004.0016-D | 110.36
19.004.0016-E | 87.55
19.004.0018-2 | 428.49
19.004.0018-3 | 134.49
19.004.0018-4 | 96.28
19.004.0018-C | 424.77
19.004.0018-D | 130.77
19.004.0018-E | 92.56
19.004.0020-2 | 207.66
19.004.0020-3 | 84.51
19.004.0020-4 | 67.65
19.004.0020-C | 203.94
19.004.0020-D | 80.79
19.004.0020-E | 63.93
19.004.0021-2 | 230.78
19.004.0021-3 | 96.78
19.004.0021-4 | 78.13
19.004.0021-C | 227.06
19.004.0021-D | 93.06
19.004.0021-E | 74.41
19.004.0022-2 | 246.61
19.004.0022-3 | 106.87
19.004.0022-4 | 86.75
19.004.0022-C | 242.89
19.004.0022-D | 103.15
19.004.0022-E | 83.03
19.004.0023-2 | 316.16
19.004.0023-3 | 118.5
19.004.0023-4 | 91.47
19.004.0023-C | 312.44
19.004.0023-D | 114.78
19.004.0023-E | 87.75
19.004.0024-2 | 424.56
19.004.0024-3 | 137.27
19.004.0024-4 | 116.88
19.004.0024-C | 420.84
19.004.0024-D | 133.55
19.004.0024-E | 113.16
19.004.0025-2 | 306.92
19.004.0025-3 | 126.51
19.004.0025-4 | 101.89
19.004.0025-C | 303.2
19.004.0025-D | 122.79
19.004.0025-E | 98.17
19.004.0026-2 | 336.33
19.004.0026-3 | 139.92
19.004.0026-4 | 111.99
19.004.0026-C | 332.61
19.004.0026-D | 136.2
19.004.0026-E | 108.27
19.004.0030-2 | 521.62
19.004.0030-3 | 220.77
19.004.0030-4 | 174.24
19.004.0030-C | 517.9
19.004.0030-D | 217.05
19.004.0030-E | 170.52
19.004.0031-2 | 382.67
19.004.0031-3 | 145.51
19.004.0031-4 | 112.06
19.004.0031-C | 378.95
19.004.0031-D | 141.79
19.004.0031-E | 108.34
19.004.0035-2 | 123.05
19.004.0035-3 | 64.71
19.004.0035-4 | 56.53
19.004.0035-C | 119.33
19.004.0035-D | 60.99
19.004.0035-E | 52.81
19.004.0037-2 | 60.33
19.004.0037-3 | 16.87
19.004.0037-4 | 11.48
19.004.0037-C | 60.33
19.004.0037-D | 16.87
19.004.0037-E | 11.48
19.004.0040-2 | 88.25
19.004.0040-3 | 44.79
19.004.0040-4 | 39.4
19.004.0040-C | 84.53
19.004.0040-D | 41.07
19.004.0040-E | 35.68
19.004.0044-2 | 77.27
19.004.0044-3 | 40.04
19.004.0044-4 | 35.66
19.004.0044-C | 73.55
19.004.0044-D | 36.32
19.004.0044-E | 31.94
19.004.0045-2 | 49.35
19.004.0045-3 | 12.12
19.004.0045-4 | 7.74
19.004.0045-C | 49.35
19.004.0045-D | 12.12
19.004.0045-E | 7.74
19.004.0046-2 | 93.85
19.004.0046-3 | 44.19
19.004.0046-4 | 38.38
19.004.0046-C | 90.13
19.004.0046-D | 40.47
19.004.0046-E | 34.66
19.004.0047-2 | 96.59
19.004.0047-3 | 45.99
19.004.0047-4 | 39.94
19.004.0047-C | 92.87
19.004.0047-D | 42.27
19.004.0047-E | 36.22
19.004.0049-2 | 136.57
19.004.0049-3 | 61.68
19.004.0049-4 | 51.96
19.004.0049-C | 132.85
19.004.0049-D | 57.96
19.004.0049-E | 48.24
19.004.0050-2 | 6.87
19.004.0050-4 | 0.78
19.004.0050-C | 6.87
19.004.0050-E | 0.78
19.004.0051-2 | 347.19
19.004.0051-3 | 213.3
19.004.0051-4 | 186.34
19.004.0051-C | 343
19.004.0051-D | 209.11
19.004.0051-E | 182.15
19.004.0054-2 | 486.73
19.004.0054-3 | 291.44
19.004.0054-4 | 253.49
19.004.0054-C | 479.85
19.004.0054-D | 284.56
19.004.0054-E | 246.61
19.004.0056-2 | 328.44
19.004.0056-3 | 147.77
19.004.0056-4 | 123.43
19.004.0056-C | 320.53
19.004.0056-D | 139.86
19.004.0056-E | 115.52
19.004.0057-2 | 161.29
19.004.0057-3 | 102.68
19.004.0057-4 | 89.54
19.004.0057-C | 157.1
19.004.0057-D | 98.49
19.004.0057-E | 85.35
19.004.0075-2 | 93.1
19.004.0075-4 | 58.18
19.004.0075-C | 93.1
19.004.0075-E | 58.18
19.004.0080-2 | 61.75
19.004.0080-4 | 52.78
19.004.0080-C | 56.37
19.004.0080-E | 47.4
19.004.0081-2 | 65.06
19.004.0081-4 | 54.35
19.004.0081-C | 59.68
19.004.0081-E | 48.97
19.004.0085-2 | 82.17
19.004.0085-4 | 65
19.004.0085-C | 76.79
19.004.0085-E | 59.62
19.004.0087-2 | 84.72
19.004.0087-4 | 65.78
19.004.0087-C | 79.34
19.004.0087-E | 60.4
19.004.0090-2 | 108.84
19.004.0090-3 | 61.12
19.004.0090-4 | 54.15
19.004.0090-C | 104.65
19.004.0090-D | 56.93
19.004.0090-E | 49.96
19.004.0092-2 | 109.97
19.004.0092-3 | 61.86
19.004.0092-4 | 54.79
19.004.0092-C | 105.78
19.004.0092-D | 57.67
19.004.0092-E | 50.6
19.004.0094-2 | 151.81
19.004.0094-3 | 86.58
19.004.0094-4 | 75.59
19.004.0094-C | 148.09
19.004.0094-D | 82.86
19.004.0094-E | 71.87
19.004.0096-2 | 184
19.004.0096-3 | 101.11
19.004.0096-4 | 87.18
19.004.0096-C | 180.28
19.004.0096-D | 97.39
19.004.0096-E | 83.46
19.004.0098-2 | 209.18
19.004.0098-3 | 117.66
19.004.0098-4 | 101.57
19.004.0098-C | 205.46
19.004.0098-D | 113.94
19.004.0098-E | 97.85
19.004.0100-2 | 35.24
19.004.0100-4 | 21.13
19.004.0100-C | 35.24
19.004.0100-E | 21.13
19.004.0110-2 | 65.93
19.004.0110-3 | 19.6
19.004.0110-4 | 10.46
19.004.0110-C | 65.93
19.004.0110-D | 19.6
19.004.0110-E | 10.46
19.004.0115-2 | 68.67
19.004.0115-3 | 18.07
19.004.0115-4 | 12.02
19.004.0115-C | 68.67
19.004.0115-D | 18.07
19.004.0115-E | 12.02
19.004.0210-0 | 6320.07
19.004.0210-A | 6320.07
19.004.0211-0 | 3094.54
19.004.0211-A | 3094.54
19.004.0212-0 | 11233.99
19.004.0212-A | 10579.27
19.004.0250-0 | 5025.09
19.004.0250-A | 5025.09
19.004.0251-0 | 2269.7
19.004.0251-A | 2269.7
19.004.0252-0 | 9939.01
19.004.0252-A | 9284.29
19.004.0270-0 | 10890.59
19.004.0270-A | 10890.59
19.004.0271-0 | 7510.07
19.004.0271-A | 7510.07
19.004.0272-0 | 15804.49
19.004.0272-A | 15149.77
19.004.0400-0 | 6605.32
19.004.0400-A | 6605.32
19.004.0401-0 | 3100.28
19.004.0401-A | 3100.28
19.004.0402-0 | 11636.46
19.004.0402-A | 10981.74
19.004.0410-0 | 11677.56
19.004.0410-A | 11677.56
19.004.0411-0 | 6996.84
19.004.0411-A | 6996.84
19.004.0412-0 | 16591.48
19.004.0412-A | 15936.76
19.004.0500-0 | 674.23
19.004.0500-A | 674.23
19.004.0501-0 | 323.74
19.004.0501-A | 323.74
19.005.0006-2 | 682.86
19.005.0006-3 | 328.3
19.005.0006-4 | 304.44
19.005.0006-C | 673.85
19.005.0006-D | 319.29
19.005.0006-E | 295.43
19.005.0007-2 | 57.65
19.005.0007-3 | 41.22
19.005.0007-4 | 38.92
19.005.0007-C | 53.93
19.005.0007-D | 37.5
19.005.0007-E | 35.2
19.005.0008-2 | 301.83
19.005.0008-3 | 135.78
19.005.0008-4 | 106.85
19.005.0008-C | 297.64
19.005.0008-D | 131.59
19.005.0008-E | 102.66
19.005.0010-2 | 349.03
19.005.0010-3 | 149.23
19.005.0010-4 | 115.37
19.005.0010-C | 344.84
19.005.0010-D | 145.04
19.005.0010-E | 111.18
19.005.0011-2 | 349.27
19.005.0011-3 | 145.16
19.005.0011-4 | 111.37
19.005.0011-C | 345.08
19.005.0011-D | 140.97
19.005.0011-E | 107.18
19.005.0012-2 | 360.31
19.005.0012-3 | 164.73
19.005.0012-4 | 132.66
19.005.0012-C | 356.12
19.005.0012-D | 160.54
19.005.0012-E | 128.47
19.005.0014-2 | 417.91
19.005.0014-3 | 137.67
19.005.0014-4 | 100.54
19.005.0014-C | 413.72
19.005.0014-D | 133.48
19.005.0014-E | 96.35
19.005.0015-2 | 7.42
19.005.0015-4 | 3.23
19.005.0015-C | 7.42
19.005.0015-E | 3.23
19.005.0016-2 | 121.38
19.005.0016-3 | 56.53
19.005.0016-4 | 48.4
19.005.0016-C | 117.19
19.005.0016-D | 52.34
19.005.0016-E | 44.21
19.005.0017-2 | 342.26
19.005.0017-3 | 173.16
19.005.0017-4 | 139.37
19.005.0017-C | 338.07
19.005.0017-D | 168.97
19.005.0017-E | 135.18
19.005.0019-2 | 470.57
19.005.0019-3 | 218.79
19.005.0019-4 | 171.37
19.005.0019-C | 466.38
19.005.0019-D | 214.6
19.005.0019-E | 167.18
19.005.0021-2 | 571.06
19.005.0021-3 | 247.28
19.005.0021-4 | 189.37
19.005.0021-C | 566.87
19.005.0021-D | 243.09
19.005.0021-E | 185.18
19.005.0023-2 | 1092.69
19.005.0023-3 | 496.81
19.005.0023-4 | 381.91
19.005.0023-C | 1088.5
19.005.0023-D | 492.62
19.005.0023-E | 377.72
19.005.0025-2 | 1178.42
19.005.0025-3 | 533.39
19.005.0025-4 | 409.24
19.005.0025-C | 1174.23
19.005.0025-D | 529.2
19.005.0025-E | 405.05
19.005.0026-2 | 1290.11
19.005.0026-3 | 592.75
19.005.0026-4 | 456.26
19.005.0026-C | 1285.92
19.005.0026-D | 588.56
19.005.0026-E | 452.07
19.005.0028-2 | 196.12
19.005.0028-3 | 82.59
19.005.0028-4 | 65.65
19.005.0028-C | 191.93
19.005.0028-D | 78.4
19.005.0028-E | 61.46
19.005.0030-2 | 254.61
19.005.0030-3 | 110.14
19.005.0030-4 | 89.34
19.005.0030-C | 250.42
19.005.0030-D | 105.95
19.005.0030-E | 85.15
19.005.0033-2 | 412.6
19.005.0033-3 | 173.59
19.005.0033-4 | 136.98
19.005.0033-C | 408.41
19.005.0033-D | 169.4
19.005.0033-E | 132.79
19.005.0034-2 | 126.47
19.005.0034-3 | 66.51
19.005.0034-4 | 51.25
19.005.0034-C | 122.28
19.005.0034-D | 62.32
19.005.0034-E | 47.06
19.005.0035-2 | 16.5
19.005.0035-4 | 11
19.005.0035-C | 16.5
19.005.0035-E | 11
19.005.0036-2 | 57
19.005.0036-4 | 38
19.005.0036-C | 57
19.005.0036-E | 38
19.005.0037-2 | 3.55
19.005.0037-4 | 2.37
19.005.0037-C | 3.55
19.005.0037-E | 2.37
19.005.0038-2 | 7.78
19.005.0038-4 | 5.18
19.005.0038-C | 7.78
19.005.0038-E | 5.18
19.005.0039-2 | 2.76
19.005.0039-4 | 1.97
19.005.0039-C | 2.76
19.005.0039-E | 1.97
19.005.0040-2 | 3.63
19.005.0040-4 | 1.4
19.005.0040-C | 3.63
19.005.0040-E | 1.4
19.005.0042-2 | 980.4
19.005.0042-3 | 94.64
19.005.0042-4 | 65.58
19.005.0042-C | 976.21
19.005.0042-D | 90.45
19.005.0042-E | 61.39
19.005.0045-2 | 3.76
19.005.0045-4 | 1.19
19.005.0045-C | 3.76
19.005.0045-E | 1.19
19.005.0050-2 | 1.54
19.005.0050-4 | 0.34
19.005.0050-C | 1.54
19.005.0050-E | 0.34
19.006.0001-2 | 3.04
19.006.0001-4 | 2.17
19.006.0001-C | 3.04
19.006.0001-E | 2.17
19.006.0002-2 | 191.28
19.006.0002-3 | 103.61
19.006.0002-4 | 87.59
19.006.0002-C | 187.09
19.006.0002-D | 99.42
19.006.0002-E | 83.4
19.006.0003-2 | 172.59
19.006.0003-3 | 88.38
19.006.0003-4 | 74.26
19.006.0003-C | 168.4
19.006.0003-D | 84.19
19.006.0003-E | 70.07
19.006.0004-2 | 185.44
19.006.0004-3 | 98.58
19.006.0004-4 | 83.17
19.006.0004-C | 181.25
19.006.0004-D | 94.39
19.006.0004-E | 78.98
19.006.0005-2 | 165.98
19.006.0005-3 | 82.53
19.006.0005-4 | 69.07
19.006.0005-C | 161.79
19.006.0005-D | 78.34
19.006.0005-E | 64.88
19.006.0006-2 | 207.28
19.006.0006-3 | 111.68
19.006.0006-4 | 94.09
19.006.0006-C | 203.09
19.006.0006-D | 107.49
19.006.0006-E | 89.9
19.006.0007-2 | 82.83
19.006.0007-3 | 54
19.006.0007-4 | 48.85
19.006.0007-C | 78.64
19.006.0007-D | 49.81
19.006.0007-E | 44.66
19.006.0008-2 | 232.11
19.006.0008-3 | 126.58
19.006.0008-4 | 106.51
19.006.0008-C | 227.92
19.006.0008-D | 122.39
19.006.0008-E | 102.32
19.006.0009-2 | 29.7
19.006.0009-4 | 9.52
19.006.0009-C | 29.7
19.006.0009-E | 9.52
19.006.0010-2 | 660.58
19.006.0010-3 | 403.13
19.006.0010-4 | 382.13
19.006.0010-C | 645.63
19.006.0010-D | 388.18
19.006.0010-E | 367.18
19.006.0011-2 | 3693.4
19.006.0011-3 | 1536.12
19.006.0011-4 | 1113.65
19.006.0011-C | 3608.17
19.006.0011-D | 1450.89
19.006.0011-E | 1028.42
19.006.0012-2 | 656.39
19.006.0012-3 | 287.55
19.006.0012-4 | 218.91
19.006.0012-C | 631.87
19.006.0012-D | 263.03
19.006.0012-E | 194.39
19.006.0013-2 | 215.59
19.006.0013-4 | 46.37
19.006.0013-C | 211.4
19.006.0013-E | 42.18
19.006.0014-2 | 165.64
19.006.0014-3 | 98.95
19.006.0014-4 | 90.39
19.006.0014-C | 157.26
19.006.0014-D | 90.57
19.006.0014-E | 82.01
19.006.0015-2 | 121.07
19.006.0015-3 | 38.32
19.006.0015-4 | 26.91
19.006.0015-C | 121.07
19.006.0015-D | 38.32
19.006.0015-E | 26.91
19.006.0016-2 | 421.96
19.006.0016-3 | 155.42
19.006.0016-4 | 121.05
19.006.0016-C | 418.24
19.006.0016-D | 151.7
19.006.0016-E | 117.33
19.006.0018-2 | 14.62
19.006.0018-4 | 8.24
19.006.0018-C | 14.62
19.006.0018-E | 8.24
19.006.0019-2 | 351.2
19.006.0019-3 | 201.61
19.006.0019-4 | 171.64
19.006.0019-C | 344.32
19.006.0019-D | 194.73
19.006.0019-E | 164.76
19.006.0021-2 | 329.27
19.006.0021-3 | 175.09
19.006.0021-4 | 147.32
19.006.0021-C | 322.39
19.006.0021-D | 168.21
19.006.0021-E | 140.44
19.006.0022-2 | 92.45
19.006.0022-3 | 33.46
19.006.0022-4 | 32.09
19.006.0022-C | 88.26
19.006.0022-D | 29.27
19.006.0022-E | 27.9
19.006.0023-2 | 21.29
19.006.0023-4 | 8.53
19.006.0023-C | 21.29
19.006.0023-E | 8.53
19.006.0025-2 | 412.94
19.006.0025-3 | 257.99
19.006.0025-4 | 223.74
19.006.0025-C | 408.75
19.006.0025-D | 253.8
19.006.0025-E | 219.55
19.006.0026-2 | 360.37
19.006.0026-3 | 183.29
19.006.0026-4 | 151.36
19.006.0026-C | 356.18
19.006.0026-D | 179.1
19.006.0026-E | 147.17
19.006.0027-2 | 377.51
19.006.0027-3 | 196.47
19.006.0027-4 | 165.58
19.006.0027-C | 373.79
19.006.0027-D | 192.75
19.006.0027-E | 161.86
19.006.0028-2 | 2609.29
19.006.0028-3 | 1243.47
19.006.0028-4 | 955.86
19.006.0028-C | 2605.1
19.006.0028-D | 1239.28
19.006.0028-E | 951.67
19.006.0029-2 | 535.59
19.006.0029-3 | 271.02
19.006.0029-4 | 222.05
19.006.0029-C | 531.87
19.006.0029-D | 267.3
19.006.0029-E | 218.33
19.006.0030-2 | 8.73
19.006.0030-4 | 2.17
19.006.0030-C | 8.73
19.006.0030-E | 2.17
19.006.0031-2 | 1610.34
19.006.0031-3 | 712.57
19.006.0031-4 | 556.19
19.006.0031-C | 1606.15
19.006.0031-D | 708.38
19.006.0031-E | 552
19.006.0032-2 | 4.22
19.006.0032-4 | 1.46
19.006.0032-C | 4.22
19.006.0032-E | 1.46
19.006.0034-2 | 3.61
19.006.0034-4 | 1.07
19.006.0034-C | 3.61
19.006.0034-E | 1.07
19.006.0035-2 | 151.5
19.006.0035-4 | 71.01
19.006.0035-C | 151.5
19.006.0035-E | 71.01
19.006.0040-2 | 193.4
19.006.0040-4 | 90.65
19.006.0040-C | 193.4
19.006.0040-E | 90.65
19.006.0045-2 | 17.82
19.006.0045-3 | 3.51
19.006.0045-4 | 1.77
19.006.0045-C | 17.82
19.006.0045-D | 3.51
19.006.0045-E | 1.77
19.006.0050-2 | 5.88
19.006.0050-4 | 1.24
19.006.0050-C | 5.88
19.006.0050-E | 1.24
19.007.0003-2 | 4.83
19.007.0003-4 | 0.65
19.007.0003-C | 4.83
19.007.0003-E | 0.65
19.007.0004-2 | 11.18
19.007.0004-4 | 1.1
19.007.0004-C | 11.18
19.007.0004-E | 1.1
19.007.0005-2 | 13.33
19.007.0005-4 | 5.22
19.007.0005-C | 13.33
19.007.0005-E | 5.22
19.007.0006-2 | 26.99
19.007.0006-4 | 5.89
19.007.0006-C | 26.99
19.007.0006-E | 5.89
19.007.0007-2 | 19.71
19.007.0007-4 | 7.49
19.007.0007-C | 19.71
19.007.0007-E | 7.49
19.007.0008-2 | 454.5
19.007.0008-3 | 353.51
19.007.0008-4 | 319.8
19.007.0008-C | 423.98
19.007.0008-D | 322.99
19.007.0008-E | 289.28
19.007.0009-2 | 488.51
19.007.0009-3 | 386.67
19.007.0009-4 | 352.76
19.007.0009-C | 453.8
19.007.0009-D | 351.96
19.007.0009-E | 318.05
19.007.0010-2 | 584.17
19.007.0010-3 | 466.59
19.007.0010-4 | 429.71
19.007.0010-C | 541.39
19.007.0010-D | 423.81
19.007.0010-E | 386.93
19.007.0011-2 | 634.85
19.007.0011-3 | 504.63
19.007.0011-4 | 464.59
19.007.0011-C | 590.57
19.007.0011-D | 460.35
19.007.0011-E | 420.31
19.007.0013-2 | 1.84
19.007.0013-4 | 0.52
19.007.0013-C | 1.84
19.007.0013-E | 0.52
19.007.0015-2 | 4.37
19.007.0015-4 | 0.6
19.007.0015-C | 4.37
19.007.0015-E | 0.6
19.007.0016-2 | 10.07
19.007.0016-4 | 0.96
19.007.0016-C | 10.07
19.007.0016-E | 0.96
19.007.0017-2 | 47.79
19.007.0017-3 | 19.35
19.007.0017-4 | 11.94
19.007.0017-C | 47.79
19.007.0017-D | 19.35
19.007.0017-E | 11.94
19.007.0025-2 | 65.53
19.007.0025-4 | 42.67
19.007.0025-C | 65.53
19.007.0025-E | 42.67
19.008.0012-2 | 318.02
19.008.0012-3 | 150.12
19.008.0012-4 | 120.72
19.008.0012-C | 313.83
19.008.0012-D | 145.93
19.008.0012-E | 116.53
19.008.0014-2 | 506.53
19.008.0014-3 | 288.73
19.008.0014-4 | 250.37
19.008.0014-C | 502.34
19.008.0014-D | 284.54
19.008.0014-E | 246.18
19.009.0002-2 | 12.04
19.009.0002-4 | 0.16
19.009.0002-C | 12.04
19.009.0002-E | 0.16
19.009.0008-2 | 4.64
19.009.0008-4 | 0.5
19.009.0008-C | 4.64
19.009.0008-E | 0.5
19.009.0010-2 | 6.91
19.009.0010-4 | 1.23
19.009.0010-C | 6.91
19.009.0010-E | 1.23
19.010.0015-2 | 267.15
19.010.0015-3 | 151.24
19.010.0015-4 | 130.67
19.010.0015-C | 260.27
19.010.0015-D | 144.36
19.010.0015-E | 123.79
19.010.0016-2 | 288.61
19.010.0016-3 | 153.39
19.010.0016-4 | 130.67
19.010.0016-C | 281.73
19.010.0016-D | 146.51
19.010.0016-E | 123.79
19.010.0017-2 | 380.08
19.010.0017-3 | 183.37
19.010.0017-4 | 151.77
19.010.0017-C | 373.2
19.010.0017-D | 176.49
19.010.0017-E | 144.89
19.010.0018-2 | 368.06
19.010.0018-3 | 160.72
19.010.0018-4 | 130.05
19.010.0018-C | 361.18
19.010.0018-D | 153.84
19.010.0018-E | 123.17
19.010.0020-2 | 358.85
19.010.0020-C | 346.87
19.010.0025-2 | 371.26
19.010.0025-C | 359.28
19.010.0040-2 | 416.28
19.010.0040-C | 404.3
19.010.0050-2 | 598.05
19.010.0050-3 | 287.29
19.010.0050-4 | 225.77
19.010.0050-C | 593.86
19.010.0050-D | 283.1
19.010.0050-E | 221.58
19.011.0002-2 | 107.24
19.011.0002-3 | 20.54
19.011.0002-4 | 10.07
19.011.0002-C | 107.24
19.011.0002-D | 20.54
19.011.0002-E | 10.07
19.011.0003-2 | 168.19
19.011.0003-3 | 37.14
19.011.0003-4 | 20.84
19.011.0003-C | 168.19
19.011.0003-D | 37.14
19.011.0003-E | 20.84
19.011.0004-2 | 187.39
19.011.0004-3 | 42.84
19.011.0004-4 | 24.72
19.011.0004-C | 187.39
19.011.0004-D | 42.84
19.011.0004-E | 24.72
19.011.0005-2 | 299.85
19.011.0005-3 | 77.32
19.011.0005-4 | 48.55
19.011.0005-C | 299.85
19.011.0005-D | 77.32
19.011.0005-E | 48.55
19.011.0006-2 | 7.34
19.011.0006-3 | 0.84
19.011.0006-4 | 0.11
19.011.0006-C | 7.34
19.011.0006-D | 0.84
19.011.0006-E | 0.11
19.011.0007-2 | 93.65
19.011.0007-3 | 15.25
19.011.0007-4 | 6.19
19.011.0007-C | 93.65
19.011.0007-D | 15.25
19.011.0007-E | 6.19
19.011.0009-2 | 207.69
19.011.0009-3 | 26.63
19.011.0009-4 | 6.15
19.011.0009-C | 207.69
19.011.0009-D | 26.63
19.011.0009-E | 6.15
19.011.0010-2 | 15.1
19.011.0010-3 | 1.84
19.011.0010-4 | 0.36
19.011.0010-C | 15.1
19.011.0010-D | 1.84
19.011.0010-E | 0.36
19.011.0011-2 | 75.88
19.011.0011-3 | 15.91
19.011.0011-4 | 8.76
19.011.0011-C | 75.88
19.011.0011-D | 15.91
19.011.0011-E | 8.76
19.011.0013-2 | 1631.95
19.011.0013-3 | 893.73
19.011.0013-4 | 733.97
19.011.0013-C | 1627.76
19.011.0013-D | 889.54
19.011.0013-E | 729.78
19.011.0014-2 | 36.48
19.011.0014-4 | 30.4
19.011.0014-C | 36.48
19.011.0014-E | 30.4
19.011.0015-2 | 69.64
19.011.0015-4 | 58.04
19.011.0015-C | 69.64
19.011.0015-E | 58.04
19.011.0016-2 | 0.09
19.011.0016-4 | 0.09
19.011.0016-C | 0.09
19.011.0016-E | 0.09
19.011.0017-2 | 0.21
19.011.0017-4 | 0.21
19.011.0017-C | 0.21
19.011.0017-E | 0.21
19.011.0018-2 | 4.33
19.011.0018-3 | 0.63
19.011.0018-4 | 0.19
19.011.0018-C | 4.33
19.011.0018-D | 0.63
19.011.0018-E | 0.19
19.011.0019-2 | 1.21
19.011.0019-4 | 0.82
19.011.0019-C | 1.21
19.011.0019-E | 0.82
19.011.0023-2 | 28.02
19.011.0023-4 | 18.68
19.011.0023-C | 28.02
19.011.0023-E | 18.68
19.011.0025-2 | 5.1
19.011.0025-4 | 0.1
19.011.0025-C | 5.1
19.011.0025-E | 0.1
19.011.0030-2 | 5.14
19.011.0030-4 | 0.12
19.011.0030-C | 5.14
19.011.0030-E | 0.12
19.011.0040-2 | 636.58
19.011.0040-3 | 382.31
19.011.0040-4 | 348.38
19.011.0040-C | 620.67
19.011.0040-D | 366.4
19.011.0040-E | 332.47
19.011.0045-2 | 23.14
19.011.0045-4 | 0.29
19.011.0045-C | 23.14
19.011.0045-E | 0.29
19.011.0050-2 | 128.3
19.011.0050-4 | 59.33
19.011.0050-C | 124.58
19.011.0050-E | 55.61
19.011.0080-2 | 12.23
19.011.0080-3 | 8.49
19.011.0080-4 | 7.65
19.011.0080-C | 12.23
19.011.0080-D | 8.49
19.011.0080-E | 7.65
19.011.0082-2 | 87.05
19.011.0082-3 | 62.76
19.011.0082-4 | 56.9
19.011.0082-C | 87.05
19.011.0082-D | 62.76
19.011.0082-E | 56.9
20.004.0001-0 | 1.02
20.004.0001-A | 1.01
20.004.0002-0 | 0.84
20.004.0002-A | 0.83
20.004.0005-0 | 1.48
20.004.0005-A | 1.43
20.004.0006-0 | 7.29
20.004.0006-A | 7.04
20.004.0007-0 | 14.55
20.004.0007-A | 14.21
20.004.0010-0 | 8.36
20.004.0010-A | 8.18
20.004.0011-0 | 35.45
20.004.0011-A | 31.51
20.004.0012-0 | 17.33
20.004.0012-A | 16.32
20.004.0013-0 | 3.26
20.004.0013-A | 3.16
20.004.0015-0 | 67.5
20.004.0015-A | 60.55
20.004.0016-0 | 7.71
20.004.0016-A | 7.11
20.004.0017-0 | 364.99
20.004.0017-A | 341.3
20.004.0018-0 | 436.64
20.004.0018-A | 382.07
20.004.0019-0 | 13.16
20.004.0019-A | 12.7
20.004.0020-0 | 3.18
20.004.0020-A | 3.11
20.004.0021-0 | 796.13
20.004.0021-A | 793.72
20.004.0022-0 | 835.55
20.004.0022-A | 833.15
20.004.0023-0 | 503.96
20.004.0023-A | 502.48
20.004.0025-0 | 85.33
20.004.0025-A | 84.31
20.004.0027-0 | 176.72
20.004.0027-A | 167.78
20.004.0028-0 | 159.9
20.004.0028-A | 148.97
20.004.0030-0 | 0.89
20.004.0030-A | 0.86
20.004.0033-1 | 2.89
20.004.0033-B | 2.83
20.004.0034-0 | 1.86
20.004.0034-A | 1.81
20.004.0036-0 | 0.31
20.004.0036-A | 0.31
20.004.0038-0 | 0.32
20.004.0038-A | 0.32
20.004.0040-0 | 0.4
20.004.0040-A | 0.38
20.004.0045-0 | 6.42
20.004.0045-A | 6.16
20.004.0100-0 | 50.8
20.004.0100-A | 49.87
20.004.0102-0 | 4.32
20.004.0102-A | 4.25
20.004.0105-0 | 7.19
20.004.0105-A | 7.05
20.004.0122-0 | 20.88
20.004.0122-A | 20.23
20.004.0125-0 | 0.3
20.004.0125-A | 0.26
20.004.0127-0 | 179.16
20.004.0127-A | 173.17
20.004.0130-0 | 2.3
20.004.0130-A | 2.19
20.004.0131-0 | 1.02
20.004.0131-A | 0.99
20.004.0132-0 | 3.26
20.004.0132-A | 3
20.004.0135-0 | 0.52
20.004.0135-A | 0.5
20.004.0136-0 | 0.62
20.004.0136-A | 0.6
20.005.0001-0 | 15.09
20.005.0001-A | 14.37
20.005.0002-1 | 16.77
20.005.0002-B | 15.97
20.005.0003-1 | 18.42
20.005.0003-B | 17.53
20.005.0004-0 | 18.28
20.005.0004-A | 17.4
20.005.0005-0 | 20.3
20.005.0005-A | 19.32
20.005.0006-0 | 22.29
20.005.0006-A | 21.21
20.005.0007-0 | 17.62
20.005.0007-A | 17.09
20.005.0008-0 | 20.79
20.005.0008-A | 20.14
20.005.0009-0 | 39.73
20.005.0009-A | 38.42
20.005.0010-0 | 31.26
20.005.0010-A | 30.15
20.006.0001-0 | 11.69
20.006.0001-A | 11.15
20.006.0002-0 | 21.52
20.006.0002-A | 20.85
20.006.0003-0 | 12.58
20.006.0003-A | 12.03
20.006.0100-0 | 243.46
20.006.0100-A | 234.07
20.007.0001-0 | 26.13
20.007.0001-A | 25.31
20.007.0002-0 | 16.1
20.007.0002-A | 15.41
20.008.0001-0 | 17.41
20.008.0001-A | 16.71
20.008.0002-0 | 15.4
20.008.0002-A | 14.69
20.008.0003-0 | 10.98
20.008.0003-A | 10.5
20.008.0004-0 | 11.06
20.008.0004-A | 10.62
20.008.0010-0 | 17.41
20.008.0010-A | 16.71
20.008.0015-0 | 15.4
20.008.0015-A | 14.69
20.008.0020-0 | 26.27
20.008.0020-A | 25.4
20.009.0001-1 | 0.6
20.009.0001-B | 0.58
20.009.0002-1 | 0.39
20.009.0002-B | 0.38
20.009.0007-0 | 60.71
20.009.0007-A | 58.18
20.009.0008-0 | 105.33
20.009.0008-A | 100.27
20.009.0009-0 | 50.09
20.009.0009-A | 46.94
20.009.0010-0 | 55.24
20.009.0010-A | 53.32
20.009.0012-0 | 308.29
20.009.0012-A | 300.18
20.009.0014-0 | 123.39
20.009.0014-A | 117.88
20.009.0015-0 | 426.57
20.009.0015-A | 414.99
20.009.0017-0 | 1.03
20.009.0017-A | 1
20.009.0020-0 | 3.73
20.009.0020-A | 3.6
20.009.0021-0 | 6.05
20.009.0021-A | 5.82
20.009.0027-0 | 227.73
20.009.0027-A | 221.13
20.009.0029-0 | 184.67
20.009.0029-A | 180.4
20.009.0032-0 | 43.06
20.009.0032-A | 40.72
20.009.0050-0 | 154.23
20.009.0050-A | 135.49
20.009.0080-0 | 321.01
20.009.0080-A | 311.08
20.009.0100-0 | 1.78
20.009.0100-A | 1.71
20.009.0105-0 | 3.37
20.009.0105-A | 3.24
20.009.0110-0 | 4.3
20.009.0110-A | 4.14
20.009.0115-0 | 5.45
20.009.0115-A | 5.24
20.010.0001-0 | 61.07
20.010.0001-A | 56.24
20.010.0002-0 | 49.92
20.010.0002-A | 46.09
20.010.0003-0 | 724.04
20.010.0003-A | 649.71
20.010.0004-0 | 2.6
20.010.0004-A | 2.38
20.011.0001-0 | 4.41
20.011.0001-A | 4.18
20.012.0001-0 | 18.19
20.012.0001-A | 15.77
20.012.0002-0 | 1.55
20.012.0002-A | 1.35
20.012.0003-0 | 1.66
20.012.0003-A | 1.44
20.012.0004-0 | 415.91
20.012.0004-A | 360.5
20.012.0005-0 | 26.2
20.012.0005-A | 22.71
20.012.0006-0 | 21.22
20.012.0006-A | 18.39
20.012.0008-0 | 1.24
20.012.0008-A | 1.08
20.012.0009-0 | 22.66
20.012.0009-A | 19.64
20.012.0010-0 | 34.56
20.012.0010-A | 31.2
20.012.0011-0 | 102.52
20.012.0011-A | 89.22
20.012.0013-0 | 11.22
20.012.0013-A | 9.73
20.012.0015-0 | 15.59
20.012.0015-A | 13.51
20.012.0020-0 | 4.58
20.012.0020-A | 4.08
20.012.0025-0 | 12.47
20.012.0025-A | 10.81
20.012.0030-0 | 15.59
20.012.0030-A | 13.51
20.012.0035-0 | 24.95
20.012.0035-A | 21.63
20.012.0036-0 | 18.71
20.012.0036-A | 16.22
20.012.0050-0 | 6.23
20.012.0050-A | 5.4
20.013.0005-0 | 6.9
20.013.0005-A | 6.61
20.015.0010-0 | 42.22
20.015.0010-A | 40.54
20.016.0003-0 | 8.83
20.016.0003-A | 8.36
20.016.0004-0 | 19.94
20.016.0004-A | 18.25
20.016.0005-0 | 10.39
20.016.0005-A | 9.01
20.020.0001-0 | 51.35
20.020.0001-A | 48.08
20.020.0002-0 | 54.38
20.020.0002-A | 51.33
20.020.0003-0 | 65.88
20.020.0003-A | 62.18
20.020.0007-0 | 67.74
20.020.0007-A | 62.56
20.020.0008-0 | 94.15
20.020.0008-A | 86.52
20.020.0009-0 | 30.15
20.020.0009-A | 26.13
20.020.0010-0 | 103.78
20.020.0010-A | 92.6
20.023.0001-0 | 96.71
20.023.0001-A | 91.16
20.023.0002-0 | 115.54
20.023.0002-A | 108.79
20.023.0003-0 | 142.92
20.023.0003-A | 134.38
20.023.0004-0 | 319.35
20.023.0004-A | 296.12
20.023.0005-0 | 332.19
20.023.0005-A | 308.43
20.023.0006-0 | 79.87
20.023.0006-A | 74.01
20.023.0007-0 | 198.79
20.023.0007-A | 184.39
20.023.0050-0 | 68.33
20.023.0050-A | 64.24
20.024.0001-0 | 544.9
20.024.0001-A | 505.45
20.024.0005-0 | 397.11
20.024.0005-A | 368.78
20.024.0006-0 | 410.55
20.024.0006-A | 381.55
20.024.0007-0 | 423.98
20.024.0007-A | 394.32
20.024.0008-0 | 524.21
20.024.0008-A | 487.33
20.025.0001-0 | 799.87
20.025.0001-A | 742.66
20.026.0001-0 | 333.47
20.026.0001-A | 309.45
20.026.0002-0 | 438.13
20.026.0002-A | 406.12
20.026.0003-0 | 543.91
20.026.0003-A | 503.35
20.026.0007-0 | 484.57
20.026.0007-A | 450.61
20.026.0008-0 | 642.1
20.026.0008-A | 597.57
20.026.0009-0 | 789.8
20.026.0009-A | 735.03
20.026.0013-0 | 681.88
20.026.0013-A | 633.98
20.026.0014-0 | 838.64
20.026.0014-A | 778.92
20.026.0015-0 | 1072.85
20.026.0015-A | 996.85
20.027.0001-0 | 620.34
20.027.0001-A | 573.2
20.027.0002-0 | 916.82
20.027.0002-A | 847.27
20.027.0003-0 | 1052.25
20.027.0003-A | 969.27
20.027.0004-0 | 880.33
20.027.0004-A | 816.18
20.027.0005-0 | 1099.73
20.027.0005-A | 1017.7
20.027.0006-0 | 1281.62
20.027.0006-A | 1184.8
20.028.0001-0 | 6210.68
20.028.0001-A | 5664.64
20.028.0002-0 | 6785.56
20.028.0002-A | 6183.28
20.028.0003-0 | 7590.4
20.028.0003-A | 6901.26
20.028.0004-0 | 8464.69
20.028.0004-A | 7679.42
20.028.0005-0 | 9402.32
20.028.0005-A | 8512.48
20.028.0006-0 | 10331.36
20.028.0006-A | 9338.19
20.028.0008-0 | 1605.62
20.028.0008-A | 1451.2
20.028.0010-0 | 1191.09
20.028.0010-A | 1095.55
20.028.0014-0 | 2024.19
20.028.0014-A | 1883.9
20.028.0015-0 | 2162.64
20.028.0015-A | 2013.95
20.028.0016-0 | 2329.61
20.028.0016-A | 2169.3
20.028.0020-0 | 207.75
20.028.0020-A | 191.79
20.029.0001-0 | 732.25
20.029.0001-A | 664.54
20.030.0001-0 | 289.95
20.030.0001-A | 276.36
20.030.0002-0 | 322.87
20.030.0002-A | 307.99
20.030.0003-0 | 363.57
20.030.0003-A | 347.39
20.031.0001-0 | 213.77
20.031.0001-A | 200.18
20.031.0002-0 | 227.92
20.031.0002-A | 213.04
20.031.0003-0 | 240.2
20.031.0003-A | 224.03
20.032.0001-0 | 270.1
20.032.0001-A | 256.8
20.032.0002-0 | 339.27
20.032.0002-A | 322.22
20.032.0003-0 | 412.98
20.032.0003-A | 392.59
20.033.0001-0 | 193.92
20.033.0001-A | 180.62
20.033.0002-0 | 244.32
20.033.0002-A | 227.27
20.033.0003-0 | 289.61
20.033.0003-A | 269.22
20.034.0001-0 | 333.59
20.034.0001-A | 319.61
20.034.0002-0 | 369.63
20.034.0002-A | 354.11
20.034.0003-0 | 414.54
20.034.0003-A | 397.57
20.035.0001-0 | 257.41
20.035.0001-A | 243.44
20.035.0002-0 | 274.68
20.035.0002-A | 259.16
20.035.0003-0 | 291.17
20.035.0003-A | 274.21
20.036.0001-0 | 292.48
20.036.0001-A | 279.02
20.036.0002-0 | 364.6
20.036.0002-A | 347.28
20.036.0003-0 | 441.16
20.036.0003-A | 420.36
20.037.0001-0 | 216.76
20.037.0001-A | 203.3
20.037.0002-0 | 269.08
20.037.0002-A | 251.83
20.037.0003-0 | 317.8
20.037.0003-A | 296.99
20.038.0010-0 | 103.75
20.038.0010-A | 100.03
20.038.0015-0 | 73.81
20.038.0015-A | 70.62
20.040.0002-0 | 33.53
20.040.0002-A | 32.61
20.040.0003-0 | 49.37
20.040.0003-A | 48.05
20.040.0005-0 | 40.22
20.040.0005-A | 39.12
20.040.0008-0 | 67.04
20.040.0008-A | 65.21
20.041.0002-0 | 573
20.041.0002-A | 573
20.041.0003-0 | 983
20.041.0003-A | 983
20.041.0005-0 | 916
20.041.0005-A | 916
20.041.0008-0 | 1140
20.041.0008-A | 1140
20.067.0038-0 | 7470.96
20.067.0038-A | 6949.09
20.067.0039-0 | 13938.27
20.067.0039-A | 13006.1
20.067.0040-0 | 21480.18
20.067.0040-A | 20049.02
20.067.0041-0 | 9717.24
20.067.0041-A | 9041
20.067.0042-0 | 18373.74
20.067.0042-A | 17141.38
20.067.0043-0 | 27722.53
20.067.0043-A | 25882.07
20.067.0044-0 | 13567
20.067.0044-A | 12655.37
20.067.0045-0 | 21301.53
20.067.0045-A | 19844.52
20.067.0046-0 | 38503.15
20.067.0046-A | 36005.73
20.067.0047-0 | 17387.28
20.067.0047-A | 16221.77
20.067.0048-0 | 24161.87
20.067.0048-A | 22482.8
20.067.0049-0 | 46377.9
20.067.0049-A | 43388.18
20.067.0050-0 | 5224.28
20.067.0050-A | 4857.99
20.067.0051-0 | 12368.29
20.067.0051-A | 11536.98
20.067.0052-0 | 19677.85
20.067.0052-A | 18395.26
20.067.0053-0 | 7642.13
20.067.0053-A | 7116.92
20.067.0054-0 | 15703.75
20.067.0054-A | 14643.19
20.067.0055-0 | 23516.49
20.067.0055-A | 22014.39
20.067.0056-0 | 9695.51
20.067.0056-A | 9039.94
20.067.0057-0 | 19186.46
20.067.0057-A | 17890.88
20.067.0058-0 | 30056.59
20.067.0058-A | 28110.07
20.067.0070-0 | 624.33
20.067.0070-A | 575.23
20.067.0072-0 | 1039.81
20.067.0072-A | 959.82
20.067.0074-0 | 1577.89
20.067.0074-A | 1458.66
20.067.0076-0 | 2248.35
20.067.0076-A | 2081.03
20.067.0078-0 | 3058.8
20.067.0078-A | 2834.17
20.067.0080-0 | 4993.88
20.067.0080-A | 4645.78
20.067.0082-0 | 6155.42
20.067.0082-A | 5703.52
20.067.0084-0 | 890.51
20.067.0084-A | 821.38
20.067.0086-0 | 1489.81
20.067.0086-A | 1376.45
20.067.0088-0 | 2261.98
20.067.0088-A | 2092.55
20.067.0090-0 | 3217.33
20.067.0090-A | 2979.51
20.067.0092-0 | 4366.75
20.067.0092-A | 4047.64
20.067.0094-0 | 5696.89
20.067.0094-A | 5283.16
20.067.0096-0 | 7469.63
20.067.0096-A | 6931.59
20.067.0098-0 | 1156.14
20.067.0098-A | 1067.01
20.067.0100-0 | 1939.26
20.067.0100-A | 1792.56
20.067.0102-0 | 2945.52
20.067.0102-A | 2725.93
20.067.0104-0 | 4186.86
20.067.0104-A | 3878.5
20.067.0106-0 | 5674.7
20.067.0106-A | 5261.11
20.067.0108-0 | 7701.82
20.067.0108-A | 7143.51
20.067.0110-0 | 10129.4
20.067.0110-A | 9397.28
20.070.0001-0 | 379.36
20.070.0001-A | 361.72
20.070.0002-0 | 474.18
20.070.0002-A | 453.23
20.070.0003-0 | 818.43
20.070.0003-A | 786.19
20.070.0004-0 | 1116.98
20.070.0004-A | 1075.46
20.070.0008-0 | 662.72
20.070.0008-A | 632.29
20.070.0009-0 | 784.79
20.070.0009-A | 750.23
20.070.0010-0 | 1156.6
20.070.0010-A | 1109.83
20.070.0011-0 | 1477.58
20.070.0011-A | 1420.97
20.070.0015-0 | 961.95
20.070.0015-A | 918.01
20.070.0016-0 | 1105.07
20.070.0016-A | 1056.28
20.070.0017-0 | 1518.63
20.070.0017-A | 1456.37
20.070.0018-0 | 1865.32
20.070.0018-A | 1792.55
20.070.0022-0 | 627.38
20.070.0022-A | 599.98
20.070.0023-0 | 753.27
20.070.0023-A | 721.62
20.070.0024-0 | 1129.2
20.070.0024-A | 1085.33
20.070.0025-0 | 1457.32
20.070.0025-A | 1403.43
20.070.0029-0 | 1128.12
20.070.0029-A | 1079.91
20.070.0030-0 | 1281.18
20.070.0030-A | 1227.78
20.070.0031-0 | 1708.24
20.070.0031-A | 1641.15
20.070.0032-0 | 2070.89
20.070.0032-A | 1992.91
20.070.0036-0 | 1661.88
20.070.0036-A | 1591.33
20.070.0037-0 | 1845.95
20.070.0037-A | 1769.17
20.070.0038-0 | 2331.58
20.070.0038-A | 2239.43
20.070.0039-0 | 2734.24
20.070.0039-A | 2630.18
20.085.0100-0 | 12061.5
20.085.0100-A | 12061.5
20.085.0105-0 | 12495
20.085.0105-A | 12495
20.085.0110-0 | 15325.2
20.085.0110-A | 15325.2
20.085.0115-0 | 15876
20.085.0115-A | 15876
20.085.0120-0 | 17879.4
20.085.0120-A | 17879.4
20.085.0125-0 | 18522
20.085.0125-A | 18522
20.085.0130-0 | 20386.3
20.085.0130-A | 20386.3
20.085.0135-0 | 21119
20.085.0135-A | 21119
20.085.0140-0 | 23933.8
20.085.0140-A | 23933.8
20.085.0145-0 | 24794
20.085.0145-A | 24794
20.085.0150-0 | 29567.9
20.085.0150-A | 29567.9
20.085.0155-0 | 30797.2
20.085.0155-A | 30797.2
20.085.0160-0 | 43043
20.085.0160-A | 43043
20.085.0165-0 | 45945.9
20.085.0165-A | 45945.9
20.085.0170-0 | 1764
20.085.0170-A | 1764
20.085.0175-0 | 1877.4
20.085.0175-A | 1877.4
20.085.0180-0 | 2268
20.085.0180-A | 2268
20.085.0185-0 | 2413.8
20.085.0185-A | 2413.8
20.085.0190-0 | 2814
20.085.0190-A | 2814
20.085.0195-0 | 2994.9
20.085.0195-A | 2994.9
20.085.0200-0 | 3276
20.085.0200-A | 3276
20.085.0205-0 | 3486.6
20.085.0205-A | 3486.6
20.085.0210-0 | 4032
20.085.0210-A | 4032
20.085.0215-0 | 4291.2
20.085.0215-A | 4291.2
20.085.0220-0 | 4914
20.085.0220-A | 4914
20.085.0225-0 | 5229.9
20.085.0225-A | 5229.9
20.085.0230-0 | 5418
20.085.0230-A | 5418
20.085.0235-0 | 5766.3
20.085.0235-A | 5766.3
20.085.0240-0 | 7228.5
20.085.0240-A | 7228.5
20.085.0245-0 | 7869
20.085.0245-A | 7869
20.085.0250-0 | 7860.5
20.085.0250-A | 7860.5
20.085.0255-0 | 8557
20.085.0255-A | 8557
20.085.0260-0 | 10264.4
20.085.0260-A | 10264.4
20.085.0265-0 | 11175.6
20.085.0265-A | 11175.6
20.085.0270-0 | 11183.6
20.085.0270-A | 11183.6
20.085.0275-0 | 12176.4
20.085.0275-A | 12176.4
20.085.0280-0 | 14825.7
20.085.0280-A | 14825.7
20.085.0285-0 | 15181
20.085.0285-A | 15181
20.085.0290-0 | 16661.7
20.085.0290-A | 16661.7
20.085.0295-0 | 17061
20.085.0295-A | 17061
20.085.0300-0 | 18543.6
20.085.0300-A | 18543.6
20.085.0305-0 | 18988
20.085.0305-A | 18988
20.085.0310-0 | 20379.6
20.085.0310-A | 20379.6
20.085.0315-0 | 20868
20.085.0315-A | 20868
20.085.0320-0 | 22261.5
20.085.0320-A | 22261.5
20.085.0325-0 | 22795
20.085.0325-A | 22795
20.085.0330-0 | 2778.3
20.085.0330-A | 2778.3
20.085.0335-0 | 2954.7
20.085.0335-A | 2954.7
20.085.0340-0 | 3483.9
20.085.0340-A | 3483.9
20.085.0345-0 | 3705.1
20.085.0345-A | 3705.1
20.085.0350-0 | 4145.4
20.085.0350-A | 4145.4
20.085.0355-0 | 4408.6
20.085.0355-A | 4408.6
20.085.0360-0 | 4983.3
20.085.0360-A | 4983.3
20.085.0365-0 | 5299.7
20.085.0365-A | 5299.7
20.085.0370-0 | 5556.6
20.085.0370-A | 5556.6
20.085.0375-0 | 5909.4
20.085.0375-A | 5909.4
20.085.0380-0 | 5821.2
20.085.0380-A | 5821.2
20.085.0385-0 | 6190.8
20.085.0385-A | 6190.8
20.085.0390-0 | 6967.8
20.085.0390-A | 6967.8
20.085.0395-0 | 7410.2
20.085.0395-A | 7410.2
20.085.0400-0 | 9213
20.085.0400-A | 9213
20.085.0405-0 | 10034.4
20.085.0405-A | 10034.4
20.085.0410-0 | 17548.3
20.085.0410-A | 17548.3
20.085.0415-0 | 18179
20.085.0415-A | 18179
20.085.0420-0 | 23535.5
20.085.0420-A | 23535.5
20.085.0425-0 | 24514
20.085.0425-A | 24514
20.085.0430-0 | 26506
20.085.0430-A | 26506
20.085.0435-0 | 27608
20.085.0435-A | 27608
20.085.0440-0 | 31441.6
20.085.0440-A | 31441.6
20.085.0445-0 | 32748.8
20.085.0445-A | 32748.8
20.085.0450-0 | 19009.2
20.085.0450-A | 19009.2
20.085.0455-0 | 19790.4
20.085.0455-A | 19790.4
20.085.0460-0 | 22330.7
20.085.0460-A | 22330.7
20.085.0465-0 | 23248.4
20.085.0465-A | 23248.4
20.085.0470-0 | 21462
20.085.0470-A | 21462
20.085.0475-0 | 22344
20.085.0475-A | 22344
20.085.0480-0 | 30149
20.085.0480-A | 30149
20.085.0485-0 | 31388
20.085.0485-A | 31388
20.085.0490-0 | 23506
20.085.0490-A | 23506
20.085.0495-0 | 24472
20.085.0495-A | 24472
20.085.0500-0 | 32090.8
20.085.0500-A | 32090.8
20.085.0505-0 | 33409.6
20.085.0505-A | 33409.6
20.085.0510-0 | 26418.7
20.085.0510-A | 26418.7
20.085.0515-0 | 27504.4
20.085.0515-A | 27504.4
20.085.0520-0 | 35616.7
20.085.0520-A | 35616.7
20.085.0525-0 | 37080.4
20.085.0525-A | 37080.4
20.085.0530-0 | 35472
20.085.0530-A | 35472
20.085.0535-0 | 37836.8
20.085.0535-A | 37836.8
20.085.0540-0 | 53040
20.085.0540-A | 53040
20.085.0545-0 | 56576
20.085.0545-A | 56576
20.085.0550-0 | 51260
20.085.0550-A | 51260
20.085.0555-0 | 54890
20.085.0555-A | 54890
20.085.0560-0 | 72789.2
20.085.0560-A | 72789.2
20.085.0565-0 | 77943.8
20.085.0565-A | 77943.8
20.085.0570-0 | 77309.4
20.085.0570-A | 77309.4
20.085.0575-0 | 82784.1
20.085.0575-A | 82784.1
20.085.0580-0 | 60300.4
20.085.0580-A | 60300.4
20.085.0585-0 | 64570.6
20.085.0585-A | 64570.6
20.085.0590-0 | 5221.6
20.085.0590-A | 5221.6
20.085.0595-0 | 5477.8
20.085.0595-A | 5477.8
20.085.0600-0 | 6933.6
20.085.0600-A | 6933.6
20.085.0605-0 | 7273.8
20.085.0605-A | 7273.8
20.085.0610-0 | 8688.4
20.085.0610-A | 8688.4
20.085.0615-0 | 9114.7
20.085.0615-A | 9114.7
20.085.0620-0 | 10443.2
20.085.0620-A | 10443.2
20.085.0625-0 | 10955.6
20.085.0625-A | 10955.6
20.085.0630-0 | 12155.2
20.085.0630-A | 12155.2
20.085.0635-0 | 12751.6
20.085.0635-A | 12751.6
20.085.0640-0 | 13910
20.085.0640-A | 13910
20.085.0645-0 | 14592.5
20.085.0645-A | 14592.5
20.085.0650-0 | 15622
20.085.0650-A | 15622
20.085.0655-0 | 16388.5
20.085.0655-A | 16388.5
20.085.0660-0 | 20350
20.085.0660-A | 20350
20.085.0665-0 | 22000
20.085.0665-A | 22000
20.085.0670-0 | 29218.5
20.085.0670-A | 29218.5
20.085.0675-0 | 31785.5
20.085.0675-A | 31785.5
20.085.0680-0 | 39771.2
20.085.0680-A | 39771.2
20.085.0685-0 | 43416
20.085.0685-A | 43416
20.086.0100-0 | 125.17
20.086.0100-A | 113.15
20.086.0110-0 | 357.95
20.086.0110-A | 321.51
20.086.0120-0 | 201.27
20.086.0120-A | 188.2
20.086.0130-0 | 840.58
20.086.0130-A | 781.74
20.086.0140-0 | 960.67
20.086.0140-A | 893.42
20.086.0150-0 | 1120.78
20.086.0150-A | 1042.32
20.086.0160-0 | 1344.94
20.086.0160-A | 1250.79
20.086.0170-0 | 36.29
20.086.0170-A | 32.81
20.086.0180-0 | 48.39
20.086.0180-A | 43.75
20.086.0190-0 | 60.49
20.086.0190-A | 54.68
20.086.0200-0 | 72.59
20.086.0200-A | 65.62
20.086.0210-0 | 90.74
20.086.0210-A | 82.03
20.086.0220-0 | 106.76
20.086.0220-A | 96.51
20.086.0230-0 | 113.43
20.086.0230-A | 102.54
20.086.0240-0 | 125.17
20.086.0240-A | 113.15
20.086.0250-0 | 159.08
20.086.0250-A | 142.89
20.086.0260-0 | 171.81
20.086.0260-A | 154.32
20.086.0270-0 | 186.6
20.086.0270-A | 167.61
20.086.0280-0 | 390.49
20.086.0280-A | 350.74
20.086.0290-0 | 477.26
20.086.0290-A | 428.68
20.086.0300-0 | 477.26
20.086.0300-A | 428.68
20.086.0310-0 | 840.58
20.086.0310-A | 781.74
20.086.0320-0 | 960.67
20.086.0320-A | 893.42
20.086.0330-0 | 60.49
20.086.0330-A | 54.68
20.086.0340-0 | 72.59
20.086.0340-A | 65.62
20.086.0350-0 | 84.41
20.086.0350-A | 76.31
20.086.0360-0 | 106.76
20.086.0360-A | 96.51
20.086.0370-0 | 120.99
20.086.0370-A | 109.37
20.086.0380-0 | 129.64
20.086.0380-A | 117.19
20.086.0390-0 | 139.61
20.086.0390-A | 126.2
20.086.0400-0 | 429.54
20.086.0400-A | 385.81
20.086.0410-0 | 613.63
20.086.0410-A | 551.17
20.086.0420-0 | 960.67
20.086.0420-A | 893.42
20.086.0430-0 | 1120.78
20.086.0430-A | 1042.32
20.086.0440-0 | 1344.94
20.086.0440-A | 1250.79
20.086.0450-0 | 1528.34
20.086.0450-A | 1421.35
20.086.0460-0 | 1977.85
20.086.0460-A | 1839.4
20.086.0470-0 | 1528.34
20.086.0470-A | 1421.35
20.086.0480-0 | 1977.85
20.086.0480-A | 1839.4
20.086.0490-0 | 1769.66
20.086.0490-A | 1645.77
20.086.0500-0 | 2169.26
20.086.0500-A | 2017.4
20.086.0510-0 | 1769.66
20.086.0510-A | 1645.77
20.086.0520-0 | 2401.68
20.086.0520-A | 2233.55
20.086.0530-0 | 1977.85
20.086.0530-A | 1839.4
20.086.0540-0 | 3056.68
20.086.0540-A | 2842.71
20.086.0550-0 | 2401.68
20.086.0550-A | 2233.55
20.086.0560-0 | 3735.94
20.086.0560-A | 3474.42
20.086.0570-0 | 2801.96
20.086.0570-A | 2605.81
20.086.0580-0 | 4202.94
20.086.0580-A | 3908.72
20.086.0590-0 | 3183.62
20.086.0590-A | 2869.62
20.086.0600-0 | 2476.15
20.086.0600-A | 2231.92
20.086.0610-0 | 1937.86
20.086.0610-A | 1746.72
20.086.0620-0 | 2476.15
20.086.0620-A | 2231.92
20.086.0630-0 | 2476.15
20.086.0630-A | 2231.92
20.086.0640-0 | 3183.62
20.086.0640-A | 2869.62
20.086.0650-0 | 4952.31
20.086.0650-A | 4463.85
20.086.0660-0 | 4952.31
20.086.0660-A | 4463.85
20.086.0670-0 | 10728.19
20.086.0670-A | 9669.34
20.086.0680-0 | 11142.7
20.086.0680-A | 10043.68
20.090.0001-1 | 96.57
20.090.0001-B | 94.43
20.090.0005-1 | 33.87
20.090.0005-B | 31.77
20.090.0006-0 | 99.43
20.090.0006-A | 96.26
20.091.0001-1 | 9.38
20.091.0001-B | 9.05
20.092.0001-0 | 118.5
20.092.0001-A | 118.5
20.093.0001-0 | 0.56
20.093.0001-A | 0.56
20.096.0001-0 | 149.1
20.096.0001-A | 149.1
20.097.0001-0 | 139.2
20.097.0001-A | 139.2
20.097.0002-0 | 139.2
20.097.0002-A | 139.2
20.097.0003-0 | 140.65
20.097.0003-A | 140.65
20.097.0004-0 | 119.68
20.097.0004-A | 119.68
20.097.0005-0 | 127.92
20.097.0005-A | 127.92
20.097.0010-0 | 139.2
20.097.0010-A | 139.2
20.097.0011-0 | 151.36
20.097.0011-A | 151.36
20.097.0015-0 | 100
20.097.0015-A | 100
20.097.0020-0 | 110
20.097.0020-A | 110
20.098.0001-0 | 159.6
20.098.0001-A | 159.6
20.099.0001-0 | 93.6
20.099.0001-A | 93.6
20.100.0005-0 | 1070.87
20.100.0005-A | 1062.59
20.100.0010-0 | 524.05
20.100.0010-A | 515.76
20.100.0011-0 | 780.53
20.100.0011-A | 780.53
20.100.0012-0 | 1067.85
20.100.0012-A | 1059.56
20.100.0013-0 | 779.69
20.100.0013-A | 779.69
20.100.0015-0 | 2.88
20.100.0015-A | 2.88
20.100.0016-0 | 7.1
20.100.0016-A | 7.1
20.100.0030-0 | 821.91
20.100.0030-A | 821.91
20.100.0050-0 | 729.18
20.100.0050-A | 729.18
20.100.0060-0 | 5.23
20.100.0060-A | 5.23
20.100.0070-0 | 1.75
20.100.0070-A | 1.75
20.100.0075-0 | 713.66
20.100.0075-A | 711.21
20.100.0080-0 | 4.85
20.100.0080-A | 4.85
20.100.0090-0 | 13.4
20.100.0090-A | 13.4
20.100.0095-0 | 17.59
20.100.0095-A | 17.59
20.101.0011-0 | 3517
20.101.0011-A | 3517
20.101.0013-0 | 3198.3
20.101.0013-A | 3198.3
20.102.0003-0 | 3117.8
20.102.0003-A | 3117.8
20.102.0004-0 | 3483.2
20.102.0004-A | 3483.2
20.102.0006-0 | 5239.5
20.102.0006-A | 5239.5
20.102.0007-0 | 4187
20.102.0007-A | 4187
20.102.0008-0 | 4339.9
20.102.0008-A | 4339.9
20.104.0001-0 | 98
20.104.0001-A | 98
20.104.0005-0 | 59.62
20.104.0005-A | 59.62
20.105.0001-0 | 6.92
20.105.0001-A | 6.09
20.105.0004-0 | 3605
20.105.0004-A | 3605
20.105.0005-0 | 0.71
20.105.0005-A | 0.62
20.106.0001-0 | 9.36
20.106.0001-A | 8.25
20.107.0001-0 | 103.27
20.107.0001-A | 89.61
20.108.0001-0 | 3349.5
20.108.0001-A | 3349.5
20.108.0003-0 | 3046
20.108.0003-A | 3046
20.108.0005-0 | 2969.3
20.108.0005-A | 2969.3
20.108.0007-0 | 3317.4
20.108.0007-A | 3317.4
20.108.0012-0 | 4990
20.108.0012-A | 4990
20.108.0015-0 | 3987.6
20.108.0015-A | 3987.6
20.108.0017-0 | 4133.2
20.108.0017-A | 4133.2
20.111.0001-0 | 109.34
20.111.0001-A | 109.34
20.111.0006-0 | 101.7
20.111.0006-A | 101.7
20.111.0007-0 | 91.52
20.111.0007-A | 91.52
20.111.0008-0 | 65.52
20.111.0008-A | 65.52
20.111.0009-0 | 117.6
20.111.0009-A | 117.6
20.111.0010-0 | 19
20.111.0010-A | 19
20.112.0010-0 | 119.28
20.112.0010-A | 119.28
20.112.0011-0 | 108.75
20.112.0011-A | 108.75
20.112.0013-0 | 92.04
20.112.0013-A | 92.04
20.112.0014-0 | 126
20.112.0014-A | 126
20.112.0015-0 | 115
20.112.0015-A | 115
20.113.0010-0 | 106.5
20.113.0010-A | 106.5
20.113.0011-0 | 94.25
20.113.0011-A | 94.25
20.113.0012-0 | 114.4
20.113.0012-A | 114.4
20.113.0013-0 | 101.4
20.113.0013-A | 101.4
20.113.0014-0 | 109.2
20.113.0014-A | 109.2
20.113.0015-0 | 40
20.113.0015-A | 40
20.114.0010-0 | 157.2
20.114.0010-A | 157.2
20.114.0011-0 | 156.56
20.114.0011-A | 156.56
20.114.0012-0 | 144
20.114.0012-A | 144
20.114.0013-0 | 145.59
20.114.0013-A | 145.59
20.114.0014-0 | 162.96
20.114.0014-A | 162.96
20.114.0015-0 | 109
20.114.0015-A | 109
20.115.0010-0 | 113.6
20.115.0010-A | 113.6
20.115.0011-0 | 99.76
20.115.0011-A | 99.76
20.115.0012-0 | 79.2
20.115.0012-A | 79.2
20.115.0013-0 | 85.8
20.115.0013-A | 85.8
20.115.0014-0 | 122.64
20.115.0014-A | 122.64
20.115.0015-0 | 70
20.115.0015-A | 70
20.116.0005-0 | 108.21
20.116.0005-A | 108.21
20.116.0006-0 | 108.75
20.116.0006-A | 108.75
20.116.0007-0 | 108.75
20.116.0007-A | 108.75
20.116.0008-0 | 113.6
20.116.0008-A | 113.6
20.116.0012-0 | 86.85
20.116.0012-A | 86.85
20.116.0013-0 | 122.64
20.116.0013-A | 122.64
20.116.0014-0 | 65
20.116.0014-A | 65
20.116.0020-0 | 93.6
20.116.0020-A | 93.6
20.116.0030-0 | 75
20.116.0030-A | 75
20.116.0035-0 | 85
20.116.0035-A | 85
20.170.0001-0 | 224.67
20.170.0001-A | 203.94
20.170.0002-0 | 8737.36
20.170.0002-A | 8200.93
20.170.0005-0 | 2442.82
20.170.0005-A | 2317.69
20.170.0015-0 | 5977.77
20.170.0015-A | 5595.01
20.175.0002-1 | 600.26
20.175.0002-B | 558.32
20.175.0003-0 | 772.83
20.175.0003-A | 720.49
20.175.0004-0 | 671.04
20.175.0004-A | 624.76
20.175.0005-0 | 1829.93
20.175.0005-A | 1717.45
20.175.0006-0 | 1954.74
20.175.0006-A | 1828.75
20.175.0007-0 | 1749.48
20.175.0007-A | 1640.83
20.175.0010-1 | 212.5
20.175.0010-B | 197.55
20.175.0015-0 | 751.02
20.175.0015-A | 689.93
20.176.0010-0 | 216.38
20.176.0010-A | 200.41
20.180.0001-0 | 619.57
20.180.0001-A | 571.43
20.180.0002-0 | 319.87
20.180.0002-A | 303.96
20.181.0001-0 | 111.1
20.181.0001-A | 106.21
20.181.0005-1 | 9698.23
20.181.0005-B | 8930.2
20.181.0006-1 | 12536.33
20.181.0006-B | 11563.53
20.183.0001-1 | 33.92
20.183.0001-B | 31.84
20.198.0001-0 | 2179.7
20.198.0001-A | 2115
21.001.0010-0 | 404.7
21.001.0010-A | 356.91
21.001.0015-0 | 440.53
21.001.0015-A | 387.95
21.001.0020-0 | 506.5
21.001.0020-A | 449.15
21.001.0021-0 | 620.15
21.001.0021-A | 548.46
21.001.0025-0 | 823.49
21.001.0025-A | 727.91
21.001.0060-0 | 192.52
21.001.0060-A | 168.62
21.001.0062-0 | 387.86
21.001.0062-A | 340.07
21.001.0065-0 | 777.02
21.001.0065-A | 681.43
21.001.0070-0 | 387.86
21.001.0070-A | 340.07
21.001.0075-0 | 459.5
21.001.0075-A | 402.15
21.001.0080-0 | 387.86
21.001.0080-A | 340.07
21.001.0090-0 | 459.5
21.001.0090-A | 402.15
21.001.0095-0 | 315.14
21.001.0095-A | 279.3
21.001.0150-0 | 716.46
21.001.0150-A | 620.88
21.001.0155-0 | 2149.4
21.001.0155-A | 1862.65
21.001.0160-0 | 179.11
21.001.0160-A | 155.22
21.001.0165-0 | 268.67
21.001.0165-A | 232.83
21.001.0170-0 | 358.23
21.001.0170-A | 310.44
21.001.0175-0 | 179.11
21.001.0175-A | 155.22
21.001.0180-0 | 286.58
21.001.0180-A | 248.35
21.001.0185-0 | 214.94
21.001.0185-A | 186.26
21.001.0190-0 | 358.23
21.001.0190-A | 310.44
21.002.0010-0 | 1365
21.002.0010-A | 1365
21.002.0015-0 | 1690
21.002.0015-A | 1690
21.002.0020-0 | 2340
21.002.0020-A | 2340
21.002.0025-0 | 2550
21.002.0025-A | 2550
21.002.0030-0 | 3200
21.002.0030-A | 3200
21.002.0035-0 | 5152.09
21.002.0035-A | 5152.09
21.002.0040-0 | 6500
21.002.0040-A | 6500
21.002.0045-0 | 12017.5
21.002.0045-A | 12017.5
21.003.0052-0 | 1120
21.003.0052-A | 1120
21.003.0053-0 | 1980
21.003.0053-A | 1980
21.003.0054-0 | 1440
21.003.0054-A | 1440
21.003.0055-0 | 2210
21.003.0055-A | 2210
21.003.0056-0 | 3580
21.003.0056-A | 3580
21.003.0057-0 | 4250
21.003.0057-A | 4250
21.003.0065-0 | 16740
21.003.0065-A | 16740
21.003.0070-0 | 4450
21.003.0070-A | 4450
21.003.0072-0 | 4880
21.003.0072-A | 4880
21.003.0075-0 | 5899
21.003.0075-A | 5899
21.003.0078-0 | 3620
21.003.0078-A | 3620
21.003.0085-0 | 2410
21.003.0085-A | 2410
21.004.0095-0 | 143.29
21.004.0095-A | 124.17
21.004.0100-0 | 179.11
21.004.0100-A | 155.22
21.004.0101-0 | 358.23
21.004.0101-A | 310.44
21.004.0102-0 | 447.79
21.004.0102-A | 388.05
21.004.0105-0 | 35.82
21.004.0105-A | 31.04
21.004.0108-0 | 35.82
21.004.0108-A | 31.04
21.004.0110-0 | 8.95
21.004.0110-A | 7.76
21.004.0120-0 | 143.29
21.004.0120-A | 124.17
21.004.0125-0 | 8.95
21.004.0125-A | 7.76
21.004.0130-0 | 71.64
21.004.0130-A | 62.08
21.004.0135-0 | 26.86
21.004.0135-A | 23.28
21.004.0140-0 | 8.95
21.004.0140-A | 7.76
21.004.0141-0 | 26.86
21.004.0141-A | 23.28
21.004.0142-0 | 35.82
21.004.0142-A | 31.04
21.004.0143-0 | 53.73
21.004.0143-A | 46.56
21.004.0144-0 | 107.47
21.004.0144-A | 93.13
21.004.0150-0 | 35.82
21.004.0150-A | 31.04
21.004.0153-0 | 17.91
21.004.0153-A | 15.52
21.004.0155-0 | 17.91
21.004.0155-A | 15.52
21.004.0158-0 | 8.95
21.004.0158-A | 7.76
21.004.0160-0 | 17.91
21.004.0160-A | 15.52
21.004.0165-0 | 8.95
21.004.0165-A | 7.76
21.004.0168-0 | 8.95
21.004.0168-A | 7.76
21.004.0170-0 | 8.95
21.004.0170-A | 7.76
21.004.0175-0 | 26.86
21.004.0175-A | 23.28
21.004.0185-0 | 3.58
21.004.0185-A | 3.1
21.004.0186-0 | 53.73
21.004.0186-A | 46.56
21.004.0187-0 | 71.64
21.004.0187-A | 62.08
21.004.0188-0 | 107.47
21.004.0188-A | 93.13
21.004.0190-0 | 8.95
21.004.0190-A | 7.76
21.004.0200-0 | 156.03
21.004.0200-A | 136.91
21.005.0010-0 | 3239.11
21.005.0010-A | 3215.22
21.005.0011-0 | 3529.11
21.005.0011-A | 3505.22
21.005.0015-0 | 3799.11
21.005.0015-A | 3775.22
21.005.0016-0 | 4129.11
21.005.0016-A | 4105.22
21.005.0020-0 | 3519.11
21.005.0020-A | 3495.22
21.005.0050-0 | 2847.86
21.005.0050-A | 2800.07
21.007.0010-0 | 276.39
21.007.0010-A | 271.61
21.007.0015-0 | 345.68
21.007.0015-A | 338.51
21.009.0010-0 | 51.22
21.009.0010-A | 47.64
21.009.0011-0 | 102.45
21.009.0011-A | 95.28
21.009.0012-0 | 186.99
21.009.0012-A | 175.04
21.009.0013-0 | 289.44
21.009.0013-A | 270.32
21.009.0030-0 | 170.21
21.009.0030-A | 158.26
21.009.0031-0 | 234.94
21.009.0031-A | 218.21
21.009.0040-0 | 222
21.009.0040-A | 205.27
21.009.0041-0 | 289.76
21.009.0041-A | 268.25
21.009.0080-0 | 129.91
21.009.0080-A | 120.35
21.009.0081-0 | 109.3
21.009.0081-A | 100.93
21.009.0100-0 | 22.01
21.009.0100-A | 20.15
21.009.0101-0 | 42.31
21.009.0101-A | 38.58
21.009.0102-0 | 103.08
21.009.0102-A | 94.1
21.009.0105-0 | 178.29
21.009.0105-A | 162.73
21.009.0106-0 | 48.81
21.009.0106-A | 44.46
21.009.0107-0 | 57.89
21.009.0107-A | 52.8
21.009.0108-0 | 23.18
21.009.0108-A | 20.55
21.009.0109-0 | 12.92
21.009.0109-A | 11.48
21.009.0110-0 | 13.31
21.009.0110-A | 11.8
21.009.0111-0 | 14.07
21.009.0111-A | 12.48
21.009.0112-0 | 14.45
21.009.0112-A | 12.82
21.009.0113-0 | 14.92
21.009.0113-A | 13.25
21.009.0114-0 | 70.04
21.009.0114-A | 63.57
21.009.0115-0 | 23.18
21.009.0115-A | 20.55
21.009.0116-0 | 15.64
21.009.0116-A | 14.01
21.010.0005-0 | 54.93
21.010.0005-A | 50.38
21.010.0010-0 | 93.87
21.010.0010-A | 85.92
21.010.0015-0 | 238.5
21.010.0015-A | 218.29
21.010.0020-0 | 404.44
21.010.0020-A | 369.35
21.010.0025-0 | 108.03
21.010.0025-A | 98.7
21.010.0030-0 | 132.14
21.010.0030-A | 120.65
21.010.0035-0 | 160.66
21.010.0035-A | 146.78
21.010.0040-0 | 179.3
21.010.0040-A | 163.88
21.010.0045-0 | 71.67
21.010.0045-A | 65.45
21.011.0010-0 | 219.53
21.011.0010-A | 195.63
21.011.0012-0 | 260.02
21.011.0012-A | 236.12
21.011.0015-0 | 645.89
21.011.0015-A | 598.1
21.011.0016-0 | 1273.16
21.011.0016-A | 1177.57
21.011.0020-0 | 260.02
21.011.0020-A | 236.12
21.011.0021-0 | 502.33
21.011.0021-A | 464.1
21.011.0025-0 | 260.02
21.011.0025-A | 236.12
21.011.0026-0 | 502.33
21.011.0026-A | 464.1
21.011.0030-0 | 1169.91
21.011.0030-A | 1098.23
21.011.0035-0 | 2406.39
21.011.0035-A | 2310.81
21.011.0040-0 | 3005.15
21.011.0040-A | 2861.77
21.011.0050-0 | 3436.63
21.011.0050-A | 3269.36
21.011.0060-0 | 4813.26
21.011.0060-A | 4526.51
21.011.0070-0 | 3301.77
21.011.0070-A | 3206.18
21.011.0075-0 | 833.12
21.011.0075-A | 785.33
21.011.0080-0 | 1201.25
21.011.0080-A | 1129.56
21.011.0085-0 | 2511.71
21.011.0085-A | 2416.13
21.011.0090-0 | 1416.19
21.011.0090-A | 1315.83
21.011.0095-0 | 2493.8
21.011.0095-A | 2400.6
21.011.0100-0 | 2511.71
21.011.0100-A | 2416.13
21.013.0010-0 | 1343.29
21.013.0010-A | 1324.17
21.015.0179-0 | 17.91
21.015.0179-A | 15.52
21.015.0181-0 | 96.36
21.015.0181-A | 93.97
21.015.0182-0 | 73.39
21.015.0182-A | 71
21.015.0184-0 | 143.29
21.015.0184-A | 124.17
21.015.0186-0 | 71.64
21.015.0186-A | 62.08
21.015.0188-0 | 1025.63
21.015.0188-A | 1016.08
21.015.0190-0 | 1433.55
21.015.0190-A | 1423.99
21.015.0192-0 | 125.38
21.015.0192-A | 108.65
21.015.0194-0 | 143.29
21.015.0194-A | 124.17
21.015.0196-0 | 2552.72
21.015.0196-A | 2533.6
21.015.0198-0 | 143.29
21.015.0198-A | 124.17
21.015.0201-0 | 286.58
21.015.0201-A | 248.35
21.015.0205-0 | 196.22
21.015.0205-A | 196.22
21.015.0207-0 | 48.72
21.015.0207-A | 46.33
21.015.0208-0 | 87.42
21.015.0208-A | 86.23
21.015.0209-0 | 96.92
21.015.0209-A | 95.73
21.015.0210-0 | 716.99
21.015.0210-A | 695.48
21.015.0220-0 | 501.07
21.015.0220-A | 486.73
21.015.0230-0 | 41.35
21.015.0230-A | 41.35
21.015.0231-0 | 49.34
21.015.0231-A | 49.34
21.015.0233-0 | 89.62
21.015.0233-A | 89.62
21.015.0234-0 | 83.25
21.015.0234-A | 83.25
21.015.0235-0 | 5.01
21.015.0235-A | 4.34
21.018.0010-0 | 125.38
21.018.0010-A | 108.65
21.018.0012-0 | 179.11
21.018.0012-A | 155.22
21.018.0015-0 | 143.29
21.018.0015-A | 124.17
21.018.0018-0 | 214.94
21.018.0018-A | 186.26
21.018.0020-0 | 35.82
21.018.0020-A | 31.04
21.018.0021-0 | 71.64
21.018.0021-A | 62.08
21.018.0022-0 | 107.47
21.018.0022-A | 93.13
21.018.0023-0 | 143.29
21.018.0023-A | 124.17
21.018.0025-0 | 116.42
21.018.0025-A | 100.89
21.018.0030-0 | 179.11
21.018.0030-A | 155.22
21.018.0031-0 | 53.73
21.018.0031-A | 46.56
21.018.0032-0 | 89.55
21.018.0032-A | 77.61
21.018.0035-0 | 10.38
21.018.0035-A | 9
21.018.0040-0 | 5.45
21.018.0040-A | 5.45
21.018.0045-0 | 27.2
21.018.0045-A | 27.2
21.018.0050-0 | 220.11
21.018.0050-A | 220.11
21.019.0150-0 | 542.63
21.019.0150-A | 542.63
21.019.0155-0 | 630.7
21.019.0155-A | 630.7
21.019.0160-0 | 896.63
21.019.0160-A | 896.63
21.019.0165-0 | 883.75
21.019.0165-A | 883.75
21.019.0170-0 | 1124.45
21.019.0170-A | 1124.45
21.019.0175-0 | 1273.65
21.019.0175-A | 1273.65
21.019.0180-0 | 1744.32
21.019.0180-A | 1744.32
21.020.0050-0 | 140.93
21.020.0050-A | 138.54
21.020.0055-0 | 286.68
21.020.0055-A | 281.9
21.020.0060-0 | 322.5
21.020.0060-A | 312.94
21.020.0065-0 | 17.91
21.020.0065-A | 15.52
21.020.0070-0 | 17.91
21.020.0070-A | 15.52
21.020.0075-0 | 35.82
21.020.0075-A | 31.04
21.020.0080-0 | 26.86
21.020.0080-A | 23.28
21.020.0085-0 | 89.55
21.020.0085-A | 77.61
21.020.0090-0 | 53.73
21.020.0090-A | 46.56
21.020.0095-0 | 35.82
21.020.0095-A | 31.04
21.020.0106-0 | 125.38
21.020.0106-A | 108.65
21.020.0107-0 | 45.87
21.020.0107-A | 45.63
21.021.0010-0 | 1260
21.021.0010-A | 1260
21.021.0015-0 | 2640
21.021.0015-A | 2640
21.024.0010-0 | 3.58
21.024.0010-A | 3.1
21.024.0015-0 | 4.47
21.024.0015-A | 3.88
21.024.0020-0 | 5.37
21.024.0020-A | 4.65
21.024.0025-0 | 7.16
21.024.0025-A | 6.2
21.024.0030-0 | 5.37
21.024.0030-A | 4.65
21.024.0035-0 | 5.37
21.024.0035-A | 4.65
21.024.0040-0 | 2.43
21.024.0040-A | 2.19
21.024.0100-0 | 0.12
21.024.0100-A | 0.12
21.024.0105-0 | 0.17
21.024.0105-A | 0.17
21.026.0010-0 | 0.97
21.026.0010-A | 0.97
21.026.0012-0 | 2.61
21.026.0012-A | 2.61
21.026.0015-0 | 3.42
21.026.0015-A | 3.42
21.026.0020-0 | 5.61
21.026.0020-A | 5.61
21.026.0030-0 | 6.06
21.026.0030-A | 6.06
21.026.0035-0 | 10.44
21.026.0035-A | 10.44
21.026.0040-0 | 8.59
21.026.0040-A | 8.59
21.026.0050-0 | 12.16
21.026.0050-A | 12.16
21.026.0055-0 | 14.9
21.026.0055-A | 14.9
21.026.0065-0 | 29.31
21.026.0065-A | 29.31
21.026.0070-0 | 43.87
21.026.0070-A | 43.87
21.026.0075-0 | 9.6
21.026.0075-A | 9.6
21.026.0100-0 | 5.76
21.026.0100-A | 5.76
21.026.0105-0 | 13.61
21.026.0105-A | 13.61
21.026.0110-0 | 21.63
21.026.0110-A | 21.63
21.026.0120-0 | 29.97
21.026.0120-A | 29.97
21.026.0130-0 | 41.52
21.026.0130-A | 41.52
21.026.0200-0 | 8.01
21.026.0200-A | 8.01
21.026.0250-0 | 21.63
21.026.0250-A | 21.63
21.026.0350-0 | 34.3
21.026.0350-A | 34.3
21.026.0450-0 | 49.62
21.026.0450-A | 49.62
21.026.0470-0 | 45.77
21.026.0470-A | 45.77
21.026.0475-0 | 101.85
21.026.0475-A | 101.85
21.027.0010-0 | 3.78
21.027.0010-A | 3.78
21.027.0020-0 | 9.52
21.027.0020-A | 9.52
21.027.0025-0 | 7.98
21.027.0025-A | 7.98
21.027.0050-0 | 3.19
21.027.0050-A | 3.19
21.027.0060-0 | 5.63
21.027.0060-A | 5.63
21.028.0010-0 | 7.97
21.028.0010-A | 7.49
21.028.0015-0 | 24.17
21.028.0015-A | 23.45
21.028.0020-0 | 4.36
21.028.0020-A | 4.36
21.028.0040-0 | 56.57
21.028.0040-A | 56.57
21.028.0060-0 | 12.18
21.028.0060-A | 11.46
21.028.0065-0 | 12.22
21.028.0065-A | 11.5
21.028.0070-0 | 12.53
21.028.0070-A | 11.81
21.028.0075-0 | 8.45
21.028.0075-A | 7.73
21.028.0080-0 | 8.84
21.028.0080-A | 8.12
21.028.0085-0 | 12.38
21.028.0085-A | 11.66
21.028.0090-0 | 14.53
21.028.0090-A | 13.81
21.028.0095-0 | 12.88
21.028.0095-A | 12.16
21.028.0100-0 | 12.52
21.028.0100-A | 11.8
21.028.0105-0 | 12.07
21.028.0105-A | 11.35
21.028.0110-0 | 12.88
21.028.0110-A | 12.16
21.028.0115-0 | 14.24
21.028.0115-A | 13.52
21.028.0120-0 | 22.83
21.028.0120-A | 22.11
21.028.0125-0 | 14.72
21.028.0125-A | 14
21.028.0140-0 | 8.1
21.028.0140-A | 8.1
21.028.0145-0 | 23
21.028.0145-A | 23
21.028.0150-0 | 55.19
21.028.0150-A | 55.19
21.030.0055-0 | 412
21.030.0055-A | 412
21.030.0060-0 | 11.99
21.030.0060-A | 11.99
21.030.0065-0 | 61.94
21.030.0065-A | 61.94
21.030.0070-0 | 151.86
21.030.0070-A | 151.86
21.030.0075-0 | 14.19
21.030.0075-A | 14.19
21.030.0080-0 | 20.84
21.030.0080-A | 20.84
21.030.0085-0 | 16.47
21.030.0085-A | 16.47
21.030.0090-0 | 25.75
21.030.0090-A | 25.75
21.030.0100-0 | 33.28
21.030.0100-A | 33.28
21.030.0105-0 | 118.45
21.030.0105-A | 118.45
21.031.0010-0 | 10.09
21.031.0010-A | 10.09
21.031.0015-0 | 24.96
21.031.0015-A | 24.96
21.031.0020-0 | 531.32
21.031.0020-A | 531.32
21.031.0025-0 | 47.28
21.031.0025-A | 47.28
21.031.0030-0 | 26.86
21.031.0030-A | 23.28
21.031.0035-0 | 120.12
21.031.0035-A | 116.54
21.031.0040-0 | 26.86
21.031.0040-A | 23.28
21.035.0007-0 | 307.15
21.035.0007-A | 287.58
21.035.0008-0 | 396.73
21.035.0008-A | 372.14
21.035.0009-0 | 229.91
21.035.0009-A | 215.57
21.035.0010-0 | 332.72
21.035.0010-A | 313.6
21.035.0012-0 | 435.53
21.035.0012-A | 411.64
21.035.0014-0 | 199.09
21.035.0014-A | 189.53
21.035.0050-0 | 382.21
21.035.0050-A | 372.66
21.035.0100-0 | 546.12
21.035.0100-A | 536.56
21.035.0103-0 | 644.17
21.035.0103-A | 625.05
21.035.0105-0 | 893.33
21.035.0105-A | 874.21
21.035.0150-0 | 107.47
21.035.0150-A | 93.13
21.035.0160-0 | 17.91
21.035.0160-A | 15.52
21.035.0205-0 | 684.95
21.035.0205-A | 684.95
21.035.0220-0 | 130
21.035.0220-A | 130
21.035.0230-0 | 286.77
21.035.0230-A | 286.77
21.035.0235-0 | 420
21.035.0235-A | 420
21.035.0250-0 | 23.1
21.035.0250-A | 23.1
21.036.0010-0 | 33.23
21.036.0010-A | 33.23
21.036.0015-0 | 73.88
21.036.0015-A | 73.88
21.036.0020-0 | 93.22
21.036.0020-A | 93.22
21.036.0025-0 | 131.06
21.036.0025-A | 131.06
21.036.0050-0 | 5.28
21.036.0050-A | 5.28
21.036.0055-0 | 38.64
21.036.0055-A | 38.64
21.036.0060-0 | 88.32
21.036.0060-A | 88.32
21.036.0065-0 | 2.2
21.036.0065-A | 2.2
21.036.0070-0 | 5.74
21.036.0070-A | 5.74
21.036.0075-0 | 6.94
21.036.0075-A | 6.94
21.036.0080-0 | 20.15
21.036.0080-A | 20.15
21.037.0010-0 | 2.76
21.037.0010-A | 2.76
21.037.0015-0 | 6.17
21.037.0015-A | 6.17
21.037.0020-0 | 19.57
21.037.0020-A | 19.57
21.037.0050-0 | 1.77
21.037.0050-A | 1.77
21.037.0100-0 | 3.72
21.037.0100-A | 3.72
21.037.0105-0 | 6.85
21.037.0105-A | 6.85
21.037.0108-0 | 17.35
21.037.0108-A | 17.35
21.037.0120-0 | 1.01
21.037.0120-A | 1.01
21.037.0125-0 | 1.42
21.037.0125-A | 1.42
21.037.0130-0 | 2.86
21.037.0130-A | 2.86
21.037.0135-0 | 9.75
21.037.0135-A | 9.75
21.038.0010-0 | 16.48
21.038.0010-A | 15.29
21.038.0050-0 | 21.54
21.038.0050-A | 21.54
21.038.0055-0 | 39.96
21.038.0055-A | 39.96
21.038.0060-0 | 172.06
21.038.0060-A | 172.06
21.040.0010-0 | 15.02
21.040.0010-A | 15.02
21.040.0100-0 | 125.38
21.040.0100-A | 108.65
21.040.0120-0 | 2500
21.040.0120-A | 2500
21.040.0130-0 | 2443.61
21.040.0130-A | 2443.61
21.045.0050-0 | 87.54
21.045.0050-A | 87.54
21.045.0055-0 | 24.45
21.045.0055-A | 24.45
21.045.0070-0 | 37.49
21.045.0070-A | 37.49
21.045.0080-0 | 66.5
21.045.0080-A | 66.5
21.045.0082-0 | 79.28
21.045.0082-A | 79.28
21.045.0085-0 | 53.78
21.045.0085-A | 53.78
21.045.0090-0 | 48.27
21.045.0090-A | 48.27
21.045.0105-0 | 28.9
21.045.0105-A | 28.9
21.045.0110-0 | 52.16
21.045.0110-A | 52.16
21.045.0125-0 | 24.45
21.045.0125-A | 24.45
21.045.0135-0 | 45.11
21.045.0135-A | 45.11
21.045.0140-0 | 23.46
21.045.0140-A | 23.46
21.045.0145-0 | 35.41
21.045.0145-A | 35.41
21.045.0150-0 | 41.1
21.045.0150-A | 41.1
21.045.0160-0 | 34.49
21.045.0160-A | 34.49
21.046.0010-0 | 79.11
21.046.0010-A | 79.11
21.046.0020-0 | 80.34
21.046.0020-A | 80.34
21.046.0025-0 | 95.13
21.046.0025-A | 95.13
21.046.0035-0 | 158.25
21.046.0035-A | 158.25
21.046.0040-0 | 133.9
21.046.0040-A | 133.9
21.046.0055-0 | 59.75
21.046.0055-A | 59.75
21.046.0060-0 | 85.24
21.046.0060-A | 85.24
21.046.0065-0 | 103
21.046.0065-A | 103
21.046.0070-0 | 164.65
21.046.0070-A | 164.65
21.046.0080-0 | 64.92
21.046.0080-A | 64.92
21.046.0085-0 | 81
21.046.0085-A | 81
21.046.0087-0 | 88.86
21.046.0087-A | 88.86
21.046.0090-0 | 109.63
21.046.0090-A | 109.63
21.046.0092-0 | 173.07
21.046.0092-A | 173.07
21.046.0100-0 | 49.45
21.046.0100-A | 49.45
21.046.0102-0 | 85.24
21.046.0102-A | 85.24
21.046.0105-0 | 103
21.046.0105-A | 103
21.046.0107-0 | 159.65
21.046.0107-A | 159.65
21.048.0010-0 | 559.33
21.048.0010-A | 540.22
21.048.0015-0 | 143.29
21.048.0015-A | 124.17
21.048.0020-0 | 116.67
21.048.0020-A | 101.12
21.048.0025-0 | 258.07
21.048.0025-A | 250.9
21.048.0030-0 | 205.77
21.048.0030-A | 198.6
21.048.0035-0 | 340.38
21.048.0035-A | 328.43
21.048.0040-0 | 393.05
21.048.0040-A | 378.72
21.048.0045-0 | 4.47
21.048.0045-A | 3.88
21.048.0050-0 | 35.82
21.048.0050-A | 31.04
21.048.0055-0 | 35.82
21.048.0055-A | 31.04
21.048.0060-0 | 53.73
21.048.0060-A | 46.56
21.048.0065-0 | 2.68
21.048.0065-A | 2.32
21.050.0010-0 | 26.7
21.050.0010-A | 26.7
21.050.0015-0 | 5.35
21.050.0015-A | 5.35
21.050.0020-0 | 0.92
21.050.0020-A | 0.92
21.050.0025-0 | 0.42
21.050.0025-A | 0.42
21.050.0040-0 | 140
21.050.0040-A | 140
21.050.0045-0 | 9.8
21.050.0045-A | 9.8
21.050.0050-0 | 11.96
21.050.0050-A | 11.96
21.050.0052-0 | 37.78
21.050.0052-A | 37.78
21.050.0053-0 | 49.36
21.050.0053-A | 49.36
21.050.0055-0 | 38.88
21.050.0055-A | 38.88
21.050.0057-0 | 45.06
21.050.0057-A | 45.06
21.050.0060-0 | 46.32
21.050.0060-A | 46.32
21.050.0062-0 | 52.66
21.050.0062-A | 52.66
21.050.0070-0 | 167.89
21.050.0070-A | 167.89
21.050.0075-0 | 23.77
21.050.0075-A | 23.77
21.050.0080-0 | 2.94
21.050.0080-A | 2.94
21.050.0085-0 | 2.72
21.050.0085-A | 2.72
21.050.0090-0 | 5.4
21.050.0090-A | 5.4
21.050.0095-0 | 1.63
21.050.0095-A | 1.63
21.050.0100-0 | 0.8
21.050.0100-A | 0.8
21.050.0105-0 | 0.51
21.050.0105-A | 0.51
21.050.0110-0 | 110.24
21.050.0110-A | 107.19
21.050.0120-0 | 164.68
21.050.0120-A | 162.72
21.050.0125-0 | 145
21.050.0125-A | 145
21.051.0010-0 | 12.86
21.051.0010-A | 12.86
22.005.0005-0 | 8.99
22.005.0005-A | 7.79
22.005.0015-0 | 13.32
22.005.0015-A | 11.54
22.005.0020-0 | 4.49
22.005.0020-A | 3.89
22.005.0025-0 | 32.31
22.005.0025-A | 29.77
22.005.0030-0 | 4.49
22.005.0030-A | 3.89
22.005.0035-0 | 13.32
22.005.0035-A | 11.54
22.005.0045-0 | 8.82
22.005.0045-A | 7.64
22.005.0050-0 | 44.3
22.005.0050-A | 38.38
22.005.0055-0 | 2.83
22.005.0055-A | 2.45
22.005.0060-0 | 66.62
22.005.0060-A | 57.72
22.005.0070-0 | 8.82
22.005.0070-A | 7.64
22.005.0075-0 | 23.59
22.005.0075-A | 23.59
22.005.0080-0 | 22.56
22.005.0080-A | 22.56
22.005.0085-0 | 22.56
22.005.0085-A | 22.56
22.010.0012-0 | 12
22.010.0012-A | 12
22.010.0017-0 | 3.5
22.010.0017-A | 3.5
22.010.0032-0 | 4.5
22.010.0032-A | 4.5
22.013.0005-0 | 3.33
22.013.0005-A | 2.88
22.013.0010-0 | 2498.26
22.013.0010-A | 2164.54
22.013.0015-0 | 2331.71
22.013.0015-A | 2020.24
22.013.0020-0 | 2664.81
22.013.0020-A | 2308.84
22.016.0005-0 | 855.65
22.016.0005-A | 845.17
22.016.0010-0 | 3893.91
22.016.0010-A | 3409.4
22.016.0015-0 | 250.31
22.016.0015-A | 241.93
22.016.0020-0 | 684.52
22.016.0020-A | 676.14
22.016.0025-0 | 375.06
22.016.0025-A | 362.49
22.016.0030-0 | 193.22
22.016.0030-A | 186.93
22.020.0005-0 | 10.65
22.020.0005-A | 9.23
22.020.0010-0 | 399.72
22.020.0010-A | 346.32
22.020.0015-0 | 0.98
22.020.0015-A | 0.85
22.020.0030-0 | 17.76
22.020.0030-A | 15.39
22.020.0035-0 | 17.76
22.020.0035-A | 15.39
22.020.0040-0 | 19.03
22.020.0040-A | 16.49
22.020.0045-0 | 44.41
22.020.0045-A | 38.48
22.020.0050-0 | 177.65
22.020.0050-A | 153.92
22.020.0055-0 | 266.48
22.020.0055-A | 230.88
22.020.0070-0 | 1.66
22.020.0070-A | 1.44
22.020.0075-0 | 0.52
22.020.0075-A | 0.45
22.020.0080-0 | 0.63
22.020.0080-A | 0.55
22.020.0085-0 | 0.75
22.020.0085-A | 0.65
22.020.0090-0 | 0.85
22.020.0090-A | 0.74
22.020.0095-0 | 2.42
22.020.0095-A | 2.38
22.020.0100-0 | 0.73
22.020.0100-A | 0.64
22.020.0105-0 | 0.51
22.020.0105-A | 0.44
22.020.0110-0 | 0.26
22.020.0110-A | 0.23
22.020.0115-0 | 0.22
22.020.0115-A | 0.19
22.020.0120-0 | 0.13
22.020.0120-A | 0.11
22.020.0125-0 | 23.65
22.020.0125-A | 22.23
22.020.0132-0 | 6.89
22.020.0132-A | 6.74
22.020.0135-0 | 2.03
22.020.0135-A | 1.92
22.020.0140-0 | 0.55
22.020.0140-A | 0.48
22.020.0145-0 | 0.12
22.020.0145-A | 0.1
22.020.0150-0 | 2.38
22.020.0150-A | 2.06
22.025.0005-0 | 263.74
22.025.0005-A | 245.94
22.025.0010-0 | 322.93
22.025.0010-A | 302.91
22.025.0015-0 | 372.9
22.025.0015-A | 346.2
22.026.0010-0 | 0.23
22.026.0010-A | 0.2
22.028.0005-0 | 1.66
22.028.0005-A | 1.62
22.028.0010-0 | 1.22
22.028.0010-A | 1.16
22.028.0015-0 | 0.85
22.028.0015-A | 0.8
22.028.0025-0 | 22.2
22.028.0025-A | 19.23
22.028.0035-0 | 118.47
22.028.0035-A | 106.14
22.028.0040-0 | 2.94
22.028.0040-A | 2.58
22.028.0050-0 | 417.18
22.028.0050-A | 375.73
22.030.0010-0 | 266.48
22.030.0010-A | 230.88
22.030.0015-0 | 0.51
22.030.0015-A | 0.44
22.030.0030-0 | 16.65
22.030.0030-A | 14.43
22.030.0035-0 | 138.41
22.030.0035-A | 128.15
22.030.0040-0 | 294.11
22.030.0040-A | 271.58
22.030.0045-0 | 538.5
22.030.0045-A | 494.67
22.030.0050-0 | 28.41
22.030.0050-A | 26.23
22.030.0055-0 | 113.55
22.030.0055-A | 105.13
22.030.0060-0 | 294.47
22.030.0060-A | 272.19
22.030.0065-0 | 602.03
22.030.0065-A | 555.62
22.030.0070-0 | 247.39
22.030.0070-A | 228.44
22.030.0075-0 | 1087.33
22.030.0075-A | 992.76
22.030.0080-0 | 77.53
22.030.0080-A | 73.41
22.030.0085-0 | 33.21
22.030.0085-A | 28.78
22.030.0090-0 | 200.4
22.030.0090-A | 200.4
22.030.0095-0 | 158.64
22.030.0095-A | 158.64
22.030.0100-0 | 1829.1
22.030.0100-A | 1691.38
22.030.0105-0 | 92.99
22.030.0105-A | 92.99
22.040.0005-0 | 106.59
22.040.0005-A | 92.35
22.040.0010-0 | 106.59
22.040.0010-A | 92.35
22.040.0015-0 | 47.58
22.040.0015-A | 41.22
22.040.0020-0 | 26.64
22.040.0020-A | 23.08
22.040.0025-0 | 33.31
22.040.0025-A | 28.86
22.040.0030-0 | 166.55
22.040.0030-A | 144.3
22.040.0035-0 | 38.06
22.040.0035-A | 32.98
22.040.0040-0 | 26.64
22.040.0040-A | 23.08
22.040.0045-0 | 44.41
22.040.0045-A | 38.48
22.040.0050-0 | 5.32
22.040.0050-A | 4.61
22.040.0055-0 | 2.96
22.040.0055-A | 2.56
22.050.0005-0 | 69.62
22.050.0005-A | 62.51
22.050.0010-0 | 116.03
22.050.0010-A | 104.16
22.050.0015-0 | 30.01
22.050.0015-A | 26.94
22.050.0020-0 | 9.64
22.050.0020-A | 8.65
22.050.0025-0 | 11.58
22.050.0025-A | 10.4
22.050.0030-0 | 145.02
22.050.0030-A | 130.19
22.050.0035-0 | 13.64
22.050.0035-A | 13.18
54.001.0007-1 | 1.74
54.001.0007-B | 1.74
54.001.0010-1 | 7
54.001.0010-B | 7
54.001.0011-1 | 7
54.001.0011-B | 7
54.001.0013-1 | 6.92
54.001.0013-B | 6.92
54.001.0069-1 | 138.15
54.001.0069-B | 136.99
54.001.0070-1 | 22.56
54.001.0070-B | 22.3
54.001.0071-1 | 295.26
54.001.0071-B | 287.23
54.001.0073-1 | 28.56
54.001.0073-B | 27.86
54.001.0074-1 | 100.62
54.001.0074-B | 100.32
54.001.0077-1 | 51.9
54.001.0077-B | 49.41
54.001.0081-1 | 328.73
54.001.0081-B | 320.71
54.001.0082-1 | 336.82
54.001.0082-B | 328.8
54.001.0100-1 | 123.86
54.001.0100-B | 114.49
54.001.0104-1 | 1296258.47
54.001.0104-B | 1296258.47
54.001.0117-1 | 42665.54
54.001.0117-B | 42665.54
54.001.0126-1 | 1149024.13
54.001.0126-B | 1149024.13
54.001.0127-1 | 988940.18
54.001.0127-B | 988940.18
54.001.0128-1 | 988940.18
54.001.0128-B | 988940.18
54.001.0129-1 | 1252657.02
54.001.0129-B | 1252657.02
54.001.0132-1 | 82.59
54.001.0132-B | 82.59
54.001.0133-1 | 90.71
54.001.0133-B | 90.71
54.001.0134-1 | 94.56
54.001.0134-B | 94.56
54.001.0135-1 | 108.4
54.001.0135-B | 108.4
54.001.0136-1 | 110.64
54.001.0136-B | 110.64
54.001.0137-1 | 133.05
54.001.0137-B | 133.05
54.001.0138-1 | 144.96
54.001.0138-B | 144.96
54.001.0139-1 | 170.87
54.001.0139-B | 170.87
54.001.0140-1 | 189.78
54.001.0140-B | 189.78
54.001.0141-1 | 15.89
54.001.0141-B | 15.89
54.001.0142-1 | 21.58
54.001.0142-B | 21.58
54.001.0143-1 | 48.86
54.001.0143-B | 48.86
54.001.0144-1 | 56.94
54.001.0144-B | 56.94
54.001.0145-1 | 73.1
54.001.0145-B | 73.1
54.001.0146-1 | 89.25
54.001.0146-B | 89.25
54.001.0147-1 | 154.15
54.001.0147-B | 154.15
54.001.0150-1 | 92.6
54.001.0150-B | 92.6
54.001.0151-1 | 210.66
54.001.0151-B | 210.66
54.001.0152-1 | 233.83
54.001.0152-B | 233.83
54.001.0154-1 | 5.23
54.001.0154-B | 5.23
54.001.0170-1 | 15.99
54.001.0170-B | 15.99
54.001.0172-1 | 15.09
54.001.0172-B | 15.09
54.001.0174-1 | 25.15
54.001.0174-B | 25.15
54.001.0176-1 | 31.86
54.001.0176-B | 31.86
54.001.0178-1 | 8.42
54.001.0178-B | 8.42
55.001.0010-1 | 1.83
55.001.0010-B | 1.83
55.001.0011-1 | 1.99
55.001.0011-B | 1.99
55.001.0012-1 | 4.07
55.001.0012-B | 4.07
55.001.0013-1 | 1825.57
55.001.0013-B | 1825.57
55.010.0001-1 | 2292.33
55.010.0001-B | 2139.4
55.010.0003-1 | 273.92
55.010.0003-B | 263.26
55.019.0010-1 | 124.77
55.019.0010-B | 108.15
55.100.0002-1 | 163.42
55.100.0002-B | 149.35
55.100.0003-1 | 116.21
55.100.0003-B | 112.38
55.100.0004-1 | 110.41
55.100.0004-B | 106.57
55.100.0005-1 | 539.48
55.100.0005-B | 478.15
55.100.0017-1 | 12470.39
55.100.0017-B | 11250.65
55.100.0019-1 | 531.29
55.100.0019-B | 495.48
55.100.0023-1 | 1260.12
55.100.0023-B | 1165.05
55.100.0027-1 | 1121.23
55.100.0027-B | 1031.45
55.100.0029-1 | 664.35
55.100.0029-B | 624.51
55.100.0031-1 | 1709.48
55.100.0031-B | 1481.19
55.100.0032-1 | 291.79
55.100.0032-B | 264.75
55.100.0033-1 | 303.01
55.100.0033-B | 274.79
55.100.0034-1 | 266.78
55.100.0034-B | 244.4
55.100.0035-1 | 170.03
55.100.0035-B | 148.39
55.100.0036-1 | 364.55
55.100.0036-B | 343.97
55.100.0037-1 | 177.29
55.100.0037-B | 158.6
55.100.0038-1 | 752.84
55.100.0038-B | 730.68
55.100.0039-1 | 245.91
55.100.0039-B | 227.22
55.100.0046-1 | 2111
55.100.0046-B | 2111
55.100.0047-1 | 2788.33
55.100.0047-B | 2788.33
55.100.0048-1 | 1286.92
55.100.0048-B | 1286.92
55.100.0049-1 | 1546.56
55.100.0049-B | 1546.56
55.100.0050-1 | 1952.96
55.100.0050-B | 1952.96
55.100.0051-1 | 967.59
55.100.0051-B | 967.59
55.100.0056-1 | 414.33
55.100.0056-B | 394.26
55.100.0058-1 | 1100.23
55.100.0058-B | 1100.23
55.100.0059-1 | 214.67
55.100.0059-B | 210.95
55.100.0060-1 | 97
55.100.0060-B | 93.28
55.100.0061-1 | 82.07
55.100.0061-B | 78.35
55.100.0063-1 | 19.97
55.100.0063-B | 19.97
55.100.0064-1 | 13.38
55.100.0064-B | 13.38
55.100.0065-1 | 3.24
55.100.0065-B | 3.24
55.100.0067-1 | 3040.75
55.100.0067-B | 2856.85
55.100.0068-1 | 5.09
55.100.0068-B | 5.09
55.100.0069-1 | 4.96
55.100.0069-B | 4.96
55.100.0070-1 | 4.59
55.100.0070-B | 4.59
55.100.0071-1 | 53.44
55.100.0071-B | 50.45
55.100.0072-1 | 75.75
55.100.0072-B | 71.49
58.002.0138-1 | 7.39
58.002.0138-B | 7.24
58.002.0150-1 | 47.66
58.002.0150-B | 45.76
58.002.0155-1 | 85.83
58.002.0155-B | 79.24
58.002.0304-1 | 155.57
58.002.0304-B | 155.57
58.002.0306-1 | 3.65
58.002.0306-B | 3.65
58.002.0307-1 | 0.4
58.002.0307-B | 0.4
58.002.0313-1 | 92.77
58.002.0313-B | 82.62
58.002.0315-1 | 168.75
58.002.0315-B | 168.21
58.002.0316-1 | 54.24
58.002.0316-B | 53.73
58.002.0318-1 | 2.15
58.002.0318-B | 2.09
58.002.0319-1 | 7.8
58.002.0319-B | 7.78
58.002.0322-1 | 159.27
58.002.0322-B | 153.72
58.002.0325-1 | 6.32
58.002.0325-B | 6.29
58.002.0326-1 | 2.11
58.002.0326-B | 2.09
58.002.0327-1 | 125.97
58.002.0327-B | 116.35
58.002.0328-1 | 85.97
58.002.0328-B | 79.36
58.002.0329-1 | 137.38
58.002.0329-B | 119.34
58.002.0330-1 | 149.61
58.002.0330-B | 130.87
58.002.0331-1 | 70.99
58.002.0331-B | 66.62
58.002.0332-1 | 114.06
58.002.0332-B | 108.39
58.002.0333-1 | 244.81
58.002.0333-B | 235.19
58.002.0336-1 | 52.45
58.002.0336-B | 46.35
58.002.0337-1 | 3.9
58.002.0337-B | 3.75
58.002.0339-1 | 9.45
58.002.0339-B | 9.45
58.002.0343-1 | 46.43
58.002.0343-B | 40.25
58.002.0350-1 | 107.99
58.002.0350-B | 99.46
58.002.0352-1 | 971.76
58.002.0352-B | 946.24
58.002.0355-1 | 130.17
58.002.0355-B | 122.79
58.002.0357-1 | 111.66
58.002.0357-B | 103.96
58.002.0376-1 | 184.54
58.002.0376-B | 166.35
58.002.0400-1 | 196.22
58.002.0400-B | 187.27
58.002.0401-1 | 329.85
58.002.0401-B | 316.65
58.002.0402-1 | 626.73
58.002.0402-B | 609.4
58.002.0407-1 | 15.06
58.002.0407-B | 15.06
58.002.0412-1 | 3.48
58.002.0412-B | 3.48
58.002.0425-1 | 33.49
58.002.0425-B | 30.84
58.002.0428-1 | 86.4
58.002.0428-B | 86.4
58.002.0429-1 | 4.32
58.002.0429-B | 4.32
58.002.0430-1 | 22.24
58.002.0430-B | 22.24
58.002.0431-1 | 13.59
58.002.0431-B | 13.59
58.002.0432-1 | 113.71
58.002.0432-B | 113.71
58.002.0433-1 | 21.01
58.002.0433-B | 21.01
58.002.0434-1 | 37.08
58.002.0434-B | 37.08
58.002.0435-1 | 50.67
58.002.0435-B | 50.67
58.002.0436-1 | 18.08
58.002.0436-B | 18.08
58.002.0437-1 | 1621.34
58.002.0437-B | 1550.78
58.002.0438-1 | 71.9
58.002.0438-B | 68.54
58.002.0439-1 | 70.21
58.002.0439-B | 66.63
58.002.0440-1 | 23.19
58.002.0440-B | 21.29
58.002.0441-1 | 16.15
58.002.0441-B | 15.19
58.002.0500-1 | 22253.44
58.002.0500-B | 22059.7
58.002.0505-1 | 31247.86
58.002.0505-B | 30950
58.002.0510-1 | 15.42
58.002.0510-B | 14.2
58.002.0530-1 | 169.52
58.002.0530-B | 164.35
59.003.0010-1 | 39.78
59.003.0010-B | 39.78
59.003.0050-1 | 2.05
59.003.0050-B | 2.05
59.003.0060-1 | 334.73
59.003.0060-B | 334.73
97141 | 6.02
97142 | 7.01
97143 | 9.43
97144 | 11.86
97145 | 14.31
97146 | 16.76
97147 | 19.19
97148 | 21.64
97149 | 24.11
97150 | 30.41
97151 | 35.93
97152 | 41.19
97153 | 46.61
97154 | 52.06
97155 | 57.52
97156 | 68.84
97157 | 4.62
97158 | 5.45
97159 | 7.47
97160 | 9.49
97161 | 11.55
97162 | 13.6
97163 | 15.64
97164 | 17.69
97165 | 19.75
97166 | 24.38
97167 | 28.92
97168 | 33.19
97169 | 37.61
97170 | 42.08
97171 | 46.55
97172 | 55.89
105249 | 149.64
105250 | 18.96
105251 | 22.02
105252 | 29.62
105253 | 37.2
105254 | 44.93
105255 | 52.65
105256 | 60.37
105257 | 68.06
105258 | 38.25
105259 | 23.55
105261 | 42.82
105262 | 52.62
105263 | 62.55
105264 | 71.79
105265 | 81.27
105266 | 90.95
105267 | 100.74
105268 | 123.08
105269 | 14.66
105270 | 75.92
105271 | 95.51
105272 | 112.97
105273 | 129.7
105274 | 146.69
105275 | 163.89
105276 | 181.19
105277 | 218.52
105278 | 25.75
105279 | 29.94
105280 | 40.24
105281 | 50.52
105282 | 17.23
105283 | 32.19
105284 | 61.1
105297 | 12.87
105298 | 23.59
105299 | 29.94
105300 | 36.44
105301 | 42.93
105302 | 49.42
105303 | 55.91
105304 | 62.52
105305 | 76.98
105306 | 91.4
105307 | 105.08
105317 | 29.34
105318 | 33.79
105319 | 40.84
105320 | 49.78
105321 | 58.71
105322 | 67.6
105323 | 76.52
105324 | 85.68
105325 | 105.25
105326 | 125.14
105340 | 119.02
105341 | 147.43
105342 | 178.67
105343 | 20.01
105344 | 143.58
105345 | 181.93
105346 | 201.52
105347 | 246.15
105348 | 71.65
105349 | 82.21
105350 | 92.75
105351 | 103.54
105352 | 129.95
105353 | 153.93
105354 | 176.41
105355 | 199.43
105356 | 222.87
105357 | 246.53
105358 | 299.3
105369 | 69.3
105377 | 44.94
105378 | 14.95
105379 | 20.1
105380 | 123.24
105388 | 16.08
105389 | 20.4
105390 | 133.15
105391 | 162.53
105392 | 25.25
105393 | 30.54
105394 | 35.81
105395 | 41.1
105396 | 46.35
105397 | 51.75
105398 | 64.96
105399 | 76.94
105400 | 88.2
105401 | 99.72
105402 | 111.44
97173 | 53.1
97174 | 63.54
97175 | 73.99
97176 | 84.44
97177 | 94.89
97178 | 115.78
97179 | 136.69
97180 | 157.58
97181 | 178.48
97182 | 203.59
97183 | 47.58
97184 | 57.02
97185 | 66.48
97186 | 75.95
97187 | 85.4
97188 | 104.33
97189 | 123.27
97190 | 142.17
97191 | 161.09
97192 | 183.23
90694 | 47.42
90695 | 89.15
90696 | 148.13
90697 | 229.07
90698 | 349.28
90699 | 490.92
90700 | 572.52
90701 | 70.59
90702 | 115.95
90703 | 180.8
90704 | 267.99
90705 | 349.53
90706 | 462.14
90708 | 1089.42
90724 | 33.35
90725 | 40.95
90726 | 48.63
90727 | 56.23
90728 | 63.84
90729 | 71.44
90730 | 79.06
90731 | 86.67
90732 | 109.49
90733 | 4.77
90734 | 5.64
90735 | 6.52
90736 | 7.4
90737 | 8.28
90738 | 9.16
90739 | 11.47
90740 | 6.28
90741 | 7.16
90742 | 8.04
90743 | 8.92
90744 | 9.81
90745 | 12.81
90746 | 5.15
90747 | 21.07
94869 | 192.28
94870 | 2.25
94871 | 301.02
94872 | 3.29
94875 | 1769.38
94876 | 34.62
94878 | 40.17
94879 | 2723.64
94880 | 51.27
94881 | 3753.2
94882 | 59.81
94884 | 77.11
97121 | 4.15
97122 | 4.97
97123 | 5.76
97124 | 3.38
97125 | 4.06
97126 | 4.71
102264 | 21.3
102265 | 139.91
102266 | 155.13
102267 | 178.02
102268 | 200.83
102269 | 246.48
105260 | 21.2
105285 | 20.43
105286 | 30.41
105287 | 27.32
105288 | 46.3
105289 | 42.65
105290 | 60.42
105291 | 56.2
105292 | 49.23
105293 | 44.59
105294 | 89.43
105295 | 83.96
105296 | 144.96
105308 | 6.6
105309 | 7.09
105310 | 8.35
105311 | 5.34
105312 | 5.43
105313 | 5.83
105314 | 6.87
105315 | 13.93
105316 | 24.89
105327 | 38.47
105328 | 37.56
105329 | 61.74
105330 | 60.69
105331 | 44.27
105332 | 43.3
105333 | 190.41
105334 | 187.42
105335 | 285.5
105336 | 281.98
105337 | 401.45
105338 | 397.37
105339 | 4.37
105359 | 17.02
105360 | 20.48
105361 | 23.78
105362 | 25.21
105363 | 30.15
105364 | 34.93
105365 | 34.05
105366 | 40.98
105367 | 47.57
105368 | 40.64
105370 | 63.56
105371 | 39.14
105372 | 10.01
105373 | 11.76
105374 | 138.65
105375 | 122.07
105376 | 113.64
105381 | 16.83
105382 | 19.56
105383 | 20.57
105384 | 24.68
105385 | 28.62
105386 | 27.88
105387 | 33.67
92833 | 265.55
92834 | 22.52
92835 | 279.34
92836 | 30.07
92837 | 499.14
92838 | 37.98
92839 | 612.01
92840 | 46.16
92841 | 796.51
92842 | 57.42
92843 | 823.4
92844 | 67.97
92845 | 1223.28
92846 | 77.86
92847 | 1252.77
92848 | 91.15
92849 | 268.63
92850 | 25.6
92851 | 283.71
92852 | 34.44
92853 | 504.81
92854 | 43.65
92855 | 618.98
92856 | 53.13
92857 | 804.8
92858 | 65.71
92859 | 833.02
92860 | 77.59
92861 | 1234.19
92862 | 88.77
92863 | 1264.97
92864 | 103.35
92210 | 195.53
92211 | 237.55
92212 | 363.28
92213 | 483.49
92214 | 585.54
92215 | 672.09
92216 | 696.53
92219 | 199.9
92220 | 243.22
92221 | 370.23
92222 | 491.77
92223 | 595.11
92224 | 683
92226 | 708.76
92808 | 30.44
92809 | 42.23
92810 | 54.34
92811 | 66.64
92812 | 79.17
92813 | 91.98
92814 | 105
92815 | 118.22
92816 | 1009.19
92817 | 145.46
92818 | 1439.42
92819 | 188.06
92820 | 33.52
92821 | 46.6
92822 | 60.01
92824 | 73.59
92825 | 87.45
92826 | 101.55
92827 | 115.91
92828 | 130.45
92829 | 1024.03
92830 | 160.3
92831 | 1458.16
92832 | 206.8
95565 | 166.28
95566 | 169.36
95567 | 116.44
95568 | 143.86
95569 | 205.59
95570 | 119.52
95571 | 148.23
95572 | 211.26
97127 | 6.94
97128 | 12.8
97129 | 15.12
97130 | 17.51
97131 | 19.86
97132 | 22.23
97133 | 26.95
97134 | 5.7
97135 | 9.81
97136 | 11.6
97137 | 13.43
97138 | 15.24
97139 | 17.06
97140 | 20.67
103089 | 14.25
103090 | 17.04
103091 | 24
103092 | 30.98
103093 | 47.37
103094 | 54.39
103095 | 70.74
103096 | 77.75
103097 | 94.12
103098 | 101.12
103099 | 115.06
103100 | 122.84
103101 | 135.34
103102 | 155.84
103103 | 168.33
103104 | 201.34
103105 | 58.99
103106 | 70.61
103107 | 99.66
103108 | 128.71
103109 | 212.35
103110 | 241.38
103111 | 325.02
103112 | 354.06
103113 | 437.69
103114 | 466.74
103115 | 524.84
103116 | 637.51
103117 | 695.61
103118 | 808.28
103119 | 866.38
103120 | 1037.16
103121 | 77.81
103122 | 95.22
103123 | 138.82
103124 | 182.37
103125 | 307.82
103126 | 351.38
103127 | 476.85
103128 | 520.4
103129 | 645.86
103130 | 689.42
103131 | 776.56
103132 | 945.57
103133 | 1032.71
103134 | 1201.73
103135 | 1288.89
103136 | 1545.04
103137 | 40.21
103138 | 46.01
103139 | 60.55
103140 | 75.05
103141 | 116.88
103142 | 131.39
103143 | 173.22
103144 | 187.73
103145 | 229.56
103146 | 244.06
103147 | 273.12
103148 | 329.45
103149 | 358.5
103150 | 414.79
103151 | 443.89
103152 | 529.28
103372 | 5.41
103373 | 10.57
103376 | 124.77
103377 | 266.64
103379 | 414.9
103383 | 1016.51
103385 | 1639.51
103387 | 2875.6
103389 | 4276.4
103391 | 2822.94
103392 | 4609.06
103393 | 5084.13
103397 | 5.31
103398 | 8.5
103399 | 16.73
103400 | 23.9
103401 | 29.23
103402 | 42.51
103403 | 47.82
103404 | 53.13
103405 | 59.78
103406 | 66.43
103407 | 74.4
103408 | 83.69
103409 | 94.32
103410 | 106.28
103411 | 10.62
103412 | 17
103413 | 33.47
103414 | 47.82
103415 | 58.45
103416 | 85.02
103417 | 95.66
103418 | 106.28
103419 | 119.57
103420 | 132.86
103421 | 148.8
103422 | 167.4
103423 | 188.66
103424 | 212.58
103425 | 16.89
103426 | 20.98
103427 | 41.93
103428 | 260.3
103429 | 2726.1
103430 | 35.32
103431 | 62.51
103432 | 1545.18
103433 | 33.91
103434 | 47.29
103435 | 88.29
103436 | 2180.99
103437 | 182.76
103438 | 182.76
103439 | 213.29
103440 | 422.36
103441 | 427.3
103442 | 546.61
98441 | 110.06
98443 | 84.27
98445 | 129.41
98446 | 166.04
98447 | 99.36
98448 | 128.17
98449 | 154.11
98451 | 124.69
98453 | 178.62
98454 | 225.14
98455 | 143.89
98456 | 183.1
98458 | 109.5
98459 | 96.79
98460 | 75.05
98461 | 6547.18
98462 | 11190.46
105113 | 8658.17
105114 | 2008.94
105115 | 156.07
105116 | 15.28
105126 | 37.28
105127 | 34.01
105128 | 111.31
105130 | 33.63
5631 | 237.82
5678 | 163.02
5680 | 149.85
5684 | 175.09
5689 | 6.32
5795 | 40.57
5811 | 228.04
5823 | 261.06
5824 | 238.44
5835 | 371.91
5839 | 9.31
5843 | 178.64
5847 | 310.23
5851 | 298.8
5855 | 798.36
5863 | 24.36
5867 | 177.3
5875 | 151.25
5879 | 159.7
5882 | 131.14
5890 | 225.16
5894 | 233.58
5901 | 338.61
5909 | 41.33
5921 | 4.94
5928 | 300.67
5932 | 283.7
5940 | 223.88
5944 | 268.84
5953 | 60.3
6259 | 277.13
6879 | 227.83
7030 | 267.02
7042 | 23.97
7049 | 238.38
67826 | 210.9
73417 | 190.95
73436 | 178.37
73467 | 270.29
73536 | 20.28
83362 | 296.47
83765 | 112.47
87445 | 5.35
88386 | 5.7
88393 | 7.92
88399 | 4.13
88418 | 15.31
88433 | 19.9
88830 | 2.23
88843 | 251.31
88907 | 278.25
89021 | 2.97
89028 | 179.7
89032 | 229.75
89035 | 138.04
89225 | 6.09
89234 | 562.58
89242 | 1317.8
89250 | 1142.5
89257 | 323
89272 | 233.16
89278 | 12.59
89843 | 237.24
89876 | 352.13
89883 | 387.42
90586 | 1.46
90625 | 8.69
90631 | 177.84
90637 | 17.42
90643 | 27.67
90650 | 12.8
90656 | 17.24
90662 | 17.96
90668 | 33.25
90674 | 784.73
90680 | 459.3
90686 | 167
90692 | 147.48
90964 | 32.71
90972 | 78.24
90979 | 202.01
90991 | 231.09
90999 | 103.19
91031 | 281.25
91277 | 9.65
91283 | 10.39
91386 | 291.91
91533 | 47.71
91634 | 258.76
91645 | 490.62
91692 | 41.5
92043 | 13.19
92106 | 359.35
92112 | 3.9
92118 | 0.48
92138 | 113.6
92145 | 94.46
92242 | 430.29
92716 | 93.86
92960 | 19.22
92966 | 40.68
93224 | 1168.53
93233 | 5.51
93272 | 122.9
93281 | 33.09
93287 | 368.88
93402 | 294.62
93408 | 98.77
93415 | 15.12
93421 | 76.89
93427 | 173.94
93433 | 2728.57
93439 | 291.59
95121 | 421.76
95127 | 229.37
95133 | 189.5
95139 | 0.06
95212 | 133.28
95258 | 40.15
95264 | 6.11
95270 | 9.26
95276 | 3.77
95282 | 9.4
95620 | 39.53
95631 | 247.16
95702 | 54.6
95708 | 175.2
95714 | 286.27
95720 | 280.42
95872 | 294.84
96013 | 186.94
96020 | 186.47
96028 | 145.9
96035 | 302.35
96157 | 146.37
96158 | 160.37
96245 | 135.94
96463 | 235
98764 | 5.51
99833 | 2.5
100641 | 4880.86
100647 | 6706.42
102275 | 40.4
104091 | 0.93
104097 | 1.31
5632 | 107.18
5679 | 76.28
5681 | 72.26
5685 | 78.07
5690 | 4.09
5806 | 0.23
5826 | 83.81
5829 | 197.84
5837 | 148.82
5841 | 4.68
5845 | 62.63
5849 | 113.22
5853 | 113.67
5857 | 281.88
5865 | 12.26
5869 | 87.34
5877 | 75
5881 | 92.97
5884 | 60.89
5892 | 78.55
5896 | 81.28
5903 | 95.5
5911 | 33.93
5923 | 3.2
5930 | 96.91
5934 | 113.52
5942 | 94.85
5946 | 117.71
5952 | 38.66
5954 | 6.71
5961 | 86.86
6260 | 82.88
6880 | 100.96
7031 | 5.86
7043 | 0.29
7050 | 93.85
67827 | 88.07
73395 | 9.67
83766 | 53.97
84013 | 104.09
87446 | 0.54
88392 | 1.07
88398 | 1.28
88404 | 1.01
88430 | 6.99
88438 | 9.27
88831 | 0.4
88844 | 99.42
88908 | 114.74
89022 | 0.4
89027 | 4.76
89031 | 96.77
89036 | 56.5
89218 | 116.59
89226 | 1.64
89235 | 188.08
89243 | 391.61
89251 | 344.97
89258 | 128.41
89273 | 120.32
89279 | 2
89877 | 110.39
89884 | 114.4
90587 | 0.53
90626 | 2.51
90632 | 108.4
90638 | 5.38
90644 | 8.02
90651 | 0.83
90657 | 5.22
90663 | 5.6
90669 | 9
90675 | 354.77
90681 | 206.34
90687 | 74.26
90693 | 70.99
90965 | 8.96
90973 | 8.99
90982 | 22.84
91001 | 10.66
91032 | 89.61
91278 | 0.68
91285 | 1
91387 | 97.75
91395 | 80.92
91486 | 91.13
91534 | 40.77
91635 | 88.42
91646 | 121.44
91693 | 39.87
92044 | 7.8
92107 | 115.92
92113 | 1.18
92119 | 0.3
92139 | 61.87
92146 | 49.77
92243 | 105.08
92717 | 0.25
92961 | 5.29
92967 | 38.71
93225 | 529.6
93234 | 0.53
93244 | 79.75
93274 | 82.2
93282 | 31.91
93288 | 192.38
93403 | 93.75
93409 | 42.1
93416 | 0.46
93422 | 6.07
93428 | 8.6
93434 | 378.97
93440 | 169
95122 | 260.12
95128 | 63.14
95140 | 0.04
95213 | 88.61
95259 | 38.45
95265 | 0.81
95271 | 0.53
95277 | 0.5
95283 | 0.61
95621 | 38.14
95632 | 98.23
95703 | 45.32
95709 | 105.54
95715 | 118.77
95721 | 115.83
95873 | 13.75
96014 | 67.07
96021 | 66.82
96029 | 60.72
96036 | 103.7
96155 | 60.97
96156 | 77.26
96159 | 101
96246 | 79.5
96464 | 104.86
98765 | 0.09
99834 | 0.21
100642 | 321.13
100648 | 635.37
102274 | 37.6
104092 | 0.07
104098 | 0.11
5089 | 41.71
5627 | 53.17
5628 | 14.05
5629 | 66.46
5630 | 64.18
5658 | 2.23
5664 | 35.91
5667 | 31.94
5668 | 45.65
5674 | 40.11
5692 | 0.21
5693 | 19.84
5695 | 40.28
5703 | 27.6
5705 | 38.59
5707 | 87.69
5710 | 134.41
5711 | 88.68
5714 | 14.44
5715 | 67.1
5718 | 105.84
5721 | 93.39
5722 | 215.99
5724 | 70.76
5727 | 12.1
5729 | 49.26
5730 | 40.7
5735 | 34.65
5736 | 41.6
5738 | 43.8
5739 | 54.81
5741 | 42.78
5742 | 27.47
5747 | 157.52
5751 | 33.02
5754 | 36.26
5763 | 51.44
5765 | 4.64
5766 | 2.76
5779 | 86.8
5787 | 70.08
5797 | 6.63
5800 | 0.36
7032 | 4.28
7033 | 1.58
7034 | 5.71
7035 | 255.45
7038 | 50.1
7039 | 13.44
7040 | 62.69
7044 | 0.24
7045 | 0.05
7046 | 0.26
7047 | 23.42
7051 | 44.43
7052 | 12
7053 | 55.61
7054 | 88.92
7058 | 23.15
7059 | 8.88
7060 | 41.66
7061 | 81.17
7063 | 18.01
7064 | 4.86
7065 | 19.7
7066 | 96.31
53786 | 50.83
53788 | 56.91
53792 | 100.9
53794 | 35.62
53797 | 116.04
53804 | 4.63
53806 | 91.17
53810 | 91.74
53814 | 300.49
53817 | 62.22
53818 | 9.67
53827 | 113.59
53829 | 116.04
53831 | 191.67
53840 | 2.51
53841 | 1.74
53849 | 83.38
53857 | 83.5
53858 | 45.53
53861 | 81.05
53863 | 1.91
53865 | 46.96
53866 | 2.21
53882 | 36.73
55263 | 64.18
73303 | 7.15
73307 | 6.38
73309 | 33.33
73311 | 177.42
73313 | 9
73315 | 56.91
73335 | 35.19
73340 | 154.18
83361 | 42.81
83761 | 9.52
83762 | 8.5
83763 | 50
83764 | 3.35
87026 | 0.69
87441 | 0.44
87442 | 0.1
87443 | 0.59
87444 | 4.22
88387 | 0.86
88389 | 0.21
88390 | 1.01
88391 | 3.62
88394 | 1.03
88395 | 0.25
88396 | 1.2
88397 | 5.44
88400 | 0.81
88401 | 0.2
88402 | 0.95
88403 | 2.17
88419 | 5.68
88422 | 1.31
88425 | 7.1
88427 | 1.22
88434 | 7.53
88435 | 1.74
88436 | 9.41
88437 | 1.22
88569 | 3.96
88570 | 1.28
88826 | 0.32
88827 | 0.08
88828 | 0.38
88829 | 1.45
88832 | 50.73
88834 | 13.4
88835 | 63.41
88836 | 63.59
88839 | 41.42
88840 | 18.24
88841 | 74.06
88842 | 77.83
88847 | 22.82
88848 | 9.38
88853 | 0.19
88854 | 0.04
88855 | 3.21
88856 | 0.88
88857 | 28.73
88858 | 7.59
88859 | 25.55
88860 | 6.75
88900 | 59.15
88902 | 15.63
88903 | 73.94
88904 | 89.57
89009 | 51.31
89010 | 22.6
89011 | 27.72
89012 | 7.32
89013 | 168.08
89014 | 74.04
89015 | 3.7
89016 | 0.98
89017 | 51
89018 | 22.46
89019 | 0.33
89020 | 0.07
89023 | 3.48
89024 | 1.28
89025 | 4.64
89026 | 170.3
89029 | 39.58
89030 | 17.43
89033 | 13.2
89034 | 3.54
89128 | 46.76
89129 | 12.35
89130 | 64.84
89131 | 17.13
89210 | 32.05
89211 | 8.6
89212 | 30
89213 | 9.25
89214 | 28.16
89215 | 92.49
89221 | 1.32
89222 | 0.32
89223 | 1.55
89224 | 2.9
89228 | 54
89229 | 19.03
89230 | 116.63
89231 | 35.71
89232 | 208.04
89233 | 166.46
89236 | 272.45
89237 | 83.42
89238 | 485.99
89239 | 440.2
89240 | 83.61
89241 | 29.47
89246 | 236.74
89247 | 72.49
89248 | 422.29
89249 | 375.24
89253 | 68.52
89254 | 24.15
89255 | 110.14
89256 | 84.45
89259 | 27.32
89260 | 10.03
89262 | 46.24
89264 | 21.2
89265 | 8.43
89266 | 3.4
89267 | 52.21
89268 | 18.4
89269 | 7.44
89270 | 83.94
89271 | 28.9
89274 | 1.61
89275 | 0.39
89276 | 2.15
89277 | 8.44
89280 | 39.36
89281 | 10.56
89870 | 38.98
89871 | 13.5
89872 | 5.45
89873 | 66.1
89874 | 175.64
89878 | 41.92
89879 | 14.26
89880 | 5.76
89881 | 70.38
89882 | 202.64
90582 | 0.43
90583 | 0.1
90584 | 0.33
90585 | 0.6
90621 | 2.04
90622 | 0.47
90623 | 2.55
90624 | 3.63
90627 | 54.12
90628 | 14.52
90629 | 67.72
90630 | 1.72
90633 | 4.37
90634 | 1.01
90635 | 4.78
90636 | 7.26
90639 | 6.52
90640 | 1.5
90641 | 7.14
90642 | 12.51
90646 | 0.68
90647 | 0.15
90648 | 0.75
90649 | 11.22
90652 | 4.24
90653 | 0.98
90654 | 4.64
90655 | 7.38
90658 | 4.55
90659 | 1.05
90660 | 4.98
90661 | 7.38
90664 | 7.11
90665 | 1.89
90666 | 9.34
90667 | 14.91
90670 | 248.38
90671 | 66.63
90672 | 310.82
90673 | 119.14
90676 | 117.6
90677 | 34.86
90678 | 161.6
90679 | 91.36
90682 | 30.9
90683 | 7.62
90684 | 36.05
90685 | 56.69
90688 | 29.44
90689 | 5.81
90690 | 36.8
90691 | 39.69
90957 | 5.29
90958 | 1.42
90960 | 7.07
90961 | 1.89
90962 | 8.85
90963 | 14.9
90968 | 7.09
90969 | 1.9
90970 | 8.88
90971 | 60.37
90975 | 18.01
90976 | 4.83
90977 | 22.55
90978 | 156.62
90992 | 8.41
90993 | 2.25
90994 | 10.53
90995 | 82
91021 | 14.12
91026 | 24.86
91027 | 9.95
91028 | 4.02
91029 | 45.51
91030 | 146.13
91273 | 0.54
91274 | 0.14
91275 | 0.67
91276 | 8.3
91279 | 0.82
91280 | 0.18
91281 | 1.03
91282 | 8.36
91354 | 17.61
91355 | 7.24
91356 | 2.92
91359 | 20.87
91360 | 8
91361 | 3.23
91367 | 22.39
91368 | 8.56
91369 | 3.45
91375 | 19.34
91376 | 7.95
91377 | 3.21
91380 | 29.47
91381 | 11.27
91382 | 4.55
91383 | 52.91
91384 | 141.25
91390 | 19.35
91391 | 7.69
91392 | 3.1
91396 | 28.97
91397 | 11.22
91398 | 4.53
91402 | 3.58
91466 | 4.05
91467 | 157.52
91468 | 22.79
91469 | 9.97
91484 | 7.59
91485 | 162.53
91529 | 0.8
91530 | 0.21
91531 | 1
91532 | 5.94
91629 | 21.63
91630 | 8.04
91631 | 3.24
91632 | 37.02
91633 | 133.32
91640 | 38.41
91641 | 15.49
91642 | 6.26
91643 | 69.16
91644 | 300.02
91688 | 0.09
91689 | 0.02
91690 | 0.06
91691 | 1.57
92040 | 6.47
92041 | 1.33
92042 | 5.39
92101 | 41.27
92102 | 14.05
92103 | 9.82
92104 | 67.8
92105 | 175.63
92108 | 0.95
92109 | 0.23
92110 | 1.27
92111 | 1.45
92114 | 0.25
92115 | 0.05
92116 | 0.18
92133 | 13.31
92134 | 4.1
92135 | 1.66
92136 | 16.63
92137 | 35.1
92140 | 4.87
92141 | 1.5
92142 | 0.6
92143 | 6.09
92144 | 38.6
92237 | 27.99
92238 | 11.26
92239 | 4.55
92240 | 50.16
92241 | 275.05
92712 | 0.2
92713 | 0.05
92714 | 0.27
92715 | 93.34
92956 | 4.3
92957 | 0.99
92958 | 4.7
92959 | 9.23
92963 | 1.57
92964 | 0.36
92965 | 1.97
93220 | 386.22
93221 | 103.62
93222 | 483.32
93223 | 155.61
93229 | 0.43
93230 | 0.1
93231 | 0.54
93232 | 4.44
93235 | 2.52
93238 | 2.59
93239 | 11.75
93240 | 11.92
93267 | 29.86
93269 | 10.07
93270 | 29.86
93271 | 10.84
93277 | 0.3
93278 | 0.06
93279 | 0.28
93280 | 0.9
93283 | 100.42
93284 | 35.39
93285 | 161.42
93286 | 15.08
93296 | 14.3
93397 | 25.01
93398 | 9.43
93399 | 3.8
93400 | 43.35
93401 | 157.52
93404 | 7.32
93405 | 2
93406 | 9.7
93407 | 46.97
93411 | 0.34
93412 | 0.12
93413 | 0.3
93414 | 14.36
93417 | 4.49
93418 | 1.58
93419 | 4.01
93420 | 66.81
93423 | 6.36
93424 | 2.24
93425 | 5.68
93426 | 159.66
93429 | 170
93430 | 53.72
93431 | 204
93432 | 2145.6
93435 | 10.73
93436 | 3.02
93437 | 10.73
93438 | 111.86
95114 | 1.53
95115 | 0.35
95116 | 32.55
95117 | 10.04
95118 | 80.15
95119 | 24.72
95120 | 73.95
95123 | 17.87
95124 | 5.51
95125 | 19.56
95126 | 146.67
95129 | 47.9
95130 | 17.36
95131 | 56.38
95132 | 32.12
95136 | 0.03
95137 | 0.01
95138 | 0.02
95208 | 33.83
95209 | 12.51
95210 | 33.83
95211 | 10.84
95217 | 0.88
95255 | 1.36
95256 | 0.31
95257 | 1.7
95260 | 0.64
95261 | 0.17
95262 | 0.8
95263 | 4.5
95266 | 0.44
95267 | 0.09
95268 | 0.43
95269 | 8.3
95272 | 0.4
95273 | 0.1
95274 | 0.33
95275 | 2.94
95278 | 0.51
95279 | 0.1
95280 | 0.51
95281 | 8.28
95617 | 1.11
95618 | 0.25
95619 | 1.39
95627 | 47.95
95628 | 12.86
95629 | 60.01
95630 | 88.92
95698 | 4.52
95699 | 1.04
95700 | 5.65
95701 | 3.63
95704 | 51.87
95705 | 13.91
95706 | 64.91
95707 | 4.75
95710 | 62.34
95711 | 16.47
95712 | 77.93
95713 | 89.57
95716 | 60.01
95717 | 15.86
95718 | 75.02
95719 | 89.57
95869 | 3.58
95870 | 9.08
95871 | 272.01
95874 | 10.17
96008 | 21.54
96009 | 5.77
96011 | 23.56
96012 | 96.31
96015 | 21.34
96016 | 5.72
96018 | 23.34
96019 | 96.31
96023 | 16.53
96024 | 4.43
96026 | 18.08
96027 | 67.1
96030 | 33.58
96031 | 12.6
96032 | 5.06
96033 | 57.4
96034 | 141.25
96053 | 16.73
96054 | 34.73
96055 | 4.48
96056 | 18.3
96057 | 67.1
96060 | 6.79
96061 | 43.42
96062 | 39.69
96241 | 31.28
96242 | 8.26
96243 | 39.1
96244 | 17.34
96301 | 48.93
96457 | 63.59
96458 | 66.55
96459 | 14.26
96460 | 53.18
98760 | 0.08
98761 | 0.01
98762 | 0.1
98763 | 5.32
99829 | 0.18
99830 | 0.03
99831 | 0.12
99832 | 2.17
100637 | 214.66
100638 | 65.98
100639 | 268.53
100640 | 4291.2
100643 | 439.84
100644 | 155.04
100645 | 707.05
100646 | 5364
102270 | 0.67
102271 | 0.15
102272 | 0.83
102273 | 1.97
102809 | 15.19
102815 | 3.94
102826 | 7.4
102832 | 9.86
102843 | 134.1
102849 | 65.56
102855 | 65.56
102861 | 1.45
102867 | 0.78
102873 | 119.14
102879 | 178.8
102885 | 1.48
102891 | 1.48
102897 | 89.57
102903 | 11.62
102909 | 4.73
102915 | 0.73
102927 | 1.08
102933 | 1.09
102939 | 10.84
102945 | 0.03
102951 | 0.72
102957 | 50.83
102963 | 84.45
102969 | 1.47
102985 | 2.98
103156 | 2.83
103162 | 3.45
103168 | 3.87
103174 | 10.03
103180 | 22.43
103223 | 34.94
103229 | 96.7
103235 | 102.26
103241 | 10.5
103660 | 11.21
103666 | 160.43
103792 | 0.32
103937 | 1.77
103943 | 1.77
104087 | 0.06
104088 | 0.01
104089 | 0.08
104090 | 0.78
104093 | 0.09
104094 | 0.02
104095 | 0.11
104096 | 1.09
104519 | 0.74
104655 | 0.78
104687 | 447.71
104694 | 2.47
104703 | 92.14
104709 | 1165.18
104715 | 89.57
104906 | 98.34
104912 | 44.37
92259 | 646.55
92260 | 734.22
92261 | 819.19
92262 | 956.01
92539 | 111.31
92540 | 124.45
92541 | 120.36
92542 | 145.93
92543 | 33.99
92544 | 27.11
92545 | 1435.93
92546 | 1769.47
92547 | 1875.03
92548 | 2089.41
92549 | 2613.72
92550 | 3144.03
92551 | 3280.28
92552 | 3574.51
92553 | 4110.3
92554 | 4266.7
92555 | 1414.78
92556 | 1732.41
92557 | 1837.96
92558 | 2068.26
92559 | 2574.33
92560 | 3090.39
92561 | 3228.09
92562 | 3485.26
92563 | 4005.93
92564 | 4138.86
100379 | 53.12
100380 | 70.37
100381 | 79.04
100383 | 36.31
100384 | 38.21
100385 | 47.62
100386 | 61.34
100387 | 75.7
100388 | 27.17
100389 | 23.91
100390 | 32.36
100391 | 27.41
100392 | 21.35
100393 | 27.55
100394 | 25.43
100395 | 32.75
94189 | 39.26
94192 | 42.79
94195 | 69.25
94198 | 73.93
94201 | 97.47
94204 | 105.41
94224 | 33.77
94226 | 23.94
94232 | 3.91
94440 | 69.25
94441 | 73.93
94442 | 69.25
94443 | 73.93
94445 | 97.47
94446 | 105.41
94447 | 97.47
94448 | 105.41
94207 | 52.77
94210 | 56.04
94218 | 129.95
94213 | 71.82
94216 | 194.91
94219 | 50.54
94220 | 58.73
94221 | 41.32
94222 | 49.51
94223 | 90.77
94451 | 100.56
100325 | 97.54
100327 | 61.43
100328 | 22.91
100329 | 27.59
100330 | 31.09
100331 | 39.06
100434 | 165.67
100435 | 66.67
94227 | 66.12
94228 | 90.23
94229 | 173.68
94231 | 54.1
94449 | 83.01
92255 | 252.91
92256 | 321.58
92257 | 389.3
92258 | 498.22
92568 | 140.95
92569 | 78.04
92570 | 49.29
92571 | 153.66
92572 | 91.56
92573 | 54.79
92574 | 143.73
92575 | 71.65
92576 | 39.04
92577 | 156.85
92578 | 79.04
92579 | 43.44
92580 | 54.83
92581 | 56.61
92582 | 821.95
92584 | 949.27
92586 | 1076.59
92588 | 1375.26
92590 | 1502.58
92592 | 1697.62
92594 | 1959.83
92596 | 2201.52
92598 | 2328.84
92600 | 2488.37
92602 | 821.95
92604 | 917.06
92606 | 1044.38
92608 | 1310.84
92610 | 1438.16
92612 | 1633.2
92614 | 1831
92616 | 2104.9
92618 | 2232.22
92620 | 2359.53
100357 | 1496.83
100358 | 2029.27
100359 | 2137.69
100360 | 2374.62
100361 | 2953.97
100362 | 3787.01
100363 | 3917.63
100364 | 4267.35
100365 | 4925.52
100366 | 5282.89
100367 | 1454.53
100368 | 1977.08
100369 | 2085.51
100370 | 2484.08
100371 | 2814.79
100372 | 3548.55
100373 | 3680.1
100374 | 3956.04
100375 | 4459.9
100376 | 4355.01
100377 | 13.36
100378 | 12.39
100382 | 33.55
104314 | 12.65
94444 | 756.49
104482 | 37.95
104184 | 43.09
104185 | 32.22
104189 | 141.86
104190 | 862.89
102661 | 34.74
102662 | 89.16
102663 | 79.35
102664 | 49.93
102665 | 28.07
102666 | 61.45
102668 | 115.87
102669 | 105.31
102670 | 95.92
102672 | 166.91
102673 | 173.35
102674 | 103.74
102676 | 162.44
102677 | 155.81
102678 | 144.45
102679 | 158.21
102680 | 157.51
102681 | 216.2
102683 | 213.36
102684 | 171.25
102685 | 229.95
102687 | 222.57
102688 | 41.91
102689 | 93.21
102690 | 68.61
102693 | 119.91
102694 | 74.36
102696 | 125.88
102697 | 116.94
102703 | 168.46
102704 | 12.35
102705 | 62.22
102707 | 60.62
102708 | 30.15
102710 | 71.29
102711 | 89.26
102712 | 8.62
102713 | 11.78
102715 | 23.13
102716 | 119.22
102717 | 151.08
102718 | 134.9
102719 | 166.76
102722 | 57.21
102723 | 107.08
102724 | 33
102725 | 32.37
102726 | 30.45
103653 | 27.6
92743 | 781.76
92744 | 721.11
92745 | 949.79
92746 | 857.81
92747 | 1054.63
92748 | 940.34
92749 | 1113.31
92750 | 1854.67
92751 | 2288.1
92752 | 2718.44
92753 | 738.5
92754 | 723.17
92755 | 286.03
92756 | 328.38
92757 | 379.14
92758 | 793.6
91069 | 122.07
91070 | 134.73
91071 | 184.64
91072 | 197.31
91073 | 143.88
91074 | 158.81
91075 | 210.08
91076 | 225.06
91077 | 133.3
91078 | 155.29
91079 | 141.93
91080 | 163.61
91081 | 157.75
91082 | 181.7
91083 | 173.05
91084 | 196.6
91086 | 138.36
91087 | 151.51
91088 | 203.14
91089 | 216.48
91090 | 157.07
91091 | 172.75
91092 | 224.69
91093 | 240.87
91094 | 143.51
91095 | 166.06
91096 | 147.61
91097 | 169.91
91098 | 167.68
91099 | 192.39
91100 | 179.67
91101 | 204.18
93952 | 279.17
93953 | 257.36
93954 | 244.35
93955 | 235.15
93956 | 227.9
93957 | 292.51
93958 | 269.52
93959 | 255.92
93960 | 246.34
93961 | 238.85
93962 | 265.04
93963 | 243.29
93964 | 230.32
93965 | 217.17
93966 | 213.97
93967 | 278.38
93968 | 255.44
93969 | 241.87
93970 | 232.36
93971 | 217.35
95108 | 45.93
100332 | 922.11
100333 | 569.86
100334 | 730.58
100335 | 466.4
100341 | 47.53
100342 | 15.13
100343 | 13.73
100344 | 12.03
100345 | 10.06
100346 | 9.33
100347 | 10.19
100348 | 9.84
100349 | 623.17
104841 | 99.04
104842 | 84.83
104843 | 135.35
104844 | 109.16
104845 | 154.1
104846 | 124.22
104847 | 105.83
104848 | 80.04
104849 | 68.98
104850 | 61.58
104851 | 88.61
104852 | 75.85
104853 | 67.3
104854 | 86.03
104855 | 75.78
104876 | 33.55
104877 | 692.7
104878 | 2560.23
104879 | 93.3
104880 | 101.28
104886 | 60.41
104887 | 53.34
104888 | 48.56
104889 | 69.87
104890 | 60.96
104891 | 54.99
104892 | 122.73
102989 | 51.45
102990 | 62.39
102991 | 80.78
102992 | 118.85
102993 | 154.82
102994 | 263.86
102995 | 55.72
102996 | 78.54
102997 | 103.18
102998 | 99.21
102999 | 125.39
103000 | 125.91
103001 | 249.07
103002 | 308.93
103003 | 428.68
103005 | 644.83
103006 | 887.23
103007 | 1172.21
97933 | 1350.72
97934 | 2723.92
97935 | 1073.34
97936 | 2201.84
97947 | 2063.7
97948 | 3814.28
97949 | 2004.18
97950 | 3526.01
97951 | 3282.27
97952 | 5697.87
97953 | 1584.93
97955 | 3361.11
97956 | 1591.19
97957 | 2862
97961 | 2686.47
97973 | 5017.37
97974 | 581.13
97975 | 764.88
97976 | 1260.42
97977 | 1812.9
97978 | 1148.16
97980 | 2327.89
97981 | 1369.1
97983 | 647.22
97985 | 1655.66
97987 | 861.89
97988 | 3395.37
97989 | 1942.18
97991 | 1181.52
97992 | 4331.13
97993 | 2372.04
97994 | 2861.11
97995 | 1486.04
97996 | 3614.85
97997 | 1777.22
97999 | 2068.49
98001 | 2359.68
98002 | 5915.05
98003 | 2650.94
98005 | 2942.2
98006 | 7432.35
98007 | 3233.4
98008 | 4451.54
98009 | 2068.49
98010 | 5426
98011 | 2359.68
98012 | 6369.4
98013 | 2650.94
98014 | 7312.72
98015 | 2942.2
98016 | 8256.25
98017 | 3233.4
98018 | 9199.58
98019 | 3550.45
98020 | 6536.38
98021 | 2676.81
98022 | 7650.87
98023 | 2968.02
98024 | 8833.98
98025 | 3259.28
98026 | 9957.12
98027 | 3550.45
98028 | 11080.28
98029 | 3847
98030 | 9001.31
98031 | 3264.66
98032 | 10344.28
98033 | 3555.85
98034 | 11687.29
98035 | 3847
98036 | 13030.33
98037 | 4143.59
98038 | 11922.33
98039 | 3852.39
98040 | 13460.25
98041 | 4143.59
98042 | 14998.17
98043 | 4440.25
98044 | 15233.28
98045 | 4440.25
98046 | 16965.95
98047 | 4736.84
98048 | 18933.78
98049 | 4980.7
98050 | 359.22
98051 | 1087.57
98405 | 2863.98
98406 | 6673.66
98407 | 4368.48
98408 | 5122.21
98409 | 490.03
98410 | 1457.65
99240 | 857.93
99241 | 1985.42
99242 | 3282.42
99243 | 1835.21
99244 | 5290.29
99246 | 1176.12
99247 | 2264.41
99248 | 4194.81
99249 | 2248.42
99252 | 2790.37
99254 | 1427.4
99256 | 6209.24
99259 | 3524.58
99261 | 1706.38
99263 | 2543.44
99265 | 4258.71
99266 | 1985.42
99267 | 4992.91
99268 | 576.07
99269 | 2264.41
99270 | 758.97
99271 | 7128.08
99272 | 1209.58
99273 | 1722.78
99274 | 5766.23
99275 | 1138.24
99276 | 2822.49
99277 | 2543.44
99278 | 487.63
99279 | 6505.31
99280 | 2238.81
99281 | 2822.49
99282 | 3128.29
99283 | 1284.3
99284 | 8047.12
99285 | 1509.88
99286 | 7244.5
99287 | 10078.12
99288 | 644.06
99289 | 3101.48
99290 | 4340.31
99291 | 3101.48
99292 | 2762.41
99293 | 1559.78
99294 | 8965.99
99296 | 3407.28
99297 | 3402.65
99298 | 11385.37
99299 | 3686.21
99300 | 12692.64
99301 | 6371.07
99302 | 3969.82
99303 | 11613.58
99304 | 3690.82
99305 | 13110.52
99306 | 3969.82
99307 | 2565.63
99308 | 14607.46
99309 | 4253.49
99310 | 14835.72
99311 | 4253.49
99312 | 7456.73
99313 | 16522.22
99314 | 4537.11
99315 | 18437.02
99317 | 2844.65
99318 | 358.14
99319 | 1016.64
99320 | 8611.01
99321 | 3123.68
99322 | 9705.32
99323 | 3402.65
99324 | 10799.64
99325 | 3686.21
99326 | 8770.91
99327 | 4775.48
101800 | 1637.89
101801 | 1154.29
101806 | 636.51
101807 | 574.75
101808 | 665.89
101809 | 3084.09
102139 | 1998.53
102141 | 3077
102142 | 3032.19
102457 | 1907.77
94263 | 38.38
94264 | 44.33
94265 | 50.45
94266 | 57.26
94267 | 59.52
94268 | 67.03
94269 | 83.97
94270 | 94.37
94271 | 102.52
94272 | 116.42
94273 | 54.77
94274 | 58.49
94275 | 49.86
94276 | 53.57
94277 | 44
94278 | 47.72
94279 | 52.62
94280 | 56.32
94281 | 45.48
94282 | 55.31
94283 | 60.67
94284 | 70.49
94285 | 78.9
94286 | 88.72
94287 | 35.14
94288 | 43.87
94289 | 44.49
94290 | 53.23
94291 | 54.5
94292 | 63.23
94293 | 176.97
94294 | 7.95
104491 | 4940.13
104492 | 6177.22
104494 | 8342.29
104497 | 9983.78
104515 | 23.86
102727 | 117.15
102728 | 15.68
102729 | 14.14
102730 | 12.34
102731 | 10.26
102732 | 9.48
102733 | 10.29
102734 | 14.37
102735 | 13.03
102736 | 609.54
102737 | 1160.36
102738 | 2356.69
102739 | 3930.5
102740 | 5867.28
102741 | 8203.14
102742 | 14145.91
102743 | 4761.23
102744 | 7102.44
102745 | 9942.53
102746 | 17162.08
102747 | 8801.27
102748 | 12269.69
102749 | 20975.65
102750 | 2865.24
102751 | 4941.71
102752 | 7830.41
102753 | 11537.68
102754 | 21825.29
102755 | 10903.9
102756 | 16117.51
102757 | 29836.42
102758 | 13992.31
102759 | 20719.97
102760 | 38005.46
102761 | 13782.77
102762 | 21069.51
102763 | 29153.86
102764 | 40743.14
102765 | 17167.8
102766 | 25575.42
102767 | 35597.77
102768 | 49302.8
102769 | 19799.97
102770 | 30132.54
102771 | 41921.09
102772 | 58413.53
102773 | 9537.88
102774 | 9537.88
102775 | 14228.44
102776 | 14228.44
102777 | 21530.16
102778 | 31772.07
102779 | 9537.88
102780 | 10976.4
102781 | 16253.28
102782 | 18035.52
102783 | 23898.72
102784 | 36893.02
102785 | 10976.4
102786 | 12172.32
102787 | 18035.52
102788 | 19772.27
102789 | 25994.35
102790 | 42772.1
102791 | 34636.22
102792 | 56233.83
102793 | 75563.04
102794 | 108143.37
102795 | 36967.05
102796 | 59491
102797 | 84291.23
102798 | 103096.68
102799 | 37748.81
102800 | 65319.22
102801 | 91376.02
102802 | 109536.89
101570 | 32.4
101571 | 43.9
101572 | 25.45
101573 | 36.96
101574 | 19.53
101575 | 31.25
101576 | 58.37
101577 | 73.1
101578 | 48.28
101579 | 63.03
101580 | 42.85
101581 | 57.79
101582 | 95.96
101583 | 118.91
101584 | 78.94
101585 | 101.91
101586 | 68.35
101587 | 91.53
101588 | 113.79
101589 | 165.47
101590 | 86.39
101591 | 138.07
101592 | 61.31
101593 | 113.18
101600 | 21.17
101601 | 31.33
101602 | 15.7
101603 | 25.86
101604 | 10.27
101605 | 20.43
90788 | 945.34
90789 | 947.92
90790 | 978.17
90791 | 1148.05
90793 | 1212.05
90794 | 828.47
90795 | 838.67
90796 | 848.87
90797 | 859.07
90798 | 1236.85
90799 | 1278.02
90801 | 385.75
90806 | 506.01
90820 | 372.56
90821 | 381.73
90822 | 410.35
90823 | 503.02
90824 | 718.91
90825 | 800.65
90830 | 211.82
90831 | 184.39
90841 | 1195.82
90842 | 1207.76
90843 | 1266.58
90844 | 1362.01
90845 | 1575.14
90846 | 1659.64
90847 | 1011.43
90848 | 1023.37
90849 | 1054.76
90850 | 1150.19
90851 | 1363.32
90852 | 1447.82
91009 | 385.37
91010 | 395.15
91011 | 462.38
91012 | 514.37
91013 | 1024.24
91014 | 1036.79
91015 | 1106.79
91016 | 1161.54
91287 | 295.51
91292 | 415.77
91295 | 396.46
91296 | 426.15
91297 | 469.78
91298 | 886.74
91299 | 1240.43
91304 | 133.64
91305 | 130.61
91306 | 184.39
91307 | 112.46
91312 | 1012.73
91313 | 1005.7
91314 | 1057.46
91315 | 1152.08
91316 | 1366.02
91317 | 1449.71
91318 | 882.12
91319 | 893.24
91320 | 923.82
91321 | 1018.44
91322 | 1232.38
91323 | 1316.07
91324 | 894.93
91325 | 906.66
91326 | 975.85
91327 | 1029.79
91328 | 1035.33
91329 | 906.02
91330 | 1067.79
91331 | 937.66
91332 | 1114.19
91333 | 983.25
91334 | 1531.15
91335 | 1400.21
91336 | 1884.84
91337 | 1753.9
100659 | 13.84
100660 | 9.77
100675 | 1077.66
100676 | 246.54
100678 | 1208.63
100679 | 1025.54
100680 | 1221.18
100681 | 1252.18
100682 | 1050.12
100683 | 1318.61
100684 | 1109.49
100685 | 1373.36
100686 | 1163.43
100687 | 1219.72
100688 | 1036.63
100689 | 1326.01
100690 | 1116.89
100691 | 1742.97
100692 | 1533.85
100693 | 2096.66
100694 | 1887.54
100695 | 86.25
100696 | 95.89
100697 | 105.58
100698 | 115.26
100699 | 137.7
100700 | 1001.11
100712 | 1019.12
100665 | 1237.86
100666 | 982.63
100667 | 1598.68
100668 | 1941.36
100669 | 1159.07
100670 | 1541.53
100671 | 1908.38
100672 | 1239.2
100701 | 569.47
94559 | 763.43
94562 | 681.04
94587 | 75.48
94588 | 64.21
99837 | 672.49
99839 | 568.86
99841 | 1081.77
99855 | 125.41
99857 | 114.02
99861 | 726.22
99862 | 730.54
90838 | 1475.58
91338 | 932.68
91341 | 740.47
94805 | 881.22
94806 | 691.76
94807 | 634.62
100702 | 503.24
102188 | 1103.56
102189 | 307.67
100703 | 40.06
100704 | 82.49
100705 | 99.29
100706 | 93.78
100707 | 174.56
100708 | 216.29
100709 | 61.9
100710 | 133.18
102151 | 173.13
102152 | 190.01
102153 | 235
102154 | 201.72
102155 | 238.52
102156 | 225.13
102157 | 303.88
102158 | 304.16
102159 | 359.54
102160 | 167.5
102161 | 277.64
102162 | 294.52
102163 | 339.51
102164 | 286.99
102165 | 323.79
102166 | 291.15
102167 | 369.9
102168 | 353.09
102169 | 402.14
102170 | 272.01
102171 | 466.99
102172 | 448.64
102176 | 841.14
102177 | 1636.08
102178 | 1867.03
102179 | 471.67
102180 | 555.69
102181 | 667.16
102182 | 1393.96
102183 | 2803.85
102184 | 2467.85
102185 | 4951.23
102190 | 24.5
102191 | 29.77
102192 | 21.25
94569 | 878.84
94570 | 453.81
94572 | 647.25
94573 | 527.64
94580 | 723.36
94589 | 28.59
94590 | 23.35
100674 | 946.37
101096 | 1388.92
101097 | 1301.67
101098 | 1187.04
101099 | 1079.08
101100 | 934.53
101101 | 908.95
101102 | 879.29
101103 | 826.52
101104 | 1395.18
101105 | 1308.08
101106 | 1194.29
101107 | 1086.68
101108 | 933.26
101109 | 908.23
101110 | 880.28
101111 | 828.71
101112 | 961.78
101113 | 974.27
95601 | 24.51
95602 | 39.22
95603 | 66.9
95604 | 103.82
95605 | 190.65
95607 | 27.17
95608 | 39.42
95609 | 50
100651 | 141.68
100652 | 262.92
100653 | 430.06
100654 | 571.94
100655 | 661.45
100656 | 120.82
100657 | 154.5
100658 | 350.02
100889 | 13.27
100890 | 13.04
100892 | 13.85
100893 | 13.61
100894 | 13.45
100896 | 64.28
100897 | 120.94
100898 | 227.06
100899 | 97.24
100900 | 261.16
101173 | 67.71
101174 | 96.98
101175 | 132.29
101176 | 161.54
102521 | 157.28
102522 | 230.74
102523 | 304.19
95240 | 19.9
95241 | 37.66
96616 | 834.51
96617 | 20.95
96619 | 41.71
96620 | 753.6
96621 | 265.66
96622 | 246.41
96623 | 227.48
96624 | 208.23
97082 | 83.31
97083 | 4.4
97084 | 0.91
97086 | 175.2
97087 | 2.38
97088 | 16.26
97089 | 14.84
97090 | 14.48
97091 | 13.99
97092 | 13.48
97093 | 12.58
97096 | 587.01
97097 | 44.17
97101 | 177.75
97102 | 220.9
97103 | 260.54
100322 | 200.32
100323 | 172.53
100324 | 207.88
103072 | 306.73
103073 | 368.46
103074 | 175.09
103075 | 219.26
103076 | 153.73
103077 | 196.88
103078 | 236.52
103079 | 282.71
103080 | 344.44
92263 | 188.96
92264 | 240.92
92265 | 140.12
92266 | 184.69
92267 | 60.26
92268 | 101.09
92269 | 142.08
92270 | 244.07
92271 | 159.73
92272 | 41.17
92273 | 16.85
92409 | 273.98
92411 | 189.28
92413 | 126.9
92415 | 167.59
92417 | 198.47
92419 | 107.1
92421 | 130.78
92423 | 88.09
92425 | 108.68
92427 | 78.47
92429 | 97.55
92431 | 73.94
92433 | 92.06
92435 | 70.32
92437 | 87.83
92439 | 67.72
92441 | 84.78
92443 | 62.21
92445 | 78.68
92446 | 410.02
92447 | 281.84
92448 | 216.36
92449 | 328.48
92450 | 376.49
92451 | 224.57
92452 | 221.7
92453 | 280.23
92454 | 339.24
92455 | 183.55
92456 | 184.58
92457 | 244.23
92458 | 315.83
92459 | 156.5
92460 | 155.53
92461 | 225.48
92462 | 300.79
92463 | 142.03
92464 | 147.66
92465 | 182.05
92466 | 292.2
92467 | 118.28
92468 | 139.8
92469 | 166.2
92470 | 283.53
92471 | 108.11
92472 | 132.31
92473 | 153.3
92474 | 276.04
92475 | 99.82
92476 | 125.94
92477 | 125.94
92478 | 261.36
92479 | 82.2
92480 | 113.27
92482 | 464.63
92484 | 316.69
92486 | 223.13
92488 | 131.56
92490 | 86.8
92492 | 124.4
92494 | 81.1
92496 | 118.38
92498 | 76.34
92500 | 113.45
92502 | 72.63
92504 | 104.5
92506 | 65.81
92508 | 125.96
92510 | 78.64
92512 | 107.93
92514 | 62.2
92515 | 98.64
92518 | 54.4
92520 | 92.36
92522 | 49.49
92524 | 91.3
92526 | 49.72
92528 | 87.08
92530 | 46.7
92532 | 83.43
92534 | 44.11
92536 | 76.41
92538 | 39
96252 | 170.37
96258 | 169.52
96529 | 309.76
96530 | 162.73
96531 | 123.32
96532 | 214.05
96533 | 109.16
96534 | 94.37
96535 | 164.29
96536 | 81.25
96537 | 217.52
96538 | 299.66
96539 | 156.29
96540 | 157.31
96541 | 223.84
96542 | 118.72
96543 | 22.98
101791 | 27.27
101792 | 20.82
101793 | 30.4
101969 | 214.38
101971 | 167.79
101973 | 296.73
101974 | 652.24
101975 | 553.91
101977 | 378.47
101980 | 346.96
101981 | 301.2
101982 | 270.25
101983 | 250.82
101985 | 227.63
101986 | 168.4
101987 | 353.59
101988 | 223.91
101989 | 177.91
101990 | 319.53
101991 | 229.18
101992 | 172.55
101993 | 416.36
101994 | 236.52
101995 | 184.88
101996 | 344.08
101997 | 229.03
101998 | 171.12
101999 | 446.73
102000 | 681.19
102001 | 586.91
102002 | 371.27
102003 | 338.22
102004 | 297.15
102005 | 264.74
102006 | 244.39
102007 | 648.29
102008 | 540.6
102009 | 380.85
102010 | 345.96
102011 | 297.29
102012 | 265.29
102013 | 247.43
102014 | 744.28
102015 | 623.04
102016 | 369.93
102017 | 334.37
102036 | 290.89
102037 | 258.31
102038 | 240.14
102039 | 681.07
102040 | 566.24
102041 | 380.26
102042 | 341.93
102043 | 294.83
102044 | 263.8
102045 | 245.19
102046 | 762.83
102047 | 650.39
102048 | 360.74
102049 | 320.69
102050 | 279.56
102051 | 247
102052 | 228.84
102059 | 630.9
102060 | 529.12
102061 | 350.72
102062 | 323
102063 | 277.72
102064 | 246.56
102065 | 229.21
102066 | 672.74
102067 | 576.36
102068 | 329.46
102069 | 301.09
102070 | 262.67
102071 | 232.64
102072 | 219.58
102073 | 4185.85
102074 | 4944.32
102075 | 5108.6
102076 | 5235.19
102077 | 5801.22
102078 | 5960.22
102079 | 5675.47
102080 | 4898.28
102086 | 227.08
102087 | 178.77
102088 | 319.7
102089 | 216.85
102090 | 162.06
102091 | 376.65
103760 | 151.72
103761 | 101.29
103762 | 86.74
103763 | 76.24
104925 | 181.98
104926 | 119.46
104927 | 86.98
104928 | 178.99
104929 | 111.07
105403 | 206.85
105406 | 234.12
89996 | 11.08
89997 | 8.82
89998 | 10.37
89999 | 18.13
90000 | 14.05
91593 | 10.22
91594 | 10.79
91595 | 11.78
91596 | 10.65
91597 | 7.77
91598 | 10.6
91599 | 8.24
91600 | 14.1
91601 | 12.74
91602 | 11.39
91603 | 10.77
92759 | 15.39
92760 | 13.98
92761 | 12.75
92762 | 11.18
92763 | 9.3
92764 | 8.91
92765 | 10.01
92766 | 9.86
92767 | 17.12
92768 | 14.64
92769 | 13.27
92770 | 12.1
92771 | 10.6
92772 | 8.78
92773 | 8.56
92774 | 9.82
92798 | 8.73
92799 | 11.56
92800 | 10.12
92801 | 9.9
92802 | 9.66
92803 | 8.84
92804 | 7.54
92805 | 7.44
92806 | 8.74
92875 | 9.53
92876 | 9.03
92877 | 9.62
92878 | 9.39
92879 | 9.25
92880 | 9.44
92881 | 9.4
92882 | 14.25
92883 | 12.72
92884 | 12.53
92885 | 11.68
92886 | 10.99
92887 | 10.8
92888 | 10.44
92915 | 18.93
92916 | 16.6
92917 | 14.61
92919 | 12.49
92921 | 10.15
92922 | 9.54
92923 | 10.52
92924 | 10.26
95448 | 9.59
95576 | 13.04
95577 | 10.74
95578 | 8.82
95579 | 8.43
95580 | 9.62
95581 | 9.56
95582 | 10.4
95583 | 17.83
95584 | 14.98
95592 | 17.83
95593 | 14.98
95943 | 25.92
95944 | 22.84
95945 | 17.57
95946 | 13.4
95947 | 9.95
95948 | 8.38
96544 | 20.02
96545 | 17.53
96546 | 15.07
100064 | 10.56
100066 | 10.38
100067 | 12.71
100068 | 9.17
102920 | 8.37
102921 | 7.97
102922 | 9.13
102923 | 7.69
103088 | 10.73
104104 | 10.59
104105 | 10.6
104106 | 10.42
104107 | 11.29
104108 | 13.5
104109 | 17.11
104110 | 20.11
104111 | 23.69
104915 | 9.95
104917 | 16.89
104918 | 15.24
104919 | 13.39
104920 | 11.29
104921 | 10.46
104922 | 11.26
89993 | 1109.48
89994 | 914.93
89995 | 1059.73
90278 | 484.44
90279 | 533.37
90280 | 581.93
90281 | 665.3
90282 | 469.32
90283 | 517.76
90284 | 571.55
90285 | 661.07
94962 | 377.19
94963 | 412.52
94964 | 450.85
94965 | 462.45
94966 | 476.11
94967 | 538.25
94968 | 370.64
94969 | 402.09
94970 | 430.93
94971 | 451.27
94972 | 464.96
94973 | 524.01
94974 | 449.69
94975 | 480.31
96555 | 713.45
96556 | 909.25
96557 | 676.58
96558 | 712.89
99235 | 615.5
99431 | 641.72
99432 | 622.61
99433 | 680.7
99434 | 647.39
99435 | 626.5
99436 | 710.4
99437 | 654.19
99438 | 662.36
99439 | 632.47
102473 | 535.12
102474 | 566.58
102475 | 610.64
102476 | 618.37
102477 | 653.5
102478 | 691.16
102479 | 529.11
102480 | 556.66
102481 | 591.11
102482 | 612.34
102483 | 640.8
102484 | 687.85
102485 | 610.63
102486 | 635.27
102487 | 627.24
103183 | 688.56
103184 | 632.01
103669 | 996.24
103670 | 396.58
103671 | 663.96
103672 | 620.55
103673 | 55.4
103674 | 648.28
103675 | 621.74
103676 | 1069.97
103677 | 843.46
103678 | 942.77
103679 | 786.93
103680 | 852.79
103681 | 699.29
103682 | 1019.46
103683 | 1403.84
103684 | 644.69
103685 | 627.94
103686 | 709.66
103687 | 1160.36
103688 | 835.03
104916 | 18.83
104923 | 780.22
104924 | 700.99
101963 | 206.44
101964 | 194.26
101165 | 1054.85
101166 | 765.07
98575 | 87.4
98576 | 22.6
98577 | 60.64
93184 | 31.62
93187 | 89.49
93191 | 73.6
93194 | 30.61
93197 | 64.23
93199 | 50.29
93200 | 14.67
93202 | 34.27
93203 | 15.23
93205 | 63.67
105021 | 27.82
105022 | 24.78
105023 | 76.38
105024 | 63.23
105025 | 60.98
105026 | 43.6
105027 | 27.33
105028 | 24.33
105029 | 56.11
105030 | 48
105031 | 46.71
105032 | 38.88
105033 | 58.58
105034 | 49.23
105035 | 78.67
105036 | 56.75
105037 | 38.43
105038 | 78.43
105039 | 56.48
105040 | 38.22
97733 | 4065.46
97734 | 3558.49
97735 | 2839.15
97736 | 1596.97
97737 | 3689.79
97738 | 4824.45
97739 | 3365.75
97740 | 2268.07
98615 | 159.02
98616 | 120.91
98617 | 110.09
98618 | 152.02
98619 | 135.63
98620 | 127.38
98621 | 168.62
98622 | 155.45
98623 | 148.78
98624 | 187.65
98625 | 176.56
98626 | 170.89
98655 | 733.24
98656 | 746.14
98657 | 759.04
98658 | 771.95
98659 | 797.76
98746 | 88.78
98749 | 103.79
98750 | 121.74
98751 | 168.49
98752 | 224.46
98753 | 293.8
100763 | 17.58
100764 | 17.3
100765 | 15.29
100766 | 15.65
100767 | 19.39
100768 | 18.47
100769 | 25.03
100770 | 23.89
100771 | 18.97
100772 | 17.94
100773 | 21.03
100774 | 12.54
100775 | 14.15
100776 | 21.21
100777 | 12.47
100778 | 14.09
103795 | 100.52
103796 | 63.76
103797 | 18.2
103798 | 632.49
103799 | 455.11
103800 | 543.34
103801 | 650.71
103925 | 1838.23
103926 | 1462.82
103928 | 543.34
103929 | 1288.38
103930 | 808.24
103931 | 596.82
103932 | 565.86
103933 | 1602.6
105041 | 63.5
105042 | 77.19
105045 | 71.59
105046 | 64.22
105050 | 233.45
105053 | 220.67
105056 | 321.54
105058 | 309.66
105061 | 131.9
105064 | 115.19
105068 | 225.31
105071 | 208.63
105074 | 356.04
105077 | 339.44
105080 | 87.93
105081 | 102.57
105082 | 91.92
105083 | 104.38
105084 | 131.03
105085 | 137.22
105086 | 121.13
105087 | 136.7
105088 | 252.44
105089 | 232.43
105090 | 406.84
105091 | 183.13
105092 | 199.8
105093 | 202.4
105095 | 113.77
105098 | 100.81
105099 | 98.82
105100 | 138.99
105101 | 266.17
105102 | 364.03
98562 | 58.95
98555 | 39.77
98556 | 70.39
98558 | 11.24
98559 | 5.43
98546 | 127.84
98547 | 213.47
98553 | 204.03
98554 | 57.22
98557 | 56.43
98563 | 41.54
98564 | 56.09
98565 | 59.74
98566 | 74.28
98567 | 77.17
98568 | 91.72
98569 | 95.36
98570 | 109.91
98571 | 50.64
98572 | 62.32
98573 | 76.1
91831 | 21.36
91833 | 21.97
91834 | 22.33
91835 | 23.87
91836 | 25.36
91837 | 28.95
91839 | 24.68
91840 | 28.11
91841 | 27.11
91843 | 7.44
91845 | 9.27
91847 | 14.42
91849 | 10.15
91850 | 13.53
91851 | 12.53
91852 | 10.81
91853 | 11.37
91854 | 11.7
91855 | 13.12
91856 | 14.63
91857 | 17.95
91859 | 14
91860 | 17.21
91861 | 16.28
91862 | 11.18
91863 | 13.14
91864 | 17.4
91865 | 21.6
91866 | 9.54
91867 | 11.5
91868 | 15.76
91869 | 19.91
91870 | 15.07
91871 | 17.04
91872 | 21.29
91873 | 25.44
93008 | 20.31
93009 | 29.52
93010 | 40.82
93011 | 49.67
93012 | 74.49
95726 | 20.08
95727 | 24.6
95728 | 31.74
97667 | 12.05
97668 | 17.16
97669 | 25.31
97670 | 32.7
91874 | 9.22
91875 | 10.83
91876 | 13.02
91877 | 16.04
91878 | 7.28
91879 | 8.88
91880 | 11.08
91881 | 14.09
91882 | 13.26
91884 | 14.86
91885 | 16.99
91886 | 19.93
91887 | 15.95
91889 | 15.54
91890 | 17.61
91892 | 20.32
91893 | 21.84
91895 | 24.59
91896 | 25.14
91898 | 28.09
91899 | 13
91901 | 12.59
91902 | 14.65
91904 | 17.36
91905 | 18.89
91907 | 21.64
91908 | 22.25
91910 | 25.2
91911 | 21.99
91913 | 21.58
91914 | 23.58
91916 | 26.29
91917 | 27.75
91919 | 30.5
91920 | 30.98
91922 | 33.93
93013 | 19.94
93014 | 24.38
93015 | 36.46
93016 | 44.11
93017 | 65.77
93018 | 30.43
93020 | 38.71
93022 | 63.57
93024 | 66.99
93026 | 108.31
97559 | 17.31
97562 | 14.35
97564 | 23.28
104395 | 28.14
91924 | 3.34
91925 | 3.94
91926 | 4.76
91927 | 5.27
91928 | 7.22
91929 | 7.67
91930 | 10.03
91931 | 10.75
91932 | 17.65
91933 | 17.06
91934 | 25.54
91935 | 26.65
92979 | 10.99
92980 | 10.5
92981 | 15.66
92982 | 16.58
92984 | 28.11
92986 | 38.61
92988 | 55.7
92990 | 76.87
92992 | 99.26
92994 | 128.74
92996 | 155.67
92998 | 190.65
93000 | 252.13
93002 | 325.66
101884 | 10.64
101885 | 10.15
101886 | 15.27
101887 | 16.19
101888 | 23.9
101889 | 25.11
91936 | 23.35
91937 | 20.75
91939 | 40.75
91940 | 23.36
91941 | 14.83
91942 | 45.45
91943 | 27.44
91944 | 18.58
92865 | 18.01
92866 | 16.32
92867 | 38.95
92868 | 21.56
92869 | 13.03
92870 | 42.06
92871 | 24.05
92872 | 15.19
95777 | 29.17
95778 | 32.82
95779 | 27.32
95780 | 34.52
95781 | 39.65
95782 | 36.64
95785 | 43.26
95787 | 33.42
95789 | 45.1
95791 | 62.14
95795 | 38.07
95796 | 52.95
95797 | 72.81
95801 | 45.23
95802 | 56.57
95803 | 81.53
95804 | 28.77
95805 | 30.44
95806 | 33.42
95807 | 33.86
95808 | 38.86
95809 | 48.38
95810 | 20.65
95811 | 25.67
95812 | 35.17
95813 | 24.05
95814 | 30.74
95815 | 45.43
95816 | 40.99
95817 | 48.74
95818 | 67.63
97881 | 166.68
97882 | 263.79
97883 | 506.95
97884 | 997.73
97885 | 1535.91
97886 | 195.71
97887 | 308.06
97888 | 589.7
97889 | 799.82
97890 | 892.25
97891 | 236.36
97892 | 438.13
97893 | 606.48
97894 | 657.99
104396 | 28.76
104397 | 34.22
104398 | 33.84
104399 | 37.17
104400 | 47.66
104401 | 31.99
104402 | 33.66
104403 | 41.8
104404 | 43.42
104405 | 58.63
93653 | 10.89
93654 | 11.72
93655 | 13.3
93656 | 13.3
93657 | 15.25
93658 | 21.94
93659 | 25.9
93660 | 49.62
93661 | 51.29
93662 | 54.44
93663 | 54.44
93664 | 58.34
93665 | 63.87
93666 | 71.79
93667 | 62.69
93668 | 65.2
93669 | 69.91
93670 | 69.91
93671 | 75.77
93672 | 85.04
93673 | 96.94
97359 | 3858.21
97360 | 7412.96
97361 | 9883.93
97362 | 1703.14
101875 | 374.41
101876 | 90.46
101877 | 63.42
101878 | 534.85
101879 | 537.66
101880 | 619.94
101881 | 883.3
101882 | 1246.15
101883 | 513.05
101890 | 15.5
101891 | 27.08
101892 | 63.68
101893 | 82.37
101894 | 152.87
101895 | 392.01
101896 | 570.55
101897 | 888.32
101898 | 1172.95
101899 | 1849.98
101900 | 3810.94
101901 | 116.57
101902 | 144.75
101903 | 300.66
101904 | 1080.93
101938 | 120.86
101946 | 191.55
91945 | 16.89
91946 | 12.92
91947 | 10.44
91949 | 23.14
91950 | 18.3
91951 | 15.41
91952 | 22.32
91953 | 35.24
91954 | 30.07
91955 | 42.99
91956 | 48.16
91957 | 61.08
91958 | 40.48
91959 | 53.4
91960 | 55.98
91961 | 68.9
91962 | 74.08
91963 | 87
91964 | 66.33
91965 | 79.25
91966 | 58.65
91967 | 71.57
91968 | 81.81
91969 | 94.73
91970 | 84.96
91971 | 103.26
91972 | 92.78
91973 | 111.08
91974 | 77.21
91975 | 95.51
91976 | 113.61
91977 | 131.91
91978 | 45.66
91979 | 58.58
91980 | 44.47
91981 | 57.39
91982 | 90.73
91983 | 103.65
91984 | 21.23
91985 | 34.15
91986 | 42.32
91987 | 55.24
91988 | 25.2
91989 | 38.12
91990 | 41.98
91991 | 44.13
91992 | 54.9
91993 | 57.05
91994 | 28.96
91995 | 31.11
91996 | 41.88
91997 | 44.03
91998 | 23.92
91999 | 26.07
92000 | 36.84
92001 | 38.99
92002 | 53.76
92003 | 58.06
92004 | 66.68
92005 | 70.98
92006 | 43.61
92007 | 47.91
92008 | 56.53
92009 | 60.83
92010 | 78.48
92011 | 84.93
92012 | 91.4
92013 | 97.85
92014 | 63.31
92015 | 69.76
92016 | 76.23
92017 | 82.68
92018 | 83.75
92019 | 102.05
92020 | 123.48
92021 | 141.78
92022 | 47.05
92023 | 59.97
92024 | 71.86
92025 | 84.78
92026 | 65.22
92027 | 78.14
92028 | 54.87
92029 | 67.79
92030 | 79.59
92031 | 92.51
92032 | 80.7
92033 | 93.62
92034 | 72.97
92035 | 85.89
97584 | 94.6
97595 | 86.22
97596 | 63.98
97597 | 59.17
97598 | 56.32
97599 | 23.7
97609 | 16.53
97610 | 17.31
100902 | 26.6
100903 | 30.03
103782 | 38.38
101489 | 1568.98
101490 | 1674.47
101491 | 1690.53
101492 | 1840.74
101493 | 1546.97
101494 | 1652.46
101495 | 1668.52
101496 | 1818.73
101497 | 1832.04
101498 | 1991.72
101499 | 2016.03
101500 | 2225.56
101501 | 1818.94
101502 | 1978.62
101503 | 2002.93
101504 | 2212.46
101505 | 1951.88
101506 | 2164.78
101507 | 2197.19
101508 | 2465
101509 | 1981.57
101510 | 2194.47
101511 | 2226.88
101512 | 2494.69
101513 | 851.93
101514 | 978.52
101515 | 997.79
101516 | 1136.39
101517 | 829.93
101518 | 956.52
101519 | 975.79
101520 | 1114.39
101521 | 1131.2
101522 | 1321.09
101523 | 1349.99
101524 | 1557.89
101525 | 1118.12
101526 | 1308.01
101527 | 1336.91
101528 | 1544.81
101529 | 1268.95
101530 | 1522.13
101531 | 1560.67
101532 | 1837.87
101533 | 1298.66
101534 | 1551.84
101535 | 1590.38
101536 | 1867.58
101537 | 118.85
101538 | 61.67
101539 | 101.7
101540 | 171.79
101541 | 223.98
101542 | 46.5
101543 | 82.54
101544 | 132.15
101545 | 191.97
101546 | 27.73
101547 | 84.97
101548 | 7.54
101549 | 19.05
101553 | 21.79
101554 | 15.65
101555 | 10.06
101556 | 9.17
101560 | 10.04
101561 | 15.93
101562 | 24.65
101563 | 34.8
101564 | 51.41
101565 | 71.88
101567 | 93.3
101568 | 121.99
101630 | 90.42
101632 | 27.7
101633 | 100.61
101636 | 159.03
101637 | 153.81
101651 | 75.7
101653 | 275.77
101654 | 239.93
101655 | 368.45
101656 | 398.45
101657 | 462.37
101658 | 593.81
101659 | 675.55
101660 | 1061.44
101661 | 142.19
101663 | 35.4
101664 | 36.97
101665 | 43.7
100578 | 536.04
100579 | 586.81
100580 | 650.77
100581 | 611.94
100582 | 727.29
100583 | 639.14
100584 | 708.47
100585 | 691.79
100586 | 802.21
100587 | 746.63
100588 | 832.45
100589 | 833.7
100590 | 918.64
100591 | 823.91
100592 | 894.27
100593 | 882.59
100594 | 1001.78
100595 | 1058.68
100596 | 1219.4
100597 | 1230.77
100598 | 1363.27
100599 | 543.46
100600 | 650.34
100601 | 826.94
100602 | 1047.3
100603 | 1615.54
100604 | 690.41
100605 | 1099.19
100606 | 1682.81
100607 | 709.49
100608 | 1124.77
100609 | 1718.96
100610 | 728.46
100611 | 915.54
100612 | 1149.88
100613 | 1754.33
100614 | 959.02
100615 | 1199.76
100616 | 1829.02
100617 | 1249.51
100618 | 1907.21
100619 | 597.02
100620 | 2534.86
100621 | 2914.13
100622 | 2135.54
100623 | 2294.43
97605 | 77.1
97607 | 92.53
102102 | 11033.83
102103 | 12266.51
102104 | 15700.56
102105 | 19268.47
102106 | 24134.6
102107 | 33627.32
102108 | 39138.82
102109 | 82.16
102110 | 258.17
103654 | 63266.44
103655 | 86637.36
103656 | 121087.23
96973 | 75.09
96974 | 96.07
96975 | 117.99
96976 | 153.58
96977 | 56.68
96978 | 74.6
96979 | 106.56
96984 | 69.14
96985 | 73.14
96986 | 109.62
96987 | 137.69
96988 | 154.67
96989 | 129.36
98463 | 30.31
104746 | 29.36
104749 | 21.14
104750 | 17.86
104751 | 23.49
104752 | 23.5
104753 | 27.93
104754 | 35.53
104755 | 47.32
103490 | 3763.62
103491 | 621.7
104758 | 19.83
104759 | 52.88
104760 | 77.21
104761 | 13.76
104762 | 36.7
104763 | 53.6
104764 | 24.71
104765 | 20.33
104766 | 19.18
104768 | 0.83
104770 | 2.24
104772 | 3.27
104774 | 2.84
104776 | 7.6
104778 | 11.11
104780 | 8.24
104785 | 15.56
96765 | 1637.17
101905 | 276.63
101906 | 807.01
101907 | 871.63
101908 | 268.55
101909 | 311.63
101910 | 365.47
101911 | 419.32
101912 | 2051.66
101913 | 380.78
101914 | 484.1
101915 | 379.74
101916 | 3614.83
101917 | 159.98
98261 | 4.79
98262 | 5.6
98263 | 5.85
98264 | 6.71
98265 | 7.29
98266 | 8.03
98267 | 12.17
98268 | 18.4
98269 | 24.37
98270 | 35.51
98271 | 48.87
98272 | 108.62
98273 | 2.67
98274 | 3.24
98275 | 3.98
98276 | 8.12
98277 | 14.36
98278 | 20.33
98279 | 31.46
98280 | 9.99
98281 | 10.81
98282 | 11.05
98283 | 11.91
98284 | 12.49
98285 | 13.24
98286 | 17.38
98287 | 1.66
98288 | 2.48
98289 | 2.73
98290 | 3.58
98291 | 4.16
98292 | 4.91
98293 | 9.05
98400 | 14.38
98401 | 21.47
98402 | 24.84
100556 | 44.19
100557 | 461.27
100560 | 119.25
100561 | 201.35
100562 | 300.67
100563 | 424.17
101795 | 641.15
101798 | 388.92
101799 | 931.29
98397 | 16.2
103244 | 2671.67
103245 | 2108.12
103246 | 2298.71
103247 | 2964.78
103248 | 2423.49
103249 | 2603.35
103250 | 4305.14
103251 | 3401.1
103252 | 3765.68
103253 | 5867.25
103254 | 4389.24
103255 | 4910.72
103256 | 10895.83
103257 | 6228.54
103258 | 12180.34
103259 | 6568.64
103260 | 6747.22
103261 | 13740.7
103262 | 8627.67
103263 | 19070.65
103264 | 10699.16
103265 | 22989.18
103266 | 11947.89
103267 | 6809.6
103268 | 8081.55
103269 | 8368.17
103270 | 8685.93
103271 | 12304.42
103272 | 12708.49
103273 | 13068.03
103274 | 14968.45
103275 | 14890.87
103276 | 15625.89
103277 | 28837.85
103278 | 36913.77
103288 | 19.01
103289 | 31.5
103290 | 48.2
103291 | 59.88
103292 | 71.88
101936 | 8624.48
101937 | 16239.37
98294 | 6.44
98295 | 5.49
98296 | 9.44
98297 | 7.93
98298 | 22.35
98299 | 20.49
98300 | 6.84
98301 | 766.3
98302 | 1353.63
98304 | 4131.02
98305 | 2917.11
98306 | 76.75
98307 | 48.96
98308 | 33.74
98593 | 2933.44
100553 | 24.74
100554 | 6.51
100555 | 1468.62
89355 | 25.61
89356 | 29.56
89357 | 39.63
89401 | 13.01
89402 | 14.97
89403 | 22.24
89446 | 5.81
89447 | 11.34
89448 | 17.24
89449 | 19.11
89450 | 30.4
89451 | 49.27
89452 | 67.67
89508 | 19.16
89509 | 25.75
89511 | 43.42
89512 | 55.54
89576 | 27.4
89578 | 34.26
89580 | 70.44
89633 | 30.15
89634 | 42.17
89635 | 60.28
89636 | 75.29
89711 | 26.06
89712 | 32.21
89713 | 39.91
89714 | 44.88
89716 | 28.91
89717 | 44.63
89770 | 45.26
89771 | 60.36
89773 | 141.47
89775 | 220.89
89798 | 14.15
89799 | 24.92
89800 | 33.02
89848 | 31.48
89849 | 61.7
89865 | 21.25
92275 | 54
92276 | 68.6
92277 | 98.93
92278 | 132.93
92279 | 191.9
92280 | 269.04
92281 | 111.26
92282 | 128.17
92283 | 174.04
92284 | 218.46
92285 | 294
92286 | 372.55
92305 | 38.6
92306 | 61.36
92307 | 76.31
92308 | 54.93
92309 | 122.3
92310 | 139.55
92320 | 53.73
92321 | 87.44
92322 | 111.76
92323 | 66.43
92324 | 144.73
92325 | 171.36
92335 | 95.47
92336 | 116.94
92337 | 153.08
92338 | 156.54
92339 | 233.06
92341 | 109.35
92342 | 130.92
92343 | 167.19
92359 | 70.22
92360 | 93.79
92361 | 126.97
92362 | 202.3
92364 | 58.25
92365 | 66.84
92366 | 92.17
92367 | 112.95
92368 | 148.51
92645 | 75.55
92646 | 99.1
92648 | 108.62
92649 | 132.28
92650 | 207.61
92652 | 64.6
92653 | 73.24
92654 | 98.57
92655 | 119.48
92656 | 155.04
92687 | 30.99
92688 | 44.31
92689 | 54.39
92690 | 78.52
92691 | 105.55
94462 | 102.84
94463 | 125.82
94464 | 164.56
94602 | 216.93
94603 | 293.8
94604 | 415.43
94605 | 598.77
94648 | 7.56
94649 | 13.76
94650 | 20.69
94651 | 24.26
94652 | 37.72
94653 | 60.68
94654 | 82.4
94655 | 129.91
94716 | 22.1
94717 | 36.82
94718 | 48.06
94719 | 64.11
94720 | 93.86
94721 | 152.23
94722 | 237.03
94723 | 444.9
95697 | 103.29
96635 | 48.4
96636 | 51.02
96644 | 24.18
96645 | 21.76
96646 | 26.09
96647 | 26.09
96648 | 31.59
96649 | 40.88
96668 | 17.74
96669 | 18.33
96670 | 23.63
96671 | 34.94
96672 | 52.3
96673 | 65.58
96674 | 104.01
96675 | 149.84
96676 | 23.14
96677 | 29.94
96678 | 40.71
96679 | 59.64
96680 | 96.77
96681 | 129.3
96682 | 210.32
96683 | 287.44
96718 | 14.88
96719 | 18.79
96720 | 17.41
96721 | 22.45
96722 | 33.88
96723 | 52.09
96724 | 66.85
96725 | 108.11
96726 | 159.33
96727 | 17.05
96728 | 21.69
96729 | 27.76
96730 | 38
96731 | 56.82
96732 | 94.64
96733 | 128.66
96734 | 212.75
96735 | 295.94
96798 | 8.77
96799 | 11.22
96800 | 15.17
96801 | 22.69
97327 | 26.21
97328 | 42.83
97329 | 54.38
97330 | 66.32
97331 | 26.66
97332 | 43.36
97333 | 55.04
97334 | 67.04
97335 | 77.34
97336 | 98.44
97337 | 147.77
97338 | 177.81
97339 | 191.9
97340 | 193.57
97347 | 93.06
97348 | 128.34
97349 | 184.68
97350 | 224.13
97351 | 309.66
97352 | 401.06
97353 | 63.37
97354 | 99.4
97355 | 135.14
97356 | 77.29
97357 | 123.31
97358 | 167.73
97498 | 47.62
97535 | 53.95
97536 | 68.52
100788 | 664.65
100791 | 19.52
100792 | 27.36
100793 | 35.58
100794 | 47.25
100799 | 20.17
100800 | 28.01
100801 | 36.24
100802 | 47.89
100803 | 18.19
100804 | 25.78
100805 | 33.69
100806 | 44.92
100807 | 27.76
100808 | 37.01
100809 | 47
100810 | 61.13
101918 | 220.31
101919 | 464.97
101920 | 226
101921 | 256.77
101922 | 256.77
101923 | 256.77
101924 | 213.12
101925 | 355.14
101926 | 458.38
101927 | 200.55
101928 | 472.54
101929 | 233.57
101930 | 264.34
101931 | 264.34
101932 | 264.34
101933 | 220.69
101934 | 366.49
101935 | 473.52
103802 | 41.5
103803 | 71.32
103804 | 85.09
103835 | 65.02
103836 | 99.78
103837 | 125.48
103868 | 54.56
103869 | 80.46
103870 | 98.08
103871 | 67.1
103872 | 137.6
103873 | 157.53
103978 | 30.07
103979 | 34.43
104021 | 73.65
104166 | 78.3
104194 | 24.42
104195 | 25.8
104315 | 19.91
104316 | 27.69
105138 | 18.25
105139 | 21.38
105140 | 27.43
105141 | 32.74
105142 | 7.33
105143 | 10.92
105144 | 22.98
105145 | 12.61
105153 | 52.59
89358 | 9.95
89359 | 10.51
89360 | 11.53
89361 | 11.61
89362 | 11.78
89363 | 12.58
89364 | 14.13
89365 | 13.58
89366 | 18.59
89367 | 15.83
89368 | 17.62
89369 | 20.03
89370 | 17.96
89371 | 7.28
89372 | 17.53
89373 | 8.55
89374 | 11.41
89375 | 13.39
89376 | 6.88
89377 | 11.61
89378 | 8.55
89379 | 20.57
89380 | 11.77
89381 | 13.94
89382 | 16.03
89383 | 8.02
89384 | 14.67
89385 | 8.67
89386 | 11.43
89387 | 32.19
89389 | 13.23
89390 | 23.38
89391 | 10.4
89392 | 26.55
89393 | 13.71
89394 | 21.24
89395 | 16.12
89396 | 23.25
89397 | 17.73
89398 | 21.92
89399 | 28.03
89400 | 23.4
89404 | 9.05
89405 | 9.61
89406 | 10.63
89407 | 10.71
89408 | 10.72
89409 | 11.52
89410 | 13.07
89411 | 12.52
89412 | 11.72
89413 | 14.57
89414 | 16.36
89415 | 18.77
89416 | 16.7
89417 | 6.67
89418 | 16.92
89419 | 7.89
89421 | 12.78
89423 | 11
89424 | 7.85
89425 | 19.87
89426 | 11
89427 | 13.28
89428 | 15.33
89429 | 7.36
89430 | 13.97
89431 | 10.59
89432 | 31.35
89433 | 14.87
89434 | 12.46
89435 | 22.54
89436 | 9.63
89437 | 25.71
89438 | 12.49
89439 | 14.02
89440 | 14.71
89442 | 16.42
89443 | 20.22
89444 | 27.21
89445 | 21.86
89481 | 6.4
89485 | 7.2
89489 | 8.75
89490 | 8.2
89492 | 9.54
89493 | 11.33
89494 | 13.74
89496 | 11.67
89497 | 14.75
89498 | 14.81
89499 | 21.13
89500 | 14.25
89501 | 16.16
89502 | 18.75
89503 | 24.55
89504 | 20.62
89505 | 43.55
89506 | 41.73
89507 | 48.92
89510 | 28.98
89513 | 106.35
89514 | 8.8
89515 | 85.33
89516 | 8.89
89517 | 71.92
89518 | 15.72
89519 | 49.61
89520 | 16.45
89521 | 126.56
89522 | 30.42
89523 | 104.06
89524 | 30.88
89525 | 90.07
89526 | 39.34
89527 | 59.54
89528 | 4.96
89529 | 37.97
89530 | 16.98
89531 | 39
89532 | 7.87
89535 | 43.43
89536 | 12.44
89540 | 11.08
89541 | 7.24
89542 | 28
89544 | 8.75
89545 | 16.98
89546 | 11.42
89547 | 22.63
89548 | 23.29
89549 | 19.28
89550 | 41.02
89551 | 9.33
89552 | 19.19
89553 | 6.5
89554 | 28.76
89555 | 22.36
89556 | 40.28
89557 | 32.08
89558 | 10.73
89559 | 66.49
89560 | 35.82
89561 | 15.38
89562 | 11.24
89563 | 35.02
89564 | 16.48
89565 | 56.37
89566 | 48.06
89567 | 80.76
89568 | 33.27
89569 | 93.64
89570 | 12.37
89571 | 70.29
89572 | 9.58
89573 | 76.7
89574 | 154.84
89575 | 12.73
89577 | 37.96
89579 | 12.62
89581 | 35.63
89582 | 36.09
89583 | 44.55
89584 | 47.39
89585 | 48.42
89587 | 52.85
89590 | 137.24
89591 | 134.08
89592 | 161.81
89593 | 25.86
89594 | 36.99
89595 | 15.44
89596 | 11.46
89597 | 24
89598 | 51
89599 | 26.1
89600 | 26.75
89605 | 21.86
89609 | 85.03
89610 | 20.76
89611 | 33.64
89612 | 165.94
89613 | 31.93
89614 | 61.32
89615 | 195.85
89616 | 42.37
89617 | 8.94
89620 | 13.56
89622 | 15.64
89623 | 21.43
89624 | 19.77
89625 | 25.09
89626 | 32.3
89627 | 21.98
89628 | 50.64
89629 | 83.86
89630 | 63.94
89631 | 109.39
89632 | 125.8
89637 | 12.37
89638 | 13.26
89639 | 13.88
89640 | 20.64
89641 | 15.93
89642 | 17.5
89643 | 18.74
89644 | 25.02
89645 | 34.23
89646 | 23.21
89647 | 22.56
89648 | 27.44
89649 | 33.26
89650 | 31.66
89651 | 8.34
89652 | 13.3
89653 | 18.33
89654 | 21.02
89655 | 24.79
89656 | 23.19
89657 | 14.89
89658 | 11.01
89659 | 18.5
89660 | 11.25
89661 | 24.65
89662 | 31.88
89663 | 30.98
89664 | 18.43
89666 | 8.74
89667 | 44.48
89668 | 30.23
89669 | 35.08
89670 | 15.86
89671 | 46.56
89672 | 25.18
89673 | 36.95
89674 | 31.92
89675 | 72.77
89676 | 37.94
89677 | 80.1
89678 | 13.64
89679 | 124.73
89680 | 24.39
89681 | 91.25
89682 | 33.19
89683 | 280.22
89684 | 45.78
89685 | 63.3
89686 | 57.31
89687 | 54.99
89689 | 38.94
89690 | 93.31
89691 | 16.02
89692 | 104.31
89693 | 82.84
89694 | 22.4
89695 | 19.46
89696 | 87.37
89697 | 20.82
89698 | 268.28
89699 | 203.71
89700 | 25.6
89701 | 201.06
89702 | 24.99
89703 | 50.02
89704 | 156.33
89705 | 29.09
89706 | 59.88
89718 | 56.86
89719 | 14.96
89720 | 16.53
89721 | 17.77
89723 | 22.08
89724 | 12.1
89725 | 21.43
89726 | 12.33
89727 | 26.31
89728 | 15.03
89729 | 31.93
89730 | 16.94
89731 | 16.77
89732 | 17.5
89733 | 25.26
89734 | 30.33
89735 | 27.45
89736 | 10.36
89737 | 24.71
89738 | 17.85
89739 | 25.69
89740 | 10.57
89741 | 24
89742 | 41.85
89743 | 62.51
89744 | 29.94
89746 | 30.78
89747 | 30.33
89748 | 45.03
89749 | 17.78
89750 | 80.21
89752 | 8.83
89753 | 10.65
89754 | 22
89755 | 15.1
89756 | 24.42
89757 | 31.16
89758 | 37.64
89759 | 12.93
89760 | 23.51
89761 | 32.31
89762 | 44.9
89763 | 56.45
89764 | 38.11
89765 | 19.52
89767 | 23.69
89768 | 27.57
89769 | 58.11
89772 | 87.92
89774 | 16.95
89776 | 26.7
89777 | 26.68
89778 | 19.4
89779 | 35.95
89780 | 25.08
89781 | 37.41
89782 | 17.31
89783 | 17.41
89784 | 26.6
89785 | 28.95
89786 | 41.49
89787 | 37.02
89788 | 79.48
89789 | 67.82
89790 | 157.23
89791 | 151.95
89792 | 185.88
89793 | 218.71
89794 | 20.04
89795 | 43.57
89796 | 46.37
89797 | 54.44
89801 | 10
89802 | 10.73
89803 | 18.49
89804 | 20.68
89805 | 22.13
89806 | 23.11
89807 | 39.27
89808 | 59.93
89809 | 31.55
89810 | 32.39
89811 | 46.64
89812 | 81.82
89813 | 6.06
89814 | 17.49
89815 | 28.84
89816 | 41.43
89817 | 15.19
89818 | 53.07
89819 | 24.97
89821 | 20.47
89822 | 26.07
89823 | 37.02
89824 | 39
89825 | 17.56
89826 | 124.7
89827 | 19.91
89828 | 60.08
89829 | 38.05
89830 | 40.13
89831 | 64.08
89832 | 42.29
89833 | 48.5
89834 | 56.57
89835 | 44.36
89836 | 195.79
89837 | 131.77
89838 | 151.2
89839 | 171.21
89840 | 178.19
89841 | 259.36
89842 | 51.15
89844 | 64.24
89845 | 99.99
89846 | 211.54
89847 | 252.51
89850 | 35.48
89851 | 36.32
89852 | 50.57
89853 | 85.75
89854 | 109.69
89855 | 114.92
89856 | 23.09
89857 | 39.64
89860 | 53.75
89861 | 61.82
89866 | 9
89867 | 9.8
89868 | 6.68
89869 | 12.41
89979 | 26.64
89981 | 22.74
90373 | 15.08
90374 | 25.21
92287 | 18.28
92288 | 28.38
92289 | 49.22
92290 | 73.76
92291 | 113.5
92292 | 343.95
92293 | 10.54
92294 | 17.41
92295 | 31.97
92296 | 42.16
92297 | 64.88
92298 | 177.96
92299 | 24.09
92300 | 36.21
92301 | 69.68
92302 | 91.66
92303 | 165.98
92304 | 423.47
92311 | 14.87
92312 | 23.77
92313 | 33.46
92314 | 10.1
92315 | 14.22
92316 | 20.8
92317 | 21.01
92318 | 31.42
92319 | 42.98
92326 | 15.87
92327 | 27.84
92328 | 40.72
92329 | 10.35
92330 | 16.94
92331 | 25.67
92332 | 21.48
92333 | 36.84
92334 | 52.67
92344 | 81.94
92345 | 81.91
92346 | 106.6
92347 | 118.07
92348 | 148.01
92349 | 158.22
92350 | 121.98
92351 | 119.43
92352 | 182.01
92353 | 170.78
92354 | 239.69
92355 | 218.05
92356 | 159.18
92357 | 233.34
92358 | 288.63
92369 | 45.19
92370 | 47.25
92371 | 54.2
92372 | 56.13
92373 | 63.71
92374 | 64.08
92375 | 81.88
92376 | 81.85
92377 | 108.82
92378 | 120.29
92379 | 152.59
92380 | 162.8
92381 | 68.43
92382 | 65.69
92383 | 85.28
92384 | 79.83
92385 | 97.48
92386 | 93.72
92387 | 121.86
92388 | 119.31
92389 | 185.4
92390 | 174.17
92635 | 246.55
92636 | 224.91
92637 | 88.59
92638 | 107.12
92639 | 123.47
92640 | 158.99
92642 | 237.78
92644 | 297.78
92657 | 32.85
92658 | 34.91
92659 | 40.15
92660 | 42.08
92661 | 47.7
92662 | 48.07
92663 | 63.46
92664 | 63.43
92665 | 86.75
92666 | 98.22
92667 | 126.91
92668 | 137.12
92669 | 49.88
92670 | 47.14
92671 | 64.25
92672 | 58.8
92673 | 73.5
92674 | 69.74
92675 | 94.29
92676 | 91.74
92677 | 152.35
92678 | 141.12
92679 | 208.08
92680 | 186.44
92681 | 63.83
92682 | 78.95
92683 | 91.52
92684 | 122.21
92685 | 193.76
92686 | 246.44
92692 | 17.78
92693 | 18.24
92694 | 28.41
92695 | 28.87
92696 | 44.67
92697 | 46.73
92698 | 26.33
92699 | 24.84
92700 | 43.13
92701 | 40.91
92702 | 67.71
92703 | 64.97
92704 | 33.41
92705 | 54.08
92706 | 87.62
92889 | 156.4
92890 | 234.66
92891 | 341.76
92892 | 69.42
92893 | 97.34
92894 | 115.8
92895 | 156.34
92896 | 236.88
92897 | 346.34
92898 | 57.08
92899 | 83.29
92900 | 99.79
92901 | 137.92
92902 | 214.81
92903 | 320.66
92904 | 38.59
92905 | 55.57
92906 | 68.9
92907 | 86.24
92908 | 86.24
92909 | 86.24
92910 | 122.92
92911 | 122.92
92912 | 162.91
92913 | 166.68
92914 | 166.68
92918 | 47.08
92920 | 47.37
92925 | 57.66
92926 | 57.65
92927 | 57.65
92928 | 65.68
92929 | 65.68
92930 | 65.68
92931 | 86.18
92932 | 86.18
92933 | 86.18
92934 | 125.14
92935 | 125.14
92936 | 171.26
92937 | 171.26
92938 | 34.74
92939 | 35.03
92940 | 43.61
92941 | 43.6
92942 | 43.6
92943 | 49.67
92944 | 49.67
92945 | 49.67
92946 | 67.76
92947 | 67.76
92948 | 67.76
92949 | 103.07
92950 | 103.07
92951 | 145.58
92952 | 145.58
92953 | 30.36
93050 | 11.79
93052 | 493.85
93054 | 22.83
93055 | 43.72
93056 | 17.41
93057 | 14.55
93058 | 543.52
93059 | 29.13
93060 | 76.11
93061 | 32.09
93062 | 27.16
93063 | 623
93064 | 48.67
93065 | 43.75
93066 | 781.75
93067 | 71.96
93068 | 61.29
93069 | 1083.42
93070 | 177.96
93071 | 163.57
93072 | 1429.57
93074 | 15.51
93075 | 20.74
93076 | 23.5
93077 | 28.69
93078 | 32.38
93079 | 31.78
93080 | 10.13
93081 | 19.2
93082 | 24.66
93083 | 428.55
93084 | 15.47
93085 | 17.33
93086 | 497.53
93087 | 20.18
93088 | 24.95
93089 | 47.4
93090 | 20.8
93091 | 18.1
93092 | 546.91
93093 | 30.84
93094 | 79.5
93097 | 15.86
93098 | 20.92
93099 | 27.57
93100 | 30.72
93101 | 34.42
93102 | 39.04
93103 | 10.38
93104 | 19.32
93105 | 24.91
93106 | 428.8
93107 | 18.19
93108 | 15.3
93109 | 500.25
93110 | 21.55
93111 | 26.04
93112 | 50.12
93113 | 25.67
93114 | 33.27
93115 | 84.37
93116 | 551.78
93117 | 57.68
93118 | 85.16
93119 | 18.01
93120 | 25.95
93121 | 29.63
93122 | 26.7
93123 | 57.45
93124 | 89.22
93125 | 130.62
93126 | 284.41
93133 | 21.89
94465 | 60.22
94466 | 60.25
94467 | 96.13
94468 | 84.66
94469 | 136.94
94470 | 126.73
94471 | 86.94
94472 | 89.49
94473 | 137.93
94474 | 149.16
94475 | 186.12
94476 | 207.76
94477 | 115.8
94478 | 189.48
94479 | 246.01
94606 | 81.63
94608 | 193.58
94610 | 279.89
94612 | 395.01
94614 | 137.72
94615 | 154.84
94616 | 366.22
94617 | 306.68
94618 | 356.82
94620 | 808.4
94622 | 199.49
94623 | 454.71
94624 | 677.61
94625 | 1402.69
94656 | 3.99
94657 | 4.38
94658 | 5.89
94659 | 6.74
94660 | 9.19
94661 | 10.56
94662 | 12.17
94663 | 13.29
94664 | 21.74
94665 | 25.66
94666 | 35.15
94667 | 37.74
94668 | 46.59
94669 | 67.51
94670 | 74.28
94671 | 111
94672 | 6.84
94673 | 7.89
94674 | 8.83
94675 | 13.03
94676 | 14.47
94677 | 20.85
94678 | 17
94679 | 25.39
94680 | 46.02
94681 | 51.39
94682 | 112.43
94683 | 78
94684 | 135.78
94685 | 99.29
94686 | 261.23
94687 | 237.01
94688 | 7.8
94689 | 10.5
94690 | 12.56
94691 | 14.81
94692 | 21.01
94693 | 19.43
94694 | 26.22
94695 | 33.44
94696 | 53.99
94697 | 91.99
94698 | 71.22
94699 | 121.66
94700 | 136.68
94701 | 237.13
94702 | 197.23
94703 | 22.07
94704 | 28.98
94705 | 39.06
94706 | 38.27
94707 | 59.48
94713 | 243.09
94714 | 340.03
94715 | 302.81
94724 | 25.33
94725 | 7.17
94726 | 32.62
94727 | 11.5
94728 | 50.73
94729 | 19.61
94730 | 62.28
94731 | 25.99
94732 | 99.75
94733 | 45.34
94734 | 360.76
94736 | 524.47
94737 | 185.22
94738 | 1574.27
94739 | 228.98
94740 | 10.18
94741 | 12.99
94742 | 16.68
94743 | 20.91
94744 | 26.1
94746 | 37.3
94748 | 80.9
94750 | 162.76
94752 | 196.46
94754 | 282.26
94756 | 13.15
94757 | 20.38
94758 | 50.32
94759 | 64.09
94760 | 101.87
94761 | 218.9
94762 | 266.65
94763 | 352.45
94764 | 37.22
94765 | 40.87
94766 | 45.49
94767 | 66.57
94768 | 75.19
94769 | 99.8
94783 | 20.72
94863 | 154.88
95237 | 25.87
95693 | 54.23
95694 | 54.12
95695 | 63.54
95696 | 45.32
96637 | 19.49
96638 | 19.85
96639 | 13.43
96640 | 25.92
96641 | 18.08
96642 | 25.75
96643 | 46.03
96650 | 10.51
96651 | 10.87
96652 | 12.15
96653 | 15.2
96654 | 17.1
96655 | 22.06
96656 | 7.44
96657 | 23.25
96658 | 15.41
96659 | 9.32
96660 | 31.07
96661 | 30.79
96662 | 10.15
96663 | 16.24
96664 | 17.6
96665 | 13.76
96666 | 18.6
96667 | 25.11
96684 | 13.76
96685 | 14.12
96686 | 17.47
96687 | 20.52
96688 | 24.8
96689 | 29.76
96690 | 33.65
96691 | 41.5
96692 | 46.59
96693 | 60.61
96694 | 91.99
96695 | 100.54
96696 | 114.32
96697 | 320.92
96698 | 9.61
96699 | 25.42
96700 | 17.58
96701 | 12.85
96702 | 13.01
96703 | 21.37
96704 | 21.24
96705 | 25.95
96706 | 37.46
96707 | 58.16
96708 | 86.29
96709 | 109.65
96710 | 18.07
96711 | 25.68
96712 | 35.36
96713 | 52.17
96714 | 72.71
96715 | 123.64
96716 | 159.68
96717 | 297.09
96736 | 6.61
96737 | 6.85
96738 | 22.68
96739 | 9.21
96740 | 31.13
96741 | 16.93
96742 | 20.86
96743 | 32.11
96744 | 53.12
96745 | 82.48
96746 | 108.82
96747 | 8.38
96748 | 9.64
96749 | 12.01
96750 | 18.14
96751 | 26.04
96752 | 38.57
96753 | 84.47
96754 | 108.61
96755 | 319.68
96758 | 18.39
96759 | 26.5
96760 | 42
96761 | 62
96762 | 113.59
96763 | 152.07
96764 | 295.44
96802 | 355.12
96803 | 70.04
96804 | 117.97
96805 | 190.38
96806 | 78.69
96807 | 129.88
96808 | 17.83
96809 | 19.29
96810 | 21.06
96811 | 22.23
96812 | 20.21
96813 | 22.91
96814 | 16.35
96815 | 32.95
96816 | 25.63
96817 | 33.17
96818 | 21.26
96819 | 22.81
96820 | 39.76
96821 | 36.77
96822 | 29.59
96823 | 11.3
96824 | 17.89
96826 | 13.16
96827 | 19.38
96828 | 23.53
96829 | 17.35
96830 | 19.86
96832 | 28.8
96833 | 21.77
96834 | 26.57
96836 | 30.86
96837 | 21.51
96838 | 26.47
96839 | 27.18
96840 | 25.88
96841 | 29.16
96842 | 33.17
96843 | 30.12
96844 | 34.42
96845 | 38.88
96846 | 38.06
96847 | 37.63
96848 | 51.02
96849 | 16.74
96850 | 24.43
96852 | 21.06
96853 | 26.14
96854 | 31.65
96855 | 31.73
96856 | 35.12
96860 | 30.37
96861 | 38.17
96862 | 37.08
96863 | 39.63
96864 | 50.96
96865 | 46.85
96866 | 65.74
96868 | 20.09
96869 | 29.43
96870 | 42.8
96871 | 49.38
96872 | 47.23
96873 | 61.32
96874 | 57.16
96875 | 73.13
96876 | 159.7
96878 | 178.47
96879 | 173.54
96881 | 204.39
97430 | 41.54
97431 | 46.72
97432 | 52.76
97433 | 87.18
97434 | 88.54
97435 | 101.74
97436 | 104.35
97437 | 116.24
97438 | 119.03
97439 | 129.27
97440 | 154.08
97442 | 170.74
97443 | 137.69
97444 | 160.83
97446 | 273.88
97447 | 273.88
97449 | 291.94
97450 | 354.97
97452 | 225.49
97453 | 238.7
97454 | 377.45
97455 | 398.59
97456 | 841.21
97457 | 746.4
97458 | 353.75
97459 | 598.2
97460 | 912.48
97461 | 43.25
97462 | 36.47
97464 | 61.94
97465 | 73.38
97467 | 78.56
97468 | 93.2
97470 | 115.24
97471 | 138.38
97474 | 208.45
97475 | 255.24
97477 | 277.14
97478 | 340.17
97479 | 69.49
97480 | 69.49
97481 | 100.16
97482 | 100.16
97483 | 139.62
97484 | 139.62
97485 | 191.85
97486 | 205.06
97487 | 349.57
97488 | 370.71
97489 | 818.97
97490 | 724.16
97491 | 106.65
97492 | 155.64
97493 | 200.48
97494 | 308.85
97495 | 560.94
97496 | 882.89
97499 | 39.63
97500 | 32.85
97502 | 55.23
97503 | 67
97505 | 69.08
97506 | 83.72
97508 | 101.83
97509 | 124.97
97511 | 189.19
97512 | 235.98
97514 | 251.82
97515 | 314.85
97517 | 64.08
97518 | 64.08
97519 | 90.58
97520 | 90.58
97521 | 125.36
97522 | 125.36
97523 | 171.74
97524 | 184.95
97525 | 320.51
97526 | 341.65
97527 | 781.09
97528 | 686.28
97529 | 99.53
97530 | 142.88
97531 | 181.44
97532 | 282.02
97533 | 527.95
97534 | 832.34
97537 | 30.13
97540 | 41.13
97541 | 35.5
97543 | 67.82
97544 | 61.04
97546 | 42.34
97547 | 42.34
97548 | 63.35
97549 | 63.35
97550 | 106.42
97551 | 106.42
97552 | 61.37
97553 | 89.37
97554 | 156.03
98602 | 18.34
103805 | 21.71
103806 | 21.68
103807 | 23.84
103808 | 39.9
103809 | 39.63
103810 | 36.76
103811 | 40.45
103812 | 58.11
103813 | 56.43
103814 | 14.26
103815 | 14.29
103816 | 28.82
103817 | 432.71
103818 | 21.28
103819 | 25.04
103820 | 26.29
103821 | 508.35
103822 | 58.22
103823 | 21.3
103824 | 25.59
103825 | 30.08
103826 | 36.88
103827 | 36.88
103828 | 95.58
103829 | 562.99
103830 | 38.87
103831 | 31.77
103832 | 29.27
103833 | 52.95
103834 | 75.9
103838 | 20.77
103839 | 20.74
103840 | 23.37
103841 | 32.52
103842 | 32.25
103843 | 33.07
103844 | 36.76
103845 | 45.2
103846 | 43.52
103847 | 13.62
103848 | 13.65
103849 | 28.18
103850 | 432.07
103851 | 20.97
103852 | 20.09
103853 | 21.34
103854 | 503.4
103855 | 53.27
103856 | 18.61
103857 | 23.13
103858 | 27.6
103859 | 28.68
103860 | 28.68
103861 | 87.38
103862 | 554.79
103863 | 34.77
103864 | 25.11
103865 | 28
103866 | 43.08
103867 | 58.67
103874 | 21.81
103875 | 21.78
103876 | 23.88
103877 | 31.44
103878 | 31.17
103879 | 32.53
103880 | 36.22
103881 | 42.33
103882 | 40.65
103883 | 14.3
103884 | 14.33
103885 | 28.86
103886 | 432.75
103887 | 21.3
103888 | 19.34
103889 | 20.59
103890 | 502.65
103891 | 52.52
103892 | 18.62
103893 | 22.74
103894 | 27.23
103895 | 26.73
103896 | 26.73
103897 | 85.43
103898 | 552.84
103899 | 33.79
103900 | 23.62
103901 | 29.38
103902 | 41.65
103903 | 54.83
103947 | 7.71
103948 | 9.52
103949 | 10.86
103950 | 13.03
103951 | 17.55
103952 | 7.05
103953 | 8.75
103954 | 10.12
103955 | 12.04
103956 | 16.39
103957 | 5.62
103958 | 11.06
103959 | 16.22
103962 | 7.12
103964 | 9
103966 | 10.55
103967 | 12.61
103968 | 17.68
103969 | 20.8
103971 | 26.31
103972 | 30.4
103974 | 11.72
103975 | 19.54
103976 | 27.78
103980 | 20.52
103981 | 20.58
103982 | 26.9
103983 | 20.02
103984 | 22.92
103985 | 25.51
103986 | 31.31
103987 | 27.38
103988 | 14.63
103990 | 37.17
103991 | 20.11
103992 | 13.21
103993 | 11.54
103994 | 15.87
103995 | 17.28
103996 | 42.51
103997 | 41.54
103998 | 16.34
103999 | 14.27
104000 | 30.1
104001 | 15.7
104002 | 19.4
104003 | 16.57
104004 | 34.13
104005 | 40.65
104006 | 28.57
104007 | 25.04
104008 | 35.63
104009 | 15.26
104011 | 29.1
104012 | 26.95
104014 | 12.39
104015 | 19.11
104016 | 25.3
104017 | 48.43
104018 | 23.9
104019 | 46.8
104020 | 56.73
104022 | 72.09
104023 | 43.29
104024 | 42.9
104025 | 29.99
104026 | 42.92
104027 | 64
104028 | 128.39
104029 | 67.77
104030 | 64.13
104159 | 39.72
104167 | 123.44
104168 | 120.28
104169 | 148.01
104170 | 70.69
104171 | 96.64
104172 | 271.02
104173 | 84.96
104174 | 189.2
104175 | 141.82
104176 | 249.89
104177 | 182.67
104178 | 22.18
104179 | 82.68
104191 | 11.86
104192 | 31.19
104193 | 162.79
104196 | 16.65
104197 | 32.37
104198 | 9.15
104199 | 8.93
104200 | 6.99
104201 | 20.78
104202 | 12.94
104317 | 8.28
104318 | 8.84
104319 | 11.63
104320 | 13.42
104321 | 6.17
104322 | 8.61
104323 | 11.46
104324 | 16.3
104341 | 12.04
104343 | 36.59
104344 | 43.64
104345 | 45.72
104346 | 48.08
104347 | 50.76
104348 | 11.18
104350 | 31.28
104351 | 23.35
104352 | 42.06
104353 | 44.14
104354 | 48.37
104355 | 51.05
104356 | 31.21
104357 | 20.25
104576 | 16.35
104577 | 21.26
104578 | 22.81
104579 | 29.59
104581 | 14.94
104582 | 18.81
104583 | 28.85
104584 | 34.72
105146 | 22.5
105147 | 16.1
105148 | 22.52
105149 | 8.6
105150 | 10
105151 | 23.1
105152 | 33.89
105154 | 7.34
105155 | 10.96
105156 | 13.97
105157 | 21.46
105158 | 31.45
105159 | 55.69
105160 | 68.76
105161 | 93.02
105162 | 157.08
105163 | 15.06
105164 | 12.19
105165 | 12.58
105166 | 36.91
105167 | 220.64
105169 | 98.67
105170 | 6.34
105172 | 98.58
105173 | 99.2
105174 | 143.18
105175 | 141.4
105176 | 178.74
105177 | 159.21
105178 | 154.22
105179 | 10.62
105180 | 14.53
105181 | 19.59
105182 | 44.2
105183 | 91.41
105184 | 113.28
105189 | 23.56
105190 | 29.07
105193 | 168.76
105194 | 96.49
105195 | 244.21
105196 | 260
105197 | 179.56
105198 | 368.1
105199 | 236.57
105200 | 142.18
105201 | 323.19
105202 | 292.6
105203 | 178.78
105204 | 388.76
105205 | 270.49
105206 | 170.48
105207 | 377.7
105208 | 355.52
105209 | 173.96
105210 | 458.56
105211 | 273.36
105212 | 270.99
105213 | 179.75
105214 | 40.74
105215 | 9.54
105216 | 34.38
105217 | 38.69
105218 | 66.95
105219 | 11.75
105220 | 16.03
105221 | 24.5
105222 | 69.24
105223 | 157.48
105224 | 229.29
105225 | 17.52
105226 | 39.81
105227 | 56.79
105228 | 12.65
105229 | 27.34
105230 | 8.39
105231 | 9.8
105232 | 17.65
105233 | 8.64
105234 | 10.54
97895 | 230.01
97896 | 426.37
97897 | 552.12
97898 | 1053.29
97900 | 217.53
97901 | 340.97
97902 | 656.27
97903 | 911.45
97904 | 1056.44
97905 | 276.89
97906 | 507.96
97907 | 722.2
97908 | 832.51
98102 | 218.02
98104 | 429.02
98105 | 747.46
98106 | 1231.2
98107 | 314.13
98108 | 562.02
99250 | 212.3
99251 | 331.99
99253 | 636.12
99255 | 883.81
99257 | 1020.69
99258 | 271.19
99260 | 495.27
99262 | 704.08
99264 | 808.03
102587 | 4.56
102588 | 6.6
102589 | 5.07
102590 | 7.12
102591 | 5.59
102592 | 7.63
102593 | 6.31
102594 | 8.35
102595 | 7.13
102596 | 9.18
102597 | 8.17
102598 | 10.2
102599 | 9.18
102600 | 11.23
102601 | 10.73
102602 | 12.77
102603 | 13.31
102604 | 15.35
102605 | 248.16
102606 | 381.69
102607 | 408.85
102608 | 934.07
102609 | 1062.22
102610 | 1822.98
102611 | 411.02
102612 | 589.31
102613 | 571.9
102614 | 878.54
102615 | 1102.55
102616 | 1631.25
102617 | 3131.04
102618 | 3740.32
102619 | 4976.44
102620 | 7170.82
102621 | 10952.32
102622 | 648.78
102623 | 866.44
89482 | 50.31
89491 | 126.33
89495 | 23.77
89707 | 62.18
89708 | 132.07
89709 | 27.3
89710 | 23.95
104326 | 26.03
104327 | 24.8
104328 | 90.87
104329 | 102.83
86872 | 777.78
86874 | 538.08
86875 | 738.4
86876 | 420.97
86877 | 63.07
86878 | 67.78
86879 | 13.9
86880 | 39.4
86881 | 187.47
86882 | 33.17
86883 | 17.92
86884 | 15.42
86885 | 17.63
86886 | 47.08
86887 | 50.87
86888 | 519.36
86889 | 822.57
86893 | 776.12
86894 | 403.47
86895 | 400.12
86899 | 382.7
86900 | 219.66
86901 | 153.85
86902 | 358.26
86903 | 406.57
86904 | 163.75
86905 | 357.98
86906 | 66.39
86908 | 423.02
86909 | 115.3
86910 | 112.69
86911 | 77.77
86913 | 50.07
86914 | 87.7
86915 | 125.58
86916 | 33.78
86919 | 946.47
86920 | 859.67
86921 | 843.38
86922 | 876.32
86923 | 635.22
86924 | 618.93
86925 | 820.29
86926 | 804
86927 | 518.11
86928 | 501.82
86929 | 502.86
86930 | 486.57
86931 | 536.99
86932 | 570.23
86933 | 553.81
86934 | 538.56
86935 | 305.36
86936 | 474.91
86937 | 234.84
86938 | 404.39
86939 | 471.89
86940 | 1116.83
86941 | 833.56
86942 | 292.63
86943 | 277.38
86947 | 1246.81
93396 | 716.77
93441 | 1221.12
93442 | 1381.75
95469 | 324.15
95470 | 332.83
95471 | 804.34
95472 | 813.02
95542 | 53.48
95543 | 89.63
95544 | 65.59
95545 | 64.3
95546 | 217.65
95547 | 64.2
100848 | 579.33
100849 | 42.89
100851 | 83.44
100852 | 240.39
100853 | 305.42
100854 | 1561.58
100856 | 34.5
100857 | 460.33
100858 | 670.52
100859 | 1052.23
100860 | 107.26
100861 | 42.71
100862 | 46.44
100863 | 491.04
100864 | 523.33
100865 | 392.56
100866 | 277.85
100867 | 288.49
100868 | 295.58
100869 | 301.01
100870 | 337.18
100871 | 360
100872 | 374.57
100873 | 383.67
100874 | 277.85
100875 | 735.78
100878 | 694.25
98052 | 2492.79
98053 | 3429.94
98054 | 5560.57
98055 | 7545.9
98056 | 8838.2
98057 | 10489.15
98058 | 2105.78
98059 | 4485.52
98060 | 6235.79
98061 | 8689.24
98062 | 3657.91
98063 | 5588.19
98064 | 6490.03
98065 | 9019.01
98066 | 5111.35
98067 | 6814.98
98068 | 9630.99
98069 | 12964.2
98070 | 14805.62
98071 | 16136.69
98072 | 4318.23
98073 | 6794.63
98074 | 10603.18
98075 | 13814.27
98076 | 15952.3
98077 | 18798.97
98078 | 4744.3
98079 | 8316.18
98080 | 10709.1
98081 | 15877.21
98082 | 3998.49
98083 | 5276.17
98084 | 7404.56
98085 | 10058.26
98086 | 11346.61
98087 | 12090.32
98088 | 3465.45
98089 | 5508.66
98090 | 8691.07
98091 | 11372.18
98092 | 13229.75
98093 | 15629.59
98094 | 2861.01
98099 | 4899.85
98100 | 6441
98101 | 9541.56
98109 | 910.12
98110 | 511.93
98111 | 68.46
98112 | 102.36
98114 | 719.2
98115 | 115.36
89349 | 19.11
89351 | 24.42
89352 | 25
89353 | 28.64
89354 | 485.39
89984 | 59.52
89985 | 63.65
89986 | 58.17
89987 | 66.61
90371 | 39.54
94489 | 39.38
94490 | 58.58
94491 | 79.58
94492 | 81.85
94493 | 149.43
94495 | 43.51
94496 | 59.28
94497 | 75.35
94498 | 103.17
94499 | 197.41
94500 | 240.25
94501 | 469.96
94792 | 80.8
94793 | 109.22
94794 | 117.31
94795 | 70.54
94796 | 79.87
94797 | 168.4
94798 | 281.04
94799 | 344.47
94800 | 442.21
95248 | 35.1
95249 | 42.31
95250 | 57.09
95251 | 83.81
95252 | 102.27
95253 | 153.31
99619 | 120.23
99620 | 163.32
99621 | 243.15
99622 | 274.18
99623 | 382.2
99624 | 544.47
99625 | 748.15
99626 | 1149.78
99627 | 72.61
99628 | 79.7
99629 | 88.93
99630 | 132.04
99631 | 154.11
99632 | 221.63
99633 | 473.44
99634 | 804.13
99635 | 298.07
103008 | 97.96
103009 | 349.19
103010 | 74.3
103011 | 83.02
103012 | 130.68
103013 | 141.03
103014 | 211.69
103015 | 373.25
103016 | 509.89
103017 | 888.14
103018 | 244.95
103019 | 259.03
103029 | 32.17
103036 | 31.68
103037 | 62.43
103038 | 83.61
103039 | 91.15
103040 | 135.31
103041 | 26.44
103042 | 32.76
103043 | 30.5
103044 | 41.21
103045 | 13.11
103046 | 31.06
103047 | 32.11
103048 | 24.06
103049 | 25.95
103050 | 30.91
103051 | 37.38
103052 | 49.58
95634 | 229.7
95635 | 243.33
95636 | 437.25
95637 | 574.66
95638 | 707.28
95639 | 961.5
95641 | 315.55
95642 | 466.25
95643 | 608.27
95644 | 226.68
95645 | 409.62
95646 | 610.12
95647 | 797.89
95648 | 578.3
95649 | 994.67
95650 | 1452.63
95651 | 1885.61
95652 | 709.65
95653 | 1255.44
95654 | 1848.52
95655 | 2409.69
95657 | 320.26
95658 | 578.52
95659 | 859.88
95660 | 1125.36
95661 | 388.35
95662 | 713.25
95663 | 1065.59
95664 | 1396.75
95665 | 354.24
95666 | 623.53
95667 | 922.73
95668 | 1203.78
95669 | 419.09
95670 | 751.94
95671 | 1118.53
95672 | 1462.33
95673 | 254.74
95674 | 271.39
95675 | 334.75
95676 | 164.81
97741 | 179.09
104992 | 2820.04
104997 | 908.34
104998 | 1224.71
105135 | 2014.03
90436 | 19.39
90437 | 51.7
90438 | 75.5
90439 | 13.67
90440 | 36.45
90441 | 53.24
90443 | 10.42
90444 | 19.14
90445 | 25.39
90446 | 33.72
90447 | 10.65
90451 | 7.97
90452 | 28.72
90453 | 4.73
90454 | 7.47
90455 | 9.73
90456 | 7.06
90457 | 16.11
90458 | 45.95
90459 | 63.6
90460 | 30.16
90461 | 23.11
90462 | 5.39
90463 | 4.61
90466 | 18.84
90467 | 28.27
90468 | 8.67
90469 | 13.13
90470 | 17.24
91166 | 4.84
91167 | 13.3
91170 | 13.3
91171 | 21.62
91172 | 24.9
91173 | 4.96
91174 | 8.63
91175 | 13.44
91176 | 21.96
91179 | 21.96
91180 | 29.35
91181 | 30.82
91182 | 32.71
91185 | 32.71
91186 | 36.06
91187 | 32.39
91188 | 15.82
91189 | 81.44
91190 | 12.35
91191 | 16.33
91192 | 23.44
91222 | 11.57
94480 | 2811.47
94481 | 2023.18
94482 | 1602.18
94483 | 1354.97
95541 | 27.6
96559 | 40.08
96560 | 37.85
96562 | 61.73
96563 | 68.49
100128 | 1581.53
101802 | 1849.77
101803 | 1205.66
101804 | 1498.07
101805 | 1906.38
102111 | 908.94
102112 | 184.41
102113 | 1410.45
102114 | 189.13
102115 | 2438.5
102116 | 1504.08
102117 | 194.83
102118 | 2026.58
102119 | 199.76
102121 | 251.19
102122 | 6708.76
102123 | 265.83
102136 | 95.48
102137 | 88.89
102138 | 289.69
103517 | 3627.46
103519 | 12.6
103520 | 5939.61
103521 | 7887.49
103522 | 8024.4
103523 | 12034.42
104767 | 0.82
104769 | 2.19
104771 | 3.2
104773 | 2.79
104775 | 7.44
104777 | 10.88
104779 | 8.19
104781 | 9.46
104782 | 72.74
104783 | 5.9
104784 | 16.04
104786 | 9.1
104787 | 12.07
104788 | 16.03
104031 | 21.46
104032 | 25.66
104033 | 23.98
104034 | 29.61
104035 | 46.17
104036 | 47.68
104039 | 80.49
104043 | 10
104044 | 10.85
104045 | 16.14
104046 | 9.63
104047 | 11.22
104048 | 15.81
104049 | 7.7
104050 | 11.32
104051 | 9.02
104052 | 12.59
104053 | 10.23
104054 | 19.24
104055 | 21.37
104056 | 31.91
104058 | 8
104059 | 13.28
104060 | 10.18
104061 | 17.8
104062 | 74.82
104063 | 71.28
104064 | 177.51
104065 | 150.84
104072 | 276.26
104076 | 50.59
104082 | 31.09
104083 | 72.94
104084 | 82.99
104085 | 58.12
104086 | 100.93
104947 | 13.85
104948 | 6.05
96520 | 111.37
96521 | 47.28
96522 | 190.11
96523 | 125.67
96524 | 191.08
96525 | 64.71
96526 | 272.12
96527 | 138.24
96528 | 178.86
101114 | 5.4
101115 | 4.49
101116 | 2.77
101117 | 3.91
101118 | 4.62
101119 | 10.31
101120 | 8.57
101121 | 5.33
101122 | 7.45
101123 | 8.81
101124 | 17.83
101125 | 16.92
101126 | 15.2
101127 | 16.34
101128 | 17.05
101129 | 23.24
101130 | 21.5
101131 | 18.26
101132 | 20.38
101133 | 21.74
101134 | 18.58
101135 | 17.67
101136 | 15.95
101137 | 17.09
101138 | 17.8
101139 | 24.02
101140 | 22.28
101141 | 19.04
101142 | 21.16
101143 | 22.52
101144 | 18.3
101145 | 17.39
101146 | 15.67
101147 | 16.81
101148 | 17.52
101149 | 23.73
101150 | 21.99
101151 | 18.75
101152 | 20.87
101153 | 22.23
101206 | 14.09
101207 | 11.95
101208 | 11.76
101209 | 10.91
101210 | 19.33
101211 | 20.73
101212 | 24.22
101213 | 27.18
101214 | 32.67
101215 | 18.64
101216 | 19.47
101217 | 22.72
101218 | 23.92
101219 | 28.89
101220 | 18.25
101221 | 19.19
101222 | 22.31
101223 | 24.88
101224 | 31.17
101225 | 16.76
101226 | 17.57
101227 | 20.38
101228 | 21.62
101229 | 27.29
101230 | 12.34
101231 | 11.73
101232 | 10.46
101233 | 9.63
101234 | 19.09
101235 | 19.99
101236 | 23.29
101237 | 24.68
101238 | 31.24
101239 | 16.61
101240 | 17.45
101241 | 20.43
101242 | 22.92
101243 | 27.63
101244 | 17.58
101245 | 18.5
101246 | 21.46
101247 | 23.85
101248 | 29.77
101249 | 15.15
101250 | 16.89
101251 | 19.09
101252 | 20.73
101253 | 26.09
101254 | 14.49
101255 | 12.66
101256 | 22.24
101257 | 23.31
101258 | 27.03
101259 | 30.11
101260 | 37.62
101261 | 21
101262 | 22.05
101263 | 25.45
101264 | 28.24
101265 | 35.11
101266 | 12.8
101267 | 12.37
101268 | 20.04
101269 | 22.41
101270 | 25.91
101271 | 28.78
101272 | 35.81
101273 | 19.11
101274 | 21.19
101275 | 24.46
101276 | 27.04
101277 | 34.6
102354 | 188.44
102355 | 226.6
102360 | 28.94
102361 | 43.56
90082 | 13.32
90084 | 12.9
90086 | 12.19
90087 | 11.01
90090 | 10.77
90091 | 7.21
90092 | 7.11
90094 | 6.73
90095 | 6.06
90098 | 5.95
90099 | 18.71
90100 | 15.88
90101 | 15.69
90102 | 14.28
90105 | 10.32
90106 | 8.77
90107 | 8.65
90108 | 7.88
93358 | 113.49
102276 | 14.98
102277 | 11.84
102278 | 11.47
102279 | 8.26
102280 | 6.53
102281 | 6.33
102282 | 16.64
102283 | 14.79
102284 | 14.31
102285 | 13.53
102286 | 13.16
102287 | 12.76
102288 | 12.25
102289 | 11.96
102290 | 9.18
102291 | 8.16
102292 | 7.9
102293 | 7.49
102294 | 7.27
102295 | 7.03
102296 | 6.75
102297 | 6.59
102298 | 20.78
102299 | 17.66
102300 | 17.43
102301 | 15.85
102302 | 11.46
102303 | 9.73
102304 | 9.61
102305 | 8.76
102306 | 18.75
102307 | 16.64
102308 | 16.13
102309 | 15.26
102310 | 14.81
102311 | 14.33
102312 | 13.78
102313 | 13.46
102314 | 10.34
102315 | 9.17
102316 | 8.89
102317 | 8.39
102318 | 8.18
102319 | 7.9
102320 | 7.59
102321 | 7.43
102322 | 23.4
102323 | 19.87
102324 | 19.62
102325 | 17.86
102326 | 12.91
102327 | 10.97
102328 | 10.82
102329 | 9.86
94304 | 79.27
94306 | 71.7
94310 | 68.29
94316 | 73.44
94318 | 66.78
94319 | 85.66
94327 | 82.95
94329 | 75.38
94333 | 71.97
94339 | 77.12
94341 | 70.46
94342 | 89.34
96385 | 13.52
96386 | 9.98
93367 | 27.4
93368 | 24.04
93369 | 19.83
93372 | 19.08
93373 | 16.42
93378 | 28.02
93379 | 21.57
93380 | 18.36
93381 | 14.91
93382 | 33.79
104728 | 22.24
104729 | 18.92
104730 | 14.75
104731 | 14
104732 | 11.34
104733 | 22.26
104734 | 16.13
104735 | 13.12
104736 | 9.79
104737 | 28.04
104738 | 84.55
104739 | 88.23
104740 | 32.68
104741 | 26.92
104742 | 9.06
97916 | 2.9
97917 | 2.5
97918 | 2.31
97919 | 0.92
101616 | 8.5
101617 | 4.19
101618 | 256.47
101619 | 345.32
101620 | 222.24
101621 | 311.08
101622 | 210.56
101623 | 288.71
101624 | 230.89
101625 | 159.98
101159 | 163.83
103322 | 64.33
103323 | 66.04
103324 | 87.08
103325 | 89.01
103326 | 104.13
103327 | 106.39
103328 | 111.04
103329 | 112.53
103330 | 98.01
103331 | 99.62
103332 | 147.25
103333 | 148.97
103334 | 173.43
103335 | 176.42
103350 | 216.13
103351 | 218.32
103356 | 65.25
103357 | 66.51
89282 | 77.94
89283 | 79.88
89290 | 90.07
89291 | 92.22
89298 | 92.19
89299 | 94.78
89306 | 110.49
89307 | 113.38
101157 | 68.08
101158 | 88.03
101162 | 180.8
103316 | 80.88
103317 | 82.3
103318 | 105.73
103319 | 107.4
103320 | 125.98
103321 | 128.08
103336 | 92.91
103337 | 94.33
103338 | 122.97
103339 | 124.64
103340 | 147.21
103341 | 149.31
103342 | 122.76
103343 | 124.61
89453 | 87.83
89455 | 104.68
89462 | 118.58
89464 | 137.68
89470 | 102.13
89472 | 120.12
89478 | 142.5
89480 | 162.73
101161 | 236.09
101163 | 807.73
101164 | 818.86
96358 | 101.14
96359 | 113.86
96360 | 131.76
96361 | 155.48
96362 | 129.94
96363 | 143.53
96364 | 160.56
96365 | 185.2
96366 | 158.75
96367 | 173.22
96368 | 189.4
96369 | 214.88
96370 | 67.71
96371 | 79.5
96373 | 13.22
96374 | 44.29
102235 | 645.35
102253 | 931.82
102254 | 982.4
102255 | 978.02
102256 | 1026.19
102257 | 376.23
102258 | 439.01
104718 | 137.07
104719 | 197.5
104720 | 168.5
104721 | 228.93
104722 | 199.94
104723 | 260.38
104724 | 100.96
101154 | 137.75
101155 | 192.58
101156 | 281.17
101814 | 54.11
101816 | 77.32
101817 | 60.41
101819 | 74.32
101820 | 54.73
101822 | 164.73
101823 | 194.59
101824 | 222.4
101825 | 249.46
101826 | 276.15
101827 | 255.02
101828 | 239.97
101829 | 309.08
101830 | 334.33
101831 | 359.23
101832 | 294.63
101833 | 320.18
101834 | 345.39
101835 | 339.23
101836 | 31.16
101837 | 61.02
101838 | 88.83
101839 | 115.88
101840 | 201.15
101841 | 121.45
101842 | 106.4
101843 | 175.51
101844 | 200.76
101845 | 225.66
101846 | 161.06
101847 | 186.61
101848 | 211.82
101849 | 205.66
101850 | 72.69
101852 | 87.17
101853 | 63.87
101855 | 87.56
101856 | 34.42
101857 | 43.45
101858 | 35.19
101859 | 39.06
101860 | 45.15
101861 | 42.13
101862 | 46.07
101863 | 35.73
101864 | 41.82
101865 | 47.9
101866 | 42.44
101867 | 48.52
101868 | 38.17
101869 | 44.26
101870 | 50.34
102098 | 2357.51
102988 | 73.17
100576 | 2.95
100577 | 1.39
96388 | 14.15
96389 | 49.74
96390 | 75.57
96391 | 103.61
96392 | 130.31
96396 | 190.31
96397 | 243.54
96398 | 313.88
96399 | 130.71
96400 | 170.28
100564 | 117.68
100565 | 102.69
100566 | 171.74
100567 | 197.04
100568 | 221.88
100569 | 157.29
100570 | 185.24
100571 | 208.1
100572 | 123.61
100573 | 108.62
100574 | 1.82
100575 | 0.15
101767 | 33.32
101768 | 28.31
92391 | 69.09
92392 | 142.53
92393 | 68.56
92394 | 85.84
92395 | 103.8
92396 | 86.63
92397 | 73.61
92398 | 92.1
92400 | 108.55
92402 | 83.68
92403 | 70.3
92404 | 88.8
92406 | 107.06
93679 | 95.54
93680 | 82.29
93681 | 99.06
97104 | 132.56
97105 | 149.58
97106 | 165.41
97107 | 188.4
97108 | 213.69
97109 | 235.64
97111 | 246.69
97112 | 217.67
97113 | 2.21
97114 | 0.5
97115 | 62.92
97116 | 25.04
97117 | 21.07
97118 | 17.05
97119 | 14.96
97120 | 9.71
101167 | 176.31
101169 | 190.83
101170 | 51.82
101172 | 75.62
103904 | 129.09
103905 | 136.32
103906 | 166.96
103907 | 143.44
103908 | 160.79
103909 | 183.21
103911 | 207.92
103912 | 229.29
103913 | 120.61
103914 | 140.13
103915 | 152.52
103916 | 174.74
103917 | 200.19
103918 | 211.96
104432 | 92.08
104433 | 77.5
103689 | 324.7
103694 | 123.99
103695 | 111.35
103696 | 161.1
103697 | 148.46
95995 | 1788.88
95996 | 1546.38
96001 | 7.74
96393 | 174.5
96394 | 225.51
96395 | 298.07
88411 | 5.92
88412 | 4.83
88413 | 7.31
88414 | 8.68
88415 | 6.01
88416 | 22.76
88417 | 19
88420 | 26.81
88421 | 32.28
88423 | 22.88
88424 | 27.19
88426 | 21.39
88428 | 35.32
88429 | 42.17
88431 | 27.87
88432 | 36.03
88484 | 6.37
88485 | 5.16
88488 | 17.58
88489 | 14.6
88494 | 26.83
88495 | 14.72
88496 | 40.61
88497 | 22.84
95305 | 15.27
95306 | 18.09
95622 | 17.16
95623 | 11.72
95624 | 26.66
95625 | 31.47
95626 | 18.28
96126 | 22.25
96127 | 14.3
96128 | 36.84
96129 | 43.3
96130 | 24.08
96131 | 34.99
96132 | 23.16
96133 | 56.25
96134 | 66.25
96135 | 37.59
104639 | 14.01
104640 | 15.33
104641 | 11.03
104642 | 12.35
102193 | 2.59
102194 | 10.4
102197 | 33.02
102200 | 26.14
102201 | 24.16
102202 | 63.04
102203 | 12.43
102204 | 12.77
102205 | 11.71
102207 | 10.76
102208 | 10.29
102209 | 10.61
102210 | 10.13
102213 | 24.88
102214 | 25.55
102215 | 23.42
102217 | 21.52
102218 | 20.58
102219 | 21.21
102220 | 20.26
102223 | 37.33
102224 | 38.34
102225 | 35.14
102227 | 32.29
102228 | 30.89
102229 | 31.84
102230 | 30.4
102233 | 14.55
102234 | 29.1
100716 | 27.94
100717 | 12.4
100718 | 1.71
100719 | 13.2
100720 | 13.58
100721 | 31.29
100722 | 30.94
100723 | 14.17
100724 | 17.52
100725 | 31.62
100726 | 34.77
100727 | 32.61
100728 | 29.62
100729 | 24.43
100730 | 29.01
100733 | 15.85
100734 | 20.3
100735 | 14.14
100736 | 18.86
100739 | 12.99
100740 | 14.26
100741 | 30.83
100742 | 31.61
100743 | 12.69
100744 | 14.07
100745 | 30.51
100746 | 31.41
100747 | 12.81
100748 | 14.15
100749 | 30.65
100750 | 31.49
100751 | 48.88
100752 | 58.02
100753 | 28.3
100754 | 37.72
100757 | 61.69
100758 | 63.22
100759 | 61.05
100760 | 62.83
100761 | 61.32
100762 | 62.99
102488 | 4.79
102489 | 33.88
102491 | 24.33
102492 | 30.93
102494 | 77.39
102496 | 16.43
102497 | 6.03
102498 | 2.06
102499 | 3.66
102500 | 5.34
102501 | 30.06
102504 | 12.54
102505 | 13.19
102506 | 13.79
102507 | 7.84
102508 | 55.55
102509 | 38.7
102512 | 7.15
102513 | 58.1
102520 | 101.54
101749 | 55.9
101750 | 52.7
101729 | 239.2
101746 | 364.48
101751 | 247.97
87246 | 74.23
87247 | 64.72
87248 | 54.52
87249 | 80.47
87250 | 66.51
87251 | 54.9
87255 | 120.52
87256 | 104.2
87257 | 90.85
87258 | 165.17
87259 | 149
87260 | 136.77
87261 | 187.07
87262 | 169.08
87263 | 155.08
93389 | 68.54
93390 | 59.12
93391 | 48.94
104593 | 125.49
104594 | 107.23
104595 | 91.54
104596 | 192.82
104597 | 172.61
104598 | 155.91
104599 | 91.25
104600 | 85.1
104601 | 71.15
104602 | 65.38
104603 | 57.71
104604 | 52.04
104605 | 116.49
104606 | 76.71
104607 | 59.45
104608 | 210.58
104609 | 161.84
104610 | 142.49
98671 | 465.5
98672 | 679.13
98678 | 553.85
98679 | 39.36
98680 | 48.46
98681 | 36.16
98682 | 45.26
98685 | 85.09
98686 | 56.16
98688 | 63.02
98689 | 121.63
101090 | 235.71
101091 | 171.4
101725 | 356.69
101726 | 228.17
101731 | 359.41
101732 | 111.03
101094 | 191.59
101727 | 223.03
101733 | 307.74
101734 | 463.49
101735 | 474.79
101736 | 125.01
101737 | 147.36
101748 | 4.81
104162 | 99.13
101092 | 478.45
101093 | 692.08
98695 | 120.28
98697 | 79.77
101738 | 37.85
101739 | 41.85
88648 | 8.42
88649 | 9.43
88650 | 17.11
96467 | 7.77
101740 | 61.74
101741 | 31.41
94990 | 781.68
94991 | 709.93
94992 | 79.39
94993 | 75.08
94994 | 95.59
94995 | 89.85
101747 | 83.83
104626 | 725.89
104658 | 167.82
87620 | 32.71
87622 | 37.47
87623 | 79.79
87624 | 88.49
87630 | 41
87632 | 47.62
87633 | 106.46
87634 | 118.55
87640 | 47.81
87642 | 55.96
87643 | 128.32
87644 | 143.18
87680 | 42.05
87682 | 50.2
87683 | 122.56
87684 | 137.42
87690 | 48.2
87692 | 57.53
87693 | 140.4
87694 | 157.42
87700 | 51.91
87702 | 62.07
87703 | 152.31
87704 | 170.85
87735 | 48.99
87737 | 53.75
87738 | 96.07
87739 | 104.77
87745 | 57.29
87747 | 63.91
87748 | 122.75
87749 | 134.84
87755 | 54.48
87757 | 61.1
87758 | 119.94
87759 | 132.03
87765 | 61.35
87767 | 69.5
87768 | 141.86
87769 | 156.72
88470 | 25.87
88471 | 32.54
88472 | 37.82
88476 | 22.51
88477 | 30.98
88478 | 37.96
90930 | 80.91
90932 | 90.24
90933 | 173.11
90934 | 190.13
90940 | 86.37
90942 | 96.53
90943 | 186.77
90944 | 205.31
90950 | 96.34
90952 | 108.02
90953 | 211.78
90954 | 233.09
102803 | 2.98
101742 | 72.55
87878 | 5.68
87879 | 5.04
87881 | 8.38
87882 | 8.17
87884 | 10.57
87885 | 10.08
87886 | 19.07
87887 | 18
87888 | 10.58
87889 | 10.37
87891 | 12.77
87892 | 12.28
87893 | 8.94
87894 | 8.3
87896 | 6.39
87897 | 5.75
87899 | 11.55
87900 | 11.34
87902 | 13.74
87903 | 13.25
87904 | 10.48
87905 | 9.84
87907 | 7.78
87908 | 7.14
87910 | 26.39
87911 | 25.32
104410 | 5.7
104411 | 5.7
87411 | 19.12
87412 | 29.98
87413 | 36.22
87414 | 29.97
87415 | 40.83
87416 | 47.06
87418 | 22.56
87421 | 33.9
87424 | 46.03
87427 | 53.94
87430 | 22.75
87433 | 32.23
87436 | 37.15
87439 | 45.23
87527 | 46.61
87528 | 51.59
87529 | 42.54
87530 | 47.52
87531 | 40.88
87532 | 45.86
87535 | 37.46
87536 | 42.44
87539 | 71.37
87543 | 27.83
87545 | 35.23
87546 | 38.4
87547 | 31.14
87548 | 34.31
87549 | 29.49
87550 | 32.66
87553 | 26.07
87554 | 29.24
87557 | 47.5
87561 | 46.76
87775 | 65.88
87777 | 71.02
87778 | 100.26
87779 | 84.81
87781 | 91.7
87783 | 131.24
87784 | 91.21
87786 | 99.85
87787 | 150.75
87788 | 108.62
87791 | 166.27
87792 | 47.13
87794 | 51.93
87795 | 80.6
87797 | 65.71
87799 | 72.15
87800 | 110.23
87801 | 71.69
87803 | 79.77
87804 | 128.46
87805 | 78.31
87807 | 87.21
87808 | 136.65
87809 | 97.69
87811 | 102.49
87812 | 126.28
87813 | 116.27
87815 | 122.71
87816 | 155.98
87817 | 122.25
87819 | 130.33
87820 | 174.21
87821 | 160.66
87823 | 169.56
87824 | 202.97
87825 | 89.84
87827 | 95.72
87828 | 127.69
87829 | 107.89
87831 | 115.76
87832 | 159.68
87838 | 207.26
87839 | 150.2
87840 | 199.03
87841 | 142.39
87850 | 224.86
87851 | 167.81
87852 | 216
87853 | 159.36
90406 | 51.57
90408 | 39.07
104203 | 69.08
104204 | 89.23
104205 | 96.33
104206 | 106.51
104207 | 49.78
104208 | 69.42
104209 | 76.1
104210 | 78.4
104211 | 102.06
104212 | 121.78
104213 | 128.46
104214 | 154.13
104215 | 93.94
104216 | 113.02
104217 | 60.74
104218 | 65.88
104219 | 95.65
104220 | 63.84
104221 | 78.22
104222 | 85.11
104223 | 125.24
104224 | 82.41
104225 | 84.62
104226 | 93.26
104227 | 144.75
104228 | 89.51
104229 | 100.45
104230 | 109.96
104231 | 159.68
104232 | 99.02
104233 | 44.1
104234 | 48.9
104235 | 77.75
104236 | 46.55
104237 | 61.23
104238 | 67.67
104239 | 106.14
104240 | 64.77
104241 | 67.21
104242 | 75.29
104243 | 124.37
104244 | 71.45
104245 | 73.37
104246 | 82.27
104247 | 132.69
104248 | 73.9
104249 | 88.47
104250 | 93.27
104251 | 117.96
104252 | 92.61
104253 | 105.58
104254 | 112.02
104255 | 146.35
104256 | 110.83
104257 | 111.56
104258 | 119.64
104259 | 164.58
104260 | 117.51
104261 | 146.08
104262 | 154.98
104263 | 191.1
104264 | 140.64
104627 | 22.55
104628 | 36.63
104629 | 44.74
104630 | 34.88
104631 | 48.97
104632 | 57.06
104633 | 32.01
104634 | 46.48
104635 | 66.1
104636 | 76.18
104951 | 38.32
104952 | 43.3
104953 | 69.34
104954 | 58.34
104955 | 49.38
104956 | 54.36
104957 | 48.06
104958 | 26.92
104959 | 30.09
104960 | 45.47
104961 | 62.25
104962 | 67.23
104963 | 55.93
104964 | 60.91
104965 | 53.36
104966 | 53.04
104967 | 48.2
104968 | 51.37
104969 | 41.89
104970 | 45.06
104971 | 39.31
104972 | 42.48
104973 | 35.35
104974 | 38.52
104975 | 34.02
104976 | 37.19
104977 | 58.94
104978 | 45.13
105185 | 221.16
105186 | 164.16
105187 | 213.2
105188 | 156.56
87244 | 249.93
87245 | 297.82
87265 | 76.79
87267 | 83.92
87269 | 82.26
87271 | 89.48
87273 | 86.1
87275 | 95.67
88788 | 349.58
88789 | 418.33
93393 | 65.55
93395 | 72.61
99195 | 73.9
99198 | 80.96
104611 | 104.59
104612 | 105.72
104613 | 81.53
104614 | 90.81
104615 | 245.32
104616 | 348.45
104617 | 259.73
104618 | 362.86
104619 | 20.49
101965 | 165.83
101966 | 208.6
101979 | 44.17
96112 | 175.92
96122 | 61.09
104756 | 247.92
96109 | 63.09
96110 | 85.68
96113 | 56.47
96114 | 85.28
96120 | 3.54
96123 | 34.18
99054 | 72.82
96111 | 82.42
96116 | 83.77
96121 | 16.95
96485 | 95.91
96486 | 97.26
91515 | 8.39
91519 | 11.3
91520 | 3.13
91522 | 4.34
91525 | 9.39
104412 | 3.88
104413 | 6.85
104414 | 8.36
104415 | 15.03
104416 | 2.68
104417 | 5.65
104418 | 3.61
104419 | 15.13
104420 | 13.64
104421 | 18.15
104422 | 10.14
104423 | 29.5
104424 | 27.09
104425 | 23.08
87280 | 414.94
87281 | 400.74
87283 | 422.36
87284 | 406.43
87286 | 585.01
87287 | 552.06
87289 | 576.45
87290 | 558.18
87292 | 597.95
87294 | 566.91
87295 | 604.49
87296 | 558.64
87298 | 601.55
87299 | 407.64
87301 | 552.26
87302 | 533.38
87304 | 498.14
87305 | 497.24
87307 | 482.84
87308 | 465.27
87310 | 406.5
87311 | 388.82
87313 | 482.47
87314 | 466.26
87316 | 447.15
87317 | 420.62
87319 | 4189
87320 | 4189.16
87322 | 4293.75
87323 | 4284.25
87325 | 4213.75
87326 | 4213.98
87327 | 450.29
87328 | 363.24
87329 | 484.96
87330 | 386.76
87331 | 618.62
87332 | 528.02
87333 | 587.1
87334 | 531.48
87335 | 575.66
87336 | 559.49
87337 | 576.41
87338 | 561.72
87339 | 786.69
87340 | 606.77
87341 | 559.69
87342 | 661.49
87343 | 559.74
87344 | 500.48
87345 | 591.46
87346 | 507.12
87347 | 460.22
87348 | 538.35
87349 | 425.27
87350 | 475.9
87351 | 370.91
87352 | 604
87353 | 494.02
87354 | 441.18
87355 | 506.72
87356 | 431.28
87357 | 393.28
87358 | 4148.22
87359 | 4103.81
87360 | 4257.33
87361 | 4190.08
87362 | 4181.76
87363 | 4185.04
87364 | 4136.04
87365 | 565.58
87366 | 594.3
87367 | 735.65
87368 | 735.12
87369 | 761.74
87370 | 734.73
87371 | 732.04
87372 | 783.65
87373 | 705.99
87374 | 667.4
87375 | 644.5
87376 | 572.43
87377 | 654.36
87378 | 598.73
87379 | 4327.06
87380 | 4413.92
87381 | 4355.17
87382 | 1786.97
87383 | 1772.81
87384 | 1754.51
87385 | 2093.79
87386 | 2071.19
87387 | 2054.18
87388 | 4893.92
87389 | 4901.18
87390 | 4915.3
87391 | 5454.22
87393 | 5489.87
87394 | 5525.28
87395 | 3460.15
87396 | 3469.02
87397 | 3478.84
87398 | 2043.3
87399 | 2351.67
87401 | 5819.27
87402 | 3784.37
87404 | 5108.64
87405 | 5102.72
87407 | 1822.93
87408 | 1799.16
87410 | 902.65
88626 | 530.27
88627 | 655.48
88628 | 497.16
88629 | 630.9
88630 | 428.22
88631 | 571.35
88715 | 561.32
100464 | 571.66
100465 | 515.32
100466 | 485.68
100468 | 649.48
100469 | 488
100470 | 445.82
100472 | 517.23
100473 | 446.41
100474 | 412.77
100475 | 671.52
100477 | 769.43
100478 | 658.44
100479 | 632.74
100480 | 803.16
100481 | 579.16
100483 | 652.42
100484 | 582.74
100485 | 551.13
100486 | 714.68
100487 | 526.81
100488 | 513.32
100489 | 491.2
100490 | 434.41
100491 | 666.75
100492 | 574.78
105515 | 768.9
92121 | 40.58
92122 | 68.79
92123 | 62.5
100195 | 1.05
100196 | 1.75
100197 | 2.63
100198 | 0.36
100199 | 0.44
100200 | 0.53
100201 | 1.07
100202 | 1.25
100203 | 1.48
100204 | 0.13
100205 | 1959.71
100206 | 1416.54
100207 | 581.23
100208 | 25.92
100209 | 12.96
100210 | 23.88
100211 | 9.21
100212 | 10.17
100213 | 3.65
100214 | 5.61
100215 | 4.81
100216 | 1.29
100217 | 3.38
100218 | 2.3
100219 | 0.52
100220 | 37.24
100221 | 42.22
100222 | 15.99
100223 | 7.48
100224 | 3.38
100225 | 2.92
100226 | 0.92
100227 | 1.35
100228 | 0.32
100229 | 0.02
100230 | 0.03
100231 | 0.05
100232 | 0.49
100233 | 0.24
100234 | 0.73
100235 | 0.05
100236 | 3.71
100237 | 4.45
100238 | 7.12
100239 | 8.91
100240 | 5.34
100241 | 8.91
100242 | 26.32
100243 | 4.27
100244 | 5.34
100245 | 10.69
100246 | 3.56
100247 | 4.45
100248 | 17.55
100249 | 3.56
100250 | 5.93
100251 | 17.55
100252 | 26.32
100253 | 35.1
100254 | 52.65
100255 | 17.81
100256 | 11.88
100257 | 7.12
100258 | 17.81
100259 | 35.1
100260 | 11.57
100261 | 7.27
100262 | 4.51
100263 | 2.88
100264 | 52.57
100265 | 1.1
100266 | 111.73
100267 | 2.21
100268 | 111.73
100269 | 2.21
100270 | 83.75
100271 | 83.8
100272 | 1.66
100273 | 4.37
100274 | 37.26
100275 | 24.09
100276 | 43.96
100277 | 2.16
100278 | 53.46
100279 | 1.03
100280 | 24.55
100281 | 4.13
100282 | 209.34
100283 | 33.81
100284 | 12.09
100285 | 56.24
100286 | 18.33
100287 | 17.55
99802 | 0.71
99803 | 2.78
99804 | 7.18
99805 | 14.8
99806 | 1.14
99807 | 2.16
99808 | 5.04
99809 | 7.91
99810 | 9.82
99811 | 4.73
99812 | 1.52
99813 | 1.27
99814 | 2.58
99815 | 10.63
99816 | 11.34
99817 | 6.35
99818 | 6.35
99819 | 22.48
99820 | 2.41
99821 | 3.69
99822 | 1.34
99823 | 2.87
99824 | 3.18
99825 | 4.38
99826 | 2.06
97013 | 112.28
97014 | 83.29
97015 | 68.84
97016 | 89.17
97017 | 66.03
97018 | 54.57
97031 | 126.78
97032 | 76.94
97033 | 122.43
97034 | 78.45
97039 | 93.13
97040 | 22.22
97041 | 157.15
97046 | 0.35
97047 | 0.14
97048 | 0.1
97054 | 29.24
97062 | 7.95
97063 | 27.66
97064 | 38.16
97065 | 18.19
97066 | 393.26
97067 | 921.97
105103 | 125.94
105104 | 5686.4
105105 | 88.44
105106 | 2866.88
105107 | 4233.21
105110 | 266.84
105111 | 20391.53
105112 | 222.85
97621 | 156.3
97622 | 76.18
97623 | 233.36
97624 | 143.22
97625 | 66.95
97626 | 765.59
97627 | 269.06
97628 | 356.56
97629 | 125.29
97631 | 15.38
97632 | 3.57
97633 | 31.24
97634 | 9.82
97635 | 23.34
97636 | 27.03
97637 | 4.04
97638 | 11.75
97639 | 27.77
97640 | 2.74
97641 | 3.93
97642 | 3.93
97643 | 34.14
97644 | 12.87
97645 | 33.21
97647 | 4.79
97648 | 2.76
97649 | 5.89
97650 | 10.35
97651 | 112.76
97652 | 255.62
97653 | 160.14
97654 | 206.89
97655 | 40.92
97656 | 383.44
97657 | 760.02
97658 | 249.02
97659 | 350.47
97660 | 0.89
97661 | 0.94
97662 | 0.68
97663 | 16.99
97664 | 2.11
97665 | 2.41
97666 | 12.38
104789 | 268.1
104790 | 140.25
104791 | 8.78
104792 | 0.52
104793 | 0.72
104794 | 1.29
104795 | 1.8
104796 | 18.38
104797 | 22.98
104798 | 19.28
104799 | 15.14
104800 | 12.63
104801 | 19.18
104802 | 12.76
104803 | 6.22
95967 | 204.87
99059 | 83.68
99060 | 253.25
99061 | 155.16
99062 | 2.67
99063 | 12.1
105007 | 49.39
105009 | 103.04
105011 | 0.67
93588 | 3.49
93589 | 3
93590 | 1.09
93591 | 2.99
93592 | 2.58
93593 | 0.95
93594 | 2.33
93595 | 2.03
93596 | 0.73
93597 | 1.99
93598 | 1.71
93599 | 0.63
95425 | 2.52
95426 | 2.18
95427 | 0.82
95428 | 1.7
95429 | 1.47
95430 | 0.51
95875 | 2.77
95876 | 2.34
95877 | 2
95878 | 1.86
95879 | 1.58
95880 | 1.34
97912 | 4.35
97913 | 3.77
97914 | 3.45
97915 | 1.39
100937 | 10.36
100938 | 8.33
100939 | 7.15
100940 | 6.06
100941 | 6.9
100942 | 5.56
100943 | 4.75
100944 | 4.05
100945 | 3.19
100946 | 2.76
100947 | 2.54
100948 | 1.01
100949 | 7.61
100950 | 3.99
100951 | 3.44
100952 | 3.17
100953 | 1.26
100954 | 9.5
100955 | 5.46
100956 | 4.74
100957 | 4.34
100958 | 1.74
100959 | 13.03
100960 | 3.97
100961 | 3.45
100962 | 3.15
100963 | 1.24
100964 | 9.55
100973 | 10.69
100974 | 9.95
100975 | 9.81
100965 | 1.89
100966 | 1.62
100969 | 2.52
100970 | 2.12
102330 | 1.51
102331 | 0.59
102332 | 1.98
102333 | 0.8
101019 | 681.82
101479 | 198.65
102568 | 338.41
100976 | 9.55
100977 | 9.04
100978 | 7.9
100979 | 7.41
100980 | 6.98
100981 | 10.99
100982 | 10.2
100983 | 10.04
100984 | 9.76
100985 | 8.85
100986 | 10.19
100987 | 11.4
100988 | 11.98
100989 | 7.12
100990 | 6.65
100991 | 6.57
100992 | 6.38
100993 | 6.03
100994 | 5.24
100995 | 4.95
100996 | 4.63
100997 | 7.34
100998 | 6.82
100999 | 6.72
101000 | 6.52
101001 | 5.9
101002 | 6.78
101003 | 7.58
101004 | 7.98
101005 | 20.78
101006 | 22.65
101007 | 6.02
101008 | 5.99
101009 | 48.14
101010 | 30.31
101013 | 52.12
101014 | 47.76
101015 | 39.23
101016 | 45.41
101017 | 34.43
101018 | 28.29
101463 | 52.28
101464 | 40.16
101465 | 30.69
101466 | 24.97
101467 | 20.9
101468 | 19.12
101469 | 42.78
101470 | 33.96
101471 | 29.13
101472 | 22.67
101473 | 32.65
101474 | 23.35
101475 | 20.72
101476 | 18.48
101477 | 15.13
101478 | 12.88
101480 | 76.52
101481 | 55.26
101482 | 41.31
101483 | 42.86
101484 | 222.17
101485 | 170.53
101486 | 153.63
101487 | 112.47
101488 | 97.32
101188 | 7.85
101189 | 80.73
101190 | 79.92
101191 | 80.32
101192 | 80.95
101193 | 73.5
101194 | 73.9
101197 | 144.07
101198 | 111.31
101199 | 112.31
101200 | 78.44
101201 | 94.7
101202 | 53.76
101203 | 52.75
101204 | 53.15
101205 | 53.76
102362 | 180.56
102363 | 192.72
102364 | 215.19
98509 | 20.24
98510 | 46.05
98511 | 78.22
98516 | 383.7
98519 | 2.73
98520 | 6.53
98521 | 0.49
98522 | 194.49
98524 | 6.11
98503 | 26.65
98504 | 17.78
98505 | 30.87
103946 | 22.64
105000 | 1540.97
105001 | 1573.19
105002 | 764.59
105003 | 1335.94
105004 | 130.03
105005 | 235.83
103185 | 6198.11
103186 | 6505.1
103187 | 4907.52
103188 | 5266.41
103189 | 2644.46
103190 | 4111.76
103191 | 2403.32
103192 | 2556.96
103193 | 1975.69
103194 | 2833.66
103195 | 2218.6
103205 | 4137.67
103206 | 2429.22
103207 | 2582.86
103208 | 2001.59
103209 | 2859.56
103210 | 2363.61
103304 | 1262.51
103307 | 1368.29
103310 | 1299.08
103314 | 383.83
103315 | 372.55
103769 | 4089.68
98525 | 0.8
98526 | 157.21
98527 | 260.92
98528 | 343.88
98529 | 96.64
98530 | 189.68
98531 | 463.1
98532 | 36.78
98533 | 141.11
98534 | 389.73
98535 | 822.58
88238 | 29.64
88239 | 29.57
88240 | 28.45
88241 | 29.98
88242 | 29.71
88243 | 29.86
88245 | 36.15
88246 | 34.67
88247 | 30.23
88248 | 29.1
88249 | 32.64
88250 | 28.45
88251 | 29.64
88252 | 28.47
88253 | 13.55
88255 | 41.4
88256 | 39.32
88257 | 37.1
88260 | 35.89
88261 | 39.3
88262 | 37.03
88263 | 33.24
88264 | 36.91
88266 | 40.88
88267 | 36.22
88269 | 36.23
88270 | 37.37
88272 | 41.79
88273 | 33.18
88274 | 30.73
88275 | 42.06
88277 | 47.2
88278 | 39.13
88279 | 47.23
88281 | 52.46
88282 | 50.78
88283 | 61.28
88284 | 42.8
88286 | 55.51
88288 | 22.82
88291 | 35.74
88292 | 36.78
88293 | 35.74
88294 | 39.96
88295 | 31.55
88296 | 42.27
88297 | 39.76
88298 | 36.78
88299 | 40.49
88300 | 40.49
88301 | 35.74
88302 | 35.74
88303 | 37.42
88304 | 40.49
88306 | 32.78
88307 | 38.67
88308 | 39.32
88309 | 37.26
88310 | 37.1
88311 | 35.03
88312 | 37.1
88313 | 31.13
88314 | 34.5
88315 | 36.95
88316 | 28.69
88317 | 41.1
88318 | 69.25
88321 | 45.15
88322 | 30.59
88323 | 36.68
88324 | 39.76
88325 | 33.24
88377 | 31.83
88441 | 29.85
90766 | 33.09
90767 | 34.22
90768 | 132.44
90769 | 143.15
90770 | 144.27
90772 | 25.18
90775 | 25.65
90776 | 48.02
90777 | 141.14
90778 | 156.85
90779 | 174.77
90780 | 64.95
90781 | 27.54
93558 | 8989.77
93561 | 4518.81
93563 | 5821.81
93564 | 5993.68
93565 | 24664.41
93566 | 4437.66
93567 | 27408.77
93568 | 30535.93
93569 | 23190.9
93570 | 25064.87
93571 | 25260.68
93572 | 8406.36
94295 | 11357.87
94296 | 4843.54
95308 | 0.27
95309 | 0.34
95310 | 0.27
95311 | 0.27
95312 | 0.34
95313 | 0.27
95314 | 0.35
95315 | 0.45
95316 | 0.87
95317 | 0.42
95318 | 0.28
95319 | 0.27
95320 | 0.27
95321 | 0.25
95322 | 0.1
95323 | 0.37
95324 | 0.5
95325 | 0.59
95328 | 0.35
95329 | 0.51
95330 | 0.37
95331 | 0.33
95332 | 1.15
95334 | 1.09
95335 | 0.56
95337 | 0.35
95338 | 0.67
95339 | 0.64
95340 | 0.4
95341 | 0.36
95342 | 0.32
95343 | 0.65
95344 | 0.41
95345 | 1.31
95346 | 0.26
95347 | 0.25
95348 | 0.31
95349 | 0.2
95351 | 0.88
95352 | 0.19
95354 | 0.26
95355 | 0.27
95356 | 0.26
95357 | 0.42
95358 | 0.44
95359 | 0.63
95360 | 0.42
95361 | 0.27
95362 | 0.31
95363 | 0.31
95364 | 0.26
95365 | 0.26
95366 | 0.28
95367 | 0.31
95368 | 0.32
95369 | 0.29
95370 | 0.5
95371 | 0.67
95372 | 0.44
95373 | 0.4
95374 | 0.44
95375 | 0.55
95376 | 0.15
95377 | 0.36
95378 | 0.47
95379 | 0.4
95380 | 0.77
95383 | 0.4
95384 | 0.37
95385 | 0.36
95386 | 0.42
95387 | 0.4
95389 | 0.22
95390 | 0.12
95392 | 0.17
95393 | 0.76
95394 | 1.23
95395 | 1.33
95396 | 1.34
95398 | 0.13
95400 | 0.13
95401 | 1.07
95402 | 2.32
95403 | 2.58
95404 | 2.88
95405 | 1.48
95406 | 0.24
95408 | 32.87
95411 | 17.93
95413 | 23.56
95414 | 99.98
95415 | 304.5
95416 | 17.52
95417 | 338.94
95418 | 378.19
95419 | 162
95420 | 175.33
95421 | 176.72
95422 | 141.52
95423 | 194.45
95424 | 31.55
100288 | 0.12
100289 | 30.65
100291 | 0.34
100293 | 0.33
100295 | 0.9
100298 | 0.75
100299 | 0.86
100301 | 31.35
100303 | 28.82
100307 | 35.12
100308 | 33.23
100309 | 44.86
100315 | 113.42
100321 | 7854.08
100533 | 22.41
100534 | 3954.25
100535 | 0.41
100536 | 53.93
101286 | 35.67
101287 | 115.36
101288 | 35.67
101289 | 36.26
101290 | 45.62
101291 | 35.67
101292 | 36.26
101293 | 46.89
101294 | 59.11
101295 | 43.66
101296 | 55.6
101297 | 37.84
101298 | 35.67
101299 | 45.62
101300 | 33.87
101301 | 14.19
101302 | 48.83
101303 | 118.15
101304 | 66.69
101305 | 78.23
101307 | 46.45
101308 | 54.04
101309 | 45.62
101310 | 66.9
101311 | 48.62
101312 | 43.95
101313 | 151.41
101315 | 144.1
101316 | 74.54
101320 | 46.5
101322 | 47.01
101323 | 89.01
101324 | 34.16
101325 | 86.54
101326 | 16
101328 | 40.89
101329 | 85.01
101330 | 53.54
101331 | 47.86
101332 | 26.78
101333 | 42.73
101334 | 98.55
101336 | 116
101337 | 25.7
101338 | 38.51
101339 | 34.88
101340 | 30
101341 | 36.16
101342 | 34.88
101343 | 55.45
101344 | 57.86
101345 | 83.88
101346 | 43.15
101347 | 55.12
101348 | 36.16
101349 | 40.77
101350 | 40.77
101351 | 34.88
101352 | 34.88
101353 | 36.94
101355 | 40.77
101356 | 66.69
101357 | 88.63
101358 | 58.2
101359 | 53.67
101360 | 58.2
101361 | 73.23
101363 | 48.24
101364 | 62.22
101365 | 53.73
101366 | 102.15
101368 | 53.38
101369 | 48.73
101370 | 48.04
101371 | 53.36
101372 | 16.7
101374 | 5301.29
101375 | 5378.56
101376 | 5075.71
101377 | 5360.82
101378 | 5619.4
101379 | 5301.29
101380 | 5337.22
101381 | 6441.26
101382 | 6160.36
101383 | 5155.6
101384 | 5191.14
101385 | 5741.2
101386 | 5075.71
101387 | 5311.24
101388 | 5093.93
101389 | 2402.51
101390 | 7270.78
101391 | 6989.92
101392 | 6579.42
101394 | 6395.7
101395 | 5284.91
101396 | 6980.98
101397 | 6589.94
101398 | 5916.25
101399 | 6536.31
101401 | 7237.37
101402 | 6433.22
101407 | 6453.13
101408 | 6640.16
101409 | 8345.91
101410 | 5345.19
101412 | 7430.95
101413 | 5915.96
101414 | 5489.93
101415 | 7461.61
101416 | 5909.88
101417 | 6235.5
101418 | 6941.4
101419 | 8215.77
101420 | 9285.35
101421 | 10828.02
101422 | 7593.66
101424 | 9793.76
101425 | 4020.3
101426 | 6868.85
101427 | 6357.74
101428 | 5670.7
101429 | 6537.35
101430 | 6357.74
101431 | 7085.04
101432 | 5612.1
101433 | 7483.44
101434 | 5835.36
101435 | 7051.21
101436 | 6537.35
101437 | 7185.65
101438 | 7185.65
101439 | 6357.74
101440 | 6357.74
101441 | 6647.12
101443 | 7185.65
101444 | 6989.92
101445 | 6618.71
101446 | 6622.18
101447 | 6261.38
101448 | 6622.18
101449 | 5534.57
101451 | 6578.32
101452 | 5122.28
101453 | 7317.7
101454 | 12237.15
101456 | 7927.48
101457 | 6402.67
101458 | 6531.21
101459 | 5927.87
101460 | 5483.41

## SINOPO1221 (hidden)
CODIGO | PRECO
01.001.0001-0 | 173.08
01.001.0001-A | 159.26
01.001.0002-0 | 173.08
01.001.0002-A | 159.26
01.001.0003-0 | 101.04
01.001.0003-A | 92.97
01.001.0004-0 | 195.18
01.001.0004-A | 179.6
01.001.0005-0 | 453.08
01.001.0005-A | 416.9
01.001.0006-0 | 239.01
01.001.0006-A | 219.93
01.001.0007-0 | 96.22
01.001.0007-A | 88.54
01.001.0008-0 | 90.02
01.001.0008-A | 82.83
01.001.0009-0 | 214.18
01.001.0009-A | 197.08
01.001.0010-0 | 60.52
01.001.0010-A | 55.69
01.001.0011-0 | 377.67
01.001.0011-A | 347.52
01.001.0012-0 | 453.08
01.001.0012-A | 416.9
01.001.0013-0 | 729.19
01.001.0013-A | 670.97
01.001.0014-0 | 832.38
01.001.0014-A | 765.92
01.001.0015-0 | 1090.33
01.001.0015-A | 1003.28
01.001.0016-0 | 1090.33
01.001.0016-A | 1003.28
01.001.0017-0 | 1744.75
01.001.0017-A | 1605.45
01.001.0018-0 | 1890.29
01.001.0018-A | 1739.37
01.001.0019-0 | 2035.85
01.001.0019-A | 1873.3
01.001.0020-0 | 2763.63
01.001.0020-A | 2542.97
01.001.0021-0 | 3052.84
01.001.0021-A | 2809.09
01.001.0022-0 | 3198.4
01.001.0022-A | 2943.03
01.001.0023-0 | 1052.75
01.001.0023-A | 968.69
01.001.0024-0 | 1052.75
01.001.0024-A | 968.69
01.001.0025-0 | 1018.97
01.001.0025-A | 937.61
01.001.0026-0 | 679.31
01.001.0026-A | 625.07
01.001.0027-0 | 679.31
01.001.0027-A | 625.07
01.001.0028-0 | 2143.24
01.001.0028-A | 1972.12
01.001.0029-0 | 2143.24
01.001.0029-A | 1972.12
01.001.0030-0 | 2482.9
01.001.0030-A | 2284.66
01.001.0031-0 | 1959.16
01.001.0031-A | 1802.74
01.001.0032-0 | 1959.16
01.001.0032-A | 1802.74
01.001.0033-0 | 6319.15
01.001.0033-A | 5814.61
01.001.0034-0 | 6795.75
01.001.0034-A | 6253.16
01.001.0035-0 | 2370.7
01.001.0035-A | 2181.42
01.001.0036-0 | 2687.07
01.001.0036-A | 2472.53
01.001.0037-0 | 3475.94
01.001.0037-A | 3198.41
01.001.0038-0 | 3697.8
01.001.0038-A | 3402.56
01.001.0039-0 | 1331.2
01.001.0039-A | 1224.91
01.001.0040-0 | 182.98
01.001.0040-A | 167.09
01.001.0042-0 | 189.8
01.001.0042-A | 173
01.001.0043-0 | 86.93
01.001.0043-A | 75.32
01.001.0044-0 | 68.96
01.001.0044-A | 59.75
01.001.0046-0 | 193.12
01.001.0046-A | 177.7
01.001.0047-0 | 168.29
01.001.0047-A | 145.8
01.001.0048-0 | 113.33
01.001.0048-A | 98.17
01.001.0049-0 | 338.9
01.001.0049-A | 311.84
01.001.0050-0 | 3159.57
01.001.0050-A | 2907.3
01.001.0051-0 | 316.35
01.001.0051-A | 291.09
01.001.0052-0 | 104.49
01.001.0052-A | 96.15
01.001.0053-0 | 104.49
01.001.0053-A | 96.15
01.001.0054-0 | 104.49
01.001.0054-A | 96.15
01.001.0055-0 | 818.72
01.001.0055-A | 753.35
01.001.0056-0 | 105.22
01.001.0056-A | 96.82
01.001.0057-0 | 451.94
01.001.0057-A | 415.85
01.001.0059-0 | 184.39
01.001.0059-A | 168.91
01.001.0060-0 | 522.49
01.001.0060-A | 480.77
01.001.0061-0 | 105.22
01.001.0061-A | 96.82
01.001.0062-0 | 105.22
01.001.0062-A | 96.82
01.001.0063-0 | 105.22
01.001.0063-A | 96.82
01.001.0064-0 | 105.22
01.001.0064-A | 96.82
01.001.0065-0 | 177.64
01.001.0065-A | 153.97
01.001.0066-0 | 246.64
01.001.0066-A | 213.77
01.001.0068-0 | 545.28
01.001.0068-A | 499.51
01.001.0069-0 | 447.05
01.001.0069-A | 411.67
01.001.0071-0 | 557.51
01.001.0071-A | 513
01.001.0073-0 | 130.39
01.001.0073-A | 119.44
01.001.0075-1 | 12.78
01.001.0075-B | 11.07
01.001.0076-0 | 16.19
01.001.0076-A | 14.03
01.001.0077-0 | 19.6
01.001.0077-A | 16.98
01.001.0078-0 | 23.86
01.001.0078-A | 20.67
01.001.0081-0 | 173.04
01.001.0081-A | 159.22
01.001.0082-0 | 136.89
01.001.0082-A | 125.96
01.001.0083-0 | 173.04
01.001.0083-A | 159.22
01.001.0084-0 | 3798.69
01.001.0084-A | 3495.39
01.001.0085-0 | 173.04
01.001.0085-A | 159.22
01.001.0086-0 | 173.04
01.001.0086-A | 159.22
01.001.0087-0 | 137.03
01.001.0087-A | 126.09
01.001.0088-0 | 187.5
01.001.0088-A | 172.53
01.001.0089-0 | 50.47
01.001.0089-A | 46.44
01.001.0090-0 | 100.97
01.001.0090-A | 92.9
01.001.0091-0 | 50.47
01.001.0091-A | 46.44
01.001.0092-0 | 100.97
01.001.0092-A | 92.9
01.001.0093-0 | 729.19
01.001.0093-A | 670.97
01.001.0094-0 | 665.09
01.001.0094-A | 611.99
01.001.0095-0 | 665.09
01.001.0095-A | 611.99
01.001.0096-0 | 472
01.001.0096-A | 434.32
01.001.0097-0 | 1090.33
01.001.0097-A | 1003.28
01.001.0098-0 | 1510.19
01.001.0098-A | 1389.61
01.001.0121-0 | 14.35
01.001.0121-A | 13.2
01.001.0123-0 | 43.39
01.001.0123-A | 39.93
01.001.0124-0 | 111.95
01.001.0124-A | 103.01
01.001.0125-0 | 198.08
01.001.0125-A | 182.26
01.001.0126-0 | 198.08
01.001.0126-A | 182.26
01.001.0127-0 | 198.08
01.001.0127-A | 182.26
01.001.0128-0 | 60.27
01.001.0128-A | 55.46
01.001.0129-0 | 28.93
01.001.0129-A | 26.62
01.001.0130-0 | 15754.46
01.001.0130-A | 14496.58
01.001.0131-0 | 5251.48
01.001.0131-A | 4832.19
01.001.0132-0 | 5251.48
01.001.0132-A | 4832.19
01.001.0133-0 | 15754.46
01.001.0133-A | 14496.58
01.001.0134-0 | 15754.46
01.001.0134-A | 14496.58
01.001.0135-0 | 15754.46
01.001.0135-A | 14496.58
01.001.0136-0 | 15754.46
01.001.0136-A | 14496.58
01.001.0137-0 | 103120.15
01.001.0137-A | 94886.78
01.001.0138-0 | 37769.79
01.001.0138-A | 34754.16
01.001.0139-0 | 359.96
01.001.0139-A | 321.6
01.001.0140-0 | 360.05
01.001.0140-A | 319.38
01.001.0141-0 | 360.05
01.001.0141-A | 319.38
01.001.0143-0 | 1759.55
01.001.0143-A | 1619.06
01.001.0144-0 | 2949.71
01.001.0144-A | 2714.2
01.001.0145-0 | 2949.71
01.001.0145-A | 2714.2
01.001.0147-0 | 58.42
01.001.0147-A | 54.83
01.001.0148-0 | 94.22
01.001.0148-A | 89.57
01.001.0149-0 | 202.92
01.001.0149-A | 195.02
01.001.0150-0 | 21.47
01.001.0150-A | 19.89
01.001.0151-0 | 27.21
01.001.0151-A | 25.39
01.001.0152-0 | 40.26
01.001.0152-A | 38.04
01.001.0160-0 | 195.18
01.001.0160-A | 179.6
01.001.0161-0 | 144.23
01.001.0161-A | 132.72
01.001.0162-0 | 195.18
01.001.0162-A | 179.6
01.001.0163-0 | 211.51
01.001.0163-A | 194.63
01.001.0164-0 | 211.51
01.001.0164-A | 194.63
01.001.0165-0 | 415.82
01.001.0165-A | 382.62
01.001.0166-0 | 347.1
01.001.0166-A | 319.39
01.001.0167-0 | 292.87
01.001.0167-A | 269.49
01.001.0168-0 | 318.19
01.001.0168-A | 292.78
01.001.0169-0 | 555.02
01.001.0169-A | 510.71
01.001.0170-0 | 276.6
01.001.0170-A | 254.51
01.001.0171-0 | 195.24
01.001.0171-A | 179.65
01.001.0172-0 | 180.77
01.001.0172-A | 166.34
01.001.0173-0 | 708.69
01.001.0173-A | 652.11
01.001.0174-0 | 173.04
01.001.0174-A | 159.22
01.001.0175-0 | 259.63
01.001.0175-A | 238.9
01.001.0176-0 | 259.63
01.001.0176-A | 238.9
01.001.0177-0 | 206.73
01.001.0177-A | 190.22
01.001.0178-0 | 225.01
01.001.0178-A | 207.05
01.001.0179-0 | 251.93
01.001.0179-A | 231.82
01.001.0180-0 | 259.63
01.001.0180-A | 238.9
01.001.0181-0 | 259.63
01.001.0181-A | 238.9
01.001.0182-0 | 292.87
01.001.0182-A | 269.49
01.001.0183-0 | 471.86
01.001.0183-A | 434.18
01.001.0184-0 | 207.71
01.001.0184-A | 191.13
01.001.0185-0 | 1959.16
01.001.0185-A | 1802.74
01.001.0186-0 | 432.73
01.001.0186-A | 398.18
01.001.0187-0 | 251.93
01.001.0187-A | 231.82
01.001.0188-0 | 173.04
01.001.0188-A | 159.22
01.001.0189-0 | 247.27
01.001.0189-A | 227.53
01.001.0190-0 | 384.66
01.001.0190-A | 353.94
01.001.0191-0 | 384.66
01.001.0191-A | 353.94
01.001.0192-0 | 384.66
01.001.0192-A | 353.94
01.001.0193-0 | 288.49
01.001.0193-A | 265.45
01.001.0194-0 | 258.25
01.001.0194-A | 237.63
01.001.0195-0 | 480.81
01.001.0195-A | 442.42
01.001.0196-0 | 192.32
01.001.0196-A | 176.96
01.001.0197-0 | 115.39
01.001.0197-A | 106.18
01.001.0198-0 | 453.08
01.001.0198-A | 416.9
01.001.0199-0 | 1090.33
01.001.0199-A | 1003.28
01.001.0200-0 | 162.1
01.001.0200-A | 149.16
01.001.0201-0 | 273.69
01.001.0201-A | 251.84
01.001.0202-0 | 1959.16
01.001.0202-A | 1802.74
01.001.0203-0 | 343.5
01.001.0203-A | 316.07
01.001.0204-0 | 171.47
01.001.0204-A | 157.78
01.001.0205-0 | 48.98
01.001.0205-A | 45.07
01.001.0206-0 | 58.78
01.001.0206-A | 54.09
01.001.0208-0 | 171.12
01.001.0208-A | 157.45
01.001.0209-0 | 171.12
01.001.0209-A | 157.45
01.001.0210-0 | 104.49
01.001.0210-A | 96.15
01.001.0220-0 | 3769.52
01.001.0220-A | 3468.55
01.001.0221-0 | 195.18
01.001.0221-A | 179.6
01.001.0222-0 | 195.18
01.001.0222-A | 179.6
01.001.0223-0 | 453.08
01.001.0223-A | 416.9
01.001.0224-0 | 173.04
01.001.0224-A | 159.22
01.001.0225-0 | 453.08
01.001.0225-A | 416.9
01.001.0226-0 | 1090.33
01.001.0226-A | 1003.28
01.001.0227-0 | 729.19
01.001.0227-A | 670.97
01.001.0228-0 | 195.18
01.001.0228-A | 179.6
01.001.0229-0 | 1061.17
01.001.0229-A | 976.44
01.001.0230-0 | 163.42
01.001.0230-A | 150.37
01.001.0231-0 | 163.42
01.001.0231-A | 150.37
01.001.0232-0 | 163.42
01.001.0232-A | 150.37
01.001.0233-0 | 163.42
01.001.0233-A | 150.37
01.001.0234-0 | 163.42
01.001.0234-A | 150.37
01.001.0235-0 | 163.42
01.001.0235-A | 150.37
01.001.0236-0 | 163.42
01.001.0236-A | 150.37
01.001.0237-0 | 163.42
01.001.0237-A | 150.37
01.001.0238-0 | 163.42
01.001.0238-A | 150.37
01.001.0239-0 | 163.42
01.001.0239-A | 150.37
01.001.0240-0 | 163.42
01.001.0240-A | 150.37
01.001.0241-0 | 163.42
01.001.0241-A | 150.37
01.001.0242-0 | 163.42
01.001.0242-A | 150.37
01.001.0243-0 | 163.42
01.001.0243-A | 150.37
01.001.0244-0 | 163.42
01.001.0244-A | 150.37
01.001.0245-0 | 163.42
01.001.0245-A | 150.37
01.001.0246-0 | 3416.99
01.001.0246-A | 3144.17
01.001.0247-0 | 159.94
01.001.0247-A | 147.17
01.001.0248-0 | 166.09
01.001.0248-A | 152.83
01.001.0249-0 | 184.54
01.001.0249-A | 169.81
01.001.0250-0 | 97.61
01.001.0250-A | 89.82
01.001.0251-0 | 112.08
01.001.0251-A | 103.13
01.001.0252-0 | 162.71
01.001.0252-A | 149.72
01.001.0253-0 | 195.24
01.001.0253-A | 179.65
01.001.0254-0 | 234.3
01.001.0254-A | 215.59
01.001.0255-0 | 281.15
01.001.0255-A | 258.71
01.001.0256-0 | 486.34
01.001.0256-A | 447.51
01.001.0257-0 | 106.38
01.001.0257-A | 97.88
01.001.0258-0 | 319.16
01.001.0258-A | 293.67
01.001.0259-0 | 382.98
01.001.0259-A | 352.4
01.001.0260-0 | 459.58
01.001.0260-A | 422.88
01.001.0261-0 | 195.02
01.001.0261-A | 179.45
01.001.0262-0 | 146.91
01.001.0262-A | 135.18
01.001.0263-0 | 146.91
01.001.0263-A | 135.18
01.001.0264-0 | 58.25
01.001.0264-A | 53.6
01.001.0265-0 | 4090.1
01.001.0265-A | 3763.54
01.001.0266-0 | 5112.62
01.001.0266-A | 4704.42
01.001.0267-0 | 5112.62
01.001.0267-A | 4704.42
01.001.0268-0 | 7668.94
01.001.0268-A | 7056.63
01.001.0269-0 | 6333.99
01.001.0269-A | 5828.27
01.001.0270-0 | 1959.16
01.001.0270-A | 1802.74
01.001.0271-0 | 1959.16
01.001.0271-A | 1802.74
01.001.0272-0 | 173.02
01.001.0272-A | 159.21
01.001.0273-0 | 173.02
01.001.0273-A | 159.21
01.001.0274-0 | 292.41
01.001.0274-A | 269.06
01.001.0275-0 | 1959.16
01.001.0275-A | 1802.74
01.001.0278-0 | 195.18
01.001.0278-A | 179.6
01.001.0279-0 | 1959.16
01.001.0279-A | 1802.74
01.001.0280-0 | 1959.16
01.001.0280-A | 1802.74
01.001.0281-0 | 1959.16
01.001.0281-A | 1802.74
01.001.0290-0 | 285.75
01.001.0290-A | 262.94
01.001.0298-0 | 1959.16
01.001.0298-A | 1802.74
01.001.0300-0 | 344.88
01.001.0300-A | 317.34
01.001.0301-0 | 344.88
01.001.0301-A | 317.34
01.001.0302-0 | 120.42
01.001.0302-A | 110.81
01.001.0303-0 | 120.42
01.001.0303-A | 110.81
01.001.0304-0 | 179.75
01.001.0304-A | 165.4
01.001.0305-0 | 788.3
01.001.0305-A | 725.36
01.001.0306-0 | 827.72
01.001.0306-A | 761.63
01.001.0307-0 | 985.38
01.001.0307-A | 906.7
01.001.0400-0 | 109.77
01.001.0400-A | 106.24
01.001.0405-0 | 11.42
01.001.0405-A | 10.06
01.001.0410-0 | 26.47
01.001.0410-A | 22.94
01.002.0001-0 | 122.79
01.002.0001-A | 111.64
01.002.0002-0 | 161.52
01.002.0002-A | 146.85
01.002.0003-0 | 132.8
01.002.0003-A | 120.74
01.002.0004-0 | 179.29
01.002.0004-A | 163.01
01.002.0005-0 | 143.41
01.002.0005-A | 130.39
01.002.0006-0 | 199.21
01.002.0006-A | 181.12
01.002.0007-0 | 165.98
01.002.0007-A | 150.91
01.002.0008-0 | 232.39
01.002.0008-A | 211.29
01.002.0009-0 | 165.51
01.002.0009-A | 150.47
01.002.0010-0 | 179.9
01.002.0010-A | 163.55
01.002.0011-0 | 194.28
01.002.0011-A | 176.63
01.002.0012-0 | 234.49
01.002.0012-A | 213.18
01.002.0013-0 | 261.95
01.002.0013-A | 240.2
01.002.0014-0 | 291.05
01.002.0014-A | 266.89
01.002.0015-0 | 312.89
01.002.0015-A | 286.91
01.002.0016-0 | 436.61
01.002.0016-A | 400.36
01.002.0021-0 | 94.44
01.002.0021-A | 85.86
01.002.0022-0 | 132.81
01.002.0022-A | 120.75
01.002.0023-0 | 102.15
01.002.0023-A | 92.88
01.002.0024-0 | 147.43
01.002.0024-A | 134.05
01.002.0025-0 | 110.32
01.002.0025-A | 100.3
01.002.0026-0 | 151.79
01.002.0026-A | 138.01
01.002.0027-0 | 127.69
01.002.0027-A | 116.09
01.002.0028-0 | 178.77
01.002.0028-A | 162.54
01.002.0039-0 | 153.23
01.002.0039-A | 139.32
01.002.0041-0 | 173.65
01.002.0041-A | 157.88
01.002.0042-0 | 204.29
01.002.0042-A | 185.75
01.002.0043-0 | 255.38
01.002.0043-A | 232.19
01.002.0044-0 | 306.46
01.002.0044-A | 278.64
01.002.0045-0 | 357.55
01.002.0045-A | 325.09
01.002.0046-0 | 408.63
01.002.0046-A | 371.53
01.002.0060-0 | 127.3
01.002.0060-A | 115.73
01.002.0061-0 | 138.39
01.002.0061-A | 125.82
01.002.0062-0 | 149.46
01.002.0062-A | 135.88
01.002.0063-0 | 180.39
01.002.0063-A | 164
01.002.0064-0 | 220.05
01.002.0064-A | 200.06
01.002.0065-0 | 243.52
01.002.0065-A | 221.39
01.002.0066-0 | 297.64
01.002.0066-A | 270.59
01.002.0067-0 | 342.73
01.002.0067-A | 311.58
01.002.0068-0 | 411.29
01.002.0068-A | 373.91
01.002.0069-0 | 479.81
01.002.0069-A | 436.21
01.002.0070-0 | 548.37
01.002.0070-A | 498.54
01.002.0075-0 | 201.32
01.002.0075-A | 184.73
01.002.0076-0 | 223.87
01.002.0076-A | 205.28
01.002.0077-0 | 240.68
01.002.0077-A | 220.7
01.002.0078-0 | 335.83
01.002.0078-A | 307.95
01.002.0079-0 | 406.57
01.002.0079-A | 372.81
01.002.0080-0 | 487.89
01.002.0080-A | 447.38
01.002.0081-0 | 650.53
01.002.0081-A | 596.52
01.002.0082-0 | 813.17
01.002.0082-A | 745.65
01.002.0083-0 | 975.81
01.002.0083-A | 894.79
01.002.0084-0 | 1138.45
01.002.0084-A | 1043.93
01.002.0085-0 | 1301.1
01.002.0085-A | 1193.07
01.003.0001-0 | 116.45
01.003.0001-A | 101.23
01.003.0002-0 | 134.8
01.003.0002-A | 117.18
01.003.0003-0 | 183.1
01.003.0003-A | 159.18
01.003.0005-0 | 244.09
01.003.0005-A | 212.19
01.003.0006-0 | 294.88
01.003.0006-A | 256.35
01.003.0011-0 | 644.25
01.003.0011-A | 620.67
01.003.0012-0 | 745.77
01.003.0012-A | 718.47
01.003.0013-0 | 1012.97
01.003.0013-A | 975.89
01.003.0021-0 | 89.57
01.003.0021-A | 77.86
01.003.0022-0 | 103.72
01.003.0022-A | 90.17
01.003.0023-0 | 140.85
01.003.0023-A | 122.45
01.003.0029-0 | 187.81
01.003.0029-A | 163.27
01.003.0030-0 | 226.84
01.003.0030-A | 197.2
01.003.0032-0 | 120.92
01.003.0032-A | 105.12
01.003.0034-0 | 140.01
01.003.0034-A | 121.71
01.003.0036-0 | 190.15
01.003.0036-A | 165.3
01.003.0038-0 | 253.53
01.003.0038-A | 220.41
01.003.0040-0 | 306.23
01.003.0040-A | 266.22
01.003.0050-0 | 161.73
01.003.0050-A | 150.8
01.003.0052-0 | 182.03
01.003.0052-A | 175.22
01.003.0054-0 | 44.32
01.003.0054-A | 42.75
01.003.0056-0 | 177.35
01.003.0056-A | 171.07
01.004.0001-0 | 355.04
01.004.0001-A | 319.91
01.004.0002-0 | 388.01
01.004.0002-A | 349.66
01.004.0003-0 | 436.16
01.004.0003-A | 393.73
01.004.0004-0 | 481.64
01.004.0004-A | 435.41
01.004.0005-0 | 610.71
01.004.0005-A | 555.81
01.004.0011-0 | 888.53
01.004.0011-A | 823.87
01.004.0012-0 | 568.24
01.004.0012-A | 511.41
01.004.0013-0 | 621.68
01.004.0013-A | 559.52
01.004.0014-0 | 732.31
01.004.0014-A | 659.97
01.004.0015-0 | 811
01.004.0015-A | 731.55
01.004.0016-0 | 1137.63
01.004.0016-A | 1030.77
01.004.0017-0 | 1711.56
01.004.0017-A | 1571.63
01.004.0021-0 | 265.61
01.004.0021-A | 239.86
01.004.0022-0 | 288.56
01.004.0022-A | 260.62
01.004.0023-0 | 323.45
01.004.0023-A | 292.71
01.004.0024-0 | 355.35
01.004.0024-A | 322.1
01.004.0025-0 | 456.42
01.004.0025-A | 416.85
01.004.0031-0 | 691.11
01.004.0031-A | 644.01
01.004.0035-0 | 439.41
01.004.0035-A | 396.08
01.004.0037-0 | 481.32
01.004.0037-A | 433.86
01.004.0039-0 | 538.03
01.004.0039-A | 485.7
01.004.0041-0 | 602.35
01.004.0041-A | 544.37
01.004.0043-0 | 856.73
01.004.0043-A | 778.03
01.004.0045-0 | 1357.41
01.004.0045-A | 1250.58
01.004.0070-0 | 372.71
01.004.0070-A | 333.47
01.004.0073-0 | 420.06
01.004.0073-A | 376.58
01.004.0075-0 | 639.7
01.004.0075-A | 572.81
01.004.0079-0 | 977.92
01.004.0079-A | 875.58
01.004.0100-0 | 1160.8
01.004.0100-A | 1015.26
01.004.0105-0 | 7.22
01.004.0105-A | 6.3
01.004.0110-0 | 6.08
01.004.0110-A | 5.5
01.004.0115-0 | 5.36
01.004.0115-A | 4.88
01.004.0120-0 | 1.82
01.004.0120-A | 1.69
01.004.0125-0 | 9.43
01.004.0125-A | 8.17
01.004.0130-0 | 6.95
01.004.0130-A | 6.02
01.004.0135-0 | 8.5
01.004.0135-A | 7.36
01.004.0140-0 | 6.8
01.004.0140-A | 5.89
01.004.0145-0 | 10.05
01.004.0145-A | 8.7
01.005.0001-0 | 8.52
01.005.0001-A | 7.38
01.005.0003-0 | 10.62
01.005.0003-A | 9.41
01.005.0004-0 | 17.04
01.005.0004-A | 14.77
01.005.0005-0 | 1.02
01.005.0005-A | 0.88
01.005.0006-0 | 0.28
01.005.0006-A | 0.25
01.005.0007-0 | 2.04
01.005.0007-A | 1.77
01.005.0008-0 | 211.37
01.005.0008-A | 183.15
01.005.0009-0 | 2.45
01.005.0009-A | 2.12
01.005.0013-0 | 2216.04
01.005.0013-A | 1920.12
01.005.0014-0 | 2130.81
01.005.0014-A | 1846.27
01.005.0020-0 | 43.46
01.005.0020-A | 37.66
01.005.0021-0 | 63.07
01.005.0021-A | 54.64
01.005.0022-0 | 85.23
01.005.0022-A | 73.85
01.006.0001-0 | 49
01.006.0001-A | 48.56
01.006.0002-0 | 87.65
01.006.0002-A | 86.85
01.006.0003-0 | 146.75
01.006.0003-A | 145.42
01.006.0004-0 | 0.32
01.006.0004-A | 0.31
01.006.0010-0 | 1.51
01.006.0010-A | 1.47
01.007.0010-0 | 5200.56
01.007.0010-A | 4938.83
01.007.0020-0 | 303.77
01.007.0020-A | 263.22
01.007.0025-0 | 397.67
01.007.0025-A | 344.58
01.007.0030-0 | 0.07
01.007.0030-A | 0.07
01.007.0080-0 | 366
01.007.0080-A | 366
01.007.0081-0 | 258
01.007.0081-A | 258
01.008.0050-0 | 6739.44
01.008.0050-A | 6005.57
01.008.0100-0 | 6946.61
01.008.0100-A | 6208.93
01.008.0200-0 | 7360.95
01.008.0200-A | 6615.65
01.009.0050-0 | 10966.38
01.009.0050-A | 9727.83
01.009.0100-0 | 11173.55
01.009.0100-A | 9931.19
01.009.0200-0 | 11587.89
01.009.0200-A | 10337.91
01.016.0001-0 | 17358.38
01.016.0001-A | 15511.48
01.016.0002-0 | 13279.64
01.016.0002-A | 11866.71
01.016.0003-0 | 11287.69
01.016.0003-A | 10086.7
01.016.0004-0 | 10434
01.016.0004-A | 9323.84
01.016.0005-0 | 7967.78
01.016.0005-A | 7120.02
01.016.0006-0 | 6782.11
01.016.0006-A | 6060.5
01.016.0007-0 | 12141.38
01.016.0007-A | 10849.57
01.016.0008-0 | 9295.75
01.016.0008-A | 8306.7
01.016.0009-0 | 7920.36
01.016.0009-A | 7077.65
01.016.0010-0 | 7303.8
01.016.0010-A | 6526.69
01.016.0011-0 | 5596.42
01.016.0011-A | 5000.97
01.016.0012-0 | 4742.72
01.016.0012-A | 4238.11
01.016.0020-0 | 400.82
01.016.0020-A | 347.87
01.016.0021-0 | 217.22
01.016.0021-A | 189.77
01.016.0030-0 | 2273.34
01.016.0030-A | 1980.37
01.016.0031-0 | 1365.91
01.016.0031-A | 1189.88
01.016.0032-0 | 1595.15
01.016.0032-A | 1389.58
01.016.0033-0 | 955.18
01.016.0033-A | 832.08
01.016.0034-0 | 1818.67
01.016.0034-A | 1584.29
01.016.0035-0 | 1092.73
01.016.0035-A | 951.91
01.016.0036-0 | 1276.12
01.016.0036-A | 1111.66
01.016.0037-0 | 764.14
01.016.0037-A | 665.67
01.016.0050-0 | 1606.24
01.016.0050-A | 1392.41
01.016.0051-0 | 1124.37
01.016.0051-A | 974.69
01.016.0052-0 | 803.12
01.016.0052-A | 696.2
01.016.0060-0 | 2.89
01.016.0060-A | 2.51
01.016.0061-0 | 2.02
01.016.0061-A | 1.75
01.016.0062-0 | 2.58
01.016.0062-A | 2.24
01.016.0063-0 | 1.55
01.016.0063-A | 1.34
01.016.0064-0 | 3.18
01.016.0064-A | 2.83
01.016.0067-0 | 5.06
01.016.0067-A | 4.5
01.016.0070-0 | 6.67
01.016.0070-A | 6.02
01.016.0080-0 | 6970.03
01.016.0080-A | 6219.63
01.016.0081-0 | 2.25
01.016.0081-A | 2.01
01.016.0082-0 | 1.55
01.016.0082-A | 1.39
01.016.0083-0 | 6267.85
01.016.0083-A | 5593.82
01.016.0084-0 | 3.07
01.016.0084-A | 2.73
01.016.0085-0 | 2.5
01.016.0085-A | 2.23
01.016.0086-0 | 6970.03
01.016.0086-A | 6219.63
01.016.0087-0 | 5805.44
01.016.0087-A | 5180.41
01.016.0090-0 | 4276.83
01.016.0090-A | 3883.57
01.016.0092-0 | 1.79
01.016.0092-A | 1.55
01.016.0100-0 | 1.58
01.016.0100-A | 1.42
01.016.0150-0 | 9.95
01.016.0150-A | 8.83
01.016.0152-0 | 13.51
01.016.0152-A | 12.01
01.016.0155-0 | 70.17
01.016.0155-A | 62.24
01.016.0160-0 | 17.42
01.016.0160-A | 15.51
01.016.0165-0 | 23.52
01.016.0165-A | 20.94
01.016.0190-0 | 0.27
01.016.0190-A | 0.24
01.016.0200-0 | 8086.35
01.016.0200-A | 7225.98
01.016.0201-0 | 8765.21
01.016.0201-A | 7832.58
01.016.0202-0 | 9722.6
01.016.0202-A | 8688.13
01.016.0203-0 | 6469.07
01.016.0203-A | 5780.78
01.016.0204-0 | 7012.46
01.016.0204-A | 6266.35
01.016.0205-0 | 8086.35
01.016.0205-A | 7225.98
01.016.0206-0 | 6469.07
01.016.0206-A | 5780.78
01.016.0207-0 | 7012.46
01.016.0207-A | 6266.35
01.016.0208-0 | 8086.35
01.016.0208-A | 7225.98
01.016.0209-0 | 4850.87
01.016.0209-A | 4334.75
01.016.0210-0 | 5258.33
01.016.0210-A | 4698.85
01.016.0211-0 | 6469.07
01.016.0211-A | 5780.78
01.016.0220-0 | 9722.6
01.016.0220-A | 8688.13
01.016.0221-0 | 10500.4
01.016.0221-A | 9383.17
01.016.0222-0 | 11335.12
01.016.0222-A | 10129.08
01.016.0223-0 | 8086.35
01.016.0223-A | 7225.98
01.016.0224-0 | 8765.21
01.016.0224-A | 7832.58
01.016.0225-0 | 9722.6
01.016.0225-A | 8688.13
01.016.0226-0 | 8086.35
01.016.0226-A | 7225.98
01.016.0227-0 | 8765.21
01.016.0227-A | 7832.58
01.016.0228-0 | 9722.6
01.016.0228-A | 8688.13
01.016.0229-0 | 6469.07
01.016.0229-A | 5780.78
01.016.0230-0 | 7012.46
01.016.0230-A | 6266.35
01.016.0231-0 | 8086.35
01.016.0231-A | 7225.98
01.016.0240-0 | 11335.12
01.016.0240-A | 10129.08
01.016.0241-0 | 12241.91
01.016.0241-A | 10939.4
01.016.0242-0 | 13221.24
01.016.0242-A | 11814.53
01.016.0243-0 | 9722.6
01.016.0243-A | 8688.13
01.016.0244-0 | 10500.4
01.016.0244-A | 9383.17
01.016.0245-0 | 11335.12
01.016.0245-A | 10129.08
01.016.0246-0 | 9722.6
01.016.0246-A | 8688.13
01.016.0247-0 | 10500.4
01.016.0247-A | 9383.17
01.016.0248-0 | 11335.12
01.016.0248-A | 10129.08
01.016.0249-0 | 8086.35
01.016.0249-A | 7225.98
01.016.0250-0 | 8765.21
01.016.0250-A | 7832.58
01.016.0251-0 | 9722.6
01.016.0251-A | 8688.13
01.017.0001-0 | 28995.12
01.017.0001-A | 25868.94
01.017.0002-0 | 15875.17
01.017.0002-A | 14202.34
01.017.0003-0 | 20380.47
01.017.0003-A | 18216.99
01.017.0004-0 | 11673.9
01.017.0004-A | 10486.65
01.017.0005-0 | 13026
01.017.0005-A | 11777.7
01.017.0010-0 | 11578.67
01.017.0010-A | 10469.07
01.018.0001-0 | 3.18
01.018.0001-A | 2.9
01.018.0002-0 | 21.84
01.018.0002-A | 19.95
01.019.0010-0 | 5.87
01.019.0010-A | 5.14
01.019.0012-0 | 1.9
01.019.0012-A | 1.67
01.019.0015-0 | 0.77
01.019.0015-A | 0.68
01.019.0040-0 | 6.35
01.019.0040-A | 5.51
01.019.0045-0 | 56.23
01.019.0045-A | 53.42
01.019.0050-0 | 51.02
01.019.0050-A | 48.21
01.019.0055-0 | 204.37
01.019.0055-A | 196.31
01.019.0060-0 | 254.25
01.019.0060-A | 244.23
01.019.0065-0 | 249.04
01.019.0065-A | 239.02
01.019.0070-0 | 220.62
01.019.0070-A | 211.62
01.019.0075-0 | 270.5
01.019.0075-A | 259.54
01.019.0080-0 | 265.29
01.019.0080-A | 254.33
01.050.0010-0 | 73.35
01.050.0010-A | 63.56
01.050.0011-0 | 67
01.050.0011-A | 58.05
01.050.0012-0 | 63.19
01.050.0012-A | 54.76
01.050.0013-0 | 79.96
01.050.0013-A | 69.29
01.050.0014-0 | 70.21
01.050.0014-A | 60.84
01.050.0015-0 | 60.4
01.050.0015-A | 52.34
01.050.0016-0 | 183.42
01.050.0016-A | 158.94
01.050.0017-0 | 167.57
01.050.0017-A | 145.2
01.050.0018-0 | 158.03
01.050.0018-A | 136.93
01.050.0019-0 | 57.79
01.050.0019-A | 50.07
01.050.0020-0 | 51.41
01.050.0020-A | 44.55
01.050.0021-0 | 40.69
01.050.0021-A | 35.26
01.050.0022-0 | 144.52
01.050.0022-A | 125.23
01.050.0023-0 | 128.57
01.050.0023-A | 111.41
01.050.0024-0 | 101.82
01.050.0024-A | 88.22
01.050.0025-0 | 79.99
01.050.0025-A | 69.31
01.050.0026-0 | 70.24
01.050.0026-A | 60.86
01.050.0027-0 | 63.01
01.050.0027-A | 54.59
01.050.0028-0 | 41.73
01.050.0028-A | 36.16
01.050.0029-0 | 30.29
01.050.0029-A | 26.25
01.050.0030-0 | 24.32
01.050.0030-A | 21.08
01.050.0031-0 | 104.34
01.050.0031-A | 90.41
01.050.0032-0 | 75.75
01.050.0032-A | 65.64
01.050.0033-0 | 60.88
01.050.0033-A | 52.76
01.050.0034-0 | 70.02
01.050.0034-A | 60.67
01.050.0035-0 | 61.94
01.050.0035-A | 53.67
01.050.0036-0 | 52.14
01.050.0036-A | 45.18
01.050.0037-0 | 11.51
01.050.0037-A | 9.97
01.050.0038-0 | 7.94
01.050.0038-A | 6.88
01.050.0039-0 | 7.97
01.050.0039-A | 6.9
01.050.0040-0 | 28.83
01.050.0040-A | 24.98
01.050.0041-0 | 19.93
01.050.0041-A | 17.27
01.050.0042-0 | 19.94
01.050.0042-A | 17.28
01.050.0043-0 | 39.07
01.050.0043-A | 33.86
01.050.0044-0 | 27.1
01.050.0044-A | 23.48
01.050.0045-0 | 21.67
01.050.0045-A | 18.77
01.050.0046-0 | 97.78
01.050.0046-A | 84.72
01.050.0047-0 | 67.75
01.050.0047-A | 58.71
01.050.0048-0 | 54.19
01.050.0048-A | 46.95
01.050.0049-0 | 7.59
01.050.0049-A | 6.58
01.050.0050-0 | 4.17
01.050.0050-A | 3.61
01.050.0051-0 | 2.09
01.050.0051-A | 1.81
01.050.0052-0 | 19.03
01.050.0052-A | 16.49
01.050.0053-0 | 12.72
01.050.0053-A | 11.02
01.050.0054-0 | 15.23
01.050.0054-A | 13.19
01.050.0055-0 | 9.33
01.050.0055-A | 8.08
01.050.0056-0 | 4.46
01.050.0056-A | 3.86
01.050.0057-0 | 2.31
01.050.0057-A | 2
01.050.0058-0 | 2.48
01.050.0058-A | 2.15
01.050.0059-0 | 1.23
01.050.0059-A | 1.07
01.050.0060-0 | 4.17
01.050.0060-A | 3.61
01.050.0061-0 | 2.09
01.050.0061-A | 1.81
01.050.0062-0 | 7.03
01.050.0062-A | 6.09
01.050.0063-0 | 8.24
01.050.0063-A | 7.14
01.050.0064-0 | 4.1
01.050.0064-A | 3.55
01.050.0065-0 | 4.46
01.050.0065-A | 3.86
01.050.0066-0 | 2.31
01.050.0066-A | 2
01.050.0067-0 | 2.48
01.050.0067-A | 2.15
01.050.0068-0 | 1.23
01.050.0068-A | 1.07
01.050.0078-0 | 4.17
01.050.0078-A | 3.61
01.050.0079-0 | 3.75
01.050.0079-A | 3.25
01.050.0080-0 | 10.63
01.050.0080-A | 9.21
01.050.0081-0 | 9.56
01.050.0081-A | 8.29
01.050.0082-0 | 10.63
01.050.0082-A | 9.21
01.050.0083-0 | 4.43
01.050.0083-A | 3.84
01.050.0084-0 | 4.01
01.050.0084-A | 3.48
01.050.0085-0 | 2.48
01.050.0085-A | 2.15
01.050.0086-0 | 1.23
01.050.0086-A | 1.07
01.050.0087-0 | 7.58
01.050.0087-A | 6.57
01.050.0088-0 | 7.03
01.050.0088-A | 6.09
01.050.0089-0 | 4.17
01.050.0089-A | 3.61
01.050.0090-0 | 7.03
01.050.0090-A | 6.09
01.050.0091-0 | 22.79
01.050.0091-A | 19.75
01.050.0092-0 | 19.02
01.050.0092-A | 16.48
01.050.0093-0 | 1.26
01.050.0093-A | 1.09
01.050.0094-0 | 0.79
01.050.0094-A | 0.68
01.050.0095-0 | 6.9
01.050.0095-A | 5.98
01.050.0096-0 | 5.01
01.050.0096-A | 4.34
01.050.0097-0 | 2.48
01.050.0097-A | 2.15
01.050.0098-0 | 12.72
01.050.0098-A | 11.02
01.050.0099-0 | 7.58
01.050.0099-A | 6.57
01.050.0100-0 | 7.03
01.050.0100-A | 6.09
01.050.0101-0 | 12.72
01.050.0101-A | 11.02
01.050.0102-0 | 22.79
01.050.0102-A | 19.75
01.050.0103-0 | 19.02
01.050.0103-A | 16.48
01.050.0104-0 | 13.87
01.050.0104-A | 12.02
01.050.0105-0 | 9.33
01.050.0105-A | 8.08
01.050.0106-0 | 7.04
01.050.0106-A | 6.1
01.050.0107-0 | 1.23
01.050.0107-A | 1.07
01.050.0108-0 | 0.79
01.050.0108-A | 0.68
01.050.0109-0 | 7.58
01.050.0109-A | 6.57
01.050.0110-0 | 5.01
01.050.0110-A | 4.34
01.050.0111-0 | 3.79
01.050.0111-A | 3.29
01.050.0112-0 | 1396.6
01.050.0112-A | 1210.18
01.050.0113-0 | 15.23
01.050.0113-A | 13.19
01.050.0114-0 | 12.72
01.050.0114-A | 11.02
01.050.0115-0 | 7.58
01.050.0115-A | 6.57
01.050.0116-0 | 25.45
01.050.0116-A | 22.06
01.050.0117-0 | 19.02
01.050.0117-A | 16.48
01.050.0118-0 | 30.43
01.050.0118-A | 26.37
01.050.0119-0 | 18.53
01.050.0119-A | 16.06
01.050.0120-0 | 13.87
01.050.0120-A | 12.02
01.050.0121-0 | 9.33
01.050.0121-A | 8.08
01.050.0122-0 | 1.67
01.050.0122-A | 1.45
01.050.0123-0 | 1.23
01.050.0123-A | 1.07
01.050.0124-0 | 7.58
01.050.0124-A | 6.57
01.050.0125-0 | 5.01
01.050.0125-A | 4.34
01.050.0126-0 | 3.79
01.050.0126-A | 3.29
01.050.0127-0 | 1396.58
01.050.0127-A | 1210.16
01.050.0128-0 | 11.65
01.050.0128-A | 10.09
01.050.0129-0 | 9.7
01.050.0129-A | 8.41
01.050.0130-0 | 5.83
01.050.0130-A | 5.05
01.050.0137-0 | 46.59
01.050.0137-A | 40.37
01.050.0138-0 | 9944.52
01.050.0138-A | 8617.09
01.050.0139-0 | 1348.46
01.050.0139-A | 1168.39
01.050.0140-0 | 2.93
01.050.0140-A | 2.54
01.050.0141-0 | 698.3
01.050.0141-A | 605.09
01.050.0142-0 | 698.3
01.050.0142-A | 605.09
01.050.0143-0 | 1.69
01.050.0143-A | 1.47
01.050.0150-0 | 5.08
01.050.0150-A | 4.4
01.050.0151-0 | 3.49
01.050.0151-A | 3.02
01.050.0152-0 | 2.08
01.050.0152-A | 1.8
01.050.0153-0 | 20694.37
01.050.0153-A | 17931.4
01.050.0154-0 | 27745.35
01.050.0154-A | 24041.4
01.050.0156-0 | 1.05
01.050.0156-A | 0.91
01.050.0157-0 | 0.72
01.050.0157-A | 0.63
01.050.0160-0 | 70724.17
01.050.0160-A | 61278.44
01.050.0162-0 | 113923.04
01.050.0162-A | 98707.8
01.050.0165-0 | 53876.72
01.050.0165-A | 46680.43
01.050.0168-0 | 8475.76
01.050.0168-A | 7343.52
01.050.0170-0 | 142.22
01.050.0170-A | 123.22
01.050.0175-0 | 25350.61
01.050.0175-A | 21964.12
01.050.0180-0 | 5091.66
01.050.0180-A | 4411.67
01.050.0185-0 | 10128.47
01.050.0185-A | 8775.58
01.050.0190-0 | 9371.31
01.050.0190-A | 8119.55
01.050.0195-0 | 8586.87
01.050.0195-A | 7439.89
01.050.0200-0 | 9677.39
01.050.0200-A | 8384.95
01.050.0205-0 | 6087.34
01.050.0205-A | 5274.23
01.050.0210-0 | 9851.03
01.050.0210-A | 8535.12
01.050.0215-0 | 8439.12
01.050.0215-A | 7312.07
01.050.0220-0 | 12606.06
01.050.0220-A | 10922.56
01.050.0222-0 | 0.88
01.050.0222-A | 0.76
01.050.0223-0 | 0.66
01.050.0223-A | 0.57
01.050.0224-0 | 0.44
01.050.0224-A | 0.38
01.050.0225-0 | 1491.2
01.050.0225-A | 1292.08
01.050.0226-0 | 1864
01.050.0226-A | 1615.1
01.050.0227-0 | 2796.01
01.050.0227-A | 2422.66
01.050.0230-0 | 139.11
01.050.0230-A | 120.85
01.050.0232-0 | 127.54
01.050.0232-A | 110.83
01.050.0235-0 | 121.97
01.050.0235-A | 106
01.050.0245-0 | 7.6
01.050.0245-A | 6.59
01.050.0250-0 | 6.35
01.050.0250-A | 5.5
01.050.0300-0 | 1578.93
01.050.0300-A | 1368.2
01.050.0315-0 | 21.57
01.050.0315-A | 18.96
01.050.0320-0 | 14.38
01.050.0320-A | 12.62
01.050.0322-0 | 11.37
01.050.0322-A | 10
01.050.0324-0 | 9.71
01.050.0324-A | 8.53
01.050.0325-0 | 9.67
01.050.0325-A | 8.65
01.050.0326-0 | 6.41
01.050.0326-A | 5.72
01.050.0327-0 | 5.11
01.050.0327-A | 4.57
01.050.0328-0 | 4.06
01.050.0328-A | 3.64
01.050.0350-0 | 110.04
01.050.0350-A | 95.35
01.050.0351-0 | 100.52
01.050.0351-A | 87.1
01.050.0352-0 | 94.79
01.050.0352-A | 82.14
01.050.0353-0 | 86.67
01.050.0353-A | 75.1
01.050.0354-0 | 77.12
01.050.0354-A | 66.83
01.050.0355-0 | 61.07
01.050.0355-A | 52.92
01.050.0356-0 | 62.59
01.050.0356-A | 54.24
01.050.0357-0 | 45.45
01.050.0357-A | 39.38
01.050.0358-0 | 36.52
01.050.0358-A | 31.64
01.050.0359-0 | 17.29
01.050.0359-A | 14.98
01.050.0360-0 | 11.94
01.050.0360-A | 10.35
01.050.0361-0 | 11.95
01.050.0361-A | 10.36
01.050.0362-0 | 58.64
01.050.0362-A | 50.81
01.050.0363-0 | 40.65
01.050.0363-A | 35.22
01.050.0364-0 | 32.49
01.050.0364-A | 28.15
01.050.0365-0 | 3.8
01.050.0365-A | 3.29
01.050.0366-0 | 2.08
01.050.0366-A | 1.8
01.050.0367-0 | 1.04
01.050.0367-A | 0.9
01.050.0368-0 | 9.53
01.050.0368-A | 8.26
01.050.0369-0 | 6.37
01.050.0369-A | 5.52
01.050.0370-0 | 7.61
01.050.0370-A | 6.59
01.050.0371-0 | 4.66
01.050.0371-A | 4.04
01.050.0372-0 | 2.23
01.050.0372-A | 1.93
01.050.0373-0 | 1.15
01.050.0373-A | 1
01.050.0374-0 | 1.24
01.050.0374-A | 1.07
01.050.0375-0 | 0.62
01.050.0375-A | 0.54
01.050.0376-0 | 3.8
01.050.0376-A | 3.29
01.050.0377-0 | 2.08
01.050.0377-A | 1.8
01.050.0378-0 | 1.04
01.050.0378-A | 0.9
01.050.0379-0 | 9.53
01.050.0379-A | 8.26
01.050.0380-0 | 6.37
01.050.0380-A | 5.52
01.050.0381-0 | 7.61
01.050.0381-A | 6.59
01.050.0382-0 | 4.66
01.050.0382-A | 4.04
01.050.0383-0 | 2.23
01.050.0383-A | 1.93
01.050.0384-0 | 1.15
01.050.0384-A | 1
01.050.0385-0 | 1.24
01.050.0385-A | 1.07
01.050.0386-0 | 0.62
01.050.0386-A | 0.54
01.050.0387-0 | 2.08
01.050.0387-A | 1.8
01.050.0388-0 | 1.04
01.050.0388-A | 0.9
01.050.0389-0 | 3.51
01.050.0389-A | 3.04
01.050.0390-0 | 7.61
01.050.0390-A | 6.59
01.050.0391-0 | 3.79
01.050.0391-A | 3.28
01.050.0392-0 | 2.23
01.050.0392-A | 1.93
01.050.0393-0 | 1.15
01.050.0393-A | 1
01.050.0394-0 | 1.24
01.050.0394-A | 1.07
01.050.0395-0 | 0.62
01.050.0395-A | 0.54
01.050.0396-0 | 2.08
01.050.0396-A | 1.8
01.050.0397-0 | 1.04
01.050.0397-A | 0.9
01.050.0398-0 | 3.51
01.050.0398-A | 3.04
01.050.0399-0 | 7.61
01.050.0399-A | 6.59
01.050.0400-0 | 3.79
01.050.0400-A | 3.28
01.050.0401-0 | 2.23
01.050.0401-A | 1.93
01.050.0402-0 | 1.15
01.050.0402-A | 1
01.050.0403-0 | 1.24
01.050.0403-A | 1.07
01.050.0404-0 | 0.62
01.050.0404-A | 0.54
01.050.0423-0 | 2.08
01.050.0423-A | 1.8
01.050.0424-0 | 1.87
01.050.0424-A | 1.62
01.050.0425-0 | 5.33
01.050.0425-A | 4.61
01.050.0426-0 | 4.79
01.050.0426-A | 4.15
01.050.0427-0 | 5.33
01.050.0427-A | 4.61
01.050.0428-0 | 2.23
01.050.0428-A | 1.93
01.050.0429-0 | 2.01
01.050.0429-A | 1.74
01.050.0430-0 | 1.24
01.050.0430-A | 1.07
01.050.0431-0 | 0.62
01.050.0431-A | 0.54
01.050.0432-0 | 2.08
01.050.0432-A | 1.8
01.050.0433-0 | 1.87
01.050.0433-A | 1.62
01.050.0434-0 | 5.33
01.050.0434-A | 4.61
01.050.0435-0 | 4.79
01.050.0435-A | 4.15
01.050.0436-0 | 5.33
01.050.0436-A | 4.61
01.050.0437-0 | 2.23
01.050.0437-A | 1.93
01.050.0438-0 | 2.01
01.050.0438-A | 1.74
01.050.0439-0 | 1.24
01.050.0439-A | 1.07
01.050.0440-0 | 0.62
01.050.0440-A | 0.54
01.050.0441-0 | 3.79
01.050.0441-A | 3.28
01.050.0442-0 | 3.51
01.050.0442-A | 3.04
01.050.0443-0 | 2.08
01.050.0443-A | 1.8
01.050.0444-0 | 3.51
01.050.0444-A | 3.04
01.050.0445-0 | 11.41
01.050.0445-A | 9.88
01.050.0446-0 | 9.51
01.050.0446-A | 8.24
01.050.0447-0 | 0.63
01.050.0447-A | 0.54
01.050.0448-0 | 0.41
01.050.0448-A | 0.35
01.050.0449-0 | 3.46
01.050.0449-A | 3
01.050.0450-0 | 2.52
01.050.0450-A | 2.18
01.050.0451-0 | 1.24
01.050.0451-A | 1.07
01.050.0452-0 | 3.79
01.050.0452-A | 3.28
01.050.0453-0 | 3.51
01.050.0453-A | 3.04
01.050.0454-0 | 2.08
01.050.0454-A | 1.8
01.050.0455-0 | 3.51
01.050.0455-A | 3.04
01.050.0456-0 | 11.41
01.050.0456-A | 9.88
01.050.0457-0 | 9.51
01.050.0457-A | 8.24
01.050.0458-0 | 0.63
01.050.0458-A | 0.54
01.050.0459-0 | 0.41
01.050.0459-A | 0.35
01.050.0460-0 | 3.46
01.050.0460-A | 3
01.050.0461-0 | 2.52
01.050.0461-A | 2.18
01.050.0462-0 | 1.24
01.050.0462-A | 1.07
01.050.0463-0 | 6.37
01.050.0463-A | 5.52
01.050.0464-0 | 3.79
01.050.0464-A | 3.28
01.050.0465-0 | 3.51
01.050.0465-A | 3.04
01.050.0466-0 | 6.37
01.050.0466-A | 5.52
01.050.0467-0 | 11.41
01.050.0467-A | 9.88
01.050.0468-0 | 9.51
01.050.0468-A | 8.24
01.050.0469-0 | 6.95
01.050.0469-A | 6.02
01.050.0470-0 | 4.66
01.050.0470-A | 4.04
01.050.0471-0 | 3.53
01.050.0471-A | 3.06
01.050.0472-0 | 0.62
01.050.0472-A | 0.54
01.050.0473-0 | 0.41
01.050.0473-A | 0.35
01.050.0474-0 | 3.79
01.050.0474-A | 3.28
01.050.0475-0 | 2.52
01.050.0475-A | 2.18
01.050.0476-0 | 1.91
01.050.0476-A | 1.65
01.050.0478-0 | 6.37
01.050.0478-A | 5.52
01.050.0479-0 | 3.79
01.050.0479-A | 3.28
01.050.0480-0 | 3.51
01.050.0480-A | 3.04
01.050.0481-0 | 6.37
01.050.0481-A | 5.52
01.050.0482-0 | 11.41
01.050.0482-A | 9.88
01.050.0483-0 | 9.51
01.050.0483-A | 8.24
01.050.0484-0 | 6.95
01.050.0484-A | 6.02
01.050.0485-0 | 4.66
01.050.0485-A | 4.04
01.050.0486-0 | 3.53
01.050.0486-A | 3.06
01.050.0487-0 | 0.62
01.050.0487-A | 0.54
01.050.0488-0 | 0.41
01.050.0488-A | 0.35
01.050.0489-0 | 3.79
01.050.0489-A | 3.28
01.050.0490-0 | 2.52
01.050.0490-A | 2.18
01.050.0491-0 | 1.91
01.050.0491-A | 1.65
01.050.0493-0 | 7.61
01.050.0493-A | 6.59
01.050.0494-0 | 6.37
01.050.0494-A | 5.52
01.050.0495-0 | 3.79
01.050.0495-A | 3.28
01.050.0496-0 | 12.73
01.050.0496-A | 11.03
01.050.0497-0 | 9.51
01.050.0497-A | 8.24
01.050.0498-0 | 15.23
01.050.0498-A | 13.19
01.050.0499-0 | 9.26
01.050.0499-A | 8.03
01.050.0500-0 | 6.95
01.050.0500-A | 6.02
01.050.0501-0 | 4.66
01.050.0501-A | 4.04
01.050.0502-0 | 0.85
01.050.0502-A | 0.73
01.050.0503-0 | 0.62
01.050.0503-A | 0.54
01.050.0504-0 | 3.79
01.050.0504-A | 3.28
01.050.0505-0 | 2.52
01.050.0505-A | 2.18
01.050.0506-0 | 1.91
01.050.0506-A | 1.65
01.050.0508-0 | 5.83
01.050.0508-A | 5.05
01.050.0509-0 | 4.85
01.050.0509-A | 4.2
01.050.0510-0 | 2.93
01.050.0510-A | 2.54
01.050.0515-0 | 7.61
01.050.0515-A | 6.59
01.050.0516-0 | 6.37
01.050.0516-A | 5.52
01.050.0517-0 | 3.79
01.050.0517-A | 3.28
01.050.0518-0 | 12.73
01.050.0518-A | 11.03
01.050.0519-0 | 9.51
01.050.0519-A | 8.24
01.050.0520-0 | 15.23
01.050.0520-A | 13.19
01.050.0521-0 | 9.26
01.050.0521-A | 8.03
01.050.0522-0 | 6.95
01.050.0522-A | 6.02
01.050.0523-0 | 4.66
01.050.0523-A | 4.04
01.050.0524-0 | 0.85
01.050.0524-A | 0.73
01.050.0525-0 | 0.62
01.050.0525-A | 0.54
01.050.0526-0 | 3.79
01.050.0526-A | 3.28
01.050.0527-0 | 2.52
01.050.0527-A | 2.18
01.050.0528-0 | 1.91
01.050.0528-A | 1.65
01.050.0530-0 | 5.83
01.050.0530-A | 5.05
01.050.0531-0 | 4.85
01.050.0531-A | 4.2
01.050.0532-0 | 2.93
01.050.0532-A | 2.54
01.050.0537-0 | 39.99
01.050.0537-A | 34.65
01.050.0538-0 | 35.1
01.050.0538-A | 30.42
01.050.0539-0 | 30.21
01.050.0539-A | 26.18
01.050.0540-0 | 39.99
01.050.0540-A | 34.65
01.050.0541-0 | 35.1
01.050.0541-A | 30.42
01.050.0542-0 | 30.21
01.050.0542-A | 26.18
01.050.0543-0 | 39.99
01.050.0543-A | 34.65
01.050.0544-0 | 35.13
01.050.0544-A | 30.44
01.050.0545-0 | 31.51
01.050.0545-A | 27.31
01.050.0546-0 | 59.98
01.050.0546-A | 51.97
01.050.0547-0 | 35.13
01.050.0547-A | 30.44
01.050.0548-0 | 31.51
01.050.0548-A | 27.31
01.050.0549-0 | 35.02
01.050.0549-A | 30.35
01.050.0550-0 | 30.98
01.050.0550-A | 26.85
01.050.0551-0 | 26.07
01.050.0551-A | 22.59
01.050.0552-0 | 35.02
01.050.0552-A | 30.35
01.050.0553-0 | 30.98
01.050.0553-A | 26.85
01.050.0554-0 | 26.07
01.050.0554-A | 22.59
01.050.0560-0 | 2.53
01.050.0560-A | 2.19
01.050.0561-0 | 1.75
01.050.0561-A | 1.52
01.050.0562-0 | 1.04
01.050.0562-A | 0.9
01.050.0563-0 | 2.53
01.050.0563-A | 2.19
01.050.0564-0 | 1.75
01.050.0564-A | 1.52
01.050.0565-0 | 1.04
01.050.0565-A | 0.9
01.050.0570-0 | 0.82
01.050.0570-A | 0.71
01.050.0571-0 | 0.6
01.050.0571-A | 0.52
01.050.0572-0 | 0.39
01.050.0572-A | 0.33
01.050.0575-0 | 0.82
01.050.0575-A | 0.71
01.050.0576-0 | 0.6
01.050.0576-A | 0.52
01.050.0577-0 | 0.39
01.050.0577-A | 0.33
01.050.0580-0 | 1118.4
01.050.0580-A | 969.06
01.050.0581-0 | 1491.2
01.050.0581-A | 1292.08
01.050.0582-0 | 1864
01.050.0582-A | 1615.1
01.050.0586-0 | 1118.4
01.050.0586-A | 969.06
01.050.0587-0 | 1491.2
01.050.0587-A | 1292.08
01.050.0588-0 | 1864
01.050.0588-A | 1615.1
01.050.0700-0 | 12927.2
01.050.0700-A | 11202.4
01.050.0701-0 | 19052
01.050.0701-A | 16508.8
01.050.0702-0 | 27216.64
01.050.0702-A | 23582.24
01.050.0703-0 | 18467.68
01.050.0703-A | 16001.92
01.050.0704-0 | 27216.64
01.050.0704-A | 23582.24
01.050.0705-0 | 38880.16
01.050.0705-A | 33689.92
01.050.0706-0 | 12927.2
01.050.0706-A | 11202.4
01.050.0707-0 | 19052
01.050.0707-A | 16508.8
01.050.0708-0 | 27216.64
01.050.0708-A | 23582.24
01.050.0710-0 | 8680.32
01.050.0710-A | 7520.48
01.050.0711-0 | 4063.84
01.050.0711-A | 3520
01.050.0712-0 | 6279.68
01.050.0712-A | 5440.16
01.050.0713-0 | 44712.8
01.050.0713-A | 38742.88
01.050.0714-0 | 18467.68
01.050.0714-A | 16001.92
01.050.0715-0 | 27216.64
01.050.0715-A | 23582.24
01.050.0716-0 | 38880.16
01.050.0716-A | 33689.92
01.050.0717-0 | 5042.4
01.050.0717-A | 4368.32
01.050.0718-0 | 5762.24
01.050.0718-A | 4993.12
01.050.0719-0 | 7201.92
01.050.0719-A | 6240.96
01.050.0720-0 | 8402.24
01.050.0720-A | 7281.12
01.050.0721-0 | 9602.56
01.050.0721-A | 8321.28
01.050.0722-0 | 12004.96
01.050.0722-A | 10401.6
01.050.0723-0 | 29700
01.050.0723-A | 29700
01.050.0724-0 | 52488.48
01.050.0724-A | 45481.92
01.050.0726-0 | 7571.52
01.050.0726-A | 6561.28
01.050.0727-0 | 8680.32
01.050.0727-A | 7520.48
01.050.0728-0 | 10896.16
01.050.0728-A | 9442.4
01.050.0729-0 | 10341.76
01.050.0729-A | 8961.92
01.050.0730-0 | 11820.16
01.050.0730-A | 10241.44
01.050.0731-0 | 14775.2
01.050.0731-A | 12802.24
01.050.0732-0 | 3685.44
01.050.0732-A | 3192.64
01.050.0735-0 | 8883.6
01.050.0735-A | 8883.6
01.050.0736-0 | 15697.44
01.050.0736-A | 13603.04
01.050.0740-0 | 15400
01.050.0740-A | 15400
01.050.0741-0 | 27216.64
01.050.0741-A | 23582.24
01.050.0750-0 | 9405
01.050.0750-A | 9405
01.050.0751-0 | 16621.44
01.050.0751-A | 14402.08
01.050.9999-0 | 5018
01.050.9999-A | 4605
02.001.0001-0 | 72.54
02.001.0001-A | 68.01
02.001.0002-0 | 53.13
02.001.0002-A | 48.61
02.001.0003-0 | 39.68
02.001.0003-A | 35.15
02.002.0005-0 | 37.68
02.002.0005-A | 35.92
02.002.0006-0 | 47.24
02.002.0006-A | 44.85
02.002.0007-0 | 28.12
02.002.0007-A | 26.99
02.002.0010-0 | 51.72
02.002.0010-A | 49.96
02.002.0011-0 | 61.28
02.002.0011-A | 58.89
02.002.0012-0 | 42.17
02.002.0012-A | 41.03
02.003.0001-1 | 98.18
02.003.0001-B | 91.96
02.004.0001-0 | 447.43
02.004.0001-A | 400.59
02.004.0002-1 | 479.97
02.004.0002-B | 433.22
02.004.0003-0 | 456.36
02.004.0003-A | 409.53
02.004.0004-0 | 397.19
02.004.0004-A | 358.37
02.004.0005-0 | 455.46
02.004.0005-A | 417.31
02.004.0006-0 | 377.75
02.004.0006-A | 338.87
02.004.0007-0 | 496.54
02.004.0007-A | 446.5
02.004.0010-0 | 475.43
02.004.0010-A | 420.94
02.004.0012-0 | 2427.4
02.004.0012-A | 2270.98
02.004.0013-0 | 4311.91
02.004.0013-A | 4023.94
02.006.0010-0 | 515.62
02.006.0010-A | 515.62
02.006.0015-0 | 600
02.006.0015-A | 600
02.006.0020-0 | 749.37
02.006.0020-A | 749.37
02.006.0025-0 | 825
02.006.0025-A | 825
02.006.0030-0 | 825
02.006.0030-A | 825
02.006.0050-0 | 950
02.006.0050-A | 950
02.010.0001-0 | 301.34
02.010.0001-A | 270.68
02.010.0002-0 | 258.2
02.010.0002-A | 227.55
02.011.0001-0 | 31.92
02.011.0001-A | 30.73
02.011.0002-0 | 16.58
02.011.0002-A | 15.39
02.011.0003-0 | 13.5
02.011.0003-A | 11.69
02.011.0010-0 | 1.1
02.011.0010-A | 1.1
02.011.0014-0 | 2.21
02.011.0014-A | 2.21
02.015.0001-0 | 4228.26
02.015.0001-A | 4093.07
02.016.0001-0 | 2314.9
02.016.0001-A | 2184.87
02.016.0003-0 | 12238.05
02.016.0003-A | 11681.22
02.016.0004-0 | 13518.44
02.016.0004-A | 12961.61
02.016.0006-0 | 15147.44
02.016.0006-A | 14590.6
02.016.0008-0 | 16326.87
02.016.0008-A | 15764.32
02.016.0010-0 | 17417.44
02.016.0010-A | 16854.9
02.020.0001-0 | 492.74
02.020.0001-A | 465.82
02.020.0002-0 | 205.42
02.020.0002-A | 194.11
02.020.0003-0 | 95.45
02.020.0003-A | 90.9
02.020.0005-0 | 3.38
02.020.0005-A | 3.07
02.020.0009-0 | 108.7
02.020.0009-A | 101.95
02.025.0010-0 | 23381.86
02.025.0010-A | 21225.28
02.025.0012-0 | 19943.3
02.025.0012-A | 17786.73
02.025.0015-0 | 12129.63
02.025.0015-A | 10785.24
02.025.0020-0 | 45428.66
02.025.0020-A | 40982.9
02.025.0025-0 | 32980.18
02.025.0025-A | 29420.71
02.025.0030-0 | 26737.66
02.025.0030-A | 23623.74
02.030.0005-0 | 92.56
02.030.0005-A | 84.93
02.030.0010-0 | 76.34
02.030.0010-A | 76.34
02.030.0020-0 | 17.79
02.030.0020-A | 17.79
02.030.0025-0 | 144.84
02.030.0025-A | 144.84
02.030.0035-0 | 54.92
02.030.0035-A | 54.92
02.030.0040-0 | 9.5
02.030.0040-A | 9.5
02.030.0060-0 | 9.52
02.030.0060-A | 8.44
02.050.0001-0 | 91.03
02.050.0001-A | 80.19
03.001.0001-1 | 57.95
03.001.0001-B | 50.21
03.001.0002-1 | 73.29
03.001.0002-B | 63.51
03.001.0003-1 | 98.86
03.001.0003-B | 85.66
03.001.0004-1 | 132.96
03.001.0004-B | 115.2
03.001.0009-1 | 165.35
03.001.0009-B | 143.27
03.001.0010-0 | 127.84
03.001.0010-A | 110.77
03.001.0011-0 | 161.94
03.001.0011-A | 140.31
03.001.0012-0 | 187.51
03.001.0012-A | 162.47
03.001.0021-0 | 221.6
03.001.0021-A | 192.01
03.001.0022-0 | 255.69
03.001.0022-A | 221.55
03.001.0041-0 | 81.82
03.001.0041-A | 70.89
03.001.0042-0 | 95.46
03.001.0042-A | 82.71
03.001.0043-0 | 153.41
03.001.0043-A | 132.93
03.001.0044-0 | 187.51
03.001.0044-A | 162.47
03.001.0045-0 | 221.6
03.001.0045-A | 192.01
03.001.0047-0 | 93.75
03.001.0047-A | 81.23
03.001.0048-0 | 170.46
03.001.0048-A | 147.7
03.001.0049-0 | 255.69
03.001.0049-A | 221.55
03.001.0050-0 | 306.83
03.001.0050-A | 265.86
03.001.0051-0 | 357.97
03.001.0051-A | 310.17
03.001.0061-0 | 46.11
03.001.0061-A | 39.95
03.001.0065-1 | 122.83
03.001.0065-B | 106.44
03.001.0070-1 | 110.55
03.001.0070-B | 95.8
03.001.0071-1 | 41.49
03.001.0071-B | 35.96
03.001.0080-1 | 40.91
03.001.0080-B | 35.44
03.001.0085-1 | 55.4
03.001.0085-B | 48
03.001.0090-0 | 177.46
03.001.0090-A | 154.33
03.001.0095-0 | 41.93
03.001.0095-A | 36.33
03.001.0096-0 | 89.49
03.001.0096-A | 77.54
03.001.0098-0 | 8.52
03.001.0098-A | 7.38
03.001.0099-0 | 17.89
03.001.0099-A | 15.5
03.001.0100-0 | 71.59
03.001.0100-A | 62.03
03.001.0101-0 | 92.05
03.001.0101-A | 79.75
03.001.0102-0 | 122.73
03.001.0102-A | 106.34
03.001.0110-0 | 107.9
03.001.0110-A | 93.49
03.001.0111-0 | 196.03
03.001.0111-A | 169.85
03.002.0001-1 | 215.64
03.002.0001-B | 200.85
03.004.0001-1 | 208.84
03.004.0001-B | 180.97
03.004.0002-0 | 215.24
03.004.0002-A | 186.51
03.004.0003-0 | 223.33
03.004.0003-A | 193.53
03.004.0012-0 | 229.73
03.004.0012-A | 199.07
03.004.0013-0 | 240.38
03.004.0013-A | 208.3
03.004.0020-1 | 362.28
03.004.0020-B | 313.93
03.004.0021-0 | 373.36
03.004.0021-A | 323.53
03.004.0022-0 | 387.85
03.004.0022-A | 336.09
03.004.0023-0 | 398.51
03.004.0023-A | 345.32
03.004.0024-0 | 416.84
03.004.0024-A | 361.2
03.004.0025-0 | 119.34
03.004.0025-A | 103.41
03.004.0028-0 | 253.6
03.004.0028-A | 219.75
03.004.0030-0 | 272.88
03.004.0030-A | 236.44
03.004.0031-0 | 235.58
03.004.0031-A | 204.12
03.005.0011-0 | 183.91
03.005.0011-A | 168.98
03.005.0013-0 | 204.41
03.005.0013-A | 189.12
03.005.0020-1 | 118.83
03.005.0020-B | 108.61
03.005.0021-0 | 122.42
03.005.0021-A | 111.89
03.005.0022-0 | 127.12
03.005.0022-A | 116.18
03.005.0023-0 | 130.69
03.005.0023-A | 119.45
03.005.0024-0 | 136.68
03.005.0024-A | 124.92
03.005.0025-0 | 79.93
03.005.0025-A | 77.88
03.005.0026-0 | 110.34
03.005.0026-A | 108.15
03.005.0030-1 | 138.29
03.005.0030-B | 126.8
03.005.0031-0 | 142.46
03.005.0031-A | 130.62
03.005.0032-0 | 147.99
03.005.0032-A | 135.69
03.005.0033-0 | 152.16
03.005.0033-A | 139.52
03.005.0034-0 | 159.06
03.005.0034-A | 145.84
03.005.0038-1 | 80.35
03.005.0038-B | 78.17
03.005.0039-0 | 57.87
03.005.0039-A | 55.92
03.005.0040-0 | 116.14
03.005.0040-A | 101.9
03.005.0041-0 | 91
03.005.0041-A | 80.47
03.005.0045-0 | 141.17
03.005.0045-A | 127.94
03.005.0046-0 | 278.41
03.005.0046-A | 257.29
03.008.0010-1 | 174.04
03.008.0010-B | 159.41
03.008.0011-0 | 179.23
03.008.0011-A | 164.17
03.008.0012-0 | 186.77
03.008.0012-A | 171.08
03.008.0013-0 | 191.6
03.008.0013-A | 175.5
03.008.0014-0 | 199.89
03.008.0014-A | 183.07
03.008.0020-1 | 527.79
03.008.0020-B | 485.86
03.008.0021-0 | 543.81
03.008.0021-A | 500.62
03.008.0022-0 | 564.93
03.008.0022-A | 520.06
03.008.0023-0 | 581.31
03.008.0023-A | 535.16
03.008.0024-0 | 607.15
03.008.0024-A | 558.93
03.008.0050-1 | 583.5
03.008.0050-B | 533.86
03.008.0051-0 | 601.62
03.008.0051-A | 550.44
03.008.0052-0 | 623.94
03.008.0052-A | 570.85
03.008.0053-0 | 642.05
03.008.0053-A | 587.44
03.008.0054-0 | 671.45
03.008.0054-A | 614.31
03.008.0060-1 | 1328.86
03.008.0060-B | 1220.96
03.008.0061-0 | 1388.89
03.008.0061-A | 1277.72
03.008.0062-0 | 1443.75
03.008.0062-A | 1328.27
03.008.0063-0 | 1485.22
03.008.0063-A | 1366.53
03.008.0064-0 | 1553.48
03.008.0064-A | 1429.36
03.008.0080-1 | 350.1
03.008.0080-B | 320.31
03.008.0085-0 | 960.08
03.008.0085-A | 884.54
03.008.0090-1 | 104.57
03.008.0090-B | 95.79
03.008.0095-0 | 342.89
03.008.0095-A | 315.63
03.008.0120-1 | 467.53
03.008.0120-B | 432.59
03.008.0125-1 | 156.89
03.008.0125-B | 141.87
03.008.0150-1 | 666.45
03.008.0150-B | 619.69
03.009.0002-1 | 47.73
03.009.0002-B | 41.35
03.009.0003-0 | 42.61
03.009.0003-A | 36.92
03.009.0004-0 | 76.7
03.009.0004-A | 66.46
03.009.0005-0 | 139.9
03.009.0005-A | 123.5
03.009.0006-0 | 144.16
03.009.0006-A | 127.27
03.009.0007-0 | 148.26
03.009.0007-A | 130.89
03.009.0008-0 | 152.58
03.009.0008-A | 134.71
03.009.0009-0 | 155.28
03.009.0009-A | 137.08
03.009.0015-0 | 171.62
03.009.0015-A | 151.46
03.009.0020-0 | 183.19
03.009.0020-A | 161.76
03.009.0025-0 | 193.9
03.009.0025-A | 171.23
03.009.0030-0 | 204.24
03.009.0030-A | 180.34
03.009.0035-0 | 220.08
03.009.0035-A | 194.34
03.009.0080-0 | 45.05
03.009.0080-A | 39.32
03.010.0015-0 | 9.92
03.010.0015-A | 9.63
03.010.0016-0 | 4.63
03.010.0016-A | 4.52
03.010.0017-0 | 3.56
03.010.0017-A | 3.51
03.010.0018-0 | 7.74
03.010.0018-A | 7.39
03.010.0019-0 | 7.14
03.010.0019-A | 6.8
03.010.0020-0 | 16.1
03.010.0020-A | 15.81
03.010.0021-0 | 18.15
03.010.0021-A | 17.83
03.010.0022-0 | 19.51
03.010.0022-A | 19.18
03.010.0023-0 | 22.25
03.010.0023-A | 21.88
03.010.0024-0 | 25.21
03.010.0024-A | 24.8
03.010.0030-0 | 34.32
03.010.0030-A | 33.79
03.010.0035-0 | 45.71
03.010.0035-A | 45.02
03.010.0040-0 | 57.1
03.010.0040-A | 56.26
03.010.0045-0 | 68.49
03.010.0045-A | 67.5
03.010.0049-0 | 79.88
03.010.0049-A | 78.74
03.010.0100-0 | 29.7
03.010.0100-A | 27.94
03.010.0101-0 | 37.97
03.010.0101-A | 35.68
03.010.0105-0 | 21.9
03.010.0105-A | 21.33
03.010.0106-0 | 26.44
03.010.0106-A | 25.56
03.011.0015-1 | 22.79
03.011.0015-B | 19.89
03.012.0010-0 | 2.48
03.012.0010-A | 2.44
03.013.0001-1 | 35.79
03.013.0001-B | 31.01
03.013.0002-0 | 42.61
03.013.0002-A | 36.92
03.013.0005-0 | 51.13
03.013.0005-A | 44.31
03.013.0006-0 | 42.95
03.013.0006-A | 37.22
03.014.0005-0 | 12.82
03.014.0005-A | 11.41
03.014.0010-0 | 11.96
03.014.0010-A | 11.64
03.015.0010-0 | 122.48
03.015.0010-A | 116.79
03.015.0012-0 | 133.05
03.015.0012-A | 125.95
03.015.0014-0 | 164.21
03.015.0014-A | 158.52
03.015.0016-0 | 171.03
03.015.0016-A | 164.43
03.015.0025-0 | 146.11
03.015.0025-A | 140.42
03.015.0026-0 | 152.93
03.015.0026-A | 146.33
03.016.0005-1 | 22.83
03.016.0005-B | 22.04
03.016.0010-1 | 27.78
03.016.0010-B | 26.82
03.016.0015-1 | 9.02
03.016.0015-B | 8.71
03.016.0018-1 | 10.93
03.016.0018-B | 10.55
03.016.0020-1 | 28
03.016.0020-B | 27.04
03.016.0025-1 | 35.88
03.016.0025-B | 34.64
03.016.0050-1 | 10.51
03.016.0050-B | 10.15
03.016.0055-1 | 13.4
03.016.0055-B | 12.94
03.020.0030-1 | 15
03.020.0030-B | 14.61
03.020.0035-1 | 17.23
03.020.0035-B | 16.78
03.020.0040-1 | 19.63
03.020.0040-B | 19.07
03.020.0045-1 | 24.51
03.020.0045-B | 23.81
03.020.0050-1 | 5.82
03.020.0050-B | 5.67
03.020.0052-1 | 6.6
03.020.0052-B | 6.43
03.020.0055-1 | 8.28
03.020.0055-B | 8.07
03.020.0057-1 | 10.13
03.020.0057-B | 9.86
03.020.0060-1 | 19
03.020.0060-B | 18.36
03.020.0065-1 | 21.85
03.020.0065-B | 21.11
03.020.0070-1 | 30.08
03.020.0070-B | 29.06
03.020.0075-1 | 46.4
03.020.0075-B | 44.83
03.020.0080-1 | 7.23
03.020.0080-B | 6.98
03.020.0085-1 | 8.26
03.020.0085-B | 7.99
03.020.0090-1 | 12.19
03.020.0090-B | 11.78
03.020.0100-1 | 17.79
03.020.0100-B | 17.19
03.020.0200-0 | 5.73
03.020.0200-A | 5.49
03.021.0005-1 | 3.7
03.021.0005-B | 3.59
03.022.0010-0 | 4.82
03.022.0010-A | 4.62
03.023.0010-1 | 222.16
03.023.0010-B | 218.29
03.025.0005-0 | 7.29
03.025.0005-A | 7.09
03.025.0010-0 | 6.29
03.025.0010-A | 6.19
03.025.0015-1 | 2.28
03.025.0015-B | 2.24
03.025.0020-0 | 5.03
03.025.0020-A | 4.92
03.025.0025-0 | 5.81
03.025.0025-A | 5.65
03.025.0027-0 | 8.65
03.025.0027-A | 8.41
03.025.0030-0 | 9.93
03.025.0030-A | 9.77
03.025.0031-0 | 13.44
03.025.0031-A | 13.15
03.025.0033-0 | 3.27
03.025.0033-A | 3.19
03.025.0035-0 | 2.29
03.025.0035-A | 2.25
03.025.0036-0 | 1.56
03.025.0036-A | 1.53
03.025.0037-0 | 2.68
03.025.0037-A | 2.64
03.025.0038-0 | 2.46
03.025.0038-A | 2.42
03.025.0039-0 | 5.27
03.025.0039-A | 5.24
03.025.0040-0 | 4.34
03.025.0040-A | 4.2
03.026.0010-0 | 6.99
03.026.0010-A | 6.92
03.026.0015-0 | 5.94
03.026.0015-A | 5.83
03.026.0020-0 | 13.44
03.026.0020-A | 13.31
03.030.0150-0 | 4.4
03.030.0150-A | 4.23
03.030.0155-0 | 4.05
03.030.0155-A | 3.94
03.030.0159-0 | 2.44
03.030.0159-A | 2.36
03.036.0200-0 | 9.82
03.036.0200-A | 9.48
03.036.0205-0 | 14.01
03.036.0205-A | 13.52
03.036.0210-0 | 14.53
03.036.0210-A | 14.02
03.036.0215-0 | 20.25
03.036.0215-A | 19.54
03.040.0001-0 | 6.15
03.040.0001-A | 6.09
03.040.0002-0 | 7.18
03.040.0002-A | 7.11
03.040.0003-0 | 8.21
03.040.0003-A | 8.13
03.040.0004-0 | 9.23
03.040.0004-A | 9.13
03.040.0005-0 | 10.28
03.040.0005-A | 10.17
03.040.0006-0 | 11.29
03.040.0006-A | 11.18
03.040.0007-0 | 12.35
03.040.0007-A | 12.23
03.040.0008-0 | 13.3
03.040.0008-A | 13.17
03.040.0009-0 | 14.42
03.040.0009-A | 14.28
03.040.0010-0 | 15.46
03.040.0010-A | 15.31
03.040.0011-0 | 16.5
03.040.0011-A | 16.34
03.040.0012-0 | 17.51
03.040.0012-A | 17.34
03.040.0013-0 | 18.45
03.040.0013-A | 18.27
03.040.0014-0 | 19.5
03.040.0014-A | 19.31
03.040.0015-0 | 20.68
03.040.0015-A | 20.48
03.040.0016-0 | 21.73
03.040.0016-A | 21.51
03.040.0017-0 | 22.59
03.040.0017-A | 22.36
03.040.0018-0 | 23.52
03.040.0018-A | 23.28
03.040.0019-0 | 24.88
03.040.0019-A | 24.63
03.040.0020-0 | 25.62
03.040.0020-A | 25.37
03.040.0021-0 | 26.82
03.040.0021-A | 26.56
03.040.0022-0 | 27.69
03.040.0022-A | 27.42
03.040.0023-0 | 29.1
03.040.0023-A | 28.81
03.040.0024-0 | 12.84
03.040.0024-A | 12.75
03.040.0025-0 | 14.81
03.040.0025-A | 14.7
03.040.0026-0 | 16.86
03.040.0026-A | 16.74
03.040.0027-0 | 18.79
03.040.0027-A | 18.65
03.040.0028-0 | 20.89
03.040.0028-A | 20.74
03.040.0029-0 | 22.76
03.040.0029-A | 22.59
03.040.0030-0 | 24.77
03.040.0030-A | 24.59
03.040.0031-0 | 26.92
03.040.0031-A | 26.72
03.040.0032-0 | 28.86
03.040.0032-A | 28.65
03.040.0033-0 | 30.77
03.040.0033-A | 30.54
03.040.0034-0 | 32.93
03.040.0034-A | 32.69
03.040.0035-0 | 34.99
03.040.0035-A | 34.74
03.040.0036-0 | 36.83
03.040.0036-A | 36.57
03.040.0037-0 | 38.88
03.040.0037-A | 38.6
03.040.0038-0 | 41.17
03.040.0038-A | 40.87
03.040.0039-0 | 43.07
03.040.0039-A | 42.76
03.040.0040-0 | 45.16
03.040.0040-A | 44.83
03.040.0041-0 | 46.67
03.040.0041-A | 46.33
03.040.0042-0 | 49.12
03.040.0042-A | 48.76
03.040.0043-0 | 50.9
03.040.0043-A | 50.53
03.040.0044-0 | 52.82
03.040.0044-A | 52.44
03.040.0045-0 | 54.9
03.040.0045-A | 54.5
03.040.0046-0 | 57.14
03.040.0046-A | 56.73
04.005.0003-0 | 0.87
04.005.0003-A | 0.86
04.005.0004-0 | 1.11
04.005.0004-A | 1.09
04.005.0005-0 | 1.25
04.005.0005-A | 1.23
04.005.0006-1 | 1.47
04.005.0006-B | 1.44
04.005.0007-0 | 1.77
04.005.0007-A | 1.74
04.005.0011-0 | 2.2
04.005.0011-A | 2.16
04.005.0012-1 | 2.95
04.005.0012-B | 2.89
04.005.0013-0 | 4.42
04.005.0013-A | 4.34
04.005.0014-0 | 8.83
04.005.0014-A | 8.67
04.005.0015-0 | 0.69
04.005.0015-A | 0.68
04.005.0016-0 | 0.88
04.005.0016-A | 0.87
04.005.0017-0 | 1.01
04.005.0017-A | 0.99
04.005.0018-0 | 1.18
04.005.0018-A | 1.16
04.005.0019-0 | 1.41
04.005.0019-A | 1.39
04.005.0020-0 | 1.74
04.005.0020-A | 1.72
04.005.0021-0 | 2.33
04.005.0021-A | 2.3
04.005.0022-0 | 3.51
04.005.0022-A | 3.46
04.005.0023-0 | 7.01
04.005.0023-A | 6.91
04.005.0100-0 | 1.09
04.005.0100-A | 1.05
04.005.0101-0 | 1.38
04.005.0101-A | 1.33
04.005.0102-0 | 1.57
04.005.0102-A | 1.51
04.005.0103-0 | 1.84
04.005.0103-A | 1.77
04.005.0104-0 | 2.21
04.005.0104-A | 2.13
04.005.0105-0 | 2.75
04.005.0105-A | 2.65
04.005.0106-0 | 3.68
04.005.0106-A | 3.55
04.005.0107-0 | 5.59
04.005.0107-A | 5.39
04.005.0108-0 | 11.08
04.005.0108-A | 10.68
04.005.0120-0 | 0.88
04.005.0120-A | 0.87
04.005.0121-0 | 1.12
04.005.0121-A | 1.1
04.005.0122-0 | 1.26
04.005.0122-A | 1.24
04.005.0123-1 | 1.47
04.005.0123-B | 1.45
04.005.0124-0 | 1.77
04.005.0124-A | 1.74
04.005.0125-0 | 2.22
04.005.0125-A | 2.18
04.005.0126-0 | 2.97
04.005.0126-A | 2.91
04.005.0127-0 | 4.44
04.005.0127-A | 4.37
04.005.0128-0 | 8.89
04.005.0128-A | 8.74
04.005.0140-0 | 0.75
04.005.0140-A | 0.74
04.005.0141-0 | 0.95
04.005.0141-A | 0.94
04.005.0142-0 | 1.09
04.005.0142-A | 1.07
04.005.0143-1 | 1.27
04.005.0143-B | 1.25
04.005.0144-0 | 1.52
04.005.0144-A | 1.5
04.005.0145-0 | 1.89
04.005.0145-A | 1.86
04.005.0146-0 | 2.52
04.005.0146-A | 2.49
04.005.0147-0 | 3.87
04.005.0147-A | 3.82
04.005.0148-0 | 7.58
04.005.0148-A | 7.48
04.005.0160-0 | 0.53
04.005.0160-A | 0.52
04.005.0161-0 | 0.64
04.005.0161-A | 0.63
04.005.0162-0 | 0.75
04.005.0162-A | 0.74
04.005.0163-0 | 0.86
04.005.0163-A | 0.85
04.005.0164-0 | 1.03
04.005.0164-A | 1.02
04.005.0165-0 | 1.3
04.005.0165-A | 1.28
04.005.0166-0 | 1.72
04.005.0166-A | 1.7
04.005.0167-0 | 2.6
04.005.0167-A | 2.57
04.005.0168-0 | 5.19
04.005.0168-A | 5.12
04.005.0170-0 | 0.39
04.005.0170-A | 0.38
04.005.0171-0 | 0.51
04.005.0171-A | 0.5
04.005.0172-0 | 0.66
04.005.0172-A | 0.65
04.005.0180-0 | 9.63
04.005.0180-A | 8.99
04.005.0300-0 | 30.05
04.005.0300-A | 29.16
04.005.0350-1 | 2.14
04.005.0350-B | 2.12
04.005.0495-0 | 16.73
04.005.0495-A | 15.82
04.005.0501-0 | 17.58
04.005.0501-A | 16.63
04.005.0502-0 | 18.46
04.005.0502-A | 17.45
04.005.0503-0 | 19.39
04.005.0503-A | 18.33
04.005.0504-0 | 20.31
04.005.0504-A | 19.21
04.005.0505-0 | 21.35
04.005.0505-A | 20.19
04.005.0506-0 | 22.45
04.005.0506-A | 21.23
04.005.0507-0 | 23.55
04.005.0507-A | 22.27
04.005.0508-0 | 24.69
04.005.0508-A | 23.34
04.006.0008-1 | 35.02
04.006.0008-B | 32.16
04.006.0009-0 | 24.37
04.006.0009-A | 22.08
04.006.0010-0 | 25.93
04.006.0010-A | 23.64
04.006.0012-0 | 46.85
04.006.0012-A | 42.83
04.006.0013-1 | 50.68
04.006.0013-B | 45.62
04.006.0014-1 | 90.96
04.006.0014-B | 81.83
04.006.0020-0 | 222.82
04.006.0020-A | 200.24
04.007.0015-0 | 63.56
04.007.0015-A | 60.63
04.007.0016-0 | 70.17
04.007.0016-A | 66.92
04.007.0017-0 | 79.74
04.007.0017-A | 76.04
04.007.0018-0 | 92.5
04.007.0018-A | 88.21
04.007.0019-0 | 105.26
04.007.0019-A | 100.38
04.007.0050-0 | 100.51
04.007.0050-A | 91.57
04.008.0020-0 | 181.26
04.008.0020-A | 163.01
04.008.0021-0 | 181.07
04.008.0021-A | 161.56
04.009.0022-0 | 71.78
04.009.0022-A | 65.29
04.009.0023-0 | 93.32
04.009.0023-A | 84.87
04.010.0045-0 | 1.34
04.010.0045-A | 1.3
04.010.0046-0 | 1.21
04.010.0046-A | 1.18
04.010.0047-0 | 1.1
04.010.0047-A | 1.07
04.011.0051-1 | 10.86
04.011.0051-B | 10.47
04.011.0052-1 | 7.91
04.011.0052-B | 7.66
04.011.0053-1 | 7.07
04.011.0053-B | 6.86
04.011.0054-1 | 6.61
04.011.0054-B | 6.43
04.011.0055-1 | 6.42
04.011.0055-B | 6.25
04.011.0056-1 | 4.41
04.011.0056-B | 4.3
04.011.0057-1 | 4.88
04.011.0057-B | 4.8
04.011.0058-1 | 4.02
04.011.0058-B | 3.95
04.012.0071-1 | 8.48
04.012.0071-B | 8.17
04.012.0072-1 | 5.88
04.012.0072-B | 5.71
04.012.0073-1 | 5.04
04.012.0073-B | 4.91
04.012.0074-1 | 4.58
04.012.0074-B | 4.48
04.012.0075-1 | 4.39
04.012.0075-B | 4.3
04.012.0076-1 | 2.78
04.012.0076-B | 2.73
04.012.0077-1 | 3.42
04.012.0077-B | 3.38
04.012.0078-1 | 2.73
04.012.0078-B | 2.71
04.013.0015-0 | 75.79
04.013.0015-A | 70.48
04.014.0091-1 | 47.37
04.014.0091-B | 42.06
04.014.0095-0 | 260.22
04.014.0095-A | 258.86
04.015.0100-0 | 1.6
04.015.0100-A | 1.6
04.015.0101-0 | 1.2
04.015.0101-A | 1.2
04.015.0105-0 | 1.78
04.015.0105-A | 1.78
04.015.0106-0 | 1.29
04.015.0106-A | 1.29
04.015.0110-0 | 1.98
04.015.0110-A | 1.98
04.015.0111-0 | 1.38
04.015.0111-A | 1.38
04.018.0010-0 | 0.55
04.018.0010-A | 0.52
04.018.0012-0 | 39.07
04.018.0012-A | 37.19
04.018.0015-0 | 1.23
04.018.0015-A | 1.19
04.018.0020-1 | 0.82
04.018.0020-B | 0.79
04.018.0025-0 | 0.49
04.018.0025-A | 0.48
04.018.0030-0 | 0.73
04.018.0030-A | 0.71
04.020.0122-0 | 0.16
04.020.0122-A | 0.16
04.020.0126-0 | 0.83
04.020.0126-A | 0.82
04.020.0136-0 | 4.14
04.020.0136-A | 4.06
04.021.0010-0 | 0.84
04.021.0010-A | 0.77
04.021.0015-0 | 16.24
04.021.0015-A | 14.91
04.021.0025-0 | 157.9
04.021.0025-A | 145.76
04.025.0200-0 | 16058.81
04.025.0200-A | 15253.42
04.025.0205-0 | 23918.77
04.025.0205-A | 22739.71
04.025.0210-0 | 30095.2
04.025.0210-A | 28519.87
04.025.0215-0 | 36787.95
04.025.0215-A | 34538.12
05.001.0001-0 | 232.81
05.001.0001-A | 201.72
05.001.0002-1 | 322.34
05.001.0002-B | 279.3
05.001.0005-0 | 135.2
05.001.0005-A | 117.14
05.001.0006-0 | 68.18
05.001.0006-A | 59.08
05.001.0007-0 | 8.52
05.001.0007-A | 7.38
05.001.0008-0 | 25.56
05.001.0008-A | 22.15
05.001.0009-0 | 20.45
05.001.0009-A | 17.72
05.001.0010-0 | 15.99
05.001.0010-A | 13.85
05.001.0011-0 | 11.35
05.001.0011-A | 9.83
05.001.0012-0 | 46.02
05.001.0012-A | 39.87
05.001.0013-0 | 23.18
05.001.0013-A | 20.08
05.001.0014-0 | 8.52
05.001.0014-A | 7.38
05.001.0015-0 | 16.64
05.001.0015-A | 14.41
05.001.0016-0 | 23.18
05.001.0016-A | 20.08
05.001.0017-0 | 22.16
05.001.0017-A | 19.2
05.001.0018-0 | 11.93
05.001.0018-A | 10.33
05.001.0019-0 | 63.07
05.001.0019-A | 54.64
05.001.0020-0 | 10.4
05.001.0020-A | 9.01
05.001.0021-0 | 25.56
05.001.0021-A | 22.15
05.001.0022-0 | 25.56
05.001.0022-A | 22.15
05.001.0023-0 | 87.3
05.001.0023-A | 75.64
05.001.0024-0 | 106.7
05.001.0024-A | 92.45
05.001.0025-0 | 169.66
05.001.0025-A | 147.01
05.001.0027-0 | 396.17
05.001.0027-A | 343.29
05.001.0031-0 | 25.56
05.001.0031-A | 22.15
05.001.0033-0 | 322.77
05.001.0033-A | 279.69
05.001.0035-0 | 7.5
05.001.0035-A | 6.49
05.001.0039-0 | 13.63
05.001.0039-A | 11.81
05.001.0040-0 | 8.11
05.001.0040-A | 7.03
05.001.0041-0 | 14.81
05.001.0041-A | 12.83
05.001.0042-0 | 10.39
05.001.0042-A | 9
05.001.0043-0 | 17.86
05.001.0043-A | 15.48
05.001.0044-0 | 13.83
05.001.0044-A | 11.98
05.001.0045-0 | 12.27
05.001.0045-A | 10.63
05.001.0046-0 | 8.6
05.001.0046-A | 7.45
05.001.0047-0 | 13.27
05.001.0047-A | 11.5
05.001.0048-0 | 11.18
05.001.0048-A | 9.68
05.001.0049-0 | 30.44
05.001.0049-A | 26.38
05.001.0050-0 | 34.58
05.001.0050-A | 29.96
05.001.0051-0 | 69.16
05.001.0051-A | 59.93
05.001.0052-0 | 31.7
05.001.0052-A | 27.46
05.001.0055-0 | 11.93
05.001.0055-A | 10.33
05.001.0056-0 | 3355.35
05.001.0056-A | 2907.52
05.001.0057-0 | 100.66
05.001.0057-A | 87.23
05.001.0058-0 | 168.05
05.001.0058-A | 145.62
05.001.0059-0 | 17.89
05.001.0059-A | 15.5
05.001.0060-0 | 9.37
05.001.0060-A | 8.12
05.001.0061-0 | 20.45
05.001.0061-A | 17.72
05.001.0062-0 | 5.96
05.001.0062-A | 5.16
05.001.0063-0 | 21.3
05.001.0063-A | 18.46
05.001.0064-0 | 35.79
05.001.0064-A | 31.01
05.001.0065-0 | 7.67
05.001.0065-A | 6.64
05.001.0066-0 | 23.01
05.001.0066-A | 19.93
05.001.0067-0 | 17.04
05.001.0067-A | 14.77
05.001.0068-0 | 34.09
05.001.0068-A | 29.54
05.001.0069-0 | 15.34
05.001.0069-A | 13.29
05.001.0070-0 | 5.96
05.001.0070-A | 5.16
05.001.0071-0 | 58.86
05.001.0071-A | 51.01
05.001.0072-0 | 3.4
05.001.0072-A | 2.95
05.001.0073-0 | 5.96
05.001.0073-A | 5.16
05.001.0074-0 | 5.11
05.001.0074-A | 4.43
05.001.0075-0 | 11.93
05.001.0075-A | 10.33
05.001.0076-0 | 8.52
05.001.0076-A | 7.38
05.001.0077-0 | 57.63
05.001.0077-A | 49.94
05.001.0078-0 | 2.13
05.001.0078-A | 1.84
05.001.0079-0 | 6.39
05.001.0079-A | 5.53
05.001.0080-0 | 13.63
05.001.0080-A | 11.81
05.001.0081-0 | 1.19
05.001.0081-A | 1.03
05.001.0082-0 | 11.93
05.001.0082-A | 10.33
05.001.0083-0 | 8.52
05.001.0083-A | 7.38
05.001.0084-0 | 9.37
05.001.0084-A | 8.12
05.001.0085-0 | 39.2
05.001.0085-A | 33.97
05.001.0086-0 | 25.56
05.001.0086-A | 22.15
05.001.0087-0 | 3.4
05.001.0087-A | 2.95
05.001.0088-0 | 9.37
05.001.0088-A | 8.12
05.001.0089-0 | 9.37
05.001.0089-A | 8.12
05.001.0090-0 | 7.67
05.001.0090-A | 6.64
05.001.0095-0 | 1.7
05.001.0095-A | 1.47
05.001.0097-0 | 25.43
05.001.0097-A | 22.04
05.001.0098-0 | 41.57
05.001.0098-A | 36.02
05.001.0100-0 | 35.88
05.001.0100-A | 31.09
05.001.0101-0 | 32.35
05.001.0101-A | 28.03
05.001.0105-0 | 37.06
05.001.0105-A | 32.11
05.001.0106-0 | 40.27
05.001.0106-A | 34.9
05.001.0123-0 | 21.47
05.001.0123-A | 18.61
05.001.0124-0 | 0.28
05.001.0124-A | 0.24
05.001.0125-0 | 43.43
05.001.0125-A | 37.63
05.001.0126-0 | 87.27
05.001.0126-A | 75.62
05.001.0127-0 | 213.1
05.001.0127-A | 184.66
05.001.0128-0 | 100.89
05.001.0128-A | 88.05
05.001.0130-0 | 12.17
05.001.0130-A | 10.55
05.001.0131-0 | 10.14
05.001.0131-A | 8.79
05.001.0132-0 | 2.55
05.001.0132-A | 2.21
05.001.0133-0 | 29.67
05.001.0133-A | 25.71
05.001.0134-0 | 24.11
05.001.0134-A | 20.89
05.001.0135-0 | 25.56
05.001.0135-A | 22.15
05.001.0136-0 | 11.08
05.001.0136-A | 9.6
05.001.0137-0 | 15.34
05.001.0137-A | 13.29
05.001.0138-0 | 5.88
05.001.0138-A | 5.1
05.001.0141-0 | 22.16
05.001.0141-A | 19.2
05.001.0142-0 | 18.75
05.001.0142-A | 16.24
05.001.0143-0 | 8.52
05.001.0143-A | 7.38
05.001.0144-0 | 5.88
05.001.0144-A | 5.1
05.001.0145-0 | 20.29
05.001.0145-A | 17.58
05.001.0146-0 | 40.59
05.001.0146-A | 35.17
05.001.0147-0 | 17.04
05.001.0147-A | 14.77
05.001.0148-0 | 5.62
05.001.0148-A | 4.87
05.001.0149-0 | 6.81
05.001.0149-A | 5.9
05.001.0155-0 | 345.83
05.001.0155-A | 299.66
05.001.0158-0 | 170.46
05.001.0158-A | 147.7
05.001.0160-0 | 2.26
05.001.0160-A | 1.96
05.001.0162-0 | 68.18
05.001.0162-A | 59.08
05.001.0163-0 | 63.59
05.001.0163-A | 55.11
05.001.0164-0 | 34.5
05.001.0164-A | 29.89
05.001.0168-0 | 6.13
05.001.0168-A | 5.31
05.001.0169-0 | 104.53
05.001.0169-A | 93.5
05.001.0170-0 | 19.6
05.001.0170-A | 16.98
05.001.0171-0 | 23.86
05.001.0171-A | 20.67
05.001.0172-0 | 28.12
05.001.0172-A | 24.37
05.001.0173-0 | 40.05
05.001.0173-A | 34.7
05.001.0177-0 | 49.43
05.001.0177-A | 42.83
05.001.0178-0 | 63.07
05.001.0178-A | 54.64
05.001.0179-0 | 82.67
05.001.0179-A | 71.63
05.001.0182-0 | 0.93
05.001.0182-A | 0.81
05.001.0183-0 | 0.68
05.001.0183-A | 0.59
05.001.0185-0 | 1.53
05.001.0185-A | 1.32
05.001.0186-0 | 1.02
05.001.0186-A | 0.88
05.001.0187-0 | 23.52
05.001.0187-A | 20.38
05.001.0188-0 | 0.25
05.001.0188-A | 0.22
05.001.0189-0 | 0.17
05.001.0189-A | 0.14
05.001.0195-0 | 25.56
05.001.0195-A | 22.15
05.001.0196-0 | 19.6
05.001.0196-A | 16.98
05.001.0205-0 | 1.14
05.001.0205-A | 0.98
05.001.0206-0 | 0.85
05.001.0206-A | 0.73
05.001.0250-0 | 34.09
05.001.0250-A | 29.54
05.001.0300-0 | 161.38
05.001.0300-A | 152.58
05.001.0301-0 | 134.1
05.001.0301-A | 126.46
05.001.0305-0 | 102.27
05.001.0305-A | 88.62
05.001.0310-0 | 41.82
05.001.0310-A | 36.23
05.001.0315-0 | 67.38
05.001.0315-A | 58.39
05.001.0320-0 | 170.46
05.001.0320-A | 147.7
05.001.0325-0 | 2.55
05.001.0325-A | 2.21
05.001.0350-0 | 12.04
05.001.0350-A | 10.43
05.001.0360-0 | 5.95
05.001.0360-A | 5.16
05.001.0365-0 | 7.94
05.001.0365-A | 6.88
05.001.0366-0 | 5.56
05.001.0366-A | 4.81
05.001.0370-0 | 11.12
05.001.0370-A | 9.63
05.001.0375-0 | 3.33
05.001.0375-A | 2.89
05.001.0380-0 | 4.96
05.001.0380-A | 4.3
05.001.0385-0 | 6.95
05.001.0385-A | 6.02
05.001.0386-0 | 5.95
05.001.0386-A | 5.16
05.001.0387-0 | 5.95
05.001.0387-A | 5.16
05.001.0388-0 | 13.5
05.001.0388-A | 11.7
05.001.0389-0 | 11.91
05.001.0389-A | 10.32
05.001.0391-0 | 11.12
05.001.0391-A | 9.63
05.001.0392-0 | 7.94
05.001.0392-A | 6.88
05.001.0393-0 | 5.56
05.001.0393-A | 4.81
05.001.0400-0 | 1.87
05.001.0400-A | 1.62
05.001.0402-0 | 24.71
05.001.0402-A | 21.41
05.001.0405-0 | 68.18
05.001.0405-A | 59.08
05.001.0410-0 | 6.95
05.001.0410-A | 6.02
05.001.0415-0 | 7.54
05.001.0415-A | 6.53
05.001.0450-0 | 315.9
05.001.0450-A | 274.68
05.001.0455-0 | 473.85
05.001.0455-A | 412.01
05.001.0460-0 | 688.49
05.001.0460-A | 598.65
05.001.0465-0 | 947.71
05.001.0465-A | 824.03
05.001.0600-0 | 23.54
05.001.0600-A | 20.4
05.001.0601-0 | 58.42
05.001.0601-A | 50.62
05.001.0602-0 | 292.1
05.001.0602-A | 253.13
05.001.0603-0 | 97.36
05.001.0603-A | 84.37
05.001.0605-0 | 97.36
05.001.0605-A | 84.37
05.001.0606-0 | 194.73
05.001.0606-A | 168.75
05.001.0607-0 | 12.69
05.001.0607-A | 11.39
05.001.0608-0 | 13.65
05.001.0608-A | 12.3
05.001.0609-0 | 14.53
05.001.0609-A | 13.06
05.001.0612-0 | 18.59
05.001.0612-A | 16.74
05.001.0613-0 | 38.38
05.001.0613-A | 34.7
05.001.0615-0 | 34.09
05.001.0615-A | 29.54
05.001.0616-0 | 76.7
05.001.0616-A | 66.46
05.001.0618-0 | 2.41
05.001.0618-A | 2.36
05.001.0620-0 | 11.77
05.001.0620-A | 10.2
05.001.0621-0 | 23.54
05.001.0621-A | 20.4
05.001.0622-0 | 47.09
05.001.0622-A | 40.8
05.001.0623-0 | 105.95
05.001.0623-A | 91.81
05.001.0680-0 | 8.24
05.001.0680-A | 7.14
05.001.0690-0 | 14.12
05.001.0690-A | 12.24
05.001.0700-0 | 23.01
05.001.0700-A | 19.93
05.001.0750-0 | 25.56
05.001.0750-A | 22.15
05.001.0755-0 | 7.56
05.001.0755-A | 6.7
05.001.0758-0 | 2.42
05.001.0758-A | 2.09
05.001.0800-0 | 57.15
05.001.0800-A | 49.52
05.001.0802-0 | 58.57
05.001.0802-A | 50.76
05.001.0805-0 | 67.15
05.001.0805-A | 58.19
05.001.0810-0 | 70
05.001.0810-A | 60.66
05.001.0815-0 | 87.15
05.001.0815-A | 75.52
05.001.0820-0 | 35.84
05.001.0820-A | 32.51
05.001.0825-0 | 37.75
05.001.0825-A | 34.41
05.001.0840-0 | 35.34
05.001.0840-A | 32
05.001.0845-0 | 37.75
05.001.0845-A | 34.41
05.001.0850-0 | 12.11
05.001.0850-A | 11.26
05.001.0876-0 | 21.27
05.001.0876-A | 18.43
05.001.0900-0 | 0.9
05.001.0900-A | 0.79
05.001.0950-0 | 12.71
05.001.0950-A | 11.02
05.001.0955-0 | 20.36
05.001.0955-A | 17.65
05.001.0960-0 | 25.47
05.001.0960-A | 22.07
05.002.0001-0 | 155.38
05.002.0001-A | 142.76
05.002.0002-0 | 264.16
05.002.0002-A | 242.7
05.002.0003-1 | 357.67
05.002.0003-B | 328.93
05.002.0004-0 | 608.04
05.002.0004-A | 559.19
05.002.0005-1 | 22.7
05.002.0005-B | 20.9
05.002.0006-1 | 33.64
05.002.0006-B | 30.95
05.002.0007-0 | 26.67
05.002.0007-A | 24.56
05.002.0008-0 | 39.53
05.002.0008-A | 36.36
05.002.0009-1 | 24.21
05.002.0009-B | 22.25
05.002.0010-1 | 30.3
05.002.0010-B | 27.84
05.002.0011-0 | 42.37
05.002.0011-A | 38.93
05.002.0012-0 | 53.03
05.002.0012-A | 48.72
05.002.0013-0 | 815.47
05.002.0013-A | 748.44
05.002.0014-0 | 11.4
05.002.0014-A | 10.5
05.002.0015-0 | 117.22
05.002.0015-A | 107.7
05.002.0016-0 | 103.59
05.002.0016-A | 95.17
05.002.0018-0 | 12.04
05.002.0018-A | 11.09
05.002.0019-0 | 14.45
05.002.0019-A | 13.31
05.002.0030-0 | 42.73
05.002.0030-A | 41.94
05.002.0031-0 | 36.24
05.002.0031-A | 32.83
05.002.0050-0 | 15.29
05.002.0050-A | 14.07
05.002.0055-0 | 55.53
05.002.0055-A | 49.61
05.002.0060-0 | 60.4
05.002.0060-A | 55.3
05.002.0061-0 | 369.26
05.002.0061-A | 340.17
05.002.0062-0 | 51.74
05.002.0062-A | 49.33
05.002.0063-0 | 47.95
05.002.0063-A | 46.51
05.002.0065-0 | 2.26
05.002.0065-A | 2.01
05.002.0070-0 | 676.66
05.002.0070-A | 659.37
05.002.0075-0 | 638.55
05.002.0075-A | 613.33
05.002.0081-0 | 54.76
05.002.0081-A | 51.12
05.002.0082-0 | 60.09
05.002.0082-A | 55.79
05.002.0083-0 | 61
05.002.0083-A | 56.64
05.002.0084-0 | 66.09
05.002.0084-A | 61.05
05.002.0085-0 | 69.26
05.002.0085-A | 63.86
05.002.0086-0 | 71.09
05.002.0086-A | 65.59
05.002.0087-0 | 76.85
05.002.0087-A | 70.61
05.002.0088-0 | 82.77
05.002.0088-A | 76
05.002.0089-0 | 93.78
05.002.0089-A | 85.96
05.002.0090-0 | 101.94
05.002.0090-A | 93.44
05.002.0091-0 | 112.22
05.002.0091-A | 102.65
05.002.0092-0 | 182.57
05.002.0092-A | 171.48
05.002.0093-0 | 266.16
05.002.0093-A | 251.15
05.002.0100-0 | 261.91
05.002.0100-A | 240.45
05.002.0101-0 | 270.48
05.002.0101-A | 249.03
05.002.0102-0 | 394.06
05.002.0102-A | 359.68
05.002.0105-0 | 607.25
05.002.0105-A | 580.52
05.002.0106-0 | 631.09
05.002.0106-A | 602.32
05.003.0010-1 | 76.7
05.003.0010-B | 66.46
05.003.0011-0 | 152.46
05.003.0011-A | 138.41
05.003.0015-1 | 75.75
05.003.0015-B | 71.95
05.003.0016-1 | 109.54
05.003.0016-B | 104.42
05.003.0017-1 | 143.45
05.003.0017-B | 137.12
05.003.0020-0 | 178.03
05.003.0020-A | 160.57
05.003.0021-0 | 211.82
05.003.0021-A | 193.04
05.003.0022-0 | 245.73
05.003.0022-A | 225.74
05.003.0090-0 | 638.28
05.003.0090-A | 559.36
05.003.0091-0 | 672.07
05.003.0091-A | 591.84
05.003.0092-0 | 705.99
05.003.0092-A | 624.54
05.004.0010-0 | 6.68
05.004.0010-A | 6.39
05.004.0025-0 | 38.06
05.004.0025-A | 32.98
05.004.0026-0 | 106.58
05.004.0026-A | 92.34
05.004.0027-0 | 59.38
05.004.0027-A | 51.45
05.004.0028-0 | 30.45
05.004.0028-A | 26.38
05.004.0030-0 | 18.82
05.004.0030-A | 18.14
05.004.0035-0 | 1526.09
05.004.0035-A | 1338.22
05.004.0040-0 | 10.34
05.004.0040-A | 9.53
05.004.0045-0 | 35.99
05.004.0045-A | 33.67
05.004.0050-0 | 28.48
05.004.0050-A | 25.44
05.004.0055-0 | 374.98
05.004.0055-A | 337.68
05.004.0060-0 | 122.12
05.004.0060-A | 120.36
05.004.0065-0 | 4.26
05.004.0065-A | 3.69
05.004.0070-0 | 3.41
05.004.0070-A | 3.03
05.004.0080-0 | 48.85
05.004.0080-A | 48.1
05.004.0081-0 | 31.63
05.004.0081-A | 30.88
05.004.0083-0 | 64.3
05.004.0083-A | 63.34
05.004.0084-0 | 41.34
05.004.0084-A | 40.38
05.004.0085-0 | 89.25
05.004.0085-A | 87.01
05.004.0086-0 | 66.29
05.004.0086-A | 64.05
05.004.0090-0 | 362.96
05.004.0090-A | 325.82
05.005.0001-1 | 32.41
05.005.0001-B | 29.97
05.005.0002-0 | 27
05.005.0002-A | 24.56
05.005.0003-1 | 80.84
05.005.0003-B | 77.86
05.005.0004-0 | 77.99
05.005.0004-A | 72.18
05.005.0005-1 | 17.83
05.005.0005-B | 17.27
05.005.0006-1 | 31.25
05.005.0006-B | 30.68
05.005.0007-0 | 23.62
05.005.0007-A | 23
05.005.0012-1 | 6.48
05.005.0012-B | 6.48
05.005.0013-0 | 3.24
05.005.0013-A | 3.24
05.005.0014-0 | 2.15
05.005.0014-A | 2.15
05.005.0015-0 | 1.62
05.005.0015-A | 1.62
05.005.0018-0 | 88.08
05.005.0018-A | 80.93
05.005.0019-0 | 141.66
05.005.0019-A | 127.36
05.005.0020-0 | 690.75
05.005.0020-A | 647.41
05.005.0025-0 | 133.63
05.005.0025-A | 129.13
05.005.0030-0 | 73.3
05.005.0030-A | 68.8
05.005.0035-0 | 63.13
05.005.0035-A | 58.63
05.005.0040-0 | 58.08
05.005.0040-A | 53.58
05.005.0046-0 | 6.98
05.005.0046-A | 6.53
05.005.0048-0 | 5.85
05.005.0048-A | 5.39
05.005.0050-0 | 23.7
05.005.0050-A | 22
05.005.0051-0 | 18.26
05.005.0051-A | 16.56
05.005.0053-0 | 196.7
05.005.0053-A | 189.81
05.005.0054-0 | 17.82
05.005.0054-A | 17.37
05.005.0055-0 | 210.45
05.005.0055-A | 196.08
05.005.0060-0 | 2.26
05.005.0060-A | 2.26
05.005.0062-0 | 4.71
05.005.0062-A | 4.26
05.005.0064-0 | 17.13
05.005.0064-A | 15.43
05.006.0001-1 | 8
05.006.0001-B | 8
05.006.0002-1 | 20
05.006.0002-B | 20
05.006.0004-0 | 9655.27
05.006.0004-A | 9033.48
05.006.0010-0 | 20
05.006.0010-A | 20
05.006.0015-0 | 32
05.006.0015-A | 32
05.007.0005-0 | 417.87
05.007.0005-A | 417.87
05.007.0006-0 | 1217.87
05.007.0006-A | 1217.87
05.007.0007-0 | 50.34
05.007.0007-A | 50.34
05.007.0015-0 | 350.02
05.007.0015-A | 350.02
05.008.0001-0 | 6.81
05.008.0001-A | 5.9
05.008.0002-0 | 32.43
05.008.0002-A | 28.1
05.008.0003-0 | 3133
05.008.0003-A | 2714.84
05.008.0004-0 | 97.29
05.008.0004-A | 84.3
05.008.0005-0 | 821.53
05.008.0005-A | 721.03
05.008.0006-0 | 2.73
05.008.0006-A | 2.37
05.008.0007-0 | 1.21
05.008.0007-A | 1.05
05.008.0008-1 | 0.56
05.008.0008-B | 0.48
05.008.0009-0 | 0.17
05.008.0009-A | 0.14
05.008.0010-0 | 51283.32
05.008.0010-A | 46335.15
05.008.0012-0 | 257733.14
05.008.0012-A | 234675.83
05.008.0013-0 | 4065.65
05.008.0013-A | 3522.68
05.008.0015-0 | 55.97
05.008.0015-A | 48.5
05.009.0002-0 | 65.41
05.009.0002-A | 64.51
05.009.0003-0 | 80.31
05.009.0003-A | 78.51
05.009.0004-0 | 196.34
05.009.0004-A | 193.66
05.009.0010-0 | 369.74
05.009.0010-A | 369.74
05.009.0015-0 | 381.1
05.009.0015-A | 381.1
05.010.0001-0 | 1.07
05.010.0001-A | 1.02
05.010.0005-0 | 6.6
05.010.0005-A | 6.08
05.010.0006-0 | 4.03
05.010.0006-A | 3.51
05.010.0020-0 | 3.8
05.010.0020-A | 3.8
05.010.0021-0 | 0.21
05.010.0021-A | 0.21
05.011.0001-0 | 100.05
05.011.0001-A | 95.09
05.011.0002-0 | 44.44
05.011.0002-A | 41.96
05.011.0006-0 | 127.48
05.011.0006-A | 120.79
05.012.0001-0 | 469.34
05.012.0001-A | 469.34
05.012.0005-0 | 548.59
05.012.0005-A | 548.59
05.013.0001-0 | 50.03
05.013.0001-A | 46.62
05.013.0002-0 | 86.17
05.013.0002-A | 79.85
05.013.0003-0 | 5.79
05.013.0003-A | 5.02
05.014.0001-0 | 735
05.014.0001-A | 735
05.014.0005-0 | 795
05.014.0005-A | 795
05.014.0009-0 | 1145
05.014.0009-A | 1145
05.014.0015-0 | 1430.23
05.014.0015-A | 1430.23
05.014.0020-0 | 1803.87
05.014.0020-A | 1803.87
05.014.0023-0 | 2530.56
05.014.0023-A | 2530.56
05.014.0025-0 | 2885
05.014.0025-A | 2885
05.015.0030-0 | 168932.15
05.015.0030-A | 168350.06
05.015.0031-0 | 157106.58
05.015.0031-A | 156527.14
05.015.0032-0 | 153981.66
05.015.0032-A | 153403.37
05.015.0033-0 | 133123.96
05.015.0033-A | 132547.08
05.015.0034-0 | 128046.25
05.015.0034-A | 127470.79
05.015.0040-0 | 76661.25
05.015.0040-A | 76188.33
05.015.0041-0 | 65955.95
05.015.0041-A | 65577.45
05.015.0045-0 | 117327.25
05.015.0045-A | 116854.33
05.015.0046-0 | 96631.95
05.015.0046-A | 96253.45
05.015.0050-0 | 575.06
05.015.0050-A | 564.32
05.015.0055-0 | 600.46
05.015.0055-A | 589.72
05.015.0060-0 | 612.96
05.015.0060-A | 602.23
05.015.0065-0 | 748.55
05.015.0065-A | 735.06
05.015.0070-0 | 773.94
05.015.0070-A | 760.46
05.015.0075-0 | 786.45
05.015.0075-A | 772.96
05.020.0005-0 | 61.73
05.020.0005-A | 60.71
05.020.0007-0 | 92.68
05.020.0007-A | 90.63
05.020.0010-0 | 40.61
05.020.0010-A | 39.59
05.020.0012-0 | 61.08
05.020.0012-A | 59.03
05.020.0013-0 | 90.1
05.020.0013-A | 87.54
05.020.0014-0 | 97.85
05.020.0014-A | 94.78
05.020.0015-1 | 14.95
05.020.0015-B | 14.79
05.020.0020-0 | 23.56
05.020.0020-A | 22.95
05.020.0025-0 | 36.99
05.020.0025-A | 35.72
05.020.0030-0 | 51.13
05.020.0030-A | 49.09
05.021.0030-0 | 17.58
05.021.0030-A | 17.34
05.021.0050-0 | 21.74
05.021.0050-A | 21.48
05.021.0055-0 | 21.83
05.021.0055-A | 21.57
05.021.0060-0 | 24
05.021.0060-A | 23.74
05.021.0065-0 | 24.62
05.021.0065-A | 24.35
05.021.0070-0 | 25.88
05.021.0070-A | 25.61
05.021.0075-0 | 27.19
05.021.0075-A | 26.92
05.021.0090-0 | 14.17
05.021.0090-A | 13.9
05.021.0095-0 | 17.17
05.021.0095-A | 16.9
05.021.0100-0 | 76.59
05.021.0100-A | 76.03
05.021.0110-0 | 3.6
05.021.0110-A | 3.43
05.021.0112-0 | 6.38
05.021.0112-A | 6.21
05.022.0015-0 | 8.5
05.022.0015-A | 8.34
05.022.0016-0 | 8.57
05.022.0016-A | 8.4
05.022.0018-0 | 6.45
05.022.0018-A | 6.33
05.022.0020-0 | 6.5
05.022.0020-A | 6.38
05.022.0030-0 | 12.29
05.022.0030-A | 12.12
05.022.0031-0 | 12.85
05.022.0031-A | 12.6
05.022.0033-0 | 9.68
05.022.0033-A | 9.5
05.022.0035-0 | 9.75
05.022.0035-A | 9.57
05.025.0025-1 | 106.4
05.025.0025-B | 98.89
05.025.0026-0 | 101.08
05.025.0026-A | 93.94
05.025.0027-1 | 133
05.025.0027-B | 123.61
05.025.0028-0 | 126.35
05.025.0028-A | 117.43
05.025.0029-1 | 179.58
05.025.0029-B | 167.06
05.025.0030-0 | 170.6
05.025.0030-A | 158.71
05.025.0031-1 | 301.55
05.025.0031-B | 279.63
05.025.0032-0 | 286.47
05.025.0032-A | 265.65
05.025.0033-1 | 402.03
05.025.0033-B | 372.82
05.025.0034-0 | 381.93
05.025.0034-A | 354.17
05.025.0035-1 | 522.77
05.025.0035-B | 484.79
05.025.0036-0 | 496.63
05.025.0036-A | 460.55
05.025.0041-1 | 39.83
05.025.0041-B | 37.89
05.025.0042-0 | 45.81
05.025.0042-A | 43.57
05.025.0043-1 | 53.53
05.025.0043-B | 51.05
05.025.0044-0 | 61.56
05.025.0044-A | 58.7
05.025.0045-1 | 84.2
05.025.0045-B | 79.4
05.025.0046-0 | 96.83
05.025.0046-A | 91.31
05.025.0047-1 | 155.05
05.025.0047-B | 144.99
05.025.0048-0 | 178.31
05.025.0048-A | 166.74
05.025.0049-0 | 6.91
05.025.0049-A | 6.54
05.025.0050-0 | 7.65
05.025.0050-A | 7.25
05.025.0051-0 | 8.34
05.025.0051-A | 7.91
05.025.0052-0 | 9.72
05.025.0052-A | 9.23
05.025.0053-0 | 12.33
05.025.0053-A | 11.76
05.026.0001-0 | 4.74
05.026.0001-A | 4.28
05.026.0002-0 | 5.81
05.026.0002-A | 5.26
05.026.0003-0 | 7.54
05.026.0003-A | 6.86
05.026.0004-0 | 9.44
05.026.0004-A | 8.61
05.027.0001-0 | 7.09
05.027.0001-A | 6.34
05.027.0003-0 | 9.17
05.027.0003-A | 8.21
05.027.0005-0 | 14.24
05.027.0005-A | 12.73
05.027.0007-0 | 19.75
05.027.0007-A | 17.63
05.027.0009-0 | 23.1
05.027.0009-A | 20.69
05.027.0011-0 | 30.34
05.027.0011-A | 27.33
05.028.0001-0 | 14.93
05.028.0001-A | 14.93
05.028.0002-0 | 20.16
05.028.0002-A | 20.16
05.028.0003-0 | 27.1
05.028.0003-A | 27.1
05.028.0004-0 | 29.66
05.028.0004-A | 29.66
05.028.0005-0 | 58.39
05.028.0005-A | 58.39
05.028.0006-0 | 63.84
05.028.0006-A | 63.84
05.028.0007-0 | 70.15
05.028.0007-A | 70.15
05.028.0008-0 | 80.52
05.028.0008-A | 80.52
05.032.0001-0 | 456.67
05.032.0001-A | 436.18
05.033.0001-0 | 168.98
05.033.0001-A | 159.88
05.033.0002-0 | 203.07
05.033.0002-A | 189.42
05.033.0003-0 | 102.27
05.033.0003-A | 88.62
05.035.0001-0 | 47.43
05.035.0001-A | 45.84
05.035.0002-0 | 37.49
05.035.0002-A | 36.12
05.035.0003-0 | 64.68
05.035.0003-A | 62.37
05.035.0004-0 | 33.11
05.035.0004-A | 31.15
05.035.0005-0 | 45.15
05.035.0005-A | 42.52
05.035.0006-0 | 45.02
05.035.0006-A | 41.74
05.035.0007-0 | 57.95
05.035.0007-A | 55.87
05.035.0008-0 | 35.57
05.035.0008-A | 34.18
05.035.0009-0 | 284.02
05.035.0009-A | 276.04
05.035.0010-0 | 41.33
05.035.0010-A | 40.02
05.035.0011-0 | 163.22
05.035.0011-A | 159.73
05.035.0012-0 | 43.54
05.035.0012-A | 42.07
05.035.0013-0 | 207.9
05.035.0013-A | 193.76
05.035.0015-0 | 13.58
05.035.0015-A | 12.62
05.035.0016-0 | 31.55
05.035.0016-A | 29.4
05.035.0019-0 | 1811.47
05.035.0019-A | 1703.93
05.035.0020-0 | 80.09
05.035.0020-A | 75.73
05.035.0021-0 | 107.07
05.035.0021-A | 101.92
05.035.0025-0 | 41.57
05.035.0025-A | 38.59
05.038.0001-0 | 253.61
05.038.0001-A | 244.51
05.039.0001-0 | 36.92
05.039.0001-A | 33.94
05.039.0005-0 | 40.9
05.039.0005-A | 37.51
05.039.0010-0 | 54.31
05.039.0010-A | 50.35
05.040.0870-0 | 19.52
05.040.0870-A | 17.32
05.041.0875-0 | 46.67
05.041.0875-A | 46.67
05.042.0880-0 | 5.11
05.042.0880-A | 4.63
05.042.0881-0 | 2.02
05.042.0881-A | 1.78
05.042.0882-0 | 2.54
05.042.0882-A | 2.25
05.050.0001-0 | 583.9
05.050.0001-A | 579.19
05.050.0003-0 | 1042.92
05.050.0003-A | 1038.21
05.050.0008-0 | 1247.1
05.050.0008-A | 1240.81
05.051.0010-0 | 0.63
05.051.0010-A | 0.62
05.054.0001-0 | 37.01
05.054.0001-A | 36.39
05.054.0015-0 | 82.7
05.054.0015-A | 82.08
05.054.0045-0 | 1215.55
05.054.0045-A | 1213.47
05.054.0050-0 | 1600.02
05.054.0050-A | 1570.32
05.054.0055-0 | 256.21
05.054.0055-A | 253.75
05.054.0100-0 | 10.23
05.054.0100-A | 9.61
05.054.0102-0 | 35.6
05.054.0102-A | 34.98
05.054.0103-0 | 12.94
05.054.0103-A | 12.32
05.054.0104-0 | 12.26
05.054.0104-A | 11.64
05.054.0105-0 | 10.57
05.054.0105-A | 9.95
05.054.0110-0 | 48.99
05.054.0110-A | 48.37
05.054.0115-0 | 13.88
05.054.0115-A | 13.26
05.054.0120-0 | 16.03
05.054.0120-A | 15.41
05.054.0130-0 | 12.94
05.054.0130-A | 12.32
05.055.0010-0 | 99.2
05.055.0010-A | 97.31
05.055.0022-0 | 139.2
05.055.0022-A | 137.31
05.055.0024-0 | 234.2
05.055.0024-A | 232.31
05.055.0026-0 | 244.2
05.055.0026-A | 242.31
05.055.0030-0 | 75.84
05.055.0030-A | 73.95
05.055.0040-0 | 126.21
05.055.0040-A | 124.32
05.056.0001-0 | 84.11
05.056.0001-A | 83.03
05.056.0002-0 | 20.33
05.056.0002-A | 19.52
05.057.0010-0 | 92.54
05.057.0010-A | 90.97
05.057.0015-0 | 884.7
05.057.0015-A | 884.08
05.057.0020-0 | 35.46
05.057.0020-A | 33.89
05.058.0010-0 | 1.3
05.058.0010-A | 1.16
05.058.0011-0 | 1.27
05.058.0011-A | 1.14
05.058.0020-0 | 1.85
05.058.0020-A | 1.82
05.058.0030-0 | 2.56
05.058.0030-A | 2.33
05.058.0100-0 | 850.32
05.058.0100-A | 850.32
05.075.0005-0 | 197.76
05.075.0005-A | 187.34
05.075.0006-0 | 257.62
05.075.0006-A | 244.72
05.075.0007-1 | 166.89
05.075.0007-B | 160.12
05.075.0008-0 | 228.72
05.075.0008-A | 221.31
05.077.0001-0 | 283.93
05.077.0001-A | 266.54
05.077.0010-0 | 532.02
05.077.0010-A | 505.36
05.080.0020-0 | 82.65
05.080.0020-A | 78.23
05.080.0025-0 | 92.68
05.080.0025-A | 88.26
05.080.0030-0 | 142.77
05.080.0030-A | 138.35
05.080.0040-0 | 109.52
05.080.0040-A | 103.12
05.080.0045-0 | 119.59
05.080.0045-A | 113.19
05.080.0050-0 | 170
05.080.0050-A | 163.6
05.080.0060-0 | 125.85
05.080.0060-A | 118.08
05.080.0065-0 | 135.77
05.080.0065-A | 128.01
05.080.0070-0 | 185.36
05.080.0070-A | 177.59
05.081.0010-0 | 90.49
05.081.0010-A | 85.54
05.081.0012-0 | 100.52
05.081.0012-A | 95.57
05.081.0015-0 | 150.61
05.081.0015-A | 145.66
05.081.0017-0 | 123.55
05.081.0017-A | 116.47
05.081.0020-0 | 133.62
05.081.0020-A | 126.54
05.081.0022-0 | 184.03
05.081.0022-A | 176.95
05.081.0025-0 | 141.75
05.081.0025-A | 133.21
05.081.0027-0 | 151.68
05.081.0027-A | 143.13
05.081.0029-0 | 201.27
05.081.0029-A | 192.72
05.081.0031-0 | 29.82
05.081.0031-A | 29.48
05.081.0032-0 | 47.99
05.081.0032-A | 47.48
05.081.0033-0 | 43.59
05.081.0033-A | 42.95
05.081.0050-0 | 39.11
05.081.0050-A | 38.63
05.081.0051-0 | 57.37
05.081.0051-A | 56.78
05.081.0052-0 | 54.92
05.081.0052-A | 54.15
05.082.0001-0 | 84.88
05.082.0001-A | 77.74
05.085.0010-1 | 249.83
05.085.0010-B | 231.22
05.085.0011-0 | 312.52
05.085.0011-A | 289.94
05.085.0012-0 | 256.96
05.085.0012-A | 237.28
05.085.0013-1 | 308.96
05.085.0013-B | 285.57
05.085.0014-0 | 166.78
05.085.0014-A | 151.4
05.085.0015-0 | 168.19
05.085.0015-A | 152.23
05.085.0016-1 | 208.19
05.085.0016-B | 192.55
05.085.0017-0 | 260.24
05.085.0017-A | 240.68
05.085.0018-0 | 218.6
05.085.0018-A | 202.17
05.085.0019-0 | 281.06
05.085.0019-A | 259.94
05.085.0020-0 | 139.75
05.085.0020-A | 126.93
05.085.0021-0 | 141.35
05.085.0021-A | 128.08
05.090.0001-0 | 167.96
05.090.0001-A | 153.83
05.090.0002-0 | 194.75
05.090.0002-A | 180.62
05.095.0001-0 | 263.72
05.095.0001-A | 249.87
05.095.0002-1 | 129.09
05.095.0002-B | 118.29
05.097.0001-0 | 70.78
05.097.0001-A | 63.95
05.098.0002-0 | 69.87
05.098.0002-A | 69.12
05.099.0001-1 | 119.52
05.099.0001-B | 111.21
05.099.0002-1 | 73.89
05.099.0002-B | 71.91
05.099.0003-0 | 99.78
05.099.0003-A | 97.24
05.099.0004-1 | 176.8
05.099.0004-B | 168.99
05.100.0020-0 | 6
05.100.0020-A | 6
05.100.0022-0 | 13
05.100.0022-A | 13
05.100.0024-0 | 240
05.100.0024-A | 240
05.100.0026-0 | 7.11
05.100.0026-A | 7.11
05.100.0900-0 | 29.96
05.100.0900-A | 29.96
05.100.9999-0 | 6604
05.100.9999-A | 5997
05.103.9999-0 | 4996
05.103.9999-A | 4996
05.105.0100-0 | 3067.68
05.105.0100-A | 2659.36
05.105.0101-0 | 5566.88
05.105.0101-A | 4822.4
05.105.0102-0 | 4331.36
05.105.0102-A | 3754.08
05.105.0103-0 | 4023.36
05.105.0103-A | 3486.56
05.105.0104-0 | 4023.36
05.105.0104-A | 3486.56
05.105.0105-0 | 4331.36
05.105.0105-A | 3754.08
05.105.0106-0 | 4023.36
05.105.0106-A | 3486.56
05.105.0107-0 | 4023.36
05.105.0107-A | 3486.56
05.105.0108-0 | 4023.36
05.105.0108-A | 3486.56
05.105.0109-0 | 4023.36
05.105.0109-A | 3486.56
05.105.0110-0 | 4023.36
05.105.0110-A | 3486.56
05.105.0111-0 | 4331.36
05.105.0111-A | 3754.08
05.105.0112-0 | 4023.36
05.105.0112-A | 3486.56
05.105.0113-0 | 4023.36
05.105.0113-A | 3486.56
05.105.0114-0 | 2912.8
05.105.0114-A | 2523.84
05.105.0115-0 | 2912.8
05.105.0115-A | 2523.84
05.105.0116-0 | 4331.36
05.105.0116-A | 3754.08
05.105.0117-0 | 4023.36
05.105.0117-A | 3486.56
05.105.0118-0 | 4023.36
05.105.0118-A | 3486.56
05.105.0119-0 | 3769.92
05.105.0119-A | 3266.56
05.105.0120-0 | 4519.68
05.105.0120-A | 3916
05.105.0121-0 | 4762.56
05.105.0121-A | 4127.2
05.105.0122-0 | 4762.56
05.105.0122-A | 4127.2
05.105.0123-0 | 3067.68
05.105.0123-A | 2659.36
05.105.0124-0 | 1326
05.105.0124-A | 1148.4
05.105.0125-0 | 3067.68
05.105.0125-A | 2659.36
05.105.0126-0 | 5566.88
05.105.0126-A | 4822.4
05.105.0127-0 | 6698.56
05.105.0127-A | 5804.48
05.105.0128-0 | 9201.28
05.105.0128-A | 7972.8
05.105.0129-0 | 6698.56
05.105.0129-A | 5804.48
05.105.0130-0 | 16524.64
05.105.0130-A | 14317.6
05.105.0131-0 | 33047.52
05.105.0131-A | 28636.96
05.105.0132-0 | 38005.44
05.105.0132-A | 32931.36
05.105.0133-0 | 5566.88
05.105.0133-A | 4822.4
05.105.0134-0 | 3685.44
05.105.0134-A | 3192.64
05.105.0135-0 | 6427.52
05.105.0135-A | 5568.64
05.105.0136-0 | 4762.56
05.105.0136-A | 4127.2
05.105.0137-0 | 23328.8
05.105.0137-A | 20213.6
05.105.0138-0 | 3685.44
05.105.0138-A | 3192.64
05.105.0139-0 | 3685.44
05.105.0139-A | 3192.64
05.105.0140-0 | 4023.36
05.105.0140-A | 3486.56
05.105.0141-0 | 4023.36
05.105.0141-A | 3486.56
05.105.0142-0 | 5566.88
05.105.0142-A | 4822.4
05.105.0143-0 | 4023.36
05.105.0143-A | 3486.56
05.105.0144-0 | 6698.56
05.105.0144-A | 5804.48
05.105.0145-0 | 5566.88
05.105.0145-A | 4822.4
05.105.0146-0 | 3067.68
05.105.0146-A | 2659.36
05.105.0147-0 | 5566.88
05.105.0147-A | 4822.4
05.105.0148-0 | 4023.36
05.105.0148-A | 3486.56
05.105.0149-0 | 4331.36
05.105.0149-A | 3754.08
05.105.0150-0 | 4331.36
05.105.0150-A | 3754.08
05.105.0151-0 | 4519.68
05.105.0151-A | 3916
05.105.0152-0 | 4023.36
05.105.0152-A | 3486.56
05.105.0153-0 | 3662.56
05.105.0153-A | 3173.28
05.105.0154-0 | 2258.08
05.105.0154-A | 1957.12
05.105.0155-0 | 4762.56
05.105.0155-A | 4127.2
05.105.0156-0 | 7316.32
05.105.0156-A | 6339.52
05.105.0157-0 | 4331.36
05.105.0157-A | 3754.08
05.105.0158-0 | 9201.28
05.105.0158-A | 7972.8
05.105.0159-0 | 6698.56
05.105.0159-A | 5804.48
05.105.0165-0 | 16524.64
05.105.0165-A | 14317.6
05.105.0169-0 | 6698.56
05.105.0169-A | 5804.48
05.105.0175-0 | 6698.56
05.105.0175-A | 5804.48
05.105.0176-0 | 3685.44
05.105.0176-A | 3192.64
05.105.0178-0 | 6698.56
05.105.0178-A | 5804.48
05.105.0179-0 | 6698.56
05.105.0179-A | 5804.48
05.105.0180-0 | 16524.64
05.105.0180-A | 14317.6
05.105.0185-0 | 4762.56
05.105.0185-A | 4127.2
05.105.0186-0 | 3685.44
05.105.0186-A | 3192.64
05.105.0187-0 | 4331.36
05.105.0187-A | 3754.08
05.105.0188-0 | 4331.36
05.105.0188-A | 3754.08
05.105.0190-0 | 2912.8
05.105.0190-A | 2523.84
05.105.0195-0 | 2912.8
05.105.0195-A | 2523.84
05.105.0200-0 | 14383.06
05.105.0200-A | 12468.62
05.105.0201-0 | 28766.12
05.105.0201-A | 24937.24
05.105.0202-0 | 43149.18
05.105.0202-A | 37405.86
05.105.0203-0 | 57532.24
05.105.0203-A | 49874.48
05.105.0204-0 | 11145.96
05.105.0204-A | 9662.39
05.105.0205-0 | 22291.92
05.105.0205-A | 19324.78
05.105.0206-0 | 33437.88
05.105.0206-A | 28987.17
05.105.0207-0 | 44583.84
05.105.0207-A | 38649.56
05.105.9999-0 | 9014
05.105.9999-A | 7811
05.205.0010-0 | 16256.24
05.205.0010-A | 14085.99
05.205.0011-0 | 32512.48
05.205.0011-A | 28171.98
05.205.0012-0 | 48768.72
05.205.0012-A | 42257.97
05.205.0013-0 | 65024.97
05.205.0013-A | 56343.97
05.205.0015-0 | 12597.55
05.205.0015-A | 10915.75
05.205.0016-0 | 25195.11
05.205.0016-A | 21831.5
05.205.0017-0 | 37792.67
05.205.0017-A | 32747.25
05.205.0018-0 | 50390.23
05.205.0018-A | 43663.01
05.205.9999-0 | 4612
05.205.9999-A | 4124
06.001.0020-0 | 28.31
06.001.0020-A | 24.57
06.001.0022-0 | 41.44
06.001.0022-A | 35.99
06.001.0023-0 | 58.39
06.001.0023-A | 51.18
06.001.0024-0 | 74.8
06.001.0024-A | 65.74
06.001.0025-0 | 88.11
06.001.0025-A | 77.47
06.001.0030-0 | 41.91
06.001.0030-A | 36.74
06.001.0031-0 | 62.16
06.001.0031-A | 54.48
06.001.0032-0 | 77.39
06.001.0032-A | 68.03
06.001.0033-0 | 96.47
06.001.0033-A | 84.75
06.001.0034-0 | 112.33
06.001.0034-A | 98.83
06.001.0035-0 | 138.58
06.001.0035-A | 121.95
06.001.0036-0 | 160.48
06.001.0036-A | 141.33
06.001.0037-0 | 243.98
06.001.0037-A | 222.09
06.001.0038-0 | 270.52
06.001.0038-A | 246.64
06.001.0039-0 | 304.86
06.001.0039-A | 277.93
06.001.0040-0 | 370.06
06.001.0040-A | 336.29
06.001.0041-0 | 438.93
06.001.0041-A | 398.03
06.001.0042-0 | 489.42
06.001.0042-A | 443.28
06.001.0059-0 | 29.67
06.001.0059-A | 26.22
06.001.0060-0 | 39.94
06.001.0060-A | 35.12
06.001.0061-0 | 55.82
06.001.0061-A | 49.19
06.001.0062-0 | 66.85
06.001.0062-A | 58.9
06.001.0063-0 | 79.77
06.001.0063-A | 70.34
06.001.0064-0 | 97.33
06.001.0064-A | 85.82
06.001.0065-0 | 113.78
06.001.0065-A | 100.39
06.001.0066-0 | 188.35
06.001.0066-A | 173.42
06.001.0067-0 | 208.22
06.001.0067-A | 192.1
06.001.0068-0 | 236.73
06.001.0068-A | 218.27
06.001.0069-0 | 281.17
06.001.0069-A | 258.24
06.001.0070-0 | 327.86
06.001.0070-A | 301.03
06.001.0071-0 | 374.54
06.001.0071-A | 343.82
06.001.0080-0 | 4.67
06.001.0080-A | 4.05
06.001.0081-0 | 5.42
06.001.0081-A | 4.69
06.001.0082-0 | 6.25
06.001.0082-A | 5.41
06.001.0083-0 | 7.17
06.001.0083-A | 6.21
06.001.0084-0 | 8.17
06.001.0084-A | 7.08
06.001.0085-0 | 9.26
06.001.0085-A | 8.02
06.001.0101-0 | 23.56
06.001.0101-A | 20.49
06.001.0102-0 | 28.21
06.001.0102-A | 24.53
06.001.0103-0 | 32.97
06.001.0103-A | 28.68
06.001.0105-0 | 42.18
06.001.0105-A | 36.72
06.001.0106-0 | 47.31
06.001.0106-A | 41.21
06.001.0110-0 | 15.6
06.001.0110-A | 13.51
06.001.0115-0 | 18.92
06.001.0115-A | 16.4
06.001.0120-0 | 22.59
06.001.0120-A | 19.58
06.001.0125-0 | 26.6
06.001.0125-A | 23.05
06.001.0130-0 | 30.96
06.001.0130-A | 26.82
06.001.0151-0 | 33.81
06.001.0151-A | 29.37
06.001.0152-0 | 42.01
06.001.0152-A | 36.48
06.001.0153-0 | 58.52
06.001.0153-A | 50.81
06.001.0155-0 | 66.83
06.001.0155-A | 58.04
06.001.0161-0 | 19.4
06.001.0161-A | 16.85
06.001.0162-0 | 27
06.001.0162-A | 23.46
06.001.0163-0 | 33.12
06.001.0163-A | 28.78
06.001.0165-0 | 36.82
06.001.0165-A | 31.98
06.001.0170-0 | 36.78
06.001.0170-A | 31.94
06.001.0171-0 | 41.96
06.001.0171-A | 36.46
06.001.0172-0 | 51.97
06.001.0172-A | 45.17
06.001.0173-0 | 57.07
06.001.0173-A | 49.62
06.001.0174-0 | 77.1
06.001.0174-A | 67.03
06.001.0180-0 | 13.31
06.001.0180-A | 11.53
06.001.0183-0 | 16.51
06.001.0183-A | 14.31
06.001.0184-0 | 22.65
06.001.0184-A | 19.63
06.001.0185-0 | 26.85
06.001.0185-A | 23.26
06.001.0187-0 | 31.58
06.001.0187-A | 27.37
06.001.0188-0 | 37.72
06.001.0188-A | 32.68
06.001.0189-0 | 44.36
06.001.0189-A | 38.44
06.001.0190-0 | 50.96
06.001.0190-A | 44.16
06.001.0192-0 | 59.89
06.001.0192-A | 51.9
06.001.0193-0 | 71.94
06.001.0193-A | 62.34
06.001.0195-0 | 104.88
06.001.0195-A | 90.88
06.001.0198-0 | 135.6
06.001.0198-A | 117.51
06.001.0200-0 | 159.34
06.001.0200-A | 138.07
06.001.0205-0 | 232.09
06.001.0205-A | 201.12
06.001.0210-0 | 322.01
06.001.0210-A | 279.04
06.001.0220-0 | 14.39
06.001.0220-A | 12.47
06.001.0221-0 | 16.34
06.001.0221-A | 14.16
06.001.0222-0 | 18.02
06.001.0222-A | 15.61
06.001.0224-0 | 24.57
06.001.0224-A | 21.29
06.001.0225-0 | 29.17
06.001.0225-A | 25.28
06.001.0226-0 | 34.35
06.001.0226-A | 29.77
06.001.0227-0 | 40.91
06.001.0227-A | 35.45
06.001.0228-0 | 48.08
06.001.0228-A | 41.66
06.001.0229-0 | 55.38
06.001.0229-A | 47.99
06.001.0231-0 | 78.18
06.001.0231-A | 67.75
06.001.0233-0 | 90.05
06.001.0233-A | 78.04
06.001.0235-0 | 94.73
06.001.0235-A | 82.09
06.001.0237-0 | 99.49
06.001.0237-A | 86.21
06.001.0242-0 | 7.87
06.001.0242-A | 6.82
06.001.0243-0 | 10.8
06.001.0243-A | 9.35
06.001.0244-0 | 13.72
06.001.0244-A | 11.89
06.001.0245-0 | 16.65
06.001.0245-A | 14.42
06.001.0246-0 | 19.57
06.001.0246-A | 16.96
06.001.0247-0 | 22.49
06.001.0247-A | 19.49
06.001.0248-0 | 25.42
06.001.0248-A | 22.03
06.001.0250-0 | 2.69
06.001.0250-A | 2.35
06.001.0251-0 | 4.67
06.001.0251-A | 4.07
06.001.0252-0 | 6.29
06.001.0252-A | 5.48
06.001.0254-0 | 9.54
06.001.0254-A | 8.31
06.001.0255-0 | 13.33
06.001.0255-A | 11.63
06.001.0256-0 | 17.17
06.001.0256-A | 14.99
06.001.0257-0 | 21.22
06.001.0257-A | 18.55
06.001.0258-0 | 28.21
06.001.0258-A | 24.69
06.001.0259-0 | 35.2
06.001.0259-A | 30.83
06.001.0260-0 | 6.49
06.001.0260-A | 5.62
06.001.0261-0 | 9.74
06.001.0261-A | 8.44
06.001.0262-0 | 12.98
06.001.0262-A | 11.25
06.001.0263-0 | 16.23
06.001.0263-A | 14.06
06.001.0264-0 | 19.48
06.001.0264-A | 16.88
06.001.0265-0 | 22.73
06.001.0265-A | 19.69
06.001.0266-0 | 25.97
06.001.0266-A | 22.51
06.001.0267-0 | 29.22
06.001.0267-A | 25.32
06.001.0268-0 | 32.47
06.001.0268-A | 28.13
06.001.0269-0 | 38.96
06.001.0269-A | 33.76
06.001.0270-0 | 1.54
06.001.0270-A | 1.33
06.001.0271-0 | 1.7
06.001.0271-A | 1.47
06.001.0272-0 | 2.02
06.001.0272-A | 1.75
06.001.0273-0 | 2.43
06.001.0273-A | 2.11
06.001.0274-0 | 2.67
06.001.0274-A | 2.32
06.001.0275-0 | 3.45
06.001.0275-A | 2.98
06.001.0276-0 | 4.42
06.001.0276-A | 3.83
06.001.0300-0 | 1553.98
06.001.0300-A | 1349.07
06.001.0301-0 | 767.67
06.001.0301-A | 666.54
06.001.0305-0 | 399.84
06.001.0305-A | 347.19
06.001.0306-0 | 39.85
06.001.0306-A | 35.13
06.001.0307-0 | 49.55
06.001.0307-A | 43.69
06.001.0308-0 | 148.02
06.001.0308-A | 139.4
06.001.0309-0 | 160.41
06.001.0309-A | 151.75
06.001.0310-0 | 189.5
06.001.0310-A | 179.12
06.001.0311-0 | 203.7
06.001.0311-A | 191.97
06.001.0312-0 | 217.61
06.001.0312-A | 205.07
06.001.0313-0 | 48.41
06.001.0313-A | 42.55
06.001.0314-0 | 49.67
06.001.0314-A | 43.79
06.001.0315-0 | 147.17
06.001.0315-A | 138.58
06.001.0316-0 | 159.7
06.001.0316-A | 151.07
06.001.0317-0 | 190.68
06.001.0317-A | 180.24
06.001.0318-0 | 11.28
06.001.0318-A | 10
06.001.0319-0 | 41.75
06.001.0319-A | 36.3
06.001.0320-0 | 166.23
06.001.0320-A | 144.47
06.001.0325-0 | 229.55
06.001.0325-A | 199.34
06.001.0327-0 | 83.11
06.001.0327-A | 72.23
06.001.0328-0 | 83.11
06.001.0328-A | 72.23
06.001.0329-0 | 166.23
06.001.0329-A | 144.47
06.001.0330-0 | 249.34
06.001.0330-A | 216.71
06.001.0331-0 | 421.37
06.001.0331-A | 366.86
06.001.0332-0 | 108.62
06.001.0332-A | 94.47
06.001.0335-0 | 62.81
06.001.0335-A | 54.65
06.001.0500-0 | 4.25
06.001.0500-A | 3.72
06.001.0501-0 | 6.9
06.001.0501-A | 6.03
06.001.0502-0 | 10.03
06.001.0502-A | 8.76
06.001.0503-0 | 16.47
06.001.0503-A | 14.38
06.001.0504-0 | 24.71
06.001.0504-A | 21.55
06.001.0505-0 | 32.23
06.001.0505-A | 28.12
06.001.0506-0 | 35.67
06.001.0506-A | 31.62
06.001.0507-0 | 41.37
06.001.0507-A | 36.67
06.001.0508-0 | 48.32
06.001.0508-A | 42.84
06.001.0509-0 | 61.55
06.001.0509-A | 55.17
06.001.0510-0 | 61.65
06.001.0510-A | 54.69
06.001.0511-0 | 75.55
06.001.0511-A | 67.06
06.001.0512-0 | 112.24
06.001.0512-A | 102.48
06.001.0513-0 | 133.55
06.001.0513-A | 121.99
06.001.0514-0 | 159.85
06.001.0514-A | 146.2
06.001.0515-0 | 186.29
06.001.0515-A | 170.49
06.001.0516-0 | 231.55
06.001.0516-A | 211.92
06.001.0550-0 | 2.87
06.001.0550-A | 2.52
06.001.0551-0 | 4.68
06.001.0551-A | 4.11
06.001.0552-0 | 6.92
06.001.0552-A | 6.07
06.001.0553-0 | 11.55
06.001.0553-A | 10.11
06.001.0554-0 | 17.63
06.001.0554-A | 15.42
06.001.0555-0 | 23.17
06.001.0555-A | 20.27
06.001.0556-0 | 26.84
06.001.0556-A | 23.97
06.001.0557-0 | 31.7
06.001.0557-A | 28.31
06.001.0558-0 | 36.55
06.001.0558-A | 32.65
06.001.0559-0 | 41.74
06.001.0559-A | 37.3
06.001.0560-0 | 46.94
06.001.0560-A | 41.95
06.001.0561-0 | 57.89
06.001.0561-A | 51.76
06.001.0562-0 | 91.12
06.001.0562-A | 84.17
06.001.0563-0 | 109.32
06.001.0563-A | 101
06.001.0564-0 | 132.01
06.001.0564-A | 122.07
06.001.0565-0 | 154.81
06.001.0565-A | 143.22
06.001.0566-0 | 193.51
06.001.0566-A | 178.96
06.001.0630-0 | 9.86
06.001.0630-A | 8.59
06.001.0631-0 | 16.25
06.001.0631-A | 14.16
06.001.0632-0 | 24.43
06.001.0632-A | 21.28
06.001.0633-0 | 31.86
06.001.0633-A | 27.75
06.001.0634-0 | 35.17
06.001.0634-A | 31.13
06.001.0650-0 | 8.11
06.001.0650-A | 7.03
06.001.0651-0 | 12.17
06.001.0651-A | 10.55
06.001.0652-0 | 16.23
06.001.0652-A | 14.06
06.001.0653-0 | 20.29
06.001.0653-A | 17.58
06.001.0654-0 | 24.35
06.001.0654-A | 21.1
06.001.0655-0 | 28.41
06.001.0655-A | 24.62
06.001.0656-0 | 32.47
06.001.0656-A | 28.13
06.001.0657-0 | 36.53
06.001.0657-A | 31.65
06.001.0658-0 | 40.59
06.001.0658-A | 35.17
06.001.0659-0 | 44.65
06.001.0659-A | 38.69
06.001.0660-0 | 48.71
06.001.0660-A | 42.2
06.001.0661-0 | 52.76
06.001.0661-A | 45.72
06.001.0662-0 | 56.82
06.001.0662-A | 49.24
06.001.0663-0 | 60.88
06.001.0663-A | 52.76
06.001.0664-0 | 64.94
06.001.0664-A | 56.27
06.001.0665-0 | 69
06.001.0665-A | 59.79
06.001.0666-0 | 77.12
06.001.0666-A | 66.83
06.001.0670-0 | 20.29
06.001.0670-A | 17.58
06.001.0671-0 | 30.03
06.001.0671-A | 26.02
06.001.0672-0 | 39.37
06.001.0672-A | 34.11
06.001.0673-0 | 58.45
06.001.0673-A | 50.65
06.001.0674-0 | 75.9
06.001.0674-A | 65.77
06.001.0675-0 | 92.95
06.001.0675-A | 80.54
06.001.0676-0 | 109.19
06.001.0676-A | 94.61
06.001.0677-0 | 124.21
06.001.0677-A | 107.63
06.001.0678-0 | 138.41
06.001.0678-A | 119.94
06.001.0679-0 | 152.22
06.001.0679-A | 131.9
06.001.0680-0 | 164.8
06.001.0680-A | 142.8
06.001.0681-0 | 187.94
06.001.0681-A | 162.85
06.001.0682-0 | 207.42
06.001.0682-A | 179.74
06.001.0683-0 | 216.76
06.001.0683-A | 187.83
06.001.0684-0 | 223.66
06.001.0684-A | 193.81
06.001.0685-0 | 245.58
06.001.0685-A | 212.8
06.001.0686-0 | 254.51
06.001.0686-A | 220.54
06.001.0710-0 | 25.39
06.001.0710-A | 22
06.001.0711-0 | 36.68
06.001.0711-A | 31.79
06.001.0712-0 | 128.83
06.001.0712-A | 121.65
06.001.0715-0 | 19.33
06.001.0715-A | 16.75
06.001.0716-0 | 23.91
06.001.0716-A | 20.72
06.001.0717-0 | 26.87
06.001.0717-A | 23.29
06.001.0718-0 | 31.27
06.001.0718-A | 27.1
06.001.0719-0 | 34.17
06.001.0719-A | 29.61
06.001.0720-0 | 63.99
06.001.0720-A | 56.44
06.001.0721-0 | 81.64
06.001.0721-A | 71.94
06.001.0722-0 | 84.04
06.001.0722-A | 74.32
06.001.0723-0 | 198.29
06.001.0723-A | 183.95
06.001.0724-0 | 222.44
06.001.0724-A | 208.06
06.001.0725-0 | 268.92
06.001.0725-A | 251.62
06.001.0726-0 | 291.41
06.001.0726-A | 272.03
06.001.0727-0 | 293.59
06.001.0727-A | 274.18
06.001.0728-0 | 321.25
06.001.0728-A | 298.41
06.001.0729-0 | 347.95
06.001.0729-A | 323.13
06.001.0730-0 | 380.1
06.001.0730-A | 351.4
06.001.0731-0 | 417.98
06.001.0731-A | 386.82
06.001.0732-0 | 460.46
06.001.0732-A | 425.05
06.001.0733-0 | 503.38
06.001.0733-A | 465.16
06.001.0734-0 | 584.6
06.001.0734-A | 538.32
06.001.0735-0 | 662.78
06.001.0735-A | 609.12
06.001.0736-0 | 702.97
06.001.0736-A | 647.6
06.001.0750-0 | 29.8
06.001.0750-A | 25.82
06.001.0751-0 | 29.84
06.001.0751-A | 25.86
06.001.0752-0 | 32.81
06.001.0752-A | 28.43
06.001.0753-0 | 32.85
06.001.0753-A | 28.47
06.001.0754-0 | 32.85
06.001.0754-A | 28.47
06.001.0755-0 | 44.32
06.001.0755-A | 38.4
06.001.0756-0 | 44.32
06.001.0756-A | 38.4
06.001.0757-0 | 47.34
06.001.0757-A | 41.03
06.001.0758-0 | 50.37
06.001.0758-A | 43.65
06.001.0759-0 | 50.43
06.001.0759-A | 43.7
06.001.0760-0 | 140.4
06.001.0760-A | 131.56
06.001.0761-0 | 143.58
06.001.0761-A | 134.32
06.001.0762-0 | 145.91
06.001.0762-A | 136.54
06.001.0763-0 | 152.35
06.001.0763-A | 142.17
06.001.0764-0 | 156.03
06.001.0764-A | 145.41
06.001.0765-0 | 160.41
06.001.0765-A | 149.34
06.001.0766-0 | 174.62
06.001.0766-A | 161.84
06.001.0767-0 | 179.92
06.001.0767-A | 166.64
06.001.0770-0 | 26.42
06.001.0770-A | 23.53
06.001.0771-0 | 27
06.001.0771-A | 24.03
06.001.0772-0 | 27.81
06.001.0772-A | 24.75
06.001.0773-0 | 28.62
06.001.0773-A | 25.48
06.001.0774-0 | 29.43
06.001.0774-A | 26.21
06.001.0775-0 | 30.25
06.001.0775-A | 26.94
06.001.0776-0 | 31.06
06.001.0776-A | 27.67
06.001.0777-0 | 31.87
06.001.0777-A | 28.39
06.001.0778-0 | 38.65
06.001.0778-A | 34.72
06.001.0779-0 | 51.15
06.001.0779-A | 46.46
06.001.0780-0 | 60.84
06.001.0780-A | 56.05
06.001.0781-0 | 83.42
06.001.0781-A | 77.64
06.002.0010-0 | 195.98
06.002.0010-A | 189.48
06.002.0011-0 | 250.82
06.002.0011-A | 244.19
06.002.0012-0 | 320.45
06.002.0012-A | 312.5
06.002.0013-0 | 394.64
06.002.0013-A | 385.21
06.002.0014-0 | 492.16
06.002.0014-A | 480.65
06.002.0015-0 | 689.12
06.002.0015-A | 675.73
06.002.0016-0 | 764.21
06.002.0016-A | 749.28
06.002.0017-0 | 1021.73
06.002.0017-A | 1003.27
06.002.0018-0 | 1586.17
06.002.0018-A | 1563.24
06.002.0019-0 | 2509.73
06.002.0019-A | 2481.78
06.002.0020-0 | 2844.02
06.002.0020-A | 2813.5
06.002.0041-0 | 184.94
06.002.0041-A | 180.12
06.002.0042-0 | 260.82
06.002.0042-A | 254.19
06.002.0043-0 | 320.45
06.002.0043-A | 312.5
06.002.0044-0 | 456.53
06.002.0044-A | 447.1
06.002.0045-0 | 581.91
06.002.0045-A | 570.4
06.002.0046-0 | 713.24
06.002.0046-A | 699.85
06.002.0047-0 | 853.02
06.002.0047-A | 838.09
06.002.0049-0 | 1235.84
06.002.0049-A | 1217.38
06.002.0050-0 | 1626.17
06.002.0050-A | 1603.24
06.002.0061-0 | 194.94
06.002.0061-A | 190.12
06.002.0062-0 | 270.82
06.002.0062-A | 264.19
06.002.0063-0 | 385.16
06.002.0063-A | 377.21
06.002.0064-0 | 461.8
06.002.0064-A | 452.37
06.002.0065-0 | 611.94
06.002.0065-A | 600.43
06.002.0066-0 | 722.71
06.002.0066-A | 709.32
06.002.0067-0 | 862.51
06.002.0067-A | 847.58
06.002.0069-0 | 1157.21
06.002.0069-A | 1138.75
06.002.0070-0 | 1796.17
06.002.0070-A | 1773.24
06.003.0010-0 | 51.89
06.003.0010-A | 49.36
06.003.0011-0 | 73.19
06.003.0011-A | 68.29
06.003.0012-0 | 106.03
06.003.0012-A | 97.99
06.003.0013-0 | 152.8
06.003.0013-A | 140.54
06.003.0015-0 | 447.25
06.003.0015-A | 435.34
06.003.0017-0 | 614.72
06.003.0017-A | 598.01
06.003.0050-0 | 69.98
06.003.0050-A | 65.85
06.003.0053-0 | 85.83
06.003.0053-A | 80.38
06.003.0055-0 | 125.74
06.003.0055-A | 118.53
06.003.0057-0 | 175.82
06.003.0057-A | 166.76
06.003.0058-0 | 224.49
06.003.0058-A | 213.85
06.003.0060-0 | 106.31
06.003.0060-A | 102.57
06.003.0062-0 | 128.03
06.003.0062-A | 122.58
06.003.0064-0 | 165.04
06.003.0064-A | 157.83
06.003.0066-0 | 238.08
06.003.0066-A | 229.02
06.003.0068-0 | 295.04
06.003.0068-A | 284.4
06.004.0060-0 | 152.65
06.004.0060-A | 146.92
06.004.0062-0 | 178.61
06.004.0062-A | 171.4
06.004.0064-0 | 243.8
06.004.0064-A | 234.74
06.004.0066-0 | 258.11
06.004.0066-A | 247.47
06.004.0068-0 | 334.83
06.004.0068-A | 322.52
06.004.0070-0 | 406.14
06.004.0070-A | 392.16
06.004.0072-0 | 524.48
06.004.0072-A | 505.79
06.004.0074-0 | 608.3
06.004.0074-A | 587.74
06.004.0076-0 | 731.92
06.004.0076-A | 708.42
06.004.0078-0 | 820.96
06.004.0078-A | 794.58
06.004.0080-0 | 1163.18
06.004.0080-A | 1129.8
06.004.0084-0 | 2478.73
06.004.0084-A | 2433.77
06.004.0090-0 | 134.88
06.004.0090-A | 129.15
06.004.0092-0 | 152.89
06.004.0092-A | 145.68
06.004.0094-0 | 262.32
06.004.0094-A | 253.26
06.004.0096-0 | 294.61
06.004.0096-A | 283.97
06.004.0098-0 | 328.83
06.004.0098-A | 316.52
06.004.0100-0 | 393.14
06.004.0100-A | 379.16
06.004.0102-0 | 485.05
06.004.0102-A | 466.36
06.004.0104-0 | 641.31
06.004.0104-A | 620.75
06.004.0108-0 | 824.24
06.004.0108-A | 797.86
06.004.0110-0 | 1134.32
06.004.0110-A | 1100.94
06.004.0114-0 | 2720.1
06.004.0114-A | 2675.14
06.004.0120-0 | 178.31
06.004.0120-A | 172.58
06.004.0122-0 | 203.61
06.004.0122-A | 196.4
06.004.0124-0 | 269.82
06.004.0124-A | 260.76
06.004.0126-0 | 349.93
06.004.0126-A | 339.29
06.004.0128-0 | 484.54
06.004.0128-A | 472.23
06.004.0130-0 | 555
06.004.0130-A | 541.02
06.004.0134-0 | 985.06
06.004.0134-A | 964.5
06.004.0138-0 | 1393.5
06.004.0138-A | 1367.12
06.004.0140-0 | 1787.85
06.004.0140-A | 1754.47
06.004.0150-0 | 186.31
06.004.0150-A | 180.58
06.004.0152-0 | 216.88
06.004.0152-A | 209.2
06.004.0154-0 | 282.91
06.004.0154-A | 273.55
06.004.0156-0 | 371.29
06.004.0156-A | 359.57
06.004.0158-0 | 482.33
06.004.0158-A | 468.83
06.004.0160-0 | 592.94
06.004.0160-A | 576.31
06.004.0162-0 | 734.77
06.004.0162-A | 715.62
06.004.0164-0 | 1037.23
06.004.0164-A | 1015.34
06.004.0166-0 | 1144.92
06.004.0166-A | 1121.03
06.004.0168-0 | 1446.9
06.004.0168-A | 1419.97
06.004.0170-0 | 1836.23
06.004.0170-A | 1802.46
06.004.0253-1 | 850.84
06.004.0253-B | 794.82
06.004.0254-1 | 954.4
06.004.0254-B | 895.36
06.004.0400-0 | 6249.69
06.004.0400-A | 6051.98
06.004.0405-0 | 6476
06.004.0405-A | 6260.91
06.004.0410-0 | 7228.44
06.004.0410-A | 6990.49
06.004.0415-0 | 11112.24
06.004.0415-A | 10669.36
06.004.0420-0 | 9465.97
06.004.0420-A | 9176.82
06.004.0425-0 | 11779.8
06.004.0425-A | 11405.38
06.004.0430-0 | 11815.12
06.004.0430-A | 11440.05
06.004.0435-0 | 17756.27
06.004.0435-A | 17053.42
06.004.0440-0 | 13160.38
06.004.0440-A | 12775.38
06.004.0445-0 | 14634.18
06.004.0445-A | 14175.47
06.004.0450-0 | 15540.59
06.004.0450-A | 15054.38
06.004.0455-0 | 23410.61
06.004.0455-A | 22487.93
06.004.0500-0 | 3506.93
06.004.0500-A | 3279.82
06.004.0505-0 | 4409.55
06.004.0505-A | 4124.91
06.004.0510-0 | 5652.51
06.004.0510-A | 5287.94
06.004.0515-0 | 6163.02
06.004.0515-A | 5764.83
06.004.0520-0 | 7065.64
06.004.0520-A | 6609.92
06.004.0525-0 | 7916.49
06.004.0525-A | 7404.74
06.004.0530-0 | 8819.11
06.004.0530-A | 8249.83
06.004.0535-0 | 9721.73
06.004.0535-A | 9094.93
06.005.0030-0 | 42.46
06.005.0030-A | 39.39
06.005.0035-0 | 57.61
06.005.0035-A | 53.93
06.005.0040-0 | 79.17
06.005.0040-A | 74.88
06.005.0045-0 | 128.28
06.005.0045-A | 122.82
06.005.0050-0 | 162.81
06.005.0050-A | 156.71
06.006.0010-0 | 294.46
06.006.0010-A | 282.63
06.006.0011-0 | 49.17
06.006.0011-A | 47.08
06.006.0015-0 | 179.04
06.006.0015-A | 171.83
06.006.0016-0 | 31.99
06.006.0016-A | 30.59
06.006.0020-0 | 122.46
06.006.0020-A | 117.71
06.006.0030-0 | 182.43
06.006.0030-A | 172.06
06.006.0031-0 | 112.74
06.006.0031-A | 104.56
06.006.0035-0 | 255.27
06.006.0035-A | 242.47
06.006.0036-0 | 145.32
06.006.0036-A | 135.37
06.006.0040-0 | 411.06
06.006.0040-A | 395.16
06.006.0041-0 | 183.82
06.006.0041-A | 172.14
06.006.0050-0 | 1005.63
06.006.0050-A | 985.63
06.006.0051-0 | 249.88
06.006.0051-A | 235.9
06.006.0060-0 | 1482.22
06.006.0060-A | 1458.58
06.006.0061-0 | 307.72
06.006.0061-A | 291.65
06.006.0090-0 | 83.84
06.006.0090-A | 80.9
06.006.0091-0 | 114.79
06.006.0091-A | 111.1
06.007.0010-0 | 36.76
06.007.0010-A | 32.37
06.007.0011-0 | 46.28
06.007.0011-A | 40.74
06.007.0012-0 | 62.92
06.007.0012-A | 55.39
06.007.0013-0 | 77.52
06.007.0013-A | 68.22
06.007.0015-0 | 83.21
06.007.0015-A | 73.26
06.007.0016-0 | 94.77
06.007.0016-A | 83.43
06.007.0017-0 | 112.53
06.007.0017-A | 99.11
06.007.0060-0 | 56.34
06.007.0060-A | 50.7
06.007.0061-0 | 75.29
06.007.0061-A | 67.71
06.007.0062-0 | 115.66
06.007.0062-A | 104.28
06.007.0063-0 | 180.89
06.007.0063-A | 162.69
06.007.0064-0 | 234.4
06.007.0064-A | 210.79
06.007.0065-0 | 287.81
06.007.0065-A | 258.97
06.007.0080-0 | 113.49
06.007.0080-A | 102.11
06.007.0081-0 | 147.62
06.007.0081-A | 132.99
06.007.0082-0 | 230.38
06.007.0082-A | 207.9
06.007.0083-0 | 361.78
06.007.0083-A | 325.38
06.007.0084-0 | 469.88
06.007.0084-A | 422.68
06.007.0085-0 | 574.54
06.007.0085-A | 516.85
06.007.0100-0 | 113.49
06.007.0100-A | 102.11
06.007.0101-0 | 148.71
06.007.0101-A | 134.08
06.007.0102-0 | 228.35
06.007.0102-A | 206.14
06.007.0120-0 | 155.51
06.007.0120-A | 141.43
06.007.0121-0 | 200.45
06.007.0121-A | 180.95
06.007.0122-0 | 334.36
06.007.0122-A | 305.11
06.007.0123-0 | 549.2
06.007.0123-A | 501.99
06.007.0124-0 | 755.5
06.007.0124-A | 694.11
06.007.0125-0 | 905.13
06.007.0125-A | 829.85
06.008.0050-0 | 168.23
06.008.0050-A | 166.64
06.008.0053-0 | 204.76
06.008.0053-A | 202.64
06.008.0055-0 | 233.81
06.008.0055-A | 231.14
06.008.0056-0 | 304.57
06.008.0056-A | 301.63
06.008.0058-0 | 340.98
06.008.0058-A | 337.77
06.008.0060-0 | 608.61
06.008.0060-A | 604.86
06.008.0062-0 | 995.6
06.008.0062-A | 991.31
06.008.0065-0 | 1656.71
06.008.0065-A | 1651.87
06.008.0068-0 | 4326.46
06.008.0068-A | 4321.09
06.008.0070-0 | 5263.96
06.008.0070-A | 5258.05
06.008.0072-0 | 7092.69
06.008.0072-A | 7086.24
06.008.0100-0 | 252.04
06.008.0100-A | 249.38
06.008.0105-0 | 389.72
06.008.0105-A | 386.51
06.009.0030-0 | 170.41
06.009.0030-A | 169.82
06.009.0033-0 | 240.43
06.009.0033-A | 239.59
06.009.0035-0 | 330.59
06.009.0035-A | 329.63
06.009.0051-0 | 400.83
06.009.0051-A | 399.96
06.009.0052-0 | 395.12
06.009.0052-A | 393.85
06.009.0053-0 | 474.22
06.009.0053-A | 472.13
06.009.0054-0 | 581.88
06.009.0054-A | 578.72
06.009.0055-0 | 715.51
06.009.0055-A | 711.4
06.009.0056-0 | 842.08
06.009.0056-A | 838.03
06.009.0057-0 | 1149.33
06.009.0057-A | 1143.85
06.009.0058-0 | 1478.17
06.009.0058-A | 1471.21
06.009.0059-0 | 1912.89
06.009.0059-A | 1904.4
06.009.0060-0 | 2676.42
06.009.0060-A | 2666.52
06.009.0061-0 | 3200
06.009.0061-A | 3188.69
06.009.0062-0 | 3740.99
06.009.0062-A | 3728.28
06.009.0063-0 | 4357.35
06.009.0063-A | 4343.23
06.009.0064-0 | 5684.02
06.009.0064-A | 5667.33
06.009.0081-0 | 443.23
06.009.0081-A | 441.14
06.009.0082-0 | 534.89
06.009.0082-A | 531.73
06.009.0083-0 | 656.12
06.009.0083-A | 652.01
06.009.0084-0 | 747.41
06.009.0084-A | 743.36
06.009.0085-0 | 1050.33
06.009.0085-A | 1044.85
06.009.0086-0 | 1311.04
06.009.0086-A | 1304.08
06.009.0087-0 | 1680.22
06.009.0087-A | 1673.16
06.009.0088-0 | 2372.3
06.009.0088-A | 2364.08
06.009.0089-0 | 2752.21
06.009.0089-A | 2742.82
06.009.0090-0 | 3176.73
06.009.0090-A | 3166.16
06.009.0091-0 | 3728.3
06.009.0091-A | 3716.57
06.009.0092-0 | 4946.95
06.009.0092-A | 4932.86
06.010.0010-0 | 288.75
06.010.0010-A | 272.58
06.010.0011-0 | 140.24
06.010.0011-A | 132.76
06.010.0015-0 | 660.9
06.010.0015-A | 641.04
06.010.0016-0 | 195.92
06.010.0016-A | 186.9
06.010.0020-0 | 1180.52
06.010.0020-A | 1156.98
06.010.0021-0 | 264.11
06.010.0021-A | 253.57
06.010.0030-0 | 2247.94
06.010.0030-A | 2234.36
06.010.0031-0 | 363.87
06.010.0031-A | 351.81
06.010.0040-0 | 4585.32
06.010.0040-A | 4569.67
06.010.0041-0 | 518.06
06.010.0041-A | 504.15
06.011.0101-0 | 33.81
06.011.0101-A | 31.73
06.011.0102-0 | 34.63
06.011.0102-A | 32.52
06.011.0103-0 | 78.8
06.011.0103-A | 75.93
06.011.0104-0 | 86.84
06.011.0104-A | 83
06.011.0105-0 | 88.79
06.011.0105-A | 84.85
06.011.0106-0 | 161.67
06.011.0106-A | 156.46
06.011.0107-0 | 173.56
06.011.0107-A | 168.33
06.011.0108-0 | 219.73
06.011.0108-A | 213.56
06.011.0109-0 | 295.22
06.011.0109-A | 288.31
06.011.0110-0 | 344.01
06.011.0110-A | 336.53
06.011.0111-0 | 349.11
06.011.0111-A | 341.06
06.011.0112-0 | 438.29
06.011.0112-A | 429.5
06.011.0113-0 | 508.32
06.011.0113-A | 498.25
06.011.0115-0 | 972.04
06.011.0115-A | 961.08
06.011.0116-0 | 1121.53
06.011.0116-A | 1109.17
06.011.0117-0 | 1294.84
06.011.0117-A | 1281.43
06.011.0119-0 | 1833.76
06.011.0119-A | 1817.61
06.011.0131-0 | 33.81
06.011.0131-A | 31.73
06.011.0132-0 | 34.63
06.011.0132-A | 32.52
06.011.0133-0 | 57.44
06.011.0133-A | 54.57
06.011.0134-0 | 86.84
06.011.0134-A | 83
06.011.0135-0 | 122.38
06.011.0135-A | 117.52
06.011.0136-0 | 215.72
06.011.0136-A | 209.96
06.011.0137-0 | 227.61
06.011.0137-A | 221.83
06.011.0139-0 | 361.6
06.011.0139-A | 354.14
06.011.0140-0 | 428.65
06.011.0140-A | 420.23
06.011.0141-0 | 810.37
06.011.0141-A | 800.96
06.011.0142-0 | 822.09
06.011.0142-A | 811.92
06.011.0143-0 | 1101.16
06.011.0143-A | 1089.45
06.011.0145-0 | 1382.07
06.011.0145-A | 1369.48
06.011.0146-0 | 1600.22
06.011.0146-A | 1585.93
06.011.0147-0 | 1928.32
06.011.0147-A | 1912.98
06.011.0149-0 | 3632.31
06.011.0149-A | 3612.85
06.011.0191-0 | 2.81
06.011.0191-A | 2.43
06.011.0192-0 | 10.17
06.011.0192-A | 9.71
06.011.0193-0 | 10.17
06.011.0193-A | 9.71
06.011.0194-0 | 10.34
06.011.0194-A | 9.87
06.011.0195-0 | 10.34
06.011.0195-A | 9.87
06.011.0196-0 | 10.75
06.011.0196-A | 10.27
06.011.0197-0 | 10.79
06.011.0197-A | 10.31
06.011.0198-0 | 10.96
06.011.0198-A | 10.47
06.011.0199-0 | 11
06.011.0199-A | 10.5
06.011.0200-0 | 11.17
06.011.0200-A | 10.66
06.011.0201-0 | 11.58
06.011.0201-A | 11.06
06.011.0202-0 | 12.03
06.011.0202-A | 11.49
06.011.0203-0 | 12.65
06.011.0203-A | 12.09
06.011.0205-0 | 13.03
06.011.0205-A | 12.45
06.011.0206-0 | 13.78
06.011.0206-A | 13.16
06.011.0207-0 | 14.4
06.011.0207-A | 13.76
06.011.0209-0 | 16.23
06.011.0209-A | 15.51
06.011.0221-0 | 33.77
06.011.0221-A | 31.69
06.011.0222-0 | 34.76
06.011.0222-A | 32.63
06.011.0223-0 | 61.49
06.011.0223-A | 58.08
06.011.0224-0 | 87.36
06.011.0224-A | 83.45
06.011.0225-0 | 125.36
06.011.0225-A | 121.06
06.011.0226-0 | 162.01
06.011.0226-A | 156.78
06.011.0227-0 | 174.59
06.011.0227-A | 169.32
06.011.0228-0 | 221.95
06.011.0228-A | 215.68
06.011.0229-0 | 297.89
06.011.0229-A | 290.86
06.011.0230-0 | 348.1
06.011.0230-A | 340.44
06.011.0231-0 | 355.03
06.011.0231-A | 346.72
06.011.0232-0 | 447.23
06.011.0232-A | 438.05
06.011.0233-0 | 523.18
06.011.0233-A | 512.45
06.011.0235-0 | 988.98
06.011.0235-A | 977.25
06.011.0236-0 | 1146.67
06.011.0236-A | 1133.17
06.011.0237-0 | 1382
06.011.0237-A | 1366.33
06.011.0239-0 | 1946.9
06.011.0239-A | 1927.63
06.011.0251-0 | 33.77
06.011.0251-A | 31.69
06.011.0252-0 | 34.76
06.011.0252-A | 32.63
06.011.0253-0 | 61.49
06.011.0253-A | 58.08
06.011.0254-0 | 87.36
06.011.0254-A | 83.45
06.011.0255-0 | 159.03
06.011.0255-A | 153.73
06.011.0256-0 | 216.3
06.011.0256-A | 210.52
06.011.0257-0 | 225.45
06.011.0257-A | 219.71
06.011.0258-0 | 290.1
06.011.0258-A | 283.43
06.011.0259-0 | 365.04
06.011.0259-A | 357.43
06.011.0260-0 | 433.45
06.011.0260-A | 424.81
06.011.0261-0 | 816.28
06.011.0261-A | 806.61
06.011.0262-0 | 931.24
06.011.0262-A | 922.04
06.011.0263-0 | 1115.74
06.011.0263-A | 1103.37
06.011.0265-0 | 1399.71
06.011.0265-A | 1386.39
06.011.0266-0 | 1625.41
06.011.0266-A | 1609.99
06.011.0267-0 | 1957.76
06.011.0267-A | 1941.1
06.011.0269-0 | 3720.06
06.011.0269-A | 3697.98
06.011.0311-0 | 35.01
06.011.0311-A | 32.85
06.011.0312-0 | 61.71
06.011.0312-A | 58.27
06.011.0313-0 | 87.14
06.011.0313-A | 83.26
06.011.0314-0 | 125.19
06.011.0314-A | 120.9
06.011.0315-0 | 161.8
06.011.0315-A | 156.58
06.011.0316-0 | 173.97
06.011.0316-A | 168.72
06.011.0317-0 | 219.9
06.011.0317-A | 213.73
06.011.0318-0 | 295.63
06.011.0318-A | 288.7
06.011.0319-0 | 344.2
06.011.0319-A | 336.71
06.011.0320-0 | 349.76
06.011.0320-A | 341.68
06.011.0321-0 | 439.67
06.011.0321-A | 430.83
06.011.0322-0 | 509.77
06.011.0322-A | 499.64
06.011.0324-0 | 976.87
06.011.0324-A | 965.7
06.011.0325-0 | 1126.96
06.011.0325-A | 1114.34
06.011.0326-0 | 1300.53
06.011.0326-A | 1286.87
06.011.0328-0 | 1845.36
06.011.0328-A | 1828.69
06.011.0341-0 | 38.95
06.011.0341-A | 36.26
06.011.0342-0 | 61.83
06.011.0342-A | 58.37
06.011.0343-0 | 86.96
06.011.0343-A | 83.1
06.011.0344-0 | 158.94
06.011.0344-A | 153.74
06.011.0345-0 | 216.28
06.011.0345-A | 210.51
06.011.0346-0 | 227.8
06.011.0346-A | 222.02
06.011.0347-0 | 289.84
06.011.0347-A | 283.21
06.011.0348-0 | 362.03
06.011.0348-A | 354.56
06.011.0349-0 | 429.64
06.011.0349-A | 421.18
06.011.0350-0 | 811.42
06.011.0350-A | 801.96
06.011.0351-0 | 933.41
06.011.0351-A | 923.2
06.011.0352-0 | 1103.25
06.011.0352-A | 1091.45
06.011.0354-0 | 1387.51
06.011.0354-A | 1374.68
06.011.0355-0 | 1608.2
06.011.0355-A | 1593.58
06.011.0356-0 | 1934.63
06.011.0356-A | 1919.01
06.011.0358-0 | 3644.99
06.011.0358-A | 3624.97
06.011.0370-0 | 107.93
06.011.0370-A | 104.35
06.011.0371-0 | 196.97
06.011.0371-A | 192.6
06.011.0372-0 | 303.79
06.011.0372-A | 299.07
06.011.0373-0 | 408.12
06.011.0373-A | 401.29
06.011.0374-0 | 705.49
06.011.0374-A | 696.93
06.011.0375-0 | 915.4
06.011.0375-A | 905.84
06.011.0376-0 | 1339.05
06.011.0376-A | 1328.78
06.011.0377-0 | 1675.76
06.011.0377-A | 1664.29
06.011.0378-0 | 2857.63
06.011.0378-A | 2845.44
06.011.0379-0 | 3394.4
06.011.0379-A | 3380.78
06.011.0380-0 | 4757.66
06.011.0380-A | 4743
06.011.0381-0 | 6104.72
06.011.0381-A | 6088.55
06.011.0382-0 | 11501.91
06.011.0382-A | 11484.53
06.011.0383-0 | 15598.69
06.011.0383-A | 15578
06.011.0390-0 | 107.93
06.011.0390-A | 104.35
06.011.0391-0 | 193.27
06.011.0391-A | 188.9
06.011.0392-0 | 302.61
06.011.0392-A | 297.9
06.011.0393-0 | 442.4
06.011.0393-A | 436.72
06.011.0394-0 | 725.63
06.011.0394-A | 718.3
06.011.0395-0 | 995.43
06.011.0395-A | 986.35
06.011.0396-0 | 1366.57
06.011.0396-A | 1356.33
06.011.0397-0 | 2238.87
06.011.0397-A | 2228.09
06.011.0398-0 | 3902.58
06.011.0398-A | 3889.83
06.011.0399-0 | 4455.27
06.011.0399-A | 4441.81
06.011.0400-0 | 5396.4
06.011.0400-A | 5381.25
06.011.0401-0 | 11572.87
06.011.0401-A | 11556.68
06.011.0402-0 | 13519.02
06.011.0402-A | 13501.06
06.011.0403-0 | 16603.71
06.011.0403-A | 16584.54
06.011.0404-0 | 28337.96
06.011.0404-A | 28314.22
06.011.0411-0 | 92.7
06.011.0411-A | 90.51
06.011.0412-0 | 92.67
06.011.0412-A | 90.56
06.011.0413-0 | 302.08
06.011.0413-A | 299.21
06.011.0414-0 | 310.12
06.011.0414-A | 306.28
06.011.0415-0 | 312.07
06.011.0415-A | 308.13
06.011.0416-0 | 496.59
06.011.0416-A | 491.38
06.011.0417-0 | 508.48
06.011.0417-A | 503.25
06.011.0418-0 | 666.29
06.011.0418-A | 660.12
06.011.0419-0 | 1423.3
06.011.0419-A | 1416.39
06.011.0420-0 | 1755.3
06.011.0420-A | 1747.63
06.011.0421-0 | 1759.22
06.011.0421-A | 1751.17
06.011.0422-0 | 3727.53
06.011.0422-A | 3718.74
06.011.0423-0 | 4455.4
06.011.0423-A | 4445.34
06.011.0424-0 | 5237.81
06.011.0424-A | 5226.86
06.011.0425-0 | 6098.27
06.011.0425-A | 6085.9
06.011.0426-0 | 9787.45
06.011.0426-A | 9774.05
06.011.0427-0 | 10317.35
06.011.0427-A | 10301.2
06.011.0431-0 | 91.81
06.011.0431-A | 89.73
06.011.0432-0 | 92.8
06.011.0432-A | 90.67
06.011.0433-0 | 177.57
06.011.0433-A | 174.16
06.011.0434-0 | 310.64
06.011.0434-A | 306.73
06.011.0435-0 | 348.64
06.011.0435-A | 344.34
06.011.0436-0 | 496.93
06.011.0436-A | 491.7
06.011.0437-0 | 509.51
06.011.0437-A | 504.24
06.011.0438-0 | 668.51
06.011.0438-A | 662.24
06.011.0439-0 | 1425.98
06.011.0439-A | 1418.94
06.011.0440-0 | 1758.63
06.011.0440-A | 1750.83
06.011.0441-0 | 1765.13
06.011.0441-A | 1756.82
06.011.0442-0 | 3736.47
06.011.0442-A | 3727.29
06.011.0443-0 | 4470.27
06.011.0443-A | 4459.54
06.011.0445-0 | 5254.75
06.011.0445-A | 5243.02
06.011.0446-0 | 6123.4
06.011.0446-A | 6109.9
06.011.0447-0 | 9874.62
06.011.0447-A | 9858.94
06.011.0449-0 | 10430.49
06.011.0449-A | 10411.22
06.012.0001-0 | 3321.78
06.012.0001-A | 3141.78
06.012.0002-0 | 3480.27
06.012.0002-A | 3290.45
06.012.0003-0 | 3884.57
06.012.0003-A | 3675.64
06.012.0004-0 | 4313.9
06.012.0004-A | 4079.07
06.012.0005-0 | 4693.96
06.012.0005-A | 4436.85
06.012.0006-0 | 5393.65
06.012.0006-A | 5097.27
06.012.0007-0 | 5961.47
06.012.0007-A | 5634.16
06.012.0008-0 | 6573.92
06.012.0008-A | 6215.66
06.012.0009-0 | 7330.55
06.012.0009-A | 6931.62
06.012.0015-0 | 2417.38
06.012.0015-A | 2283.88
06.012.0016-0 | 2784.13
06.012.0016-A | 2633.1
06.012.0017-0 | 3032.39
06.012.0017-A | 2868.2
06.012.0018-0 | 3421
06.012.0018-A | 3233.01
06.012.0019-0 | 3990.76
06.012.0019-A | 3772.95
06.012.0020-0 | 4404.4
06.012.0020-A | 4159.94
06.012.0021-0 | 4775.3
06.012.0021-A | 4510.93
06.012.0022-0 | 5136.87
06.012.0022-A | 4853.08
06.012.0039-0 | 2301.98
06.012.0039-A | 2162.65
06.012.0040-0 | 2108.39
06.012.0040-A | 1981.68
06.012.0041-0 | 1998.85
06.012.0041-A | 1877.51
06.012.0042-0 | 1755.78
06.012.0042-A | 1651.07
06.012.0043-0 | 1685.64
06.012.0043-A | 1584.53
06.012.0200-0 | 5152.19
06.012.0200-A | 4734.43
06.012.0201-0 | 5649.54
06.012.0201-A | 5191.17
06.012.0202-0 | 6180.56
06.012.0202-A | 5681.87
06.012.0203-0 | 6730.28
06.012.0203-A | 6189.81
06.012.0204-0 | 7478.76
06.012.0204-A | 6875.61
06.012.0205-0 | 8187.6
06.012.0205-A | 7522.07
06.012.0206-0 | 8332.65
06.012.0206-A | 7661.48
06.012.0207-0 | 8486.73
06.012.0207-A | 7808.78
06.012.0208-0 | 8854.29
06.012.0208-A | 8159.54
06.012.0209-0 | 9222.67
06.012.0209-A | 8493.82
06.012.0210-0 | 9626.35
06.012.0210-A | 8863.62
06.012.0211-0 | 10031.82
06.012.0211-A | 9234.99
06.012.0212-0 | 10437.2
06.012.0212-A | 9606.27
06.012.0213-0 | 10803.88
06.012.0213-A | 9939.07
06.012.0214-0 | 11209.25
06.012.0214-A | 10310.35
06.012.0215-0 | 11614.73
06.012.0215-A | 10681.72
06.012.0216-0 | 12018.4
06.012.0216-A | 11051.53
06.012.0217-0 | 6349.82
06.012.0217-A | 5835.9
06.012.0218-0 | 6922.89
06.012.0218-A | 6365.32
06.012.0219-0 | 7496.19
06.012.0219-A | 6894.99
06.012.0220-0 | 8278.71
06.012.0220-A | 7609.98
06.012.0221-0 | 9066.98
06.012.0221-A | 8330.7
06.012.0222-0 | 9436.42
06.012.0222-A | 8678.25
06.012.0223-0 | 9732.35
06.012.0223-A | 8948.93
06.012.0224-0 | 10130.84
06.012.0224-A | 9314.81
06.012.0225-0 | 10224.03
06.012.0225-A | 9417.1
06.012.0226-0 | 10627.7
06.012.0226-A | 9786.91
06.012.0227-0 | 11033.18
06.012.0227-A | 10158.28
06.012.0228-0 | 11401.56
06.012.0228-A | 10492.56
06.012.0229-0 | 11805.23
06.012.0229-A | 10862.36
06.012.0230-0 | 12210.61
06.012.0230-A | 11233.64
06.012.0231-0 | 12616.08
06.012.0231-A | 11605.01
06.012.0232-0 | 12982.76
06.012.0232-A | 11937.82
06.012.0233-0 | 7231.84
06.012.0233-A | 6645.63
06.012.0234-0 | 7859.15
06.012.0234-A | 7224.35
06.012.0235-0 | 8445.91
06.012.0235-A | 7763.26
06.012.0236-0 | 9117
06.012.0236-A | 8380.22
06.012.0237-0 | 9976.2
06.012.0237-A | 9166.95
06.012.0238-0 | 10576.24
06.012.0238-A | 9730.85
06.012.0239-0 | 10811.37
06.012.0239-A | 9937.25
06.012.0240-0 | 11096.69
06.012.0240-A | 10202.74
06.012.0241-0 | 11466.28
06.012.0241-A | 10555.33
06.012.0242-0 | 11869.86
06.012.0242-A | 10925.03
06.012.0243-0 | 12238.33
06.012.0243-A | 11259.41
06.012.0244-0 | 12640.65
06.012.0244-A | 11627.63
06.012.0245-0 | 13047.39
06.012.0245-A | 12000.49
06.012.0246-0 | 13452.76
06.012.0246-A | 12371.77
06.012.0247-0 | 13820.21
06.012.0247-A | 12705.11
06.012.0248-0 | 14225.12
06.012.0248-A | 13076.15
06.012.0249-0 | 8640.27
06.012.0249-A | 7938.83
06.012.0250-0 | 9313.88
06.012.0250-A | 8560.57
06.012.0251-0 | 9987.4
06.012.0251-A | 9182.22
06.012.0252-0 | 10903.67
06.012.0252-A | 10021.1
06.012.0253-0 | 11844.51
06.012.0253-A | 10884.78
06.012.0254-0 | 12013.62
06.012.0254-A | 11045.1
06.012.0255-0 | 12079.13
06.012.0255-A | 11106.97
06.012.0256-0 | 12447.85
06.012.0256-A | 11458.86
06.012.0257-0 | 12816.23
06.012.0257-A | 11793.14
06.012.0258-0 | 13221.61
06.012.0258-A | 12164.42
06.012.0259-0 | 13625.38
06.012.0259-A | 12534.32
06.012.0260-0 | 14030.76
06.012.0260-A | 12905.59
06.012.0261-0 | 14399.13
06.012.0261-A | 13239.87
06.012.0262-0 | 14802.81
06.012.0262-A | 13609.67
06.012.0263-0 | 15208.28
06.012.0263-A | 13981.05
06.012.0264-0 | 9718.15
06.012.0264-A | 8925.79
06.012.0265-0 | 10428.38
06.012.0265-A | 9580.64
06.012.0266-0 | 11150.94
06.012.0266-A | 10247.03
06.012.0267-0 | 11841.12
06.012.0267-A | 10880.76
06.012.0268-0 | 12871.24
06.012.0268-A | 11828.54
06.012.0269-0 | 13332.56
06.012.0269-A | 12261.22
06.012.0270-0 | 13564.57
06.012.0270-A | 12467.13
06.012.0271-0 | 14052.09
06.012.0271-A | 12913.88
06.012.0272-0 | 14072.28
06.012.0272-A | 12949.9
06.012.0273-0 | 14476.47
06.012.0273-A | 13320.22
06.012.0274-0 | 14881.85
06.012.0274-A | 13691.5
06.012.0275-0 | 15250.23
06.012.0275-A | 14025.78
06.012.0276-0 | 15654
06.012.0276-A | 14395.68
06.012.0277-0 | 16059.38
06.012.0277-A | 14766.95
06.012.0278-0 | 16464.76
06.012.0278-A | 15138.23
06.012.0310-0 | 11555.28
06.012.0310-A | 10564.11
06.012.0312-0 | 11807.58
06.012.0312-A | 10804.91
06.012.0315-0 | 12648.09
06.012.0315-A | 11551.12
06.012.0317-0 | 12861.47
06.012.0317-A | 11820.4
06.012.0319-0 | 13950.14
06.012.0319-A | 12821.87
06.012.0320-0 | 14756.8
06.012.0320-A | 13567.97
06.012.0322-0 | 14863
06.012.0322-A | 13658.41
06.012.0325-0 | 15218.54
06.012.0325-A | 13990.17
06.012.0327-0 | 15387.26
06.012.0327-A | 14158.4
06.012.0329-0 | 15681.6
06.012.0329-A | 14418.76
06.012.0331-0 | 16128.62
06.012.0331-A | 14835.92
06.012.0332-0 | 16495.19
06.012.0332-A | 15173.58
06.012.0335-0 | 16969.55
06.012.0335-A | 15604.64
06.012.0337-0 | 17374.93
06.012.0337-A | 15975.92
06.012.0340-0 | 17758.14
06.012.0340-A | 16323.05
06.012.0345-0 | 12917.82
06.012.0345-A | 11790.76
06.012.0347-0 | 13151.4
06.012.0347-A | 11993.8
06.012.0348-0 | 13317.12
06.012.0348-A | 12142.64
06.012.0349-0 | 14113.65
06.012.0349-A | 12960.92
06.012.0351-0 | 15029.05
06.012.0351-A | 13815.21
06.012.0352-0 | 16143.1
06.012.0352-A | 14836.77
06.012.0355-0 | 16221.93
06.012.0355-A | 14910.18
06.012.0357-0 | 16310.98
06.012.0357-A | 14992.46
06.012.0359-0 | 16678.74
06.012.0359-A | 15343.41
06.012.0362-0 | 17047.12
06.012.0362-A | 15677.69
06.012.0363-0 | 17388.92
06.012.0363-A | 15993.87
06.012.0364-0 | 17857.97
06.012.0364-A | 16420.34
06.012.0366-0 | 18261.64
06.012.0366-A | 16790.14
06.012.0368-0 | 18630.02
06.012.0368-A | 17124.42
06.012.0370-0 | 19034.93
06.012.0370-A | 17495.29
06.012.0372-0 | 17245.56
06.012.0372-A | 15828.54
06.012.0375-0 | 19131.61
06.012.0375-A | 17579.15
06.012.0377-0 | 20958.54
06.012.0377-A | 19255.88
06.012.0379-0 | 23558.94
06.012.0379-A | 21642.01
06.012.0381-0 | 23888.06
06.012.0381-A | 21968.25
06.012.0383-0 | 23990.34
06.012.0383-A | 22062.06
06.012.0385-0 | 24237.22
06.012.0385-A | 22260.45
06.012.0387-0 | 24759.02
06.012.0387-A | 22732.76
06.012.0389-0 | 25152.3
06.012.0389-A | 23088.76
06.012.0391-0 | 25765.74
06.012.0391-A | 23640.5
06.012.0393-0 | 26290.86
06.012.0393-A | 24116.47
06.012.0395-0 | 26849.98
06.012.0395-A | 24620.34
06.012.0400-0 | 27335
06.012.0400-A | 25055.85
06.014.0012-0 | 3318.25
06.014.0012-A | 3160.47
06.014.0013-0 | 3483.95
06.014.0013-A | 3312.76
06.014.0014-0 | 3821.58
06.014.0014-A | 3639.95
06.014.0015-0 | 4276.96
06.014.0015-A | 4068.75
06.014.0016-0 | 4786.78
06.014.0016-A | 4548.06
06.014.0049-0 | 590.12
06.014.0049-A | 556.11
06.014.0052-0 | 707.08
06.014.0052-A | 665.15
06.014.0054-0 | 1037.62
06.014.0054-A | 977.54
06.014.0057-0 | 1358.45
06.014.0057-A | 1278.09
06.014.0059-0 | 2129.65
06.014.0059-A | 1999.98
06.014.0060-0 | 705
06.014.0060-A | 666.21
06.014.0062-0 | 858.16
06.014.0062-A | 808.94
06.014.0064-0 | 1203.43
06.014.0064-A | 1136.3
06.014.0066-0 | 1524.25
06.014.0066-A | 1436.85
06.014.0068-0 | 2445.02
06.014.0068-A | 2303.71
06.014.0100-1 | 2476.97
06.014.0100-B | 2368.14
06.014.0101-0 | 1664.41
06.014.0101-A | 1592.7
06.014.0102-0 | 1983.39
06.014.0102-A | 1906.27
06.014.0105-0 | 1741.12
06.014.0105-A | 1659.17
06.014.0110-0 | 422.56
06.014.0110-A | 398.61
06.014.0112-0 | 814.76
06.014.0112-A | 772.91
06.014.0114-0 | 968.7
06.014.0114-A | 919.45
06.014.0116-0 | 410.4
06.014.0116-A | 390.68
06.014.0118-0 | 564.33
06.014.0118-A | 537.22
06.014.0120-0 | 717.98
06.014.0120-A | 683.5
06.014.0122-0 | 257.78
06.014.0122-A | 241.58
06.014.0124-0 | 358.99
06.014.0124-A | 337.29
06.014.0126-0 | 455.29
06.014.0126-A | 428.57
06.014.0128-0 | 173.53
06.014.0128-A | 165.4
06.014.0130-0 | 289.18
06.014.0130-A | 274.11
06.014.0132-0 | 385.77
06.014.0132-A | 365.65
06.015.0010-0 | 2484.76
06.015.0010-A | 2374.97
06.015.0011-0 | 2618.96
06.015.0011-A | 2505.23
06.015.0012-0 | 2962.8
06.015.0012-A | 2834.52
06.015.0013-0 | 3266.92
06.015.0013-A | 3124.33
06.015.0014-0 | 3680.06
06.015.0014-A | 3510.64
06.015.0015-0 | 4034.35
06.015.0015-A | 3847.32
06.015.0016-0 | 5230.02
06.015.0016-A | 4985.21
06.015.0030-0 | 870.18
06.015.0030-A | 841.63
06.015.0031-0 | 3247.93
06.015.0031-A | 3137.58
06.015.0060-0 | 564.78
06.015.0060-A | 520.27
06.015.0061-0 | 431.92
06.015.0061-A | 403.66
06.015.0070-0 | 430.94
06.015.0070-A | 397.55
06.016.0001-0 | 473.11
06.016.0001-A | 462.23
06.016.0002-0 | 387.11
06.016.0002-A | 376.23
06.016.0003-0 | 415.11
06.016.0003-A | 404.23
06.016.0004-0 | 370.49
06.016.0004-A | 361.79
06.016.0006-0 | 363.11
06.016.0006-A | 352.23
06.016.0007-0 | 473.11
06.016.0007-A | 462.23
06.016.0008-0 | 73.75
06.016.0008-A | 68.3
06.016.0009-0 | 220.94
06.016.0009-A | 215.49
06.016.0010-0 | 486.72
06.016.0010-A | 472.57
06.016.0011-0 | 498.62
06.016.0011-A | 484.47
06.016.0015-0 | 398.49
06.016.0015-A | 389.79
06.016.0016-0 | 3615.97
06.016.0016-A | 3581.16
06.016.0030-0 | 261.81
06.016.0030-A | 253.65
06.016.0031-0 | 533.71
06.016.0031-A | 524.44
06.016.0032-0 | 564.86
06.016.0032-A | 548.54
06.016.0040-0 | 296.49
06.016.0040-A | 287.79
06.016.0041-0 | 557.72
06.016.0041-A | 546.86
06.016.0050-0 | 92.72
06.016.0050-A | 92.36
06.016.0051-0 | 100.72
06.016.0051-A | 100.36
06.016.0052-0 | 127.72
06.016.0052-A | 127.36
06.016.0053-0 | 222.72
06.016.0053-A | 222.36
06.016.0060-0 | 252.81
06.016.0060-A | 244.65
06.016.0061-0 | 778.01
06.016.0061-A | 769.84
06.016.0080-0 | 94.18
06.016.0080-A | 86.56
06.016.0100-0 | 423.11
06.016.0100-A | 412.23
06.016.0105-0 | 238.43
06.016.0105-A | 230.27
06.017.0001-0 | 295.86
06.017.0001-A | 287.33
06.017.0002-0 | 462.74
06.017.0002-A | 451.98
06.017.0003-0 | 543.8
06.017.0003-A | 531.51
06.017.0004-0 | 1032.34
06.017.0004-A | 1017.77
06.017.0005-0 | 1084.36
06.017.0005-A | 1068.4
06.017.0006-0 | 1214.62
06.017.0006-A | 1196.47
06.017.0007-0 | 1254.46
06.017.0007-A | 1235.56
06.017.0008-0 | 1248.89
06.017.0008-A | 1229.3
06.017.0009-0 | 1387.4
06.017.0009-A | 1366.29
06.017.0010-0 | 1510.65
06.017.0010-A | 1486.64
06.017.0011-0 | 1612.17
06.017.0011-A | 1588.16
06.017.0012-0 | 1760.77
06.017.0012-A | 1730.91
06.017.0013-0 | 1929.69
06.017.0013-A | 1896.96
06.017.0014-0 | 2102.71
06.017.0014-A | 2067
06.017.0015-0 | 2290.72
06.017.0015-A | 2249.59
06.017.0016-0 | 2444.65
06.017.0016-A | 2403.08
06.017.0017-0 | 2613.57
06.017.0017-A | 2569.13
06.017.0018-0 | 2786.58
06.017.0018-A | 2739.16
06.017.0019-0 | 2761.95
06.017.0019-A | 2711.66
06.017.0020-0 | 3128.35
06.017.0020-A | 3075.1
06.017.0021-0 | 3297.44
06.017.0021-A | 3241.29
06.017.0022-0 | 3472.58
06.017.0022-A | 3413.16
06.017.0023-0 | 3639.38
06.017.0023-A | 3577.38
06.017.0024-0 | 3811.92
06.017.0024-A | 3747
06.017.0025-0 | 3981.31
06.017.0025-A | 3913.46
06.017.0026-0 | 4154.33
06.017.0026-A | 4083.49
06.017.0027-0 | 4323.25
06.017.0027-A | 4249.54
06.017.0040-0 | 120.9
06.017.0040-A | 118.19
06.017.0041-0 | 478.77
06.017.0041-A | 473.79
06.017.0050-0 | 918.94
06.017.0050-A | 909.46
06.017.0055-0 | 1454.08
06.017.0055-A | 1441.89
06.017.0060-0 | 322.01
06.017.0060-A | 312.29
06.017.0065-0 | 506.26
06.017.0065-A | 488.5
06.017.0070-0 | 928.12
06.017.0070-A | 903.52
06.017.0075-0 | 1201.44
06.017.0075-A | 1168.96
06.017.0080-0 | 445.22
06.017.0080-A | 435.5
06.017.0085-0 | 629.47
06.017.0085-A | 611.71
06.017.0090-0 | 1051.33
06.017.0090-A | 1026.73
06.017.0095-0 | 1324.65
06.017.0095-A | 1292.17
06.018.0001-0 | 257.53
06.018.0001-A | 247.96
06.018.0002-0 | 225.15
06.018.0002-A | 219.62
06.018.0003-0 | 125.67
06.018.0003-A | 122.88
06.018.0005-0 | 2174.78
06.018.0005-A | 2018.59
06.018.0006-0 | 1175.26
06.018.0006-A | 1088.68
06.018.0007-0 | 1540.79
06.018.0007-A | 1428.45
06.018.0008-0 | 2949.87
06.018.0008-A | 2742.68
06.018.0009-0 | 3789.49
06.018.0009-A | 3526.66
06.020.0510-0 | 20.99
06.020.0510-A | 18.3
06.020.0511-0 | 32.39
06.020.0511-A | 28.29
06.020.0512-0 | 39.18
06.020.0512-A | 34.29
06.020.0515-0 | 35.57
06.020.0515-A | 33.52
06.020.0516-0 | 39.63
06.020.0516-A | 37.32
06.020.0517-0 | 42.3
06.020.0517-A | 39.79
06.020.0518-0 | 46.39
06.020.0518-A | 43.64
06.020.0519-0 | 48.67
06.020.0519-A | 45.78
06.020.0520-0 | 54.15
06.020.0520-A | 50.86
06.020.0521-0 | 56.92
06.020.0521-A | 53.43
06.020.0522-0 | 61.09
06.020.0522-A | 57.33
06.020.0525-0 | 37.7
06.020.0525-A | 35.5
06.020.0526-0 | 42.43
06.020.0526-A | 39.92
06.020.0527-0 | 45.75
06.020.0527-A | 43.01
06.020.0528-0 | 50.57
06.020.0528-A | 47.52
06.020.0529-0 | 54.03
06.020.0529-A | 50.73
06.020.0530-0 | 59.74
06.020.0530-A | 56.05
06.020.0531-0 | 62.93
06.020.0531-A | 59.02
06.020.0534-0 | 68.45
06.020.0534-A | 64.18
06.020.0536-0 | 74.97
06.020.0536-A | 70.24
06.020.0538-0 | 147.16
06.020.0538-A | 134.3
06.020.0540-0 | 154.08
06.020.0540-A | 140.72
06.020.0545-0 | 85
06.020.0545-A | 78.28
06.020.0546-0 | 88.12
06.020.0546-A | 81.13
06.020.0547-0 | 95.88
06.020.0547-A | 88.32
06.020.0548-0 | 100.19
06.020.0548-A | 92.33
06.020.0549-0 | 125.19
06.020.0549-A | 114.79
06.020.0551-0 | 154.74
06.020.0551-A | 141.39
06.020.0553-0 | 164.79
06.020.0553-A | 150.74
06.020.0555-0 | 173.5
06.020.0555-A | 158.84
06.020.0557-0 | 191.59
06.020.0557-A | 175.43
06.020.0559-0 | 209.86
06.020.0559-A | 192.2
06.020.0560-0 | 244.47
06.020.0560-A | 224.04
06.020.0565-0 | 101.47
06.020.0565-A | 93.42
06.020.0566-0 | 110.44
06.020.0566-A | 101.73
06.020.0567-0 | 121.49
06.020.0567-A | 111.96
06.020.0568-0 | 133.03
06.020.0568-A | 122.63
06.020.0569-0 | 157.51
06.020.0569-A | 144.62
06.020.0570-0 | 193.03
06.020.0570-A | 176.73
06.020.0572-0 | 209.92
06.020.0572-A | 192.39
06.020.0574-0 | 249.14
06.020.0574-A | 228.31
06.020.0576-0 | 264.22
06.020.0576-A | 242.29
06.020.0578-0 | 305.38
06.020.0578-A | 279.67
06.020.0580-0 | 335.53
06.020.0580-A | 307.63
06.020.0582-0 | 384.26
06.020.0582-A | 351.52
06.020.0584-0 | 414.41
06.020.0584-A | 379.48
06.020.0586-0 | 547.92
06.020.0586-A | 501.77
06.020.0588-0 | 678.91
06.020.0588-A | 621.76
06.020.0592-0 | 150.22
06.020.0592-A | 140.57
06.020.0594-0 | 245.15
06.020.0594-A | 224.59
06.020.0596-0 | 266.13
06.020.0596-A | 244.14
06.020.0598-0 | 303.59
06.020.0598-A | 278.52
06.020.0600-0 | 323.69
06.020.0600-A | 297.16
06.020.0602-0 | 369.09
06.020.0602-A | 338.4
06.020.0604-0 | 413.32
06.020.0604-A | 379.41
06.020.0606-0 | 510.57
06.020.0606-A | 468.18
06.020.0608-0 | 596.22
06.020.0608-A | 546.81
06.020.0610-0 | 604.26
06.020.0610-A | 554.26
06.020.0612-0 | 663.98
06.020.0612-A | 609.21
06.020.0614-0 | 816.95
06.020.0614-A | 749.78
06.020.0616-0 | 717.75
06.020.0616-A | 659.51
06.020.0618-0 | 790.75
06.020.0618-A | 726.78
06.020.0620-0 | 975.12
06.020.0620-A | 896.46
06.020.0625-0 | 21.11
06.020.0625-A | 19.91
06.020.0626-0 | 23.1
06.020.0626-A | 21.77
06.020.0627-0 | 24.49
06.020.0627-A | 23.05
06.020.0628-0 | 25.4
06.020.0628-A | 23.93
06.020.0629-0 | 28.27
06.020.0629-A | 26.6
06.020.0630-0 | 30.81
06.020.0630-A | 28.97
06.020.0631-0 | 31.55
06.020.0631-A | 29.61
06.020.0632-0 | 34.44
06.020.0632-A | 32.35
06.020.0636-0 | 22.18
06.020.0636-A | 20.9
06.020.0637-0 | 24.49
06.020.0637-A | 23.05
06.020.0638-0 | 26.22
06.020.0638-A | 24.66
06.020.0639-0 | 27.13
06.020.0639-A | 25.53
06.020.0640-0 | 30.72
06.020.0640-A | 28.87
06.020.0641-0 | 33.58
06.020.0641-A | 31.54
06.020.0642-0 | 35.58
06.020.0642-A | 33.39
06.020.0643-0 | 37.97
06.020.0643-A | 35.63
06.020.0645-0 | 41.44
06.020.0645-A | 38.85
06.020.0647-0 | 85.62
06.020.0647-A | 78.03
06.020.0649-0 | 89.07
06.020.0649-A | 81.24
06.020.0655-0 | 46.03
06.020.0655-A | 42.29
06.020.0656-0 | 50.88
06.020.0656-A | 46.8
06.020.0657-0 | 54.63
06.020.0657-A | 50.28
06.020.0658-0 | 57.32
06.020.0658-A | 52.78
06.020.0659-0 | 78.27
06.020.0659-A | 71.37
06.020.0661-0 | 89.47
06.020.0661-A | 81.63
06.020.0663-0 | 94.14
06.020.0663-A | 85.98
06.020.0665-0 | 98.81
06.020.0665-A | 90.32
06.020.0667-0 | 109.04
06.020.0667-A | 99.69
06.020.0669-0 | 119.25
06.020.0669-A | 109.05
06.020.0670-0 | 138.37
06.020.0670-A | 126.62
06.020.0675-0 | 57.47
06.020.0675-A | 52.88
06.020.0676-0 | 62.1
06.020.0676-A | 57.16
06.020.0677-0 | 67.31
06.020.0677-A | 61.98
06.020.0678-0 | 76.74
06.020.0678-A | 70.63
06.020.0679-0 | 94.24
06.020.0679-A | 86.11
06.020.0681-0 | 108.62
06.020.0681-A | 99.31
06.020.0683-0 | 116.46
06.020.0683-A | 106.58
06.020.0685-0 | 139.57
06.020.0685-A | 127.73
06.020.0687-0 | 145.6
06.020.0687-A | 133.32
06.020.0689-0 | 169.6
06.020.0689-A | 155.09
06.020.0690-0 | 184.08
06.020.0690-A | 168.52
06.020.0691-0 | 214
06.020.0691-A | 195.47
06.020.0692-0 | 229.08
06.020.0692-A | 209.45
06.020.0694-0 | 302.5
06.020.0694-A | 276.57
06.020.0696-0 | 374.5
06.020.0696-A | 342.43
06.020.0700-0 | 80.48
06.020.0700-A | 75.42
06.020.0702-0 | 137.11
06.020.0702-A | 125.44
06.020.0704-0 | 147.56
06.020.0704-A | 135.14
06.020.0706-0 | 168.4
06.020.0706-A | 154.29
06.020.0708-0 | 176.44
06.020.0708-A | 161.75
06.020.0710-0 | 204.86
06.020.0710-A | 187.57
06.020.0711-0 | 224.15
06.020.0711-A | 205.46
06.020.0714-0 | 279.42
06.020.0714-A | 255.83
06.020.0715-0 | 325.33
06.020.0715-A | 297.89
06.020.0716-0 | 329.35
06.020.0716-A | 301.61
06.020.0717-0 | 359.48
06.020.0717-A | 329.3
06.020.0718-0 | 441.99
06.020.0718-A | 405.02
06.020.0720-0 | 386.1
06.020.0720-A | 354.24
06.020.0721-0 | 422.26
06.020.0721-A | 387.52
06.020.0722-0 | 520.47
06.020.0722-A | 477.8
06.020.0725-0 | 10.84
06.020.0725-A | 9.51
06.020.0726-0 | 20.21
06.020.0726-A | 17.74
06.020.0727-0 | 24.97
06.020.0727-A | 21.98
06.020.0735-0 | 151.79
06.020.0735-A | 137.94
06.020.0736-0 | 187.37
06.020.0736-A | 170.95
06.020.0737-0 | 220.67
06.020.0737-A | 201.92
06.020.0738-0 | 258.7
06.020.0738-A | 236.99
06.020.0739-0 | 292.93
06.020.0739-A | 268.81
06.020.0740-0 | 331.98
06.020.0740-A | 304.77
06.020.0741-0 | 366.35
06.020.0741-A | 336.73
06.020.0742-0 | 402.23
06.020.0742-A | 369.94
06.020.0745-0 | 177.12
06.020.0745-A | 161.5
06.020.0746-0 | 221.3
06.020.0746-A | 202.51
06.020.0747-0 | 262.94
06.020.0747-A | 241.24
06.020.0748-0 | 309.31
06.020.0748-A | 284.07
06.020.0749-0 | 352.29
06.020.0749-A | 324.04
06.020.0750-0 | 399.69
06.020.0750-A | 367.76
06.020.0751-0 | 442.68
06.020.0751-A | 407.74
06.020.0752-0 | 487.01
06.020.0752-A | 448.8
06.020.0754-0 | 583.21
06.020.0754-A | 538.88
06.020.0756-0 | 700.93
06.020.0756-A | 646.65
06.020.0758-0 | 805.71
06.020.0758-A | 743.22
06.020.0760-0 | 427.94
06.020.0760-A | 392.76
06.020.0761-0 | 485.96
06.020.0761-A | 446.77
06.020.0762-0 | 549.92
06.020.0762-A | 505.81
06.020.0763-0 | 607.94
06.020.0763-A | 559.82
06.020.0764-0 | 672.16
06.020.0764-A | 619.09
06.020.0766-0 | 825.08
06.020.0766-A | 760.84
06.020.0768-0 | 941
06.020.0768-A | 868.84
06.020.0770-0 | 1069.6
06.020.0770-A | 988.06
06.020.0772-0 | 1189.97
06.020.0772-A | 1099.83
06.020.0774-0 | 1330.14
06.020.0774-A | 1229.24
06.020.0775-0 | 1566.59
06.020.0775-A | 1449.08
06.020.0780-0 | 650.86
06.020.0780-A | 599.05
06.020.0781-0 | 755.82
06.020.0781-A | 695.97
06.020.0782-0 | 857.81
06.020.0782-A | 790.12
06.020.0783-0 | 959.18
06.020.0783-A | 883.93
06.020.0784-0 | 1057.35
06.020.0784-A | 974.78
06.020.0786-0 | 1286.83
06.020.0786-A | 1187.27
06.020.0788-0 | 1478.31
06.020.0788-A | 1364.94
06.020.0790-0 | 1702.18
06.020.0790-A | 1571.73
06.020.0792-0 | 1890.61
06.020.0792-A | 1746.57
06.020.0794-0 | 2125.35
06.020.0794-A | 1962.78
06.020.0795-0 | 2508.31
06.020.0795-A | 2318.14
06.020.0796-0 | 2728.78
06.020.0796-A | 2521.47
06.020.0797-0 | 3108.73
06.020.0797-A | 2874.03
06.020.0798-0 | 4105.61
06.020.0798-A | 3797.13
06.020.0799-0 | 5099.41
06.020.0799-A | 4717.4
06.020.0800-0 | 1489.5
06.020.0800-A | 1368.82
06.020.0801-0 | 1810.24
06.020.0801-A | 1664.72
06.020.0802-0 | 2065.57
06.020.0802-A | 1901.65
06.020.0803-0 | 2365.99
06.020.0803-A | 2178.57
06.020.0804-0 | 2617.27
06.020.0804-A | 2411.75
06.020.0805-0 | 2922.5
06.020.0805-A | 2693.04
06.020.0806-0 | 3433.17
06.020.0806-A | 3166.89
06.020.0807-0 | 4281.7
06.020.0807-A | 3950.02
06.020.0808-0 | 4995.93
06.020.0808-A | 4608.88
06.020.0809-0 | 5125.62
06.020.0809-A | 4729.22
06.020.0810-0 | 5686.84
06.020.0810-A | 5247.33
06.020.0811-0 | 7102.81
06.020.0811-A | 6554.45
06.020.0812-0 | 6499.74
06.020.0812-A | 6004.18
06.020.0813-0 | 7212.83
06.020.0813-A | 6663.2
06.020.0814-0 | 9011.98
06.020.0814-A | 8325.89
06.020.0815-0 | 80.79
06.020.0815-A | 74.15
06.020.0816-0 | 107.7
06.020.0816-A | 98.85
06.020.0817-0 | 134.65
06.020.0817-A | 123.59
06.020.0818-0 | 161.53
06.020.0818-A | 148.25
06.020.0819-0 | 215.54
06.020.0819-A | 197.84
06.020.0820-0 | 242.51
06.020.0820-A | 222.59
06.020.0821-0 | 269.05
06.020.0821-A | 246.97
06.020.0822-0 | 322.64
06.020.0822-A | 296.13
06.020.0823-0 | 377.12
06.020.0823-A | 346.14
06.020.0824-0 | 93.76
06.020.0824-A | 86.21
06.020.0825-0 | 124.98
06.020.0825-A | 114.9
06.020.0826-0 | 156.25
06.020.0826-A | 143.66
06.020.0827-0 | 187.45
06.020.0827-A | 172.35
06.020.0828-0 | 218.9
06.020.0828-A | 201.26
06.020.0829-0 | 250.1
06.020.0829-A | 229.95
06.020.0830-0 | 281.38
06.020.0830-A | 258.7
06.020.0831-0 | 312.26
06.020.0831-A | 287.12
06.020.0832-0 | 375.12
06.020.0832-A | 344.89
06.020.0833-0 | 437.59
06.020.0833-A | 402.33
06.020.0835-0 | 500.1
06.020.0835-A | 459.8
06.020.0840-0 | 232.2
06.020.0840-A | 214.08
06.020.0841-0 | 271.09
06.020.0841-A | 249.93
06.020.0842-0 | 309.77
06.020.0842-A | 285.59
06.020.0843-0 | 348.53
06.020.0843-A | 321.33
06.020.0844-0 | 387.22
06.020.0844-A | 357
06.020.0846-0 | 464.63
06.020.0846-A | 428.37
06.020.0848-0 | 541.69
06.020.0848-A | 499.43
06.020.0850-0 | 619.44
06.020.0850-A | 571.1
06.020.0852-0 | 696.8
06.020.0852-A | 642.41
06.020.0853-0 | 775.21
06.020.0853-A | 714.77
06.020.0854-0 | 929.22
06.020.0854-A | 856.7
06.020.0856-0 | 348.21
06.020.0856-A | 321.18
06.020.0857-0 | 406.64
06.020.0857-A | 375.07
06.020.0858-0 | 464.64
06.020.0858-A | 428.56
06.020.0859-0 | 522.69
06.020.0859-A | 482.11
06.020.0860-0 | 580.75
06.020.0860-A | 535.66
06.020.0862-0 | 696.85
06.020.0862-A | 642.74
06.020.0864-0 | 812.9
06.020.0864-A | 749.79
06.020.0866-0 | 929
06.020.0866-A | 856.87
06.020.0868-0 | 1045.07
06.020.0868-A | 963.93
06.020.0870-0 | 1161.49
06.020.0870-A | 1071.32
06.020.0871-0 | 1393.66
06.020.0871-A | 1285.46
06.020.0872-0 | 1509.75
06.020.0872-A | 1392.54
06.020.0873-0 | 1741.92
06.020.0873-A | 1606.68
06.020.0875-0 | 2322.66
06.020.0875-A | 2142.33
06.020.0876-0 | 2903.41
06.020.0876-A | 2678
06.020.0880-0 | 741.59
06.020.0880-A | 684.82
06.020.0882-0 | 889.83
06.020.0882-A | 821.71
06.020.0884-0 | 1038.04
06.020.0884-A | 958.58
06.020.0886-0 | 1186.28
06.020.0886-A | 1095.46
06.020.0888-0 | 1334.5
06.020.0888-A | 1232.34
06.020.0890-0 | 1483.22
06.020.0890-A | 1369.67
06.020.0891-0 | 1779.67
06.020.0891-A | 1643.44
06.020.0893-0 | 2224.38
06.020.0893-A | 2054.1
06.020.0894-0 | 2595.39
06.020.0894-A | 2396.71
06.020.0895-0 | 2669.51
06.020.0895-A | 2465.16
06.020.0896-0 | 2965.96
06.020.0896-A | 2738.91
06.020.0897-0 | 3707.55
06.020.0897-A | 3423.73
06.020.0900-0 | 3363.02
06.020.0900-A | 3108.3
06.020.0901-0 | 3736.49
06.020.0901-A | 3453.49
06.020.0902-0 | 4670.83
06.020.0902-A | 4317.05
06.020.0905-0 | 233.58
06.020.0905-A | 220.6
06.020.0906-0 | 245.81
06.020.0906-A | 232.2
06.020.0908-0 | 188.69
06.020.0908-A | 177.03
06.020.0910-0 | 166.24
06.020.0910-A | 155.29
06.020.0915-0 | 158.5
06.020.0915-A | 144.57
06.020.0916-0 | 197.91
06.020.0916-A | 181.19
06.020.0917-0 | 246.09
06.020.0917-A | 225.36
06.020.0918-0 | 342.17
06.020.0918-A | 314.64
06.020.0919-0 | 396.92
06.020.0919-A | 365.1
06.020.0920-0 | 460.09
06.020.0920-A | 422.84
06.020.0921-0 | 667.19
06.020.0921-A | 615.34
06.020.0922-0 | 734.87
06.020.0922-A | 678.11
06.020.0924-0 | 873.79
06.020.0924-A | 806.84
06.020.0926-0 | 1629.06
06.020.0926-A | 1504.38
06.020.0928-0 | 1941.87
06.020.0928-A | 1798.53
06.020.0930-0 | 2171.91
06.020.0930-A | 2011.08
06.020.0932-0 | 3129.8
06.020.0932-A | 2898.9
06.020.0933-0 | 3733.82
06.020.0933-A | 3457.55
06.020.0934-0 | 4047.53
06.020.0934-A | 3747.05
06.020.0935-0 | 5956.6
06.020.0935-A | 5516.53
06.020.0937-0 | 7906.78
06.020.0937-A | 7321.39
06.020.0938-0 | 9877.66
06.020.0938-A | 9144.5
06.021.0010-0 | 243.68
06.021.0010-A | 223.26
06.021.0011-0 | 313.39
06.021.0011-A | 287.16
06.021.0012-0 | 363.51
06.021.0012-A | 332.93
06.021.0013-0 | 442.12
06.021.0013-A | 404.92
06.021.0014-0 | 587.11
06.021.0014-A | 538.15
06.021.0015-0 | 687.04
06.021.0015-A | 629.69
06.021.0016-0 | 837.85
06.021.0016-A | 768.72
06.021.0017-0 | 797.85
06.021.0017-A | 731.38
06.021.0018-0 | 1063.07
06.021.0018-A | 975.89
06.021.0019-0 | 1245.18
06.021.0019-A | 1142.68
06.021.0020-0 | 1618.79
06.021.0020-A | 1487.59
06.021.0021-0 | 1823.23
06.021.0021-A | 1675.68
06.021.0025-0 | 554.29
06.021.0025-A | 506.43
06.021.0026-0 | 713.37
06.021.0026-A | 651.88
06.021.0027-0 | 962.76
06.021.0027-A | 881.06
06.021.0028-0 | 1168.72
06.021.0028-A | 1069.46
06.021.0029-0 | 1631.12
06.021.0029-A | 1494.78
06.021.0030-0 | 1901.16
06.021.0030-A | 1741.94
06.021.0031-0 | 2480.59
06.021.0031-A | 2276.57
06.021.0032-0 | 2717.23
06.021.0032-A | 2494.11
06.021.0033-0 | 3190.69
06.021.0033-A | 2928.81
06.021.0034-0 | 4156.05
06.021.0034-A | 3819.51
06.021.0035-0 | 5571.69
06.021.0035-A | 5127.83
06.021.0036-0 | 6300.18
06.021.0036-A | 5799.1
06.021.0040-0 | 5264.42
06.021.0040-A | 4818.45
06.021.0041-0 | 14749.75
06.021.0041-A | 13777.39
06.022.0010-0 | 84.3
06.022.0010-A | 82.67
06.061.0105-0 | 49.33
06.061.0105-A | 46.71
06.061.0110-0 | 78.59
06.061.0110-A | 75.31
06.061.0115-0 | 148.25
06.061.0115-A | 144.65
06.061.0120-0 | 336.54
06.061.0120-A | 331.62
06.061.0150-0 | 31.16
06.061.0150-A | 29.85
06.061.0155-0 | 44.79
06.061.0155-A | 43.15
06.061.0160-0 | 79.07
06.061.0160-A | 76.62
06.061.0165-0 | 273.74
06.061.0165-A | 270.46
06.061.0170-0 | 62.96
06.061.0170-A | 60.01
06.061.0171-0 | 80.24
06.061.0171-A | 76.47
06.061.0172-0 | 85.87
06.061.0172-A | 81.77
06.061.0173-0 | 91.52
06.061.0173-A | 86.94
06.061.0174-0 | 99.15
06.061.0174-A | 94.24
06.061.0176-0 | 99.8
06.061.0176-A | 94.4
06.061.0177-0 | 106.03
06.061.0177-A | 100.3
06.062.0001-0 | 29748.89
06.062.0001-A | 27449.72
06.062.0002-0 | 49085.67
06.062.0002-A | 45292.04
06.063.0012-0 | 415.14
06.063.0012-A | 415.14
06.063.0013-0 | 470.19
06.063.0013-A | 470.19
06.063.0014-0 | 572.02
06.063.0014-A | 572.02
06.063.0015-0 | 644.63
06.063.0015-A | 644.63
06.063.0016-0 | 880.44
06.063.0016-A | 880.44
06.063.0017-0 | 1126.08
06.063.0017-A | 1126.08
06.063.0018-0 | 1333.64
06.063.0018-A | 1333.64
06.063.0019-0 | 1915.63
06.063.0019-A | 1915.63
06.063.0021-0 | 2605.58
06.063.0021-A | 2605.58
06.063.0023-0 | 4234.09
06.063.0023-A | 4234.09
06.069.0005-0 | 14.63
06.069.0005-A | 13.6
06.069.0006-0 | 23.8
06.069.0006-A | 22.48
06.069.0008-0 | 16.42
06.069.0008-A | 15.4
06.069.0009-0 | 27.39
06.069.0009-A | 26.07
06.069.0010-0 | 17.86
06.069.0010-A | 16.84
06.069.0015-0 | 30.28
06.069.0015-A | 28.96
06.069.0020-0 | 18.55
06.069.0020-A | 17.52
06.069.0025-0 | 31.65
06.069.0025-A | 30.33
06.069.0030-0 | 22.92
06.069.0030-A | 21.9
06.069.0035-0 | 40.39
06.069.0035-A | 39.07
06.069.0040-0 | 32.23
06.069.0040-A | 31.21
06.069.0045-0 | 59.02
06.069.0045-A | 57.7
06.069.0050-0 | 35.82
06.069.0050-A | 34.79
06.069.0055-0 | 66.18
06.069.0055-A | 64.86
06.069.0100-0 | 15.66
06.069.0100-A | 14.63
06.069.0101-0 | 25.87
06.069.0101-A | 24.55
06.069.0105-0 | 17.91
06.069.0105-A | 16.89
06.069.0106-0 | 30.38
06.069.0106-A | 29.06
06.069.0110-0 | 25.39
06.069.0110-A | 24.36
06.069.0115-0 | 45.32
06.069.0115-A | 44
06.069.0120-0 | 28.86
06.069.0120-A | 27.84
06.069.0125-0 | 52.28
06.069.0125-A | 50.96
06.069.0130-0 | 45.87
06.069.0130-A | 44.85
06.069.0135-0 | 86.3
06.069.0135-A | 84.98
06.069.0140-0 | 70.83
06.069.0140-A | 69.81
06.069.0145-0 | 136.21
06.069.0145-A | 134.89
06.069.0150-0 | 94.72
06.069.0150-A | 93.7
06.069.0155-0 | 183.99
06.069.0155-A | 182.67
06.069.0160-0 | 153.96
06.069.0160-A | 152.94
06.069.0165-0 | 302.47
06.069.0165-A | 301.15
06.072.0001-0 | 670.75
06.072.0001-A | 643.42
06.072.0003-0 | 838.17
06.072.0003-A | 809.88
06.075.0010-0 | 808.3
06.075.0010-A | 780.8
06.075.0012-0 | 964.17
06.075.0012-A | 935.88
06.076.0005-0 | 769.46
06.076.0005-A | 742.13
06.076.0010-0 | 1005.27
06.076.0010-A | 976.98
06.076.0015-0 | 769.4
06.076.0015-A | 745.85
06.076.0020-0 | 323.16
06.076.0020-A | 313.91
06.076.0025-0 | 285.13
06.076.0025-A | 278
06.077.0005-0 | 895.46
06.077.0005-A | 868.13
06.077.0010-0 | 1131.27
06.077.0010-A | 1102.98
06.077.0015-0 | 895.4
06.077.0015-A | 871.85
06.077.0020-0 | 360.96
06.077.0020-A | 351.71
06.077.0025-0 | 314.11
06.077.0025-A | 306.98
06.081.0010-0 | 102.85
06.081.0010-A | 96.98
06.082.0010-0 | 28.32
06.082.0010-A | 25.93
06.082.0015-0 | 38.47
06.082.0015-A | 35.48
06.082.0020-0 | 45.55
06.082.0020-A | 41.99
06.082.0050-0 | 19.16
06.082.0050-A | 18.02
06.082.0053-0 | 23.83
06.082.0053-A | 22.7
06.082.0055-0 | 26.44
06.082.0055-A | 25.3
06.082.0070-0 | 21.94
06.082.0070-A | 21.03
06.082.0075-0 | 24.39
06.082.0075-A | 23.48
06.084.0005-0 | 151.86
06.084.0005-A | 146.17
06.085.0010-0 | 10.78
06.085.0010-A | 9.64
06.085.0015-0 | 80.97
06.085.0015-A | 74.14
06.085.0020-0 | 142.06
06.085.0020-A | 136.37
06.085.0025-0 | 154.2
06.085.0025-A | 147.37
06.085.0030-0 | 137.97
06.085.0030-A | 132.27
06.085.0035-0 | 442.77
06.085.0035-A | 437.08
06.085.0040-0 | 144.97
06.085.0040-A | 140.42
06.085.0045-0 | 179.06
06.085.0045-A | 169.96
06.085.0050-1 | 283.92
06.085.0050-B | 277.86
06.085.0055-0 | 168.98
06.085.0055-A | 159.88
06.085.0058-0 | 383.25
06.085.0058-A | 344.76
06.085.0060-0 | 138.13
06.085.0060-A | 131.31
06.085.0065-0 | 132.13
06.085.0065-A | 126.44
06.085.0070-0 | 172.52
06.085.0070-A | 163.42
06.085.0072-0 | 167.18
06.085.0072-A | 158.08
06.085.0074-0 | 168.08
06.085.0074-A | 158.97
06.086.0010-0 | 414.32
06.086.0010-A | 397.13
06.087.0010-0 | 1278.65
06.087.0010-A | 1224.14
06.088.0010-0 | 108.97
06.088.0010-A | 104.42
06.090.0010-0 | 5.62
06.090.0010-A | 4.87
06.095.0010-0 | 23.36
06.095.0010-A | 22.16
06.095.0013-0 | 32.51
06.095.0013-A | 31.23
06.095.0015-0 | 38.79
06.095.0015-A | 37.43
06.095.0018-0 | 54.18
06.095.0018-A | 52.68
06.095.0020-0 | 69.82
06.095.0020-A | 68.16
06.095.0022-0 | 85.56
06.095.0022-A | 83.75
06.095.0025-0 | 45.43
06.095.0025-A | 44.07
06.095.0028-0 | 63.46
06.095.0028-A | 61.96
06.095.0030-0 | 82.88
06.095.0030-A | 81.22
06.100.0010-0 | 6.88
06.100.0010-A | 6.72
06.100.0011-0 | 9.71
06.100.0011-A | 9.55
06.100.0012-0 | 12.14
06.100.0012-A | 12.03
06.100.0020-0 | 10.52
06.100.0020-A | 10.25
06.100.0030-0 | 17.41
06.100.0030-A | 16.6
06.100.0040-0 | 16.61
06.100.0040-A | 15.53
06.100.0050-0 | 16.61
06.100.0050-A | 15.53
06.100.0056-0 | 5.82
06.100.0056-A | 5.55
06.100.0058-0 | 6.91
06.100.0058-A | 6.59
06.100.0060-0 | 9.5
06.100.0060-A | 9.15
06.100.0062-0 | 13.14
06.100.0062-A | 12.76
06.100.0064-0 | 18.44
06.100.0064-A | 18.03
06.100.0068-0 | 4.7
06.100.0068-A | 4.46
06.100.0079-0 | 26.13
06.100.0079-A | 25.56
06.100.0080-0 | 28.34
06.100.0080-A | 27.48
06.100.0082-0 | 34.77
06.100.0082-A | 33.88
06.100.0085-0 | 34.94
06.100.0085-A | 34.03
06.100.0087-0 | 46.14
06.100.0087-A | 45.21
06.100.0090-0 | 46.31
06.100.0090-A | 45.35
06.100.0092-0 | 54.21
06.100.0092-A | 53.23
06.100.0095-0 | 54.72
06.100.0095-A | 53.67
06.100.0100-0 | 64.53
06.100.0100-A | 63.42
06.100.0105-0 | 80.57
06.100.0105-A | 79.41
06.100.0110-0 | 112.17
06.100.0110-A | 110.96
06.100.0115-0 | 143.94
06.100.0115-A | 142.67
06.100.0130-0 | 54.47
06.100.0130-A | 53.15
06.100.0132-0 | 73.32
06.100.0132-A | 71.95
06.100.0134-0 | 87.59
06.100.0134-A | 86.11
06.100.0136-0 | 102.8
06.100.0136-A | 101.28
06.100.0138-0 | 127.03
06.100.0138-A | 125.46
06.100.0140-0 | 146.11
06.100.0140-A | 144.47
06.100.0142-0 | 213.55
06.100.0142-A | 211.85
06.100.0144-0 | 280.81
06.100.0144-A | 279.06
06.100.0148-0 | 25.54
06.100.0148-A | 24.66
06.100.0150-0 | 45.61
06.100.0150-A | 44.24
06.100.0155-0 | 44.45
06.100.0155-A | 43.09
06.100.0160-0 | 47.39
06.100.0160-A | 46.03
06.100.0165-0 | 67.47
06.100.0165-A | 64.74
06.100.0170-0 | 68.23
06.100.0170-A | 65.49
06.100.0175-0 | 48.13
06.100.0175-A | 46.76
06.100.0180-0 | 72.82
06.100.0180-A | 70.08
06.100.0185-0 | 80.08
06.100.0185-A | 76.44
06.100.0187-0 | 90.78
06.100.0187-A | 89.3
06.100.0190-0 | 69.02
06.100.0190-A | 65.5
06.101.0001-0 | 45.39
06.101.0001-A | 45.05
06.102.0010-0 | 216.16
06.102.0010-A | 201.57
06.103.0010-0 | 685.91
06.103.0010-A | 685.91
06.103.0015-0 | 783.3
06.103.0015-A | 783.3
06.103.0020-0 | 867.51
06.103.0020-A | 867.51
06.103.0025-0 | 964.32
06.103.0025-A | 964.32
06.103.0030-0 | 1055.04
06.103.0030-A | 1055.04
06.103.0035-0 | 1148.49
06.103.0035-A | 1148.49
06.103.0040-0 | 1255.59
06.103.0040-A | 1255.59
06.103.0045-0 | 1352.61
06.103.0045-A | 1352.61
06.103.0050-0 | 1446.48
06.103.0050-A | 1446.48
06.103.0055-0 | 1540.56
06.103.0055-A | 1540.56
06.103.0080-0 | 857.64
06.103.0080-A | 857.64
06.103.0085-0 | 945
06.103.0085-A | 945
06.103.0090-0 | 1045.17
06.103.0090-A | 1045.17
06.103.0095-0 | 1139.25
06.103.0095-A | 1139.25
06.103.0100-0 | 1229.87
06.103.0100-A | 1229.87
06.103.0105-0 | 1236.23
06.103.0105-A | 1236.23
06.103.0110-0 | 1439.97
06.103.0110-A | 1439.97
06.103.0115-0 | 1540.56
06.103.0115-A | 1540.56
06.103.0120-0 | 1634.22
06.103.0120-A | 1634.22
06.103.0125-0 | 1740.9
06.103.0125-A | 1740.9
06.103.0150-0 | 88.55
06.103.0150-A | 88.55
06.106.0011-0 | 1659.42
06.106.0011-A | 1528.42
06.106.0012-0 | 1877.26
06.106.0012-A | 1732.5
06.106.0014-0 | 2264.25
06.106.0014-A | 2092.26
06.108.0005-0 | 1896.98
06.108.0005-A | 1760.55
06.108.0006-0 | 2276.35
06.108.0006-A | 2112.63
06.108.0007-0 | 2845.47
06.108.0007-A | 2640.82
06.108.0008-0 | 3793.96
06.108.0008-A | 3521.1
06.108.0009-0 | 4742.46
06.108.0009-A | 4401.37
06.110.0001-0 | 1382.74
06.110.0001-A | 1234.91
06.115.0001-0 | 374.74
06.115.0001-A | 335.99
06.200.0030-0 | 165.72
06.200.0030-A | 165.72
06.200.0033-0 | 233.77
06.200.0033-A | 233.77
06.200.0035-0 | 323.02
06.200.0035-A | 323.02
06.200.0051-0 | 393.93
06.200.0051-A | 393.93
06.200.0052-0 | 385.09
06.200.0052-A | 385.09
06.200.0053-0 | 457.75
06.200.0053-A | 457.75
06.200.0054-0 | 557.17
06.200.0054-A | 557.17
06.200.0055-0 | 683.28
06.200.0055-A | 683.28
06.200.0056-0 | 806.41
06.200.0056-A | 806.41
06.200.0057-0 | 1052.86
06.200.0057-A | 1052.86
06.200.0058-0 | 1101.01
06.200.0058-A | 1101.01
06.200.0059-0 | 1288.62
06.200.0059-A | 1288.62
06.200.0060-0 | 1416.52
06.200.0060-A | 1416.52
06.200.0062-0 | 1837.34
06.200.0062-A | 1837.34
06.200.0064-0 | 2588.33
06.200.0064-A | 2588.33
06.200.0065-0 | 3099.37
06.200.0065-A | 3099.37
06.200.0066-0 | 3627.82
06.200.0066-A | 3627.82
06.200.0067-0 | 4232.04
06.200.0067-A | 4232.04
06.200.0068-0 | 5547.37
06.200.0068-A | 5547.37
06.200.0071-0 | 426.76
06.200.0071-A | 426.76
06.200.0072-0 | 510.18
06.200.0072-A | 510.18
06.200.0073-0 | 623.89
06.200.0073-A | 623.89
06.200.0074-0 | 711.74
06.200.0074-A | 711.74
06.200.0075-0 | 939.05
06.200.0075-A | 939.05
06.200.0076-0 | 1002.01
06.200.0076-A | 1002.01
06.200.0077-0 | 1173.17
06.200.0077-A | 1173.17
06.200.0078-0 | 1249.39
06.200.0078-A | 1249.39
06.200.0080-0 | 1615.41
06.200.0080-A | 1615.41
06.200.0081-0 | 2296.74
06.200.0081-A | 2296.74
06.200.0083-0 | 2665.9
06.200.0083-A | 2665.9
06.200.0084-0 | 3079.71
06.200.0084-A | 3079.71
06.200.0085-0 | 3620.51
06.200.0085-A | 3620.51
06.200.0086-0 | 4817.56
06.200.0086-A | 4817.56
06.200.0090-0 | 423.34
06.200.0090-A | 423.34
06.200.0092-0 | 423.48
06.200.0092-A | 423.48
06.200.0093-0 | 488.83
06.200.0093-A | 488.83
06.200.0094-0 | 571.72
06.200.0094-A | 571.72
06.200.0095-0 | 709.51
06.200.0095-A | 709.51
06.200.0096-0 | 800.97
06.200.0096-A | 800.97
06.200.0097-0 | 1070.78
06.200.0097-A | 1070.78
06.200.0098-0 | 1171.08
06.200.0098-A | 1171.08
06.200.0099-0 | 1340.42
06.200.0099-A | 1340.42
06.200.0100-0 | 1439.71
06.200.0100-A | 1439.71
06.200.0102-0 | 1911.15
06.200.0102-A | 1911.15
06.200.0104-0 | 2790.4
06.200.0104-A | 2790.4
06.200.0105-0 | 3268.32
06.200.0105-A | 3268.32
06.200.0106-0 | 3886.25
06.200.0106-A | 3886.25
06.200.0107-0 | 4555.63
06.200.0107-A | 4555.63
06.200.0108-0 | 6378.06
06.200.0108-A | 6378.06
06.201.0051-0 | 1404.92
06.201.0051-A | 1404.92
06.201.0052-0 | 1563.75
06.201.0052-A | 1563.75
06.201.0053-0 | 1929.74
06.201.0053-A | 1929.74
06.201.0054-0 | 2331.29
06.201.0054-A | 2331.29
06.201.0055-0 | 2756.56
06.201.0055-A | 2756.56
06.201.0056-0 | 3376.05
06.201.0056-A | 3376.05
06.201.0057-0 | 3923.75
06.201.0057-A | 3923.75
06.201.0058-0 | 4415.14
06.201.0058-A | 4415.14
06.201.0059-0 | 5408.79
06.201.0059-A | 5408.79
06.201.0060-0 | 5764.31
06.201.0060-A | 5764.31
06.201.0061-0 | 6981.81
06.201.0061-A | 6981.81
06.201.0062-0 | 15521.74
06.201.0062-A | 15521.74
06.201.0063-0 | 19709.3
06.201.0063-A | 19709.3
06.201.0064-0 | 28630.82
06.201.0064-A | 28630.82
06.201.0065-0 | 29703.1
06.201.0065-A | 29703.1
06.201.0066-0 | 42601.39
06.201.0066-A | 42601.39
06.201.0071-0 | 1404.92
06.201.0071-A | 1404.92
06.201.0072-0 | 1563.75
06.201.0072-A | 1563.75
06.201.0073-0 | 1929.74
06.201.0073-A | 1929.74
06.201.0074-0 | 2332.24
06.201.0074-A | 2332.24
06.201.0075-0 | 2819.93
06.201.0075-A | 2819.93
06.201.0076-0 | 3428.08
06.201.0076-A | 3428.08
06.201.0077-0 | 3979.78
06.201.0077-A | 3979.78
06.201.0078-0 | 4681.71
06.201.0078-A | 4681.71
06.201.0079-0 | 5736.18
06.201.0079-A | 5736.18
06.201.0080-0 | 6654.26
06.201.0080-A | 6654.26
06.201.0081-0 | 9138.95
06.201.0081-A | 9138.95
06.201.0082-0 | 15941.47
06.201.0082-A | 15941.47
06.201.0091-0 | 28655.66
06.201.0091-A | 28655.66
06.201.0092-0 | 37968.86
06.201.0092-A | 37968.86
06.201.0093-0 | 52142.04
06.201.0093-A | 52142.04
06.201.0094-0 | 30958.72
06.201.0094-A | 30958.72
06.201.0095-0 | 37968.86
06.201.0095-A | 37968.86
06.201.0096-0 | 56360.72
06.201.0096-A | 56360.72
06.201.0097-0 | 39467.82
06.201.0097-A | 39467.82
06.201.0098-0 | 49861.46
06.201.0098-A | 49861.46
06.201.0099-0 | 61111.27
06.201.0099-A | 61111.27
06.201.0100-0 | 57523.51
06.201.0100-A | 57523.51
06.201.0101-0 | 67101.4
06.201.0101-A | 67101.4
06.201.0102-0 | 84041.69
06.201.0102-A | 84041.69
06.201.0111-0 | 1013.19
06.201.0111-A | 1013.19
06.201.0112-0 | 1107.85
06.201.0112-A | 1107.85
06.201.0113-0 | 1348.16
06.201.0113-A | 1348.16
06.201.0114-0 | 1636.62
06.201.0114-A | 1636.62
06.201.0115-0 | 1938.3
06.201.0115-A | 1938.3
06.201.0116-0 | 2328.38
06.201.0116-A | 2328.38
06.201.0117-0 | 2685.16
06.201.0117-A | 2685.16
06.201.0118-0 | 3052.97
06.201.0118-A | 3052.97
06.201.0119-0 | 3653.81
06.201.0119-A | 3653.81
06.201.0120-0 | 3936.28
06.201.0120-A | 3936.28
06.201.0121-0 | 4823.22
06.201.0121-A | 4823.22
06.201.0122-0 | 9658.61
06.201.0122-A | 9658.61
06.201.0123-0 | 12229.44
06.201.0123-A | 12229.44
06.201.0124-0 | 18835.13
06.201.0124-A | 18835.13
06.201.0125-0 | 19825.89
06.201.0125-A | 19825.89
06.201.0126-0 | 27268.44
06.201.0126-A | 27268.44
06.201.0131-0 | 1013.19
06.201.0131-A | 1013.19
06.201.0132-0 | 1107.85
06.201.0132-A | 1107.85
06.201.0133-0 | 1348.16
06.201.0133-A | 1348.16
06.201.0134-0 | 1637.1
06.201.0134-A | 1637.1
06.201.0135-0 | 1970.04
06.201.0135-A | 1970.04
06.201.0136-0 | 2354.37
06.201.0136-A | 2354.37
06.201.0137-0 | 2713.14
06.201.0137-A | 2713.14
06.201.0138-0 | 3186.24
06.201.0138-A | 3186.24
06.201.0139-0 | 3820.42
06.201.0139-A | 3820.42
06.201.0140-0 | 4378.3
06.201.0140-A | 4378.3
06.201.0141-0 | 6004.19
06.201.0141-A | 6004.19
06.201.0142-0 | 10369.37
06.201.0142-A | 10369.37
06.201.0161-0 | 1044.73
06.201.0161-A | 1044.73
06.201.0162-0 | 1149.49
06.201.0162-A | 1149.49
06.201.0163-0 | 1402.53
06.201.0163-A | 1402.53
06.201.0164-0 | 1712.38
06.201.0164-A | 1712.38
06.201.0165-0 | 2042.4
06.201.0165-A | 2042.4
06.201.0166-0 | 2471.07
06.201.0166-A | 2471.07
06.201.0167-0 | 2879.09
06.201.0167-A | 2879.09
06.201.0168-0 | 3266.11
06.201.0168-A | 3266.11
06.201.0169-0 | 3935.32
06.201.0169-A | 3935.32
06.201.0170-0 | 4252.41
06.201.0170-A | 4252.41
06.201.0171-0 | 5259.11
06.201.0171-A | 5259.11
06.201.0172-0 | 10319.85
06.201.0172-A | 10319.85
06.201.0173-0 | 13055.85
06.201.0173-A | 13055.85
06.201.0174-0 | 19858.77
06.201.0174-A | 19858.77
06.201.0175-0 | 21095.64
06.201.0175-A | 21095.64
06.201.0176-0 | 29142.57
06.201.0176-A | 29142.57
06.201.0181-0 | 1044.73
06.201.0181-A | 1044.73
06.201.0182-0 | 1149.49
06.201.0182-A | 1149.49
06.201.0183-0 | 1402.53
06.201.0183-A | 1402.53
06.201.0184-0 | 1712.85
06.201.0184-A | 1712.85
06.201.0185-0 | 2074.13
06.201.0185-A | 2074.13
06.201.0186-0 | 2497.1
06.201.0186-A | 2497.1
06.201.0187-0 | 2907.08
06.201.0187-A | 2907.08
06.201.0188-0 | 3399.38
06.201.0188-A | 3399.38
06.201.0189-0 | 4101.93
06.201.0189-A | 4101.93
06.201.0190-0 | 4694.42
06.201.0190-A | 4694.42
06.201.0191-0 | 6434.23
06.201.0191-A | 6434.23
06.201.0192-0 | 11024.76
06.201.0192-A | 11024.76
06.201.0211-0 | 346.37
06.201.0211-A | 346.37
06.201.0212-0 | 365.99
06.201.0212-A | 365.99
06.201.0213-0 | 466.52
06.201.0213-A | 466.52
06.201.0214-0 | 605.64
06.201.0214-A | 605.64
06.201.0215-0 | 775.84
06.201.0215-A | 775.84
06.201.0216-0 | 930.39
06.201.0216-A | 930.39
06.201.0217-0 | 1092.54
06.201.0217-A | 1092.54
06.201.0218-0 | 1203.53
06.201.0218-A | 1203.53
06.201.0219-0 | 1405.72
06.201.0219-A | 1405.72
06.201.0220-0 | 1576.85
06.201.0220-A | 1576.85
06.201.0221-0 | 2039.76
06.201.0221-A | 2039.76
06.201.0222-0 | 2764.94
06.201.0222-A | 2764.94
06.201.0223-0 | 3304.73
06.201.0223-A | 3304.73
06.201.0224-0 | 5095.22
06.201.0224-A | 5095.22
06.201.0225-0 | 6004.54
06.201.0225-A | 6004.54
06.201.0226-0 | 7985.53
06.201.0226-A | 7985.53
06.201.0231-0 | 346.37
06.201.0231-A | 346.37
06.201.0232-0 | 365.99
06.201.0232-A | 365.99
06.201.0233-0 | 466.52
06.201.0233-A | 466.52
06.201.0234-0 | 605.64
06.201.0234-A | 605.64
06.201.0235-0 | 775.91
06.201.0235-A | 775.91
06.201.0236-0 | 930.4
06.201.0236-A | 930.4
06.201.0237-0 | 1092.5
06.201.0237-A | 1092.5
06.201.0238-0 | 1203.56
06.201.0238-A | 1203.56
06.201.0239-0 | 1405.74
06.201.0239-A | 1405.74
06.201.0240-0 | 1576.87
06.201.0240-A | 1576.87
06.201.0241-0 | 2238.71
06.201.0241-A | 2238.71
06.201.0242-0 | 3581.17
06.201.0242-A | 3581.17
06.201.0243-0 | 23486.38
06.201.0243-A | 23486.38
06.201.0244-0 | 25402
06.201.0244-A | 25402
06.201.0245-0 | 21643.45
06.201.0245-A | 21643.45
06.201.0246-0 | 26518.18
06.201.0246-A | 26518.18
06.201.0251-0 | 1426.21
06.201.0251-A | 1426.21
06.201.0252-0 | 1587.03
06.201.0252-A | 1587.03
06.201.0253-0 | 1961.93
06.201.0253-A | 1961.93
06.201.0254-0 | 2361.41
06.201.0254-A | 2361.41
06.201.0255-0 | 2807.64
06.201.0255-A | 2807.64
06.201.0256-0 | 3431.12
06.201.0256-A | 3431.12
06.201.0257-0 | 4009.17
06.201.0257-A | 4009.17
06.201.0258-0 | 4525.11
06.201.0258-A | 4525.11
06.201.0259-0 | 5517.63
06.201.0259-A | 5517.63
06.201.0260-0 | 5888.36
06.201.0260-A | 5888.36
06.201.0261-0 | 7167.96
06.201.0261-A | 7167.96
06.201.0262-0 | 15743.16
06.201.0262-A | 15743.16
06.201.0263-0 | 19981.85
06.201.0263-A | 19981.85
06.201.0264-0 | 28959.24
06.201.0264-A | 28959.24
06.201.0265-0 | 30097.78
06.201.0265-A | 30097.78
06.201.0266-0 | 43135.39
06.201.0266-A | 43135.39
06.201.0271-0 | 1426.21
06.201.0271-A | 1426.21
06.201.0272-0 | 1587.03
06.201.0272-A | 1587.03
06.201.0273-0 | 1961.93
06.201.0273-A | 1961.93
06.201.0274-0 | 2362.36
06.201.0274-A | 2362.36
06.201.0275-0 | 2871.08
06.201.0275-A | 2871.08
06.201.0276-0 | 3483.15
06.201.0276-A | 3483.15
06.201.0277-0 | 4065.19
06.201.0277-A | 4065.19
06.201.0278-0 | 4791.69
06.201.0278-A | 4791.69
06.201.0279-0 | 5845.04
06.201.0279-A | 5845.04
06.201.0280-0 | 6778.34
06.201.0280-A | 6778.34
06.201.0281-0 | 9248.98
06.201.0281-A | 9248.98
06.201.0282-0 | 16164.59
06.201.0282-A | 16164.59
06.201.0291-0 | 22459.03
06.201.0291-A | 22459.03
06.201.0292-0 | 28828.63
06.201.0292-A | 28828.63
06.201.0293-0 | 42674.12
06.201.0293-A | 42674.12
06.201.0294-0 | 31722.25
06.201.0294-A | 31722.25
06.201.0295-0 | 31892.42
06.201.0295-A | 31892.42
06.201.0296-0 | 46171.61
06.201.0296-A | 46171.61
06.201.0297-0 | 32365.88
06.201.0297-A | 32365.88
06.201.0298-0 | 40983.24
06.201.0298-A | 40983.24
06.201.0299-0 | 54676.99
06.201.0299-A | 54676.99
06.201.0300-0 | 48508.49
06.201.0300-A | 48508.49
06.201.0301-0 | 56097.71
06.201.0301-A | 56097.71
06.201.0302-0 | 70386.02
06.201.0302-A | 70386.02
06.201.0311-0 | 1034.47
06.201.0311-A | 1034.47
06.201.0312-0 | 1131.19
06.201.0312-A | 1131.19
06.201.0313-0 | 1386.2
06.201.0313-A | 1386.2
06.201.0314-0 | 1672.58
06.201.0314-A | 1672.58
06.201.0315-0 | 1989.36
06.201.0315-A | 1989.36
06.201.0316-0 | 2389.26
06.201.0316-A | 2389.26
06.201.0317-0 | 2776.42
06.201.0317-A | 2776.42
06.201.0318-0 | 3162.93
06.201.0318-A | 3162.93
06.201.0319-0 | 3768.54
06.201.0319-A | 3768.54
06.201.0320-0 | 4060.33
06.201.0320-A | 4060.33
06.201.0321-0 | 5015.21
06.201.0321-A | 5015.21
06.201.0322-0 | 9885.89
06.201.0322-A | 9885.89
06.201.0323-0 | 12501.93
06.201.0323-A | 12501.93
06.201.0324-0 | 19169.41
06.201.0324-A | 19169.41
06.201.0325-0 | 20220.61
06.201.0325-A | 20220.61
06.201.0326-0 | 27802.47
06.201.0326-A | 27802.47
06.201.0331-0 | 1034.47
06.201.0331-A | 1034.47
06.201.0332-0 | 1131.19
06.201.0332-A | 1131.19
06.201.0333-0 | 1386.2
06.201.0333-A | 1386.2
06.201.0334-0 | 1673.05
06.201.0334-A | 1673.05
06.201.0335-0 | 2021.09
06.201.0335-A | 2021.09
06.201.0336-0 | 2415.28
06.201.0336-A | 2415.28
06.201.0337-0 | 2804.42
06.201.0337-A | 2804.42
06.201.0338-0 | 3296.18
06.201.0338-A | 3296.18
06.201.0339-0 | 3929.27
06.201.0339-A | 3929.27
06.201.0340-0 | 4508.22
06.201.0340-A | 4508.22
06.201.0341-0 | 6049.89
06.201.0341-A | 6049.89
06.201.0342-0 | 10592.51
06.201.0342-A | 10592.51
06.201.0361-0 | 1062.22
06.201.0361-A | 1062.22
06.201.0362-0 | 1168.72
06.201.0362-A | 1168.72
06.201.0363-0 | 1447.17
06.201.0363-A | 1447.17
06.201.0364-0 | 1756.11
06.201.0364-A | 1756.11
06.201.0365-0 | 2123.43
06.201.0365-A | 2123.43
06.201.0366-0 | 2539.37
06.201.0366-A | 2539.37
06.201.0367-0 | 2980.22
06.201.0367-A | 2980.22
06.201.0368-0 | 3392.09
06.201.0368-A | 3392.09
06.201.0369-0 | 4062.27
06.201.0369-A | 4062.27
06.201.0370-0 | 4395.56
06.201.0370-A | 4395.56
06.201.0371-0 | 5500.33
06.201.0371-A | 5500.33
06.201.0372-0 | 10572.07
06.201.0372-A | 10572.07
06.201.0373-0 | 13398.27
06.201.0373-A | 13398.27
06.201.0374-0 | 20315.72
06.201.0374-A | 20315.72
06.201.0375-0 | 22326.01
06.201.0375-A | 22326.01
06.201.0376-0 | 29790.68
06.201.0376-A | 29790.68
06.201.0381-0 | 1062.22
06.201.0381-A | 1062.22
06.201.0382-0 | 1168.72
06.201.0382-A | 1168.72
06.201.0383-0 | 1447.17
06.201.0383-A | 1447.17
06.201.0384-0 | 1756.57
06.201.0384-A | 1756.57
06.201.0385-0 | 2145.44
06.201.0385-A | 2145.44
06.201.0386-0 | 2564.9
06.201.0386-A | 2564.9
06.201.0387-0 | 3008.23
06.201.0387-A | 3008.23
06.201.0388-0 | 3524.43
06.201.0388-A | 3524.43
06.201.0389-0 | 4228.65
06.201.0389-A | 4228.65
06.201.0390-0 | 4837.83
06.201.0390-A | 4837.83
06.201.0391-0 | 6540.59
06.201.0391-A | 6540.59
06.201.0392-0 | 11278.69
06.201.0392-A | 11278.69
06.201.0411-0 | 355.92
06.201.0411-A | 355.92
06.201.0412-0 | 383.47
06.201.0412-A | 383.47
06.201.0413-0 | 504.62
06.201.0413-A | 504.62
06.201.0414-0 | 647.5
06.201.0414-A | 647.5
06.201.0415-0 | 826.93
06.201.0415-A | 826.93
06.201.0416-0 | 985.45
06.201.0416-A | 985.45
06.201.0417-0 | 1177.95
06.201.0417-A | 1177.95
06.201.0418-0 | 1313.38
06.201.0418-A | 1313.38
06.201.0419-0 | 1514.67
06.201.0419-A | 1514.67
06.201.0420-0 | 1701
06.201.0420-A | 1701
06.201.0421-0 | 2225.91
06.201.0421-A | 2225.91
06.201.0422-0 | 2992.18
06.201.0422-A | 2992.18
06.201.0423-0 | 3571.48
06.201.0423-A | 3571.48
06.201.0424-0 | 5429.42
06.201.0424-A | 5429.42
06.201.0425-0 | 6393.48
06.201.0425-A | 6393.48
06.201.0426-0 | 8513.72
06.201.0426-A | 8513.72
06.201.0431-0 | 355.92
06.201.0431-A | 355.92
06.201.0432-0 | 383.47
06.201.0432-A | 383.47
06.201.0433-0 | 504.62
06.201.0433-A | 504.62
06.201.0434-0 | 647.48
06.201.0434-A | 647.48
06.201.0435-0 | 826.95
06.201.0435-A | 826.95
06.201.0436-0 | 985.44
06.201.0436-A | 985.44
06.201.0437-0 | 1177.92
06.201.0437-A | 1177.92
06.201.0438-0 | 1313.39
06.201.0438-A | 1313.39
06.201.0439-0 | 1514.66
06.201.0439-A | 1514.66
06.201.0440-0 | 1701
06.201.0440-A | 1701
06.201.0441-0 | 2225.93
06.201.0441-A | 2225.93
06.201.0442-0 | 3810.1
06.201.0442-A | 3810.1
06.201.0443-0 | 20215.09
06.201.0443-A | 20215.09
06.201.0444-0 | 14449.36
06.201.0444-A | 14449.36
06.201.0445-0 | 22311.11
06.201.0445-A | 22311.11
06.201.0446-0 | 21877.53
06.201.0446-A | 21877.53
06.203.0006-0 | 11.97
06.203.0006-A | 11.97
06.203.0007-0 | 15.3
06.203.0007-A | 15.3
06.203.0008-0 | 23.73
06.203.0008-A | 23.73
06.203.0009-0 | 35.1
06.203.0009-A | 35.1
06.203.0010-0 | 45.3
06.203.0010-A | 45.3
06.203.0011-0 | 56.4
06.203.0011-A | 56.4
06.203.0012-0 | 72.6
06.203.0012-A | 72.6
06.203.0013-0 | 92.1
06.203.0013-A | 92.1
06.203.0014-0 | 115.2
06.203.0014-A | 115.2
06.203.0015-0 | 143.1
06.203.0015-A | 143.1
06.203.0016-0 | 177.6
06.203.0016-A | 177.6
06.203.0017-0 | 222
06.203.0017-A | 222
06.203.0018-0 | 282.33
06.203.0018-A | 282.33
06.203.0019-0 | 361.11
06.203.0019-A | 361.11
06.203.0020-0 | 453.81
06.203.0020-A | 453.81
06.203.0021-0 | 574.8
06.203.0021-A | 574.8
06.203.0022-0 | 708.3
06.203.0022-A | 708.3
06.203.0023-0 | 889.92
06.203.0023-A | 889.92
06.203.0024-0 | 1126.62
06.203.0024-A | 1126.62
06.203.0025-0 | 1815.21
06.203.0025-A | 1815.21
06.203.0026-0 | 2295.48
06.203.0026-A | 2295.48
06.203.0027-0 | 2836.26
06.203.0027-A | 2836.26
06.203.0028-0 | 4079.19
06.203.0028-A | 4079.19
06.203.0043-0 | 5.76
06.203.0043-A | 5.76
06.203.0044-0 | 8.7
06.203.0044-A | 8.7
06.203.0045-0 | 13.41
06.203.0045-A | 13.41
06.203.0046-0 | 30.18
06.203.0046-A | 30.18
06.203.0047-0 | 43.38
06.203.0047-A | 43.38
06.203.0048-0 | 64.56
06.203.0048-A | 64.56
06.203.0049-0 | 83.31
06.203.0049-A | 83.31
06.203.0050-0 | 103.38
06.203.0050-A | 103.38
06.203.0051-0 | 134.94
06.203.0051-A | 134.94
06.203.0052-0 | 170.67
06.203.0052-A | 170.67
06.203.0053-0 | 210.63
06.203.0053-A | 210.63
06.203.0054-0 | 267.12
06.203.0054-A | 267.12
06.203.0055-0 | 329.37
06.203.0055-A | 329.37
06.203.0056-0 | 411.3
06.203.0056-A | 411.3
06.203.0057-0 | 520.86
06.203.0057-A | 520.86
06.203.0058-0 | 662.88
06.203.0058-A | 662.88
06.203.0059-0 | 840.96
06.203.0059-A | 840.96
06.203.0060-0 | 1061.49
06.203.0060-A | 1061.49
06.203.0061-0 | 1311.54
06.203.0061-A | 1311.54
06.203.0062-0 | 1643.01
06.203.0062-A | 1643.01
06.203.0063-0 | 2080.98
06.203.0063-A | 2080.98
06.203.0064-0 | 3354.45
06.203.0064-A | 3354.45
06.203.0081-0 | 3.36
06.203.0081-A | 3.36
06.203.0082-0 | 5.13
06.203.0082-A | 5.13
06.203.0083-0 | 8.25
06.203.0083-A | 8.25
06.203.0084-0 | 12.75
06.203.0084-A | 12.75
06.203.0085-0 | 19.8
06.203.0085-A | 19.8
06.203.0086-0 | 44.25
06.203.0086-A | 44.25
06.203.0087-0 | 63.33
06.203.0087-A | 63.33
06.203.0088-0 | 93.83
06.203.0088-A | 93.83
06.203.0089-0 | 121.86
06.203.0089-A | 121.86
06.203.0090-0 | 152.91
06.203.0090-A | 152.91
06.203.0091-0 | 199.38
06.203.0091-A | 199.38
06.203.0092-0 | 252.03
06.203.0092-A | 252.03
06.203.0093-0 | 310.8
06.203.0093-A | 310.8
06.203.0094-0 | 393.36
06.203.0094-A | 393.36
06.203.0095-0 | 485.64
06.203.0095-A | 485.64
06.203.0096-0 | 608.58
06.203.0096-A | 608.58
06.203.0097-0 | 770.1
06.203.0097-A | 770.1
06.203.0098-0 | 977.19
06.203.0098-A | 977.19
06.203.0099-0 | 1240.35
06.203.0099-A | 1240.35
06.203.0100-0 | 1570.23
06.203.0100-A | 1570.23
06.203.0101-0 | 1937.12
06.203.0101-A | 1937.12
06.203.0102-0 | 2430.27
06.203.0102-A | 2430.27
06.203.0106-0 | 23.92
06.203.0106-A | 23.92
06.203.0107-0 | 28.35
06.203.0107-A | 28.35
06.203.0108-0 | 44.68
06.203.0108-A | 44.68
06.203.0109-0 | 69.24
06.203.0109-A | 69.24
06.203.0110-0 | 79.11
06.203.0110-A | 79.11
06.203.0111-0 | 99.27
06.203.0111-A | 99.27
06.203.0112-0 | 121.14
06.203.0112-A | 121.14
06.203.0113-0 | 154.26
06.203.0113-A | 154.26
06.203.0114-0 | 207.19
06.203.0114-A | 207.19
06.203.0115-0 | 307.09
06.203.0115-A | 307.09
06.203.0116-0 | 319.87
06.203.0116-A | 319.87
06.203.0117-0 | 379.9
06.203.0117-A | 379.9
06.203.0118-0 | 807
06.203.0118-A | 807
06.203.0119-0 | 822.84
06.203.0119-A | 822.84
06.203.0120-0 | 845.13
06.203.0120-A | 845.13
06.203.0121-0 | 875.97
06.203.0121-A | 875.97
06.203.0122-0 | 995.34
06.203.0122-A | 995.34
06.203.0123-0 | 2016.24
06.203.0123-A | 2016.24
06.203.0124-0 | 2092.23
06.203.0124-A | 2092.23
06.203.0125-0 | 4314.09
06.203.0125-A | 4314.09
06.203.0126-0 | 4847.31
06.203.0126-A | 4847.31
06.203.0127-0 | 8993.07
06.203.0127-A | 8993.07
06.203.0128-0 | 9530.52
06.203.0128-A | 9530.52
06.203.0136-0 | 22.71
06.203.0136-A | 22.71
06.203.0137-0 | 26.8
06.203.0137-A | 26.8
06.203.0138-0 | 35.52
06.203.0138-A | 35.52
06.203.0139-0 | 55.44
06.203.0139-A | 55.44
06.203.0140-0 | 66.69
06.203.0140-A | 66.69
06.203.0141-0 | 84.84
06.203.0141-A | 84.84
06.203.0142-0 | 98.91
06.203.0142-A | 98.91
06.203.0143-0 | 138.76
06.203.0143-A | 138.76
06.203.0144-0 | 174.28
06.203.0144-A | 174.28
06.203.0145-0 | 190.12
06.203.0145-A | 190.12
06.203.0146-0 | 351.51
06.203.0146-A | 351.51
06.203.0147-0 | 416.11
06.203.0147-A | 416.11
06.203.0148-0 | 601.38
06.203.0148-A | 601.38
06.203.0149-0 | 1062
06.203.0149-A | 1062
06.203.0150-0 | 1314
06.203.0150-A | 1314
06.203.0151-0 | 2550
06.203.0151-A | 2550
06.203.0152-0 | 2827.5
06.203.0152-A | 2827.5
06.203.0153-0 | 3360
06.203.0153-A | 3360
06.203.0154-0 | 3640.5
06.203.0154-A | 3640.5
06.203.0155-0 | 11455.5
06.203.0155-A | 11455.5
06.203.0166-0 | 28.03
06.203.0166-A | 28.03
06.203.0167-0 | 32.94
06.203.0167-A | 32.94
06.203.0168-0 | 45.13
06.203.0168-A | 45.13
06.203.0169-0 | 53.37
06.203.0169-A | 53.37
06.203.0170-0 | 69.72
06.203.0170-A | 69.72
06.203.0171-0 | 89.85
06.203.0171-A | 89.85
06.203.0172-0 | 104.13
06.203.0172-A | 104.13
06.203.0173-0 | 144.13
06.203.0173-A | 144.13
06.203.0174-0 | 177.3
06.203.0174-A | 177.3
06.203.0175-0 | 214.92
06.203.0175-A | 214.92
06.203.0176-0 | 404.37
06.203.0176-A | 404.37
06.203.0177-0 | 648
06.203.0177-A | 648
06.203.0178-0 | 807
06.203.0178-A | 807
06.203.0179-0 | 1062
06.203.0179-A | 1062
06.203.0180-0 | 1314
06.203.0180-A | 1314
06.203.0181-0 | 2550
06.203.0181-A | 2550
06.203.0182-0 | 2827.5
06.203.0182-A | 2827.5
06.203.0183-0 | 3360
06.203.0183-A | 3360
06.203.0191-0 | 8.16
06.203.0191-A | 8.16
06.203.0192-0 | 12.57
06.203.0192-A | 12.57
06.203.0193-0 | 8.79
06.203.0193-A | 8.79
06.203.0194-0 | 14.73
06.203.0194-A | 14.73
06.203.0195-0 | 20.62
06.203.0195-A | 20.62
06.203.0196-0 | 33.18
06.203.0196-A | 33.18
06.203.0197-0 | 34.98
06.203.0197-A | 34.98
06.203.0198-0 | 36.12
06.203.0198-A | 36.12
06.203.0199-0 | 42.35
06.203.0199-A | 42.35
06.203.0200-0 | 115.53
06.203.0200-A | 115.53
06.203.0201-0 | 123.76
06.203.0201-A | 123.76
06.203.0202-0 | 167.46
06.203.0202-A | 167.46
06.203.0203-0 | 145.95
06.203.0203-A | 145.95
06.203.0204-0 | 280.98
06.203.0204-A | 280.98
06.203.0205-0 | 311.47
06.203.0205-A | 311.47
06.203.0206-0 | 752.22
06.203.0206-A | 752.22
06.203.0207-0 | 790.18
06.203.0207-A | 790.18
06.203.0208-0 | 1163.62
06.203.0208-A | 1163.62
06.203.0209-0 | 1845.66
06.203.0209-A | 1845.66
06.205.0050-0 | 36.82
06.205.0050-A | 36.82
06.205.0051-0 | 73.95
06.205.0051-A | 73.95
06.205.0052-0 | 392.78
06.205.0052-A | 392.78
06.205.0053-0 | 458.32
06.205.0053-A | 458.32
06.205.0054-0 | 479.76
06.205.0054-A | 479.76
06.205.0055-0 | 577.86
06.205.0055-A | 577.86
06.205.0056-0 | 685.04
06.205.0056-A | 685.04
06.205.0057-0 | 810.74
06.205.0057-A | 810.74
06.205.0058-0 | 1081.33
06.205.0058-A | 1081.33
06.205.0059-0 | 1487.04
06.205.0059-A | 1487.04
06.205.0060-0 | 1882.65
06.205.0060-A | 1882.65
06.205.0061-0 | 2338.48
06.205.0061-A | 2338.48
06.205.0062-0 | 2860.11
06.205.0062-A | 2860.11
06.205.0063-0 | 3375.19
06.205.0063-A | 3375.19
06.205.0064-0 | 4662.52
06.205.0064-A | 4662.52
06.205.0065-0 | 4725.59
06.205.0065-A | 4725.59
06.205.0066-0 | 5254.48
06.205.0066-A | 5254.48
06.205.0067-0 | 5999.99
06.205.0067-A | 5999.99
06.205.0068-0 | 46.2
06.205.0068-A | 46.2
06.205.0069-0 | 95.61
06.205.0069-A | 95.61
06.205.0070-0 | 396.18
06.205.0070-A | 396.18
06.205.0071-0 | 461.72
06.205.0071-A | 461.72
06.205.0072-0 | 482.44
06.205.0072-A | 482.44
06.205.0073-0 | 580.53
06.205.0073-A | 580.53
06.205.0074-0 | 687.71
06.205.0074-A | 687.71
06.205.0075-0 | 813.42
06.205.0075-A | 813.42
06.205.0076-0 | 1084
06.205.0076-A | 1084
06.205.0077-0 | 1489.72
06.205.0077-A | 1489.72
06.205.0078-0 | 1885.33
06.205.0078-A | 1885.33
06.205.0079-0 | 2341.15
06.205.0079-A | 2341.15
06.205.0080-0 | 2862.79
06.205.0080-A | 2862.79
06.205.0081-0 | 3377.86
06.205.0081-A | 3377.86
06.205.0082-0 | 4665.19
06.205.0082-A | 4665.19
06.205.0083-0 | 5762.92
06.205.0083-A | 5762.92
06.205.0084-0 | 6409.7
06.205.0084-A | 6409.7
06.205.0085-0 | 7339.1
06.205.0085-A | 7339.1
06.205.0086-0 | 46.54
06.205.0086-A | 46.54
06.205.0087-0 | 111.49
06.205.0087-A | 111.49
06.205.0088-0 | 406.36
06.205.0088-A | 406.36
06.205.0089-0 | 471.9
06.205.0089-A | 471.9
06.205.0090-0 | 490.47
06.205.0090-A | 490.47
06.205.0091-0 | 588.56
06.205.0091-A | 588.56
06.205.0092-0 | 695.74
06.205.0092-A | 695.74
06.205.0093-0 | 821.45
06.205.0093-A | 821.45
06.205.0094-0 | 1092.03
06.205.0094-A | 1092.03
06.205.0095-0 | 1497.75
06.205.0095-A | 1497.75
06.205.0096-0 | 1893.36
06.205.0096-A | 1893.36
06.205.0097-0 | 2349.18
06.205.0097-A | 2349.18
06.205.0098-0 | 2870.81
06.205.0098-A | 2870.81
06.205.0099-0 | 3385.89
06.205.0099-A | 3385.89
06.205.0100-0 | 4673.22
06.205.0100-A | 4673.22
06.205.0101-0 | 6262.42
06.205.0101-A | 6262.42
06.205.0102-0 | 7002.83
06.205.0102-A | 7002.83
06.205.0103-0 | 8018.22
06.205.0103-A | 8018.22
06.205.0105-0 | 38.2
06.205.0105-A | 38.2
06.205.0106-0 | 76.78
06.205.0106-A | 76.78
06.205.0107-0 | 399.57
06.205.0107-A | 399.57
06.205.0108-0 | 469.87
06.205.0108-A | 469.87
06.205.0109-0 | 492.07
06.205.0109-A | 492.07
06.205.0110-0 | 594.98
06.205.0110-A | 594.98
06.205.0111-0 | 707.51
06.205.0111-A | 707.51
06.205.0112-0 | 839.11
06.205.0112-A | 839.11
06.205.0113-0 | 1125.21
06.205.0113-A | 1125.21
06.205.0114-0 | 1548.59
06.205.0114-A | 1548.59
06.205.0115-0 | 1936.17
06.205.0115-A | 1936.17
06.205.0116-0 | 2446.05
06.205.0116-A | 2446.05
06.205.0117-0 | 2994.44
06.205.0117-A | 2994.44
06.205.0118-0 | 3564.64
06.205.0118-A | 3564.64
06.205.0119-0 | 4899.06
06.205.0119-A | 4899.06
06.205.0120-0 | 5644.15
06.205.0120-A | 5644.15
06.205.0121-0 | 6132
06.205.0121-A | 6132
06.205.0122-0 | 7227.79
06.205.0122-A | 7227.79
06.205.0123-0 | 46.22
06.205.0123-A | 46.22
06.205.0124-0 | 108.7
06.205.0124-A | 108.7
06.205.0125-0 | 402.97
06.205.0125-A | 402.97
06.205.0126-0 | 473.26
06.205.0126-A | 473.26
06.205.0127-0 | 494.75
06.205.0127-A | 494.75
06.205.0128-0 | 597.66
06.205.0128-A | 597.66
06.205.0129-0 | 710.19
06.205.0129-A | 710.19
06.205.0130-0 | 841.78
06.205.0130-A | 841.78
06.205.0131-0 | 1127.89
06.205.0131-A | 1127.89
06.205.0132-0 | 1551.26
06.205.0132-A | 1551.26
06.205.0133-0 | 1938.85
06.205.0133-A | 1938.85
06.205.0134-0 | 2448.72
06.205.0134-A | 2448.72
06.205.0135-0 | 2997.11
06.205.0135-A | 2997.11
06.205.0136-0 | 3567.31
06.205.0136-A | 3567.31
06.205.0137-0 | 4901.74
06.205.0137-A | 4901.74
06.205.0138-0 | 6518.8
06.205.0138-A | 6518.8
06.205.0139-0 | 7290.6
06.205.0139-A | 7290.6
06.205.0140-0 | 8296.01
06.205.0140-A | 8296.01
06.205.0141-0 | 48.54
06.205.0141-A | 48.54
06.205.0142-0 | 122.49
06.205.0142-A | 122.49
06.205.0143-0 | 413.15
06.205.0143-A | 413.15
06.205.0144-0 | 483.45
06.205.0144-A | 483.45
06.205.0145-0 | 502.77
06.205.0145-A | 502.77
06.205.0146-0 | 605.69
06.205.0146-A | 605.69
06.205.0147-0 | 718.22
06.205.0147-A | 718.22
06.205.0148-0 | 849.81
06.205.0148-A | 849.81
06.205.0149-0 | 1135.92
06.205.0149-A | 1135.92
06.205.0150-0 | 1559.29
06.205.0150-A | 1559.29
06.205.0151-0 | 1945.87
06.205.0151-A | 1945.87
06.205.0152-0 | 2456.75
06.205.0152-A | 2456.75
06.205.0153-0 | 3005.14
06.205.0153-A | 3005.14
06.205.0154-0 | 3575.34
06.205.0154-A | 3575.34
06.205.0155-0 | 4909.77
06.205.0155-A | 4909.77
06.205.0156-0 | 7135.92
06.205.0156-A | 7135.92
06.205.0157-0 | 8003.48
06.205.0157-A | 8003.48
06.205.0158-0 | 9123.92
06.205.0158-A | 9123.92
06.250.0012-0 | 142.85
06.250.0012-A | 142.85
06.250.0013-0 | 195
06.250.0013-A | 195
06.250.0014-0 | 253.6
06.250.0014-A | 253.6
06.250.0015-0 | 314.87
06.250.0015-A | 314.87
06.250.0016-0 | 394.83
06.250.0016-A | 394.83
06.250.0017-0 | 575.34
06.250.0017-A | 575.34
06.250.0018-0 | 575.86
06.250.0018-A | 575.86
06.250.0020-0 | 785
06.250.0020-A | 785
06.250.0021-0 | 1305
06.250.0021-A | 1305
06.250.0022-0 | 2173.48
06.250.0022-A | 2173.48
06.250.0023-0 | 2470.95
06.250.0023-A | 2470.95
06.250.0031-0 | 145
06.250.0031-A | 145
06.250.0032-0 | 205
06.250.0032-A | 205
06.250.0033-0 | 253.6
06.250.0033-A | 253.6
06.250.0034-0 | 376.76
06.250.0034-A | 376.76
06.250.0035-0 | 484.58
06.250.0035-A | 484.58
06.250.0036-0 | 599.46
06.250.0036-A | 599.46
06.250.0037-0 | 664.67
06.250.0037-A | 664.67
06.250.0039-0 | 999.11
06.250.0039-A | 999.11
06.250.0040-0 | 1345
06.250.0040-A | 1345
06.250.0051-0 | 155
06.250.0051-A | 155
06.250.0052-0 | 215
06.250.0052-A | 215
06.250.0053-0 | 318.31
06.250.0053-A | 318.31
06.250.0054-0 | 382.03
06.250.0054-A | 382.03
06.250.0055-0 | 514.61
06.250.0055-A | 514.61
06.250.0056-0 | 608.93
06.250.0056-A | 608.93
06.250.0057-0 | 674.16
06.250.0057-A | 674.16
06.250.0059-0 | 920.48
06.250.0059-A | 920.48
06.250.0060-0 | 1515
06.250.0060-A | 1515
06.251.0030-0 | 106.34
06.251.0030-A | 106.34
06.251.0031-0 | 120.22
06.251.0031-A | 120.22
06.251.0032-0 | 169
06.251.0032-A | 169
06.251.0033-0 | 170
06.251.0033-A | 170
06.251.0034-0 | 231.71
06.251.0034-A | 231.71
06.251.0035-0 | 288
06.251.0035-A | 288
06.251.0036-0 | 368
06.251.0036-A | 368
06.251.0037-0 | 384.99
06.251.0037-A | 384.99
06.251.0038-0 | 531
06.251.0038-A | 531
06.251.0039-0 | 796
06.251.0039-A | 796
06.251.0040-0 | 88.57
06.251.0040-A | 88.57
06.251.0041-0 | 94.5
06.251.0041-A | 94.5
06.251.0042-0 | 187.52
06.251.0042-A | 187.52
06.251.0043-0 | 206.5
06.251.0043-A | 206.5
06.251.0044-0 | 225.71
06.251.0044-A | 225.71
06.251.0045-0 | 275
06.251.0045-A | 275
06.251.0046-0 | 328.57
06.251.0046-A | 328.57
06.251.0047-0 | 418
06.251.0047-A | 418
06.251.0048-0 | 534.28
06.251.0048-A | 534.28
06.251.0049-0 | 767.14
06.251.0049-A | 767.14
06.251.0050-0 | 132
06.251.0050-A | 132
06.251.0051-0 | 145.22
06.251.0051-A | 145.22
06.251.0052-0 | 195.02
06.251.0052-A | 195.02
06.251.0053-0 | 261.82
06.251.0053-A | 261.82
06.251.0054-0 | 381.42
06.251.0054-A | 381.42
06.251.0055-0 | 436.86
06.251.0055-A | 436.86
06.251.0057-0 | 761.75
06.251.0057-A | 761.75
06.251.0058-0 | 1103.54
06.251.0058-A | 1103.54
06.251.0059-0 | 1420.67
06.251.0059-A | 1420.67
06.251.0060-0 | 140
06.251.0060-A | 140
06.251.0061-0 | 154.72
06.251.0061-A | 154.72
06.251.0062-0 | 205.52
06.251.0062-A | 205.52
06.251.0063-0 | 274.82
06.251.0063-A | 274.82
06.251.0064-0 | 370
06.251.0064-A | 370
06.251.0065-0 | 454.36
06.251.0065-A | 454.36
06.251.0066-0 | 574.28
06.251.0066-A | 574.28
06.251.0067-0 | 793.25
06.251.0067-A | 793.25
06.251.0068-0 | 1142.04
06.251.0068-A | 1142.04
06.251.0069-0 | 1466.17
06.251.0069-A | 1466.17
06.270.0001-0 | 24.34
06.270.0001-A | 24.34
06.270.0002-0 | 46.69
06.270.0002-A | 46.69
06.270.0003-0 | 71.47
06.270.0003-A | 71.47
06.270.0020-0 | 21.67
06.270.0020-A | 21.67
06.270.0021-0 | 45.21
06.270.0021-A | 45.21
06.270.0022-0 | 95.78
06.270.0022-A | 95.78
06.270.0036-0 | 20.86
06.270.0036-A | 20.86
06.270.0037-0 | 50.02
06.270.0037-A | 50.02
06.270.0038-0 | 85.13
06.270.0038-A | 85.13
06.270.0041-0 | 18.03
06.270.0041-A | 18.03
06.270.0046-0 | 9.59
06.270.0046-A | 9.59
06.270.0047-0 | 14.7
06.270.0047-A | 14.7
06.270.0048-0 | 38.25
06.270.0048-A | 38.25
06.270.0051-0 | 45.47
06.270.0051-A | 45.47
06.270.0052-0 | 77.4
06.270.0052-A | 77.4
06.270.0053-0 | 75.15
06.270.0053-A | 75.15
06.270.0054-0 | 170.65
06.270.0054-A | 170.65
06.270.0061-0 | 20.98
06.270.0061-A | 20.98
06.270.0062-0 | 45.83
06.270.0062-A | 45.83
06.270.0063-0 | 81.64
06.270.0063-A | 81.64
06.270.0064-0 | 23.71
06.270.0064-A | 23.71
06.270.0065-0 | 49.54
06.270.0065-A | 49.54
06.270.0066-0 | 97.2
06.270.0066-A | 97.2
06.270.0067-0 | 43.67
06.270.0067-A | 43.67
06.270.0068-0 | 47.61
06.270.0068-A | 47.61
06.270.0069-0 | 194.79
06.270.0069-A | 194.79
06.270.0071-0 | 46.93
06.270.0071-A | 46.93
06.270.0072-0 | 148.21
06.270.0072-A | 148.21
06.270.0073-0 | 224.28
06.270.0073-A | 224.28
06.270.0076-0 | 83.6
06.270.0076-A | 83.6
06.270.0077-0 | 127.65
06.270.0077-A | 127.65
06.270.0078-0 | 193
06.270.0078-A | 193
06.270.0081-0 | 10.55
06.270.0081-A | 10.55
06.270.0082-0 | 49.1
06.270.0082-A | 49.1
06.270.0083-0 | 33.41
06.270.0083-A | 33.41
06.270.0086-0 | 21.72
06.270.0086-A | 21.72
06.270.0087-0 | 35.11
06.270.0087-A | 35.11
06.270.0088-0 | 62.91
06.270.0088-A | 62.91
06.270.0091-0 | 17.82
06.270.0091-A | 17.82
06.270.0092-0 | 21.74
06.270.0092-A | 21.74
06.270.0093-0 | 50.2
06.270.0093-A | 50.2
06.270.0101-0 | 34.45
06.270.0101-A | 34.45
06.270.0102-0 | 64.23
06.270.0102-A | 64.23
06.270.0103-0 | 66.08
06.270.0103-A | 66.08
06.270.0104-0 | 100.61
06.270.0104-A | 100.61
06.270.0105-0 | 119.15
06.270.0105-A | 119.15
06.270.0106-0 | 109.89
06.270.0106-A | 109.89
06.270.0111-0 | 12.22
06.270.0111-A | 12.22
06.270.0112-0 | 17.39
06.270.0112-A | 17.39
06.271.0010-0 | 55.12
06.271.0010-A | 55.12
06.271.0011-0 | 134.05
06.271.0011-A | 134.05
06.271.0012-0 | 251.38
06.271.0012-A | 251.38
06.271.0013-0 | 382.68
06.271.0013-A | 382.68
06.271.0014-0 | 543.41
06.271.0014-A | 543.41
06.271.0016-0 | 862.3
06.271.0016-A | 862.3
06.271.0018-0 | 1311.27
06.271.0018-A | 1311.27
06.271.0021-0 | 61.72
06.271.0021-A | 61.72
06.271.0022-0 | 136.21
06.271.0022-A | 136.21
06.271.0023-0 | 242.96
06.271.0023-A | 242.96
06.271.0024-0 | 442.54
06.271.0024-A | 442.54
06.271.0025-0 | 607.4
06.271.0025-A | 607.4
06.271.0050-0 | 8.43
06.271.0050-A | 8.43
06.271.0051-0 | 9.67
06.271.0051-A | 9.67
06.271.0052-0 | 20.54
06.271.0052-A | 20.54
06.271.0053-0 | 35.67
06.271.0053-A | 35.67
06.271.0054-0 | 37.75
06.271.0054-A | 37.75
06.271.0055-0 | 80.43
06.271.0055-A | 80.43
06.271.0056-0 | 99.06
06.271.0056-A | 99.06
06.271.0060-0 | 2.75
06.271.0060-A | 2.75
06.271.0061-0 | 3.43
06.271.0061-A | 3.43
06.271.0062-0 | 9.35
06.271.0062-A | 9.35
06.271.0063-0 | 13.85
06.271.0063-A | 13.85
06.271.0064-0 | 14.74
06.271.0064-A | 14.74
06.271.0065-0 | 25.86
06.271.0065-A | 25.86
06.271.0066-0 | 45.26
06.271.0066-A | 45.26
06.271.0067-0 | 55.62
06.271.0067-A | 55.62
06.271.0068-0 | 94.52
06.271.0068-A | 94.52
06.272.0002-0 | 37.44
06.272.0002-A | 37.44
06.272.0003-0 | 70.26
06.272.0003-A | 70.26
06.272.0004-0 | 116.09
06.272.0004-A | 116.09
06.272.0005-0 | 193.48
06.272.0005-A | 193.48
06.272.0006-0 | 318.94
06.272.0006-A | 318.94
06.272.0007-0 | 443.13
06.272.0007-A | 443.13
06.272.0008-0 | 573.96
06.272.0008-A | 573.96
06.272.0021-0 | 45.04
06.272.0021-A | 45.04
06.272.0022-0 | 166.04
06.272.0022-A | 166.04
06.272.0026-0 | 26.18
06.272.0026-A | 26.18
06.272.0027-0 | 84.84
06.272.0027-A | 84.84
06.272.0029-0 | 28.54
06.272.0029-A | 28.54
06.272.0030-0 | 144.73
06.272.0030-A | 144.73
06.272.0032-0 | 4.74
06.272.0032-A | 4.74
06.272.0035-0 | 38.47
06.272.0035-A | 38.47
06.272.0036-0 | 75.18
06.272.0036-A | 75.18
06.272.0038-0 | 57.76
06.272.0038-A | 57.76
06.272.0039-0 | 91.69
06.272.0039-A | 91.69
06.273.0001-0 | 113
06.273.0001-A | 113
06.273.0002-0 | 150
06.273.0002-A | 150
06.273.0003-0 | 233
06.273.0003-A | 233
06.273.0004-0 | 280
06.273.0004-A | 280
06.273.0005-0 | 426
06.273.0005-A | 426
06.273.0006-0 | 487
06.273.0006-A | 487
06.273.0007-0 | 563
06.273.0007-A | 563
06.273.0008-0 | 795
06.273.0008-A | 795
06.273.0009-0 | 906
06.273.0009-A | 906
06.273.0010-0 | 988
06.273.0010-A | 988
06.273.0011-0 | 1535
06.273.0011-A | 1535
06.273.0012-0 | 1964
06.273.0012-A | 1964
06.273.0013-0 | 2182
06.273.0013-A | 2182
06.273.0014-0 | 3426
06.273.0014-A | 3426
06.273.0015-0 | 5166
06.273.0015-A | 5166
06.275.0001-0 | 23.71
06.275.0001-A | 23.71
06.275.0002-0 | 49.54
06.275.0002-A | 49.54
06.275.0003-0 | 97.2
06.275.0003-A | 97.2
06.275.0020-0 | 34.45
06.275.0020-A | 34.45
06.275.0021-0 | 66.08
06.275.0021-A | 66.08
06.275.0022-0 | 109.89
06.275.0022-A | 109.89
06.300.0001-0 | 18
06.300.0001-A | 18
06.300.0002-0 | 28
06.300.0002-A | 28
06.300.0003-0 | 44
06.300.0003-A | 44
06.300.0004-0 | 82
06.300.0004-A | 82
06.300.0005-0 | 110
06.300.0005-A | 110
06.400.0001-0 | 350.18
06.400.0001-A | 316.92
06.400.0002-0 | 394.39
06.400.0002-A | 355.23
06.400.0003-0 | 1691.63
06.400.0003-A | 1479.3
06.400.0004-0 | 2015.68
06.400.0004-A | 1760.09
06.400.0005-0 | 2156.74
06.400.0005-A | 1882.32
06.400.0006-0 | 2225.37
06.400.0006-A | 1941.78
06.400.0010-0 | 134.32
06.400.0010-A | 116.39
06.400.0011-0 | 160.97
06.400.0011-A | 139.49
06.400.0012-0 | 549.98
06.400.0012-A | 476.57
06.400.0013-0 | 664.09
06.400.0013-A | 575.46
06.400.0014-0 | 713.6
06.400.0014-A | 618.36
06.400.0015-0 | 737.73
06.400.0015-A | 639.27
06.400.0020-0 | 1082.55
06.400.0020-A | 951.45
06.500.0010-0 | 2690
06.500.0010-A | 2690
06.501.0010-0 | 1476.72
06.501.0010-A | 1476.72
06.502.0010-0 | 2213.72
06.502.0010-A | 2213.72
06.502.0020-0 | 2163
06.502.0020-A | 2163
06.502.0030-0 | 2164.94
06.502.0030-A | 2164.94
06.502.0040-0 | 2163
06.502.0040-A | 2163
07.001.0010-1 | 798.41
07.001.0010-B | 777.93
07.001.0015-1 | 2503.41
07.001.0015-B | 2482.93
07.001.0020-1 | 740.81
07.001.0020-B | 720.33
07.001.0025-1 | 1231.31
07.001.0025-B | 1210.82
07.001.0030-1 | 1622.11
07.001.0030-B | 1601.63
07.001.0035-1 | 669.88
07.001.0035-B | 644.84
07.001.0040-1 | 627.74
07.001.0040-B | 602.71
07.001.0045-1 | 590.56
07.001.0045-B | 565.52
07.001.0050-1 | 532.05
07.001.0050-B | 507.01
07.001.0055-1 | 502.69
07.001.0055-B | 477.65
07.001.0060-1 | 476.56
07.001.0060-B | 451.52
07.001.0065-1 | 458.69
07.001.0065-B | 433.65
07.001.0070-1 | 434.54
07.001.0070-B | 409.5
07.001.0075-1 | 475.73
07.001.0075-B | 450.7
07.001.0080-1 | 440.38
07.001.0080-B | 415.34
07.001.0085-1 | 588.33
07.001.0085-B | 563.29
07.001.0090-1 | 545.27
07.001.0090-B | 520.23
07.001.0095-1 | 853.71
07.001.0095-B | 828.67
07.001.0100-1 | 521.25
07.001.0100-B | 496.21
07.001.0105-1 | 427.26
07.001.0105-B | 402.22
07.001.0110-1 | 383.79
07.001.0110-B | 358.75
07.001.0115-1 | 360.31
07.001.0115-B | 335.27
07.001.0120-1 | 420.69
07.001.0120-B | 395.65
07.001.0125-1 | 454.12
07.001.0125-B | 429.08
07.001.0130-1 | 435.05
07.001.0130-B | 410.01
07.001.0135-1 | 448.03
07.001.0135-B | 423
07.001.0140-1 | 468.29
07.001.0140-B | 443.26
07.001.0145-1 | 567.41
07.001.0145-B | 542.37
07.001.0150-1 | 459.05
07.001.0150-B | 434.01
07.001.0155-1 | 416.79
07.001.0155-B | 391.75
07.001.0160-1 | 748.45
07.001.0160-B | 723.41
07.002.0010-1 | 525.27
07.002.0010-B | 520.72
07.002.0015-1 | 487.91
07.002.0015-B | 482.72
07.002.0020-1 | 455.32
07.002.0020-B | 449.53
07.002.0025-1 | 406.19
07.002.0025-B | 399.14
07.002.0030-1 | 386.21
07.002.0030-B | 377.9
07.002.0035-1 | 369.45
07.002.0035-B | 359.9
07.002.0040-1 | 360.1
07.002.0040-B | 349.41
07.002.0045-1 | 354.71
07.002.0045-B | 341.51
07.003.0010-1 | 349.88
07.003.0010-B | 342.83
07.003.0015-1 | 323.9
07.003.0015-B | 315.6
07.005.0010-1 | 509.35
07.005.0010-B | 496.04
07.005.0015-1 | 494.41
07.005.0015-B | 477.35
07.005.0020-1 | 737.22
07.005.0020-B | 728.92
07.005.0025-1 | 368.62
07.005.0025-B | 357.93
07.005.0030-1 | 407.31
07.005.0030-B | 397.3
07.005.0035-1 | 336.76
07.005.0035-B | 324.47
07.006.0010-1 | 386.01
07.006.0010-B | 380.21
07.006.0015-1 | 310.78
07.006.0015-B | 302.48
07.006.0020-1 | 284.62
07.006.0020-B | 273.93
07.006.0025-1 | 280.47
07.006.0025-B | 267.28
07.007.0010-1 | 355.81
07.007.0010-B | 347.51
07.007.0015-1 | 347.02
07.007.0015-B | 337.46
07.007.0020-1 | 336.46
07.007.0020-B | 325.77
07.007.0025-1 | 342.4
07.007.0025-B | 329.21
07.008.0010-1 | 407.21
07.008.0010-B | 391.51
07.009.0010-1 | 432.18
07.009.0010-B | 426.38
07.009.0015-1 | 342.57
07.009.0015-B | 334.27
07.009.0020-1 | 318.21
07.009.0020-B | 307.51
07.030.0010-1 | 188.49
07.030.0010-B | 183.31
07.050.0050-0 | 1010.51
07.050.0050-A | 981.99
07.100.0040-1 | 661.46
07.100.0040-B | 635.87
07.100.0050-0 | 640.34
07.100.0050-A | 606.87
07.150.0010-1 | 52.71
07.150.0010-B | 48.4
07.150.0020-1 | 17.59
07.150.0020-B | 15.24
07.160.0012-1 | 152.82
07.160.0012-B | 149.91
07.160.0020-1 | 62.81
07.160.0020-B | 60.46
07.170.0010-1 | 631.91
07.170.0010-B | 606.87
07.180.0010-1 | 1789.71
07.180.0010-B | 1764.67
08.001.0001-0 | 122.1
08.001.0001-A | 121.76
08.001.0002-1 | 135.38
08.001.0002-B | 134.79
08.001.0004-0 | 168.82
08.001.0004-A | 168.23
08.001.0005-0 | 92.76
08.001.0005-A | 92.16
08.001.0008-0 | 88.88
08.001.0008-A | 88.44
08.001.0009-0 | 88.88
08.001.0009-A | 88.44
08.002.0001-0 | 178.72
08.002.0001-A | 176.19
08.003.0001-0 | 13.4
08.003.0001-A | 12.94
08.003.0002-0 | 11.52
08.003.0002-A | 11.12
08.003.0005-0 | 151.76
08.003.0005-A | 151.36
08.003.0010-0 | 98.94
08.003.0010-A | 97.31
08.003.0015-0 | 111.01
08.003.0015-A | 109.04
08.003.0030-0 | 60.43
08.003.0030-A | 60
08.003.0035-0 | 48.64
08.003.0035-A | 48.22
08.004.0001-0 | 10.24
08.004.0001-A | 9.75
08.004.0002-0 | 12.6
08.004.0002-A | 12.1
08.004.0003-0 | 17.55
08.004.0003-A | 16.92
08.004.0008-0 | 387.48
08.004.0008-A | 386.98
08.005.0001-0 | 599.2
08.005.0001-A | 571.82
08.005.0002-0 | 579.23
08.005.0002-A | 551.91
08.005.0003-0 | 564.31
08.005.0003-A | 537.09
08.006.0001-0 | 90.91
08.006.0001-A | 83.73
08.006.0003-0 | 87.65
08.006.0003-A | 80.47
08.006.0004-0 | 65.49
08.006.0004-A | 61.27
08.006.0005-0 | 68.75
08.006.0005-A | 64.53
08.006.0006-0 | 9.47
08.006.0006-A | 8.33
08.006.0010-0 | 9.94
08.006.0010-A | 8.8
08.006.0011-0 | 36.19
08.006.0011-A | 35.05
08.006.0015-0 | 24.59
08.006.0015-A | 22.55
08.007.0001-0 | 68.1
08.007.0001-A | 60.78
08.007.0002-0 | 45.94
08.007.0002-A | 41.58
08.008.0001-0 | 51.45
08.008.0001-A | 45.41
08.008.0002-0 | 36.11
08.008.0002-A | 32.12
08.009.0003-0 | 91.59
08.009.0003-A | 86.99
08.009.0005-0 | 111.14
08.009.0005-A | 106.68
08.009.0010-0 | 86.43
08.009.0010-A | 81.97
08.010.0001-0 | 150.38
08.010.0001-A | 144.63
08.010.0005-0 | 28.15
08.010.0005-A | 25.8
08.011.0001-0 | 61.49
08.011.0001-A | 58.81
08.012.0001-0 | 56.95
08.012.0001-A | 49.39
08.012.0003-0 | 48.42
08.012.0003-A | 42
08.012.0004-0 | 45.01
08.012.0004-A | 39.05
08.012.0005-0 | 39.9
08.012.0005-A | 34.62
08.013.0005-0 | 44.86
08.013.0005-A | 41.92
08.013.0010-0 | 89.38
08.013.0010-A | 85.9
08.013.0015-0 | 89.38
08.013.0015-A | 85.9
08.015.0002-0 | 6.76
08.015.0002-A | 6.66
08.015.0003-0 | 16.84
08.015.0003-A | 16.69
08.015.0004-0 | 22.42
08.015.0004-A | 22.2
08.015.0005-0 | 567.83
08.015.0005-A | 565.95
08.015.0008-0 | 779.03
08.015.0008-A | 774.86
08.015.0016-0 | 6.68
08.015.0016-A | 6.66
08.015.0018-0 | 568.03
08.015.0018-A | 554.9
08.015.0020-0 | 13.26
08.015.0020-A | 13.18
08.015.0022-0 | 13.04
08.015.0022-A | 12.67
08.015.0025-0 | 37.04
08.015.0025-A | 36.99
08.015.0040-0 | 86.15
08.015.0040-A | 85.57
08.015.0042-0 | 105.31
08.015.0042-A | 104.54
08.015.0045-0 | 93.7
08.015.0045-A | 92.84
08.015.0060-0 | 445.64
08.015.0060-A | 442.08
08.015.0061-0 | 106.79
08.015.0061-A | 103.22
08.015.0063-0 | 427.58
08.015.0063-A | 425.3
08.015.0065-0 | 88.73
08.015.0065-A | 86.44
08.015.0067-0 | 543.99
08.015.0067-A | 539.9
08.015.0068-0 | 525.93
08.015.0068-A | 523.12
08.015.0083-0 | 82.75
08.015.0083-A | 82.41
08.015.0084-0 | 95.07
08.015.0084-A | 94.73
08.015.0085-0 | 474.19
08.015.0085-A | 471
08.015.0086-0 | 21.12
08.015.0086-A | 21.04
08.015.0087-0 | 3.07
08.015.0087-A | 3.01
08.015.0088-0 | 14.62
08.015.0088-A | 14.58
08.015.0090-0 | 61.38
08.015.0090-A | 61.05
08.015.0095-0 | 84.31
08.015.0095-A | 83.91
08.015.0096-0 | 7.93
08.015.0096-A | 7.59
08.015.0097-0 | 12.25
08.015.0097-A | 11.79
08.015.0098-0 | 417.25
08.015.0098-A | 414.8
08.015.0310-0 | 15.19
08.015.0310-A | 14.69
08.015.0315-0 | 15.34
08.015.0315-A | 14.84
08.015.0320-0 | 70.36
08.015.0320-A | 69.86
08.015.0325-0 | 69.97
08.015.0325-A | 69.47
08.015.0350-0 | 93.78
08.015.0350-A | 91.53
08.015.0360-0 | 4561.22
08.015.0360-A | 4560.04
08.015.0363-0 | 5610.3
08.015.0363-A | 5608.85
08.015.0400-0 | 531.63
08.015.0400-A | 529.99
08.015.0410-0 | 10831.23
08.015.0410-A | 10115.85
08.016.0001-0 | 1199.18
08.016.0001-A | 1189.92
08.016.0002-0 | 999.71
08.016.0002-A | 994.38
08.017.0006-0 | 436.51
08.017.0006-A | 433.3
08.017.0010-0 | 422.17
08.017.0010-A | 420.07
08.017.0020-0 | 271.89
08.017.0020-A | 250.31
08.018.0001-0 | 12.01
08.018.0001-A | 11.29
08.018.0005-0 | 86.25
08.018.0005-A | 85.53
08.018.0010-0 | 87.5
08.018.0010-A | 86.78
08.018.0020-0 | 46.48
08.018.0020-A | 40.66
08.018.0023-0 | 120.72
08.018.0023-A | 114.9
08.018.0050-0 | 24.28
08.018.0050-A | 24.21
08.019.0001-0 | 22.74
08.019.0001-A | 19.89
08.019.0002-0 | 7.69
08.019.0002-A | 6.78
08.019.0003-0 | 40.57
08.019.0003-A | 35.95
08.019.0004-0 | 57.41
08.019.0004-A | 56.27
08.019.0009-0 | 15.44
08.019.0009-A | 13.92
08.019.0010-0 | 4.88
08.019.0010-A | 4.43
08.020.0008-0 | 92.46
08.020.0008-A | 89.33
08.020.0010-0 | 102.74
08.020.0010-A | 99.58
08.020.0012-0 | 120.59
08.020.0012-A | 117.26
08.020.0018-0 | 146.45
08.020.0018-A | 143.12
08.020.0020-0 | 104.51
08.020.0020-A | 101.39
08.020.0022-0 | 113.51
08.020.0022-A | 110.34
08.020.0024-0 | 131.45
08.020.0024-A | 128.12
08.020.0030-0 | 64.67
08.020.0030-A | 61.7
08.020.0035-0 | 73.19
08.020.0035-A | 69.09
08.020.0040-0 | 50.52
08.020.0040-A | 46.79
08.021.0001-0 | 1.39
08.021.0001-A | 1.34
08.021.0002-0 | 5.89
08.021.0002-A | 5.67
08.021.0003-0 | 2.99
08.021.0003-A | 2.92
08.022.0002-0 | 1056.39
08.022.0002-A | 1048.2
08.024.0002-0 | 43.14
08.024.0002-A | 37.38
08.026.0001-0 | 10.09
08.026.0001-A | 10.07
08.026.0002-0 | 2.26
08.026.0002-A | 2.25
08.026.0010-0 | 2.27
08.026.0010-A | 2.26
08.027.0035-0 | 102.91
08.027.0035-A | 95.03
08.027.0036-0 | 113.2
08.027.0036-A | 104.54
08.027.0037-0 | 99.64
08.027.0037-A | 90.15
08.027.0040-0 | 70.23
08.027.0040-A | 64.83
08.027.0041-0 | 77.26
08.027.0041-A | 71.31
08.027.0042-0 | 67.71
08.027.0042-A | 61.28
08.027.0045-0 | 139.06
08.027.0045-A | 129.4
08.027.0048-0 | 126.32
08.027.0048-A | 117.54
08.027.0051-0 | 122.99
08.027.0051-A | 113.47
08.027.0054-0 | 135.29
08.027.0054-A | 124.82
08.027.0057-0 | 156.35
08.027.0057-A | 146.69
08.027.0060-0 | 142.14
08.027.0060-A | 133.36
08.027.0063-0 | 138.8
08.027.0063-A | 129.29
08.027.0066-0 | 152.68
08.027.0066-A | 142.22
08.027.0069-0 | 173.66
08.027.0069-A | 164
08.027.0072-0 | 157.87
08.027.0072-A | 149.09
08.027.0075-0 | 159.24
08.027.0075-A | 149.1
08.027.0078-0 | 169.99
08.027.0078-A | 159.52
08.027.0079-0 | 109.86
08.027.0079-A | 102.05
08.027.0082-0 | 99.87
08.027.0082-A | 92.77
08.027.0083-0 | 99.45
08.027.0083-A | 91.7
08.027.0085-0 | 90.41
08.027.0085-A | 83.36
08.027.0088-0 | 117.24
08.027.0088-A | 109.43
08.027.0089-0 | 106.58
08.027.0089-A | 99.48
08.027.0090-0 | 106.83
08.027.0090-A | 99.08
08.027.0095-0 | 97.11
08.027.0095-A | 90.07
08.027.0096-0 | 129.57
08.027.0096-A | 121.77
08.027.0098-0 | 117.79
08.027.0098-A | 110.7
08.027.0099-0 | 119.16
08.027.0099-A | 111.41
08.027.0102-0 | 108.33
08.027.0102-A | 101.28
08.028.0010-0 | 243.8
08.028.0010-A | 229.86
08.028.0015-0 | 28.96
08.028.0015-A | 26.54
08.031.0005-0 | 1488.32
08.031.0005-A | 1447.06
08.031.0006-0 | 1811.03
08.031.0006-A | 1732.93
08.031.0007-0 | 1731.01
08.031.0007-A | 1653.3
08.032.0001-0 | 7.36
08.032.0001-A | 7.14
08.034.0001-0 | 70.63
08.034.0001-A | 67.41
08.034.0002-0 | 208.51
08.034.0002-A | 194.31
08.034.0005-0 | 315.66
08.034.0005-A | 298.46
08.034.0010-0 | 315.66
08.034.0010-A | 298.46
08.034.0020-0 | 748.62
08.034.0020-A | 692.47
08.034.0025-0 | 712.22
08.034.0025-A | 657.68
08.035.0001-0 | 86.91
08.035.0001-A | 86.64
08.035.0005-0 | 123.73
08.035.0005-A | 118.04
08.036.0001-0 | 129.29
08.036.0001-A | 129.02
08.036.0002-0 | 166.11
08.036.0002-A | 160.42
08.037.0070-0 | 18.06
08.037.0070-A | 16.77
08.037.0073-0 | 16.29
08.037.0073-A | 15.09
08.037.0075-0 | 18.16
08.037.0075-A | 16.88
08.037.0077-0 | 13.3
08.037.0077-A | 12.2
08.038.0001-0 | 150.32
08.038.0001-A | 141.75
08.040.0005-0 | 42.05
08.040.0005-A | 40.6
08.040.0010-0 | 35.25
08.040.0010-A | 34.04
08.040.0015-0 | 25.74
08.040.0015-A | 24.84
08.040.0020-0 | 21.07
08.040.0020-A | 20.34
08.040.0025-0 | 20.62
08.040.0025-A | 19.9
08.040.0030-0 | 9.19
08.040.0030-A | 8.87
08.050.0001-0 | 96.59
08.050.0001-A | 94.94
08.050.0004-0 | 85.56
08.050.0004-A | 83.92
09.001.0001-1 | 15.08
09.001.0001-B | 14.19
09.001.0002-0 | 18.45
09.001.0002-A | 17.1
09.001.0003-1 | 14.17
09.001.0003-B | 13.27
09.001.0004-0 | 16.97
09.001.0004-A | 15.82
09.001.0020-0 | 14.18
09.001.0020-A | 13.55
09.001.0025-0 | 18.89
09.001.0025-A | 17.63
09.001.0030-0 | 15.12
09.001.0030-A | 14.37
09.001.0035-0 | 12.35
09.001.0035-A | 11.73
09.001.0040-0 | 7.48
09.001.0040-A | 7.39
09.001.0045-0 | 11.11
09.001.0045-A | 10.24
09.001.0050-0 | 26.78
09.001.0050-A | 25.99
09.001.0055-0 | 12.77
09.001.0055-A | 11.8
09.001.0060-0 | 27.69
09.001.0060-A | 25.85
09.001.0065-0 | 52.76
09.001.0065-A | 50.92
09.001.0070-0 | 5.55
09.001.0070-A | 4.82
09.001.0075-0 | 5.55
09.001.0075-A | 4.82
09.001.0080-0 | 21.36
09.001.0080-A | 20.91
09.001.0100-0 | 108.42
09.001.0100-A | 108.38
09.002.0001-0 | 51.29
09.002.0001-A | 47.56
09.002.0002-0 | 6.72
09.002.0002-A | 5.82
09.002.0003-0 | 6.05
09.002.0003-A | 5.24
09.002.0010-0 | 4.7
09.002.0010-A | 4.08
09.002.0012-0 | 2.15
09.002.0012-A | 1.86
09.002.0015-0 | 3.6
09.002.0015-A | 3.6
09.002.0017-0 | 7.2
09.002.0017-A | 7.2
09.002.0019-0 | 10.8
09.002.0019-A | 10.8
09.002.0021-0 | 14.4
09.002.0021-A | 14.4
09.002.0023-0 | 22.5
09.002.0023-A | 22.5
09.002.0030-0 | 22.51
09.002.0030-A | 21.29
09.002.0032-0 | 6.72
09.002.0032-A | 5.82
09.002.0050-0 | 0.67
09.002.0050-A | 0.58
09.003.0008-0 | 15
09.003.0008-A | 15
09.003.0009-0 | 40
09.003.0009-A | 40
09.003.0026-0 | 3
09.003.0026-A | 3
09.003.0034-0 | 3
09.003.0034-A | 3
09.003.0074-0 | 4.5
09.003.0074-A | 4.5
09.003.0076-0 | 4.5
09.003.0076-A | 4.5
09.003.0142-0 | 14
09.003.0142-A | 14
09.003.0144-0 | 12
09.003.0144-A | 12
09.003.0154-0 | 24
09.003.0154-A | 24
09.003.0156-0 | 28
09.003.0156-A | 28
09.003.0162-0 | 13.2
09.003.0162-A | 13.2
09.003.0166-0 | 42
09.003.0166-A | 42
09.003.0176-0 | 8
09.003.0176-A | 8
09.003.0178-0 | 17.6
09.003.0178-A | 17.6
09.003.0188-0 | 27.5
09.003.0188-A | 27.5
09.003.0192-0 | 27.5
09.003.0192-A | 27.5
09.003.0194-0 | 27.5
09.003.0194-A | 27.5
09.003.0200-0 | 27.5
09.003.0200-A | 27.5
09.004.0001-0 | 174.05
09.004.0001-A | 166.72
09.004.0002-0 | 377.27
09.004.0002-A | 363.23
09.004.0003-0 | 591.13
09.004.0003-A | 591.13
09.004.0004-0 | 1358
09.004.0004-A | 1358
09.004.0005-0 | 804.9
09.004.0005-A | 780.82
09.004.0010-0 | 61.65
09.004.0010-A | 59.12
09.004.0011-0 | 111.16
09.004.0011-A | 105.85
09.004.0013-0 | 483.57
09.004.0013-A | 461.68
09.004.0015-0 | 70.11
09.004.0015-A | 62.27
09.004.0017-0 | 101.97
09.004.0017-A | 97.18
09.004.0019-0 | 121.98
09.004.0019-A | 112.75
09.004.0020-0 | 103.09
09.004.0020-A | 97.11
09.004.0023-0 | 5.39
09.004.0023-A | 4.9
09.004.0025-0 | 6.79
09.004.0025-A | 6.3
09.004.0028-0 | 105.49
09.004.0028-A | 103.44
09.004.0050-0 | 210.17
09.004.0050-A | 187.02
09.004.0051-0 | 247.31
09.004.0051-A | 219.85
09.004.0055-0 | 201.46
09.004.0055-A | 179.47
09.004.0056-0 | 225.55
09.004.0056-A | 200.67
09.004.0060-0 | 416.79
09.004.0060-A | 413.21
09.005.0001-0 | 2.15
09.005.0001-A | 1.86
09.005.0002-0 | 1.34
09.005.0002-A | 1.16
09.005.0003-0 | 2.01
09.005.0003-A | 1.74
09.005.0004-0 | 23.29
09.005.0004-A | 22.84
09.005.0005-0 | 34.74
09.005.0005-A | 34.29
09.005.0006-0 | 41.46
09.005.0006-A | 41.01
09.005.0007-0 | 2.69
09.005.0007-A | 2.33
09.005.0008-0 | 5413.18
09.005.0008-A | 4694.78
09.005.0009-0 | 3.36
09.005.0009-A | 2.91
09.005.0011-0 | 151.2
09.005.0011-A | 145.33
09.005.0012-0 | 3446.59
09.005.0012-A | 3234.61
09.005.0020-0 | 21.52
09.005.0020-A | 18.65
09.005.0021-0 | 21.52
09.005.0021-A | 18.65
09.005.0022-0 | 21.52
09.005.0022-A | 18.65
09.005.0023-0 | 21.52
09.005.0023-A | 18.65
09.005.0024-0 | 352.52
09.005.0024-A | 306.96
09.005.0025-0 | 280.07
09.005.0025-A | 243.71
09.005.0026-0 | 304.05
09.005.0026-A | 264.24
09.005.0027-0 | 280.07
09.005.0027-A | 243.71
09.005.0028-0 | 1744.08
09.005.0028-A | 1522.91
09.005.0029-0 | 4.03
09.005.0029-A | 3.49
09.005.0030-0 | 134.51
09.005.0030-A | 116.59
09.005.0032-0 | 77.78
09.005.0032-A | 67.98
09.005.0033-0 | 12.49
09.005.0033-A | 10.86
09.005.0034-0 | 28.2
09.005.0034-A | 24.55
09.005.0035-0 | 4.24
09.005.0035-A | 3.7
09.005.0036-0 | 33.59
09.005.0036-A | 32.58
09.005.0037-0 | 0.88
09.005.0037-A | 0.85
09.005.0038-0 | 0.62
09.005.0038-A | 0.59
09.005.0039-0 | 0.09
09.005.0039-A | 0.09
09.005.0041-0 | 31.84
09.005.0041-A | 31.15
09.005.0052-0 | 213.83
09.005.0052-A | 198.17
09.005.0053-0 | 305.86
09.005.0053-A | 283.43
09.005.0054-0 | 483.01
09.005.0054-A | 446.14
09.005.0059-0 | 0.8
09.005.0059-A | 0.69
09.005.0060-0 | 2.02
09.005.0060-A | 1.75
09.005.0061-0 | 27.22
09.005.0061-A | 23.64
09.005.0100-0 | 2761.78
09.005.0100-A | 2399.99
09.005.0105-0 | 1120.66
09.005.0105-A | 977.52
09.005.0110-0 | 3.36
09.005.0110-A | 2.91
09.005.0115-0 | 69.27
09.005.0115-A | 60.21
09.005.0120-0 | 1103.72
09.005.0120-A | 960.34
09.005.0125-0 | 280.07
09.005.0125-A | 243.71
09.005.0130-0 | 0.26
09.005.0130-A | 0.23
09.005.0135-0 | 1.34
09.005.0135-A | 1.16
09.005.0140-0 | 1.07
09.005.0140-A | 0.93
09.005.0145-0 | 3.36
09.005.0145-A | 2.91
09.005.0150-0 | 0.16
09.005.0150-A | 0.13
09.005.0155-0 | 2.69
09.005.0155-A | 2.33
09.006.0003-0 | 69.62
09.006.0003-A | 68.72
09.006.0006-0 | 861.32
09.006.0006-A | 791.77
09.006.0007-0 | 423.53
09.006.0007-A | 387.69
09.006.0008-0 | 565.54
09.006.0008-A | 536.87
09.006.0009-0 | 53.8
09.006.0009-A | 46.63
09.006.0010-0 | 2578.82
09.006.0010-A | 2509.27
09.006.0015-0 | 1479.02
09.006.0015-A | 1409.47
09.006.0020-0 | 321.88
09.006.0020-A | 321.88
09.006.0030-0 | 231.32
09.006.0030-A | 226.66
09.006.0032-0 | 150
09.006.0032-A | 150
09.007.0001-0 | 107.61
09.007.0001-A | 93.27
09.007.0002-0 | 141.24
09.007.0002-A | 122.42
09.007.0003-0 | 163.43
09.007.0003-A | 141.66
09.007.0010-0 | 1.57
09.007.0010-A | 1.39
09.007.0015-0 | 20.17
09.007.0015-A | 17.48
09.007.0030-0 | 10.08
09.007.0030-A | 8.74
09.007.0035-0 | 67.25
09.007.0035-A | 58.29
09.008.0010-0 | 138.12
09.008.0010-A | 133.64
09.009.0001-0 | 15.61
09.009.0001-A | 14.68
09.009.0002-0 | 22.57
09.009.0002-A | 21.32
09.009.0003-0 | 12.63
09.009.0003-A | 11.91
09.009.0004-0 | 102.26
09.009.0004-A | 97.78
09.009.0010-0 | 3446.59
09.009.0010-A | 3234.61
09.010.0001-0 | 48.8
09.010.0001-A | 45.05
09.010.0002-0 | 29.46
09.010.0002-A | 26.9
09.011.0001-0 | 34.34
09.011.0001-A | 32.94
09.012.0001-0 | 339.53
09.012.0001-A | 310.55
09.012.0002-0 | 243.52
09.012.0002-A | 222.57
09.012.0003-0 | 643.37
09.012.0003-A | 594.63
09.012.0004-0 | 1131.71
09.012.0004-A | 1043.67
09.012.0010-0 | 412
09.012.0010-A | 412
09.012.0015-0 | 200.22
09.012.0015-A | 190.36
09.013.0001-0 | 627.66
09.013.0001-A | 607.15
09.013.0002-0 | 1889.04
09.013.0002-A | 1741.98
09.013.0010-0 | 907.65
09.013.0010-A | 818.12
09.013.0015-0 | 1456.18
09.013.0015-A | 1402.1
09.013.0016-0 | 595.59
09.013.0016-A | 571.89
09.013.0020-0 | 774.36
09.013.0020-A | 755.19
09.013.0030-0 | 214.25
09.013.0030-A | 205.87
09.013.0035-0 | 81.57
09.013.0035-A | 75.14
09.013.0040-0 | 103.15
09.013.0040-A | 90.65
09.014.0015-0 | 1777.26
09.014.0015-A | 1678.39
09.015.0003-0 | 243.7
09.015.0003-A | 235.24
09.015.0005-0 | 216.8
09.015.0005-A | 206.98
09.015.0006-0 | 256.76
09.015.0006-A | 240.75
09.015.0007-0 | 307.39
09.015.0007-A | 294.99
09.015.0008-0 | 273.59
09.015.0008-A | 263.58
09.015.0010-0 | 229.99
09.015.0010-A | 221.51
09.015.0015-0 | 208.91
09.015.0015-A | 205.51
09.015.0020-0 | 333.71
09.015.0020-A | 319.24
09.015.0025-0 | 186.21
09.015.0025-A | 175.57
09.015.0030-0 | 212.15
09.015.0030-A | 202.15
09.015.0032-0 | 187.91
09.015.0032-A | 178.53
09.015.0034-0 | 171.59
09.015.0034-A | 162.91
09.015.0036-0 | 166.85
09.015.0036-A | 159.36
09.015.0040-0 | 304.25
09.015.0040-A | 295.31
09.015.0042-0 | 296.61
09.015.0042-A | 288.25
09.015.0044-0 | 350.52
09.015.0044-A | 341.99
09.015.0046-0 | 352.32
09.015.0046-A | 344.61
09.015.0048-0 | 310.61
09.015.0048-A | 304.38
09.015.0050-0 | 301.59
09.015.0050-A | 293.45
09.015.0052-0 | 347.88
09.015.0052-A | 339.74
09.015.0056-0 | 360.39
09.015.0056-A | 352.2
09.015.0058-0 | 353.16
09.015.0058-A | 345
09.015.0060-0 | 417.36
09.015.0060-A | 408.9
09.015.0062-0 | 448.68
09.015.0062-A | 439.39
09.015.0064-0 | 216.8
09.015.0064-A | 206.98
09.015.0066-0 | 332.76
09.015.0066-A | 327.45
09.015.0068-0 | 256.45
09.015.0068-A | 243.55
09.015.0070-0 | 248.47
09.015.0070-A | 235.57
09.015.0072-0 | 351.02
09.015.0072-A | 336.5
09.015.0074-0 | 136.52
09.015.0074-A | 133.69
09.015.0078-0 | 168.74
09.015.0078-A | 165.91
09.015.0080-0 | 181.29
09.015.0080-A | 177.9
09.015.0300-0 | 551.6
09.015.0300-A | 518.28
09.015.0302-0 | 2066.04
09.015.0302-A | 2032.69
09.015.0304-0 | 1432.88
09.015.0304-A | 1397.16
09.015.0306-0 | 1863.79
09.015.0306-A | 1839.53
09.015.0308-0 | 1564.29
09.015.0308-A | 1542.32
09.015.0310-0 | 10534.37
09.015.0310-A | 10027.99
09.015.0312-0 | 3018.5
09.015.0312-A | 2856.25
09.015.0314-0 | 3426.48
09.015.0314-A | 3263.55
09.015.0316-0 | 431.49
09.015.0316-A | 401.73
09.015.0318-0 | 1089.48
09.015.0318-A | 1039.46
09.015.0320-0 | 1287.39
09.015.0320-A | 1268.22
09.015.0322-0 | 3126.79
09.015.0322-A | 2966.54
09.015.0324-0 | 4212.59
09.015.0324-A | 4050.36
09.015.0326-0 | 1097.09
09.015.0326-A | 1060.6
09.015.0328-0 | 2222.6
09.015.0328-A | 2059.47
09.015.0330-0 | 2901.49
09.015.0330-A | 2732.02
09.015.0332-0 | 7258.65
09.015.0332-A | 6971.1
09.015.0334-0 | 632.88
09.015.0334-A | 607.74
09.015.0336-0 | 695.42
09.015.0336-A | 652.99
09.015.0338-0 | 728.52
09.015.0338-A | 693.88
09.015.0340-0 | 925.83
09.015.0340-A | 884.49
09.015.0342-0 | 1156
09.015.0342-A | 1094.99
09.026.0010-0 | 907.18
09.026.0010-A | 907.18
09.026.0015-0 | 404.37
09.026.0015-A | 404.37
09.026.0017-0 | 276.45
09.026.0017-A | 276.45
09.026.0020-0 | 80.29
09.026.0020-A | 80.29
09.026.0025-0 | 126
09.026.0025-A | 125.62
09.026.0030-0 | 55.52
09.026.0030-A | 55.52
09.026.0035-0 | 80.34
09.026.0035-A | 80.34
09.026.0040-0 | 83.33
09.026.0040-A | 83.33
09.026.0045-0 | 51.87
09.026.0045-A | 49.6
10.001.0004-1 | 148.85
10.001.0004-B | 143.79
10.001.0010-0 | 454.87
10.001.0010-A | 412.8
10.001.0015-0 | 558.76
10.001.0015-A | 504.6
10.002.0003-0 | 458.97
10.002.0003-A | 454.43
10.002.0010-0 | 104.82
10.002.0010-A | 102.14
10.002.0015-0 | 280.02
10.002.0015-A | 272.35
10.002.0020-0 | 398.89
10.002.0020-A | 388.12
10.002.0025-0 | 133.83
10.002.0025-A | 130.37
10.002.0030-0 | 338.64
10.002.0030-A | 329.95
10.002.0035-0 | 479.77
10.002.0035-A | 467.85
10.002.0040-0 | 156.35
10.002.0040-A | 152.26
10.002.0045-0 | 373.87
10.002.0045-A | 364.79
10.002.0050-0 | 533.6
10.002.0050-A | 520.99
10.002.0055-0 | 188.48
10.002.0055-A | 183.59
10.002.0060-0 | 438.73
10.002.0060-A | 428.62
10.002.0065-0 | 621.26
10.002.0065-A | 607.51
10.002.0070-0 | 210.59
10.002.0070-A | 205.08
10.002.0075-0 | 481.34
10.002.0075-A | 470.43
10.002.0080-0 | 675.93
10.002.0080-A | 661.5
10.002.0085-0 | 239.06
10.002.0085-A | 232.91
10.002.0090-0 | 529.85
10.002.0090-A | 518.51
10.002.0095-0 | 762.06
10.002.0095-A | 746.05
10.003.0005-1 | 31.92
10.003.0005-B | 30.76
10.003.0006-0 | 19.88
10.003.0006-A | 17.32
10.003.0010-0 | 45.2
10.003.0010-A | 43.55
10.003.0011-0 | 20.86
10.003.0011-A | 18.17
10.003.0015-0 | 65.55
10.003.0015-A | 63.12
10.003.0016-0 | 21.84
10.003.0016-A | 19.02
10.003.0020-0 | 83.1
10.003.0020-A | 80.02
10.003.0021-0 | 23.88
10.003.0021-A | 20.84
10.003.0025-0 | 127.61
10.003.0025-A | 122.86
10.003.0026-0 | 30.59
10.003.0026-A | 26.72
10.003.0030-0 | 158.44
10.003.0030-A | 152.37
10.003.0031-0 | 40.17
10.003.0031-A | 35.18
10.003.0035-0 | 206.34
10.003.0035-A | 198.5
10.003.0036-0 | 41.15
10.003.0036-A | 36.03
10.003.0040-0 | 262.45
10.003.0040-A | 252.52
10.003.0041-0 | 42.62
10.003.0041-A | 37.3
10.003.0045-0 | 280.81
10.003.0045-A | 270.13
10.003.0046-0 | 53.57
10.003.0046-A | 47
10.003.0050-0 | 306.43
10.003.0050-A | 294.75
10.003.0051-0 | 80.13
10.003.0051-A | 70.3
10.003.0055-0 | 303.88
10.003.0055-A | 292.11
10.003.0056-0 | 140.71
10.003.0056-A | 123.46
10.003.0080-0 | 386.58
10.003.0080-A | 374
10.003.0082-0 | 450.44
10.003.0082-A | 437.02
10.003.0084-0 | 640.38
10.003.0084-A | 621.99
10.004.0130-0 | 50
10.004.0130-A | 50
10.004.0135-0 | 72.11
10.004.0135-A | 72.11
10.004.0140-0 | 85.16
10.004.0140-A | 85.16
10.004.0145-0 | 105.32
10.004.0145-A | 105.32
10.004.0149-0 | 128.14
10.004.0149-A | 128.14
10.004.0165-0 | 191.37
10.004.0165-A | 191.37
10.004.0170-0 | 196
10.004.0170-A | 196
10.004.0175-0 | 280
10.004.0175-A | 280
10.004.0180-0 | 161
10.004.0180-A | 161
10.004.0181-0 | 196
10.004.0181-A | 196
10.004.0182-0 | 230
10.004.0182-A | 230
10.004.0183-0 | 257
10.004.0183-A | 257
10.004.0184-0 | 356
10.004.0184-A | 356
10.004.0185-0 | 496
10.004.0185-A | 496
10.004.0186-0 | 851.19
10.004.0186-A | 851.19
10.004.0200-0 | 46.51
10.004.0200-A | 46.51
10.004.0205-0 | 50.56
10.004.0205-A | 50.56
10.004.0210-0 | 55.61
10.004.0210-A | 55.61
10.004.0215-0 | 58.64
10.004.0215-A | 58.64
10.004.0220-0 | 58.64
10.004.0220-A | 58.64
10.004.0225-0 | 65.72
10.004.0225-A | 65.72
10.004.0230-0 | 72.8
10.004.0230-A | 72.8
10.004.0235-0 | 80.89
10.004.0235-A | 80.89
10.004.0260-0 | 69.77
10.004.0260-A | 69.77
10.004.0265-0 | 76.85
10.004.0265-A | 76.85
10.004.0270-0 | 80.89
10.004.0270-A | 80.89
10.004.0275-0 | 87.97
10.004.0275-A | 87.97
10.004.0280-0 | 87.97
10.004.0280-A | 87.97
10.004.0285-0 | 98.08
10.004.0285-A | 98.08
10.004.0290-0 | 109.2
10.004.0290-A | 109.2
10.004.0295-0 | 121.34
10.004.0295-A | 121.34
10.005.0002-0 | 318.99
10.005.0002-A | 311.36
10.005.0003-1 | 343.47
10.005.0003-B | 335.53
10.005.0004-0 | 419.03
10.005.0004-A | 410.44
10.005.0005-0 | 496.94
10.005.0005-A | 487.8
10.005.0006-0 | 560.09
10.005.0006-A | 549.42
10.005.0022-0 | 323.88
10.005.0022-A | 315.63
10.005.0023-1 | 347.9
10.005.0023-B | 339.37
10.005.0024-0 | 423.81
10.005.0024-A | 414.58
10.005.0025-0 | 502.06
10.005.0025-A | 492.23
10.005.0026-0 | 559.23
10.005.0026-A | 548.41
10.005.0030-0 | 188.85
10.005.0030-A | 185.05
10.005.0031-0 | 204
10.005.0031-A | 200.02
10.005.0032-0 | 257.58
10.005.0032-A | 253.28
10.005.0033-0 | 304.1
10.005.0033-A | 299.53
10.005.0034-0 | 320.56
10.005.0034-A | 315.54
10.005.0050-1 | 318.99
10.005.0050-B | 311.36
10.005.0052-0 | 361.45
10.005.0052-A | 352.8
10.005.0055-0 | 444.67
10.005.0055-A | 434.03
10.005.0057-0 | 536
10.005.0057-A | 523.18
10.005.0060-0 | 639.16
10.005.0060-A | 623.87
10.008.0001-1 | 211.25
10.008.0001-B | 183.04
10.008.0002-1 | 325.11
10.008.0002-B | 281.69
10.008.0003-1 | 243.56
10.008.0003-B | 211.04
10.008.0004-1 | 372.67
10.008.0004-B | 322.91
10.008.0005-1 | 277.11
10.008.0005-B | 240.11
10.008.0006-1 | 424.34
10.008.0006-B | 367.68
10.008.0007-1 | 351.26
10.008.0007-B | 304.36
10.008.0008-1 | 537.13
10.008.0008-B | 465.4
10.008.0009-1 | 433.28
10.008.0009-B | 375.42
10.008.0010-1 | 662.82
10.008.0010-B | 574.31
10.008.0020-0 | 295.75
10.008.0020-A | 256.26
10.008.0021-0 | 591.7
10.008.0021-A | 512.69
10.008.0022-0 | 340.99
10.008.0022-A | 295.45
10.008.0023-0 | 678.27
10.008.0023-A | 587.69
10.008.0024-0 | 387.96
10.008.0024-A | 336.16
10.008.0025-0 | 772.3
10.008.0025-A | 669.17
10.008.0026-0 | 491.77
10.008.0026-A | 426.1
10.008.0027-0 | 977.58
10.008.0027-A | 847.04
10.008.0028-0 | 606.59
10.008.0028-A | 525.59
10.008.0029-0 | 1206.34
10.008.0029-A | 1045.25
10.008.0040-0 | 327.44
10.008.0040-A | 283.72
10.008.0041-0 | 655.1
10.008.0041-A | 567.62
10.008.0042-0 | 377.52
10.008.0042-A | 327.11
10.008.0043-0 | 750.94
10.008.0043-A | 650.66
10.008.0044-0 | 429.53
10.008.0044-A | 372.17
10.008.0045-0 | 855.05
10.008.0045-A | 740.87
10.008.0046-0 | 544.46
10.008.0046-A | 471.75
10.008.0047-0 | 1082.32
10.008.0047-A | 937.8
10.008.0048-0 | 671.59
10.008.0048-A | 581.9
10.008.0049-0 | 1335.6
10.008.0049-A | 1157.25
10.008.0050-1 | 138.47
10.008.0050-B | 119.98
10.008.0051-1 | 268.48
10.008.0051-B | 232.63
10.008.0060-0 | 193.86
10.008.0060-A | 167.97
10.008.0061-0 | 488.63
10.008.0061-A | 423.38
10.008.0070-0 | 214.63
10.008.0070-A | 185.97
10.008.0071-0 | 540.99
10.008.0071-A | 468.75
10.010.0001-1 | 323.65
10.010.0001-B | 311.58
10.010.0002-0 | 311.47
10.010.0002-A | 300.24
10.010.0003-1 | 354.81
10.010.0003-B | 341.77
10.010.0004-1 | 688.32
10.010.0004-B | 659.01
10.010.0005-1 | 793.66
10.010.0005-B | 760.16
10.010.0008-0 | 374.32
10.010.0008-A | 358.2
10.010.0009-0 | 558.23
10.010.0009-A | 537.75
10.010.0010-0 | 931.54
10.010.0010-A | 892.09
10.010.0012-0 | 1749.17
10.010.0012-A | 1664.45
10.010.0020-0 | 196.89
10.010.0020-A | 188.48
10.010.0025-0 | 360.42
10.010.0025-A | 345.63
10.010.0030-0 | 452.86
10.010.0030-A | 431.14
10.010.0035-0 | 201.13
10.010.0035-A | 192.15
10.010.0040-0 | 368.05
10.010.0040-A | 352.24
10.010.0045-0 | 463.89
10.010.0045-A | 440.69
10.010.0050-0 | 207.91
10.010.0050-A | 198.03
10.010.0055-0 | 371.87
10.010.0055-A | 355.55
10.010.0060-0 | 470.25
10.010.0060-A | 446.2
10.010.0065-0 | 300.69
10.010.0065-A | 284.91
10.010.0070-0 | 546.52
10.010.0070-A | 518.86
10.010.0075-0 | 691.25
10.010.0075-A | 651.91
10.010.0080-0 | 312.13
10.010.0080-A | 294.83
10.010.0085-0 | 560.09
10.010.0085-A | 530.62
10.010.0090-0 | 710.76
10.010.0090-A | 668.81
10.010.0095-0 | 320.61
10.010.0095-A | 302.18
10.010.0100-0 | 577.05
10.010.0100-A | 545.32
10.010.0105-0 | 747.21
10.010.0105-A | 700.4
10.011.0006-1 | 138.44
10.011.0006-B | 131.69
10.011.0007-0 | 186.9
10.011.0007-A | 177.78
10.011.0008-0 | 221.51
10.011.0008-A | 210.7
10.011.0009-1 | 235.36
10.011.0009-B | 223.87
10.011.0010-0 | 317.73
10.011.0010-A | 302.22
10.011.0011-0 | 376.57
10.011.0011-A | 358.19
10.011.0020-0 | 19.79
10.011.0020-A | 18.83
10.012.0001-0 | 141.27
10.012.0001-A | 122.42
10.012.0005-0 | 183.65
10.012.0005-A | 159.15
10.012.0010-0 | 324.93
10.012.0010-A | 281.57
10.012.0015-0 | 381.44
10.012.0015-A | 330.54
10.012.0050-0 | 386.89
10.012.0050-A | 370.64
10.012.0055-1 | 580.34
10.012.0055-B | 555.96
10.012.0060-0 | 670.62
10.012.0060-A | 642.44
10.012.0065-0 | 773.79
10.012.0065-A | 741.28
10.012.0070-0 | 967.24
10.012.0070-A | 926.61
10.012.0080-0 | 1199.38
10.012.0080-A | 1148.99
10.012.0100-0 | 149.11
10.012.0100-A | 130.13
10.012.0101-0 | 234.6
10.012.0101-A | 204.55
10.012.0105-0 | 255.44
10.012.0105-A | 223
10.012.0107-0 | 297.79
10.012.0107-A | 259.99
10.012.0110-0 | 319.28
10.012.0110-A | 278.95
10.012.0112-0 | 344.81
10.012.0112-A | 301.64
10.012.0115-0 | 178.79
10.012.0115-A | 156.1
10.012.0120-0 | 263.81
10.012.0120-A | 230.44
10.012.0150-0 | 150.21
10.012.0150-A | 131.2
10.012.0155-0 | 224.5
10.012.0155-A | 195.87
10.012.0160-0 | 320
10.012.0160-A | 285.45
10.013.0002-0 | 39.04
10.013.0002-A | 36.62
10.013.0005-0 | 34.43
10.013.0005-A | 31.9
10.014.0001-0 | 11.02
10.014.0001-A | 11.02
10.014.0005-0 | 12.02
10.014.0005-A | 12.02
10.014.0010-0 | 28.04
10.014.0010-A | 27.81
10.014.0015-0 | 27.86
10.014.0015-A | 27.79
10.014.0020-0 | 12.23
10.014.0020-A | 12.23
10.014.0021-0 | 11.79
10.014.0021-A | 11.79
10.014.0022-0 | 12.23
10.014.0022-A | 12.23
10.015.0001-0 | 2.7
10.015.0001-A | 2.7
10.015.0005-0 | 9.14
10.015.0005-A | 8.93
10.015.0010-0 | 12.79
10.015.0010-A | 12.54
10.015.0015-0 | 16.6
10.015.0015-A | 16.3
10.016.0001-0 | 298.49
10.016.0001-A | 283.17
10.017.0002-0 | 76.7
10.017.0002-A | 72.03
10.017.0005-0 | 78.82
10.017.0005-A | 73.97
10.017.0008-1 | 140.36
10.017.0008-B | 133.52
10.017.0013-0 | 81.78
10.017.0013-A | 76.22
10.017.0016-0 | 122.26
10.017.0016-A | 116.44
10.017.0021-0 | 142.29
10.017.0021-A | 135.48
10.028.0005-0 | 68.82
10.028.0005-A | 64.95
10.028.0010-0 | 93.45
10.028.0010-A | 88.36
10.028.0015-0 | 118.08
10.028.0015-A | 111.55
10.028.0025-0 | 92.09
10.028.0025-A | 87.08
10.028.0030-0 | 123.82
10.028.0030-A | 117.99
10.028.0035-0 | 165.41
10.028.0035-A | 158.19
10.028.0040-0 | 217.45
10.028.0040-A | 212.53
10.028.0045-0 | 389.89
10.028.0045-A | 382.61
10.028.0050-0 | 554.67
10.028.0050-A | 545.72
10.060.0004-0 | 144.84
10.060.0004-A | 133.69
10.065.0001-0 | 970.26
10.065.0001-A | 908.25
10.065.0002-0 | 1183.56
10.065.0002-A | 1108.03
10.065.0003-0 | 1940.53
10.065.0003-A | 1816.51
10.065.0004-0 | 2618.26
10.065.0004-A | 2450.83
10.070.0001-0 | 16.4
10.070.0001-A | 15.93
10.080.0001-0 | 85.23
10.080.0001-A | 73.85
11.001.0001-1 | 285.58
11.001.0001-B | 285.58
11.001.0005-1 | 305.58
11.001.0005-B | 305.58
11.001.0006-1 | 327.55
11.001.0006-B | 327.55
11.001.0007-1 | 345.52
11.001.0007-B | 345.52
11.001.0008-1 | 372.02
11.001.0008-B | 372.02
11.001.0010-0 | 378.45
11.001.0010-A | 378.45
11.001.0013-1 | 381.33
11.001.0013-B | 381.33
11.001.0015-1 | 341.45
11.001.0015-B | 341.45
11.001.0018-0 | 1017.22
11.001.0018-A | 1017.22
11.001.0019-0 | 347.89
11.001.0019-A | 347.89
11.001.0020-1 | 243.75
11.001.0020-B | 243.75
11.001.0030-0 | 352.13
11.001.0030-A | 352.13
11.001.0032-1 | 472.98
11.001.0032-B | 472.98
11.001.0036-1 | 386.97
11.001.0036-B | 386.97
11.001.0038-1 | 418.77
11.001.0038-B | 418.77
11.001.0040-1 | 446.86
11.001.0040-B | 446.86
11.002.0010-0 | 136.37
11.002.0010-A | 118.16
11.002.0011-1 | 53.09
11.002.0011-B | 47.85
11.002.0012-1 | 64.9
11.002.0012-B | 57.16
11.002.0013-1 | 83.32
11.002.0013-B | 73.08
11.002.0014-1 | 100.12
11.002.0014-B | 87.99
11.002.0015-1 | 115.51
11.002.0015-B | 101.85
11.002.0017-1 | 45.63
11.002.0017-B | 42.51
11.002.0018-0 | 54.05
11.002.0018-A | 49.66
11.002.0021-1 | 96.5
11.002.0021-B | 83.99
11.002.0022-1 | 100.64
11.002.0022-B | 87.66
11.002.0023-1 | 121.33
11.002.0023-B | 105.94
11.002.0024-1 | 134.02
11.002.0024-B | 117.01
11.002.0025-1 | 178.66
11.002.0025-B | 155.58
11.002.0027-1 | 84.59
11.002.0027-B | 73.65
11.002.0028-1 | 98.35
11.002.0028-B | 85.57
11.002.0029-1 | 109.45
11.002.0029-B | 95.63
11.002.0030-1 | 121.98
11.002.0030-B | 106.56
11.002.0031-1 | 161.56
11.002.0031-B | 140.75
11.002.0033-1 | 74.13
11.002.0033-B | 64.34
11.002.0034-1 | 74.58
11.002.0034-B | 64.72
11.002.0035-1 | 75.28
11.002.0035-B | 65.31
11.002.0036-1 | 78.07
11.002.0036-B | 67.71
11.002.0037-1 | 90.1
11.002.0037-B | 78.12
11.002.0039-1 | 7.01
11.002.0039-B | 6.07
11.002.0040-1 | 4.15
11.002.0040-B | 3.69
11.002.0041-0 | 85.15
11.002.0041-A | 73.9
11.002.0042-0 | 85.66
11.002.0042-A | 74.33
11.002.0043-1 | 86.57
11.002.0043-B | 75.1
11.002.0044-0 | 89.67
11.002.0044-A | 77.78
11.002.0045-0 | 103.53
11.002.0045-A | 89.77
11.002.0060-0 | 147.93
11.002.0060-A | 129.79
11.003.0001-1 | 490.24
11.003.0001-B | 464.61
11.003.0002-0 | 510.24
11.003.0002-A | 484.61
11.003.0003-1 | 532.21
11.003.0003-B | 506.58
11.003.0005-1 | 550.18
11.003.0005-B | 524.55
11.003.0006-0 | 576.68
11.003.0006-A | 551.04
11.003.0007-0 | 583.11
11.003.0007-A | 557.48
11.003.0008-0 | 585.99
11.003.0008-A | 560.36
11.003.0010-0 | 546
11.003.0010-A | 520.37
11.003.0014-1 | 426.8
11.003.0014-B | 404.69
11.003.0015-0 | 372.37
11.003.0015-A | 350.26
11.003.0020-0 | 421.95
11.003.0020-A | 399.46
11.003.0050-0 | 49.28
11.003.0050-A | 44.94
11.003.0052-0 | 50.48
11.003.0052-A | 46.15
11.003.0054-0 | 51.47
11.003.0054-A | 47.14
11.003.0056-0 | 52.93
11.003.0056-A | 48.6
11.003.0060-0 | 56.92
11.003.0060-A | 52.58
11.003.0062-0 | 58.67
11.003.0062-A | 54.34
11.003.0064-0 | 60.11
11.003.0064-A | 55.78
11.003.0066-0 | 62.23
11.003.0066-A | 57.9
11.003.0070-0 | 66.08
11.003.0070-A | 61.75
11.003.0072-0 | 68.5
11.003.0072-A | 64.17
11.003.0074-0 | 70.48
11.003.0074-A | 66.14
11.003.0076-0 | 73.39
11.003.0076-A | 69.06
11.004.0001-1 | 34.51
11.004.0001-B | 31.1
11.004.0002-0 | 275.03
11.004.0002-A | 246.73
11.004.0003-0 | 368.8
11.004.0003-A | 340.5
11.004.0020-1 | 63.3
11.004.0020-B | 57.27
11.004.0021-1 | 70.64
11.004.0021-B | 64.61
11.004.0022-1 | 80.4
11.004.0022-B | 74.37
11.004.0023-1 | 93.21
11.004.0023-B | 87.18
11.004.0024-1 | 116.55
11.004.0024-B | 106.45
11.004.0025-1 | 104.67
11.004.0025-B | 94.57
11.004.0026-0 | 68.97
11.004.0026-A | 63.21
11.004.0027-0 | 184.92
11.004.0027-A | 176.11
11.004.0028-0 | 139.19
11.004.0028-A | 129.07
11.004.0029-0 | 33.53
11.004.0029-A | 30.79
11.004.0030-1 | 62.03
11.004.0030-B | 58.4
11.004.0035-1 | 11.45
11.004.0035-B | 10.53
11.004.0036-0 | 14.76
11.004.0036-A | 13.76
11.004.0037-0 | 17.05
11.004.0037-A | 15.89
11.004.0038-1 | 22.72
11.004.0038-B | 21.18
11.004.0053-1 | 89.38
11.004.0053-B | 82.66
11.004.0055-0 | 3290.72
11.004.0055-A | 3236.54
11.004.0060-0 | 141.06
11.004.0060-A | 132.25
11.004.0061-0 | 16.02
11.004.0061-A | 15.21
11.004.0063-0 | 14.74
11.004.0063-A | 13.92
11.004.0065-0 | 37.02
11.004.0065-A | 34.31
11.004.0066-0 | 32.17
11.004.0066-A | 29.46
11.004.0069-1 | 48.28
11.004.0069-B | 44.49
11.004.0070-1 | 42.79
11.004.0070-B | 39
11.004.0072-1 | 74.71
11.004.0072-B | 68.75
11.004.0073-1 | 66.51
11.004.0073-B | 60.55
11.004.0075-0 | 85.61
11.004.0075-A | 78.57
11.004.0076-1 | 76.22
11.004.0076-B | 69.18
11.004.0080-0 | 4.08
11.004.0080-A | 3.74
11.004.0100-0 | 88.67
11.004.0100-A | 85.32
11.004.0200-0 | 1005.73
11.004.0200-A | 956.96
11.005.0001-1 | 88.83
11.005.0001-B | 79.93
11.005.0002-1 | 136.03
11.005.0002-B | 127.13
11.005.0005-1 | 228.7
11.005.0005-B | 216.44
11.005.0006-1 | 169.53
11.005.0006-B | 156.45
11.005.0010-0 | 70.37
11.005.0010-A | 63.53
11.005.0012-0 | 91.85
11.005.0012-A | 85.01
11.005.0015-0 | 121.86
11.005.0015-A | 112.95
11.005.0020-0 | 48.34
11.005.0020-A | 45.63
11.005.0050-0 | 298.85
11.005.0050-A | 273.55
11.005.0055-0 | 240.13
11.005.0055-A | 216.74
11.008.0001-1 | 10.77
11.008.0001-B | 10.77
11.008.0003-0 | 9.22
11.008.0003-A | 9.22
11.008.0004-1 | 9.55
11.008.0004-B | 9.55
11.009.0011-0 | 10.53
11.009.0011-A | 10.53
11.009.0012-0 | 10.84
11.009.0012-A | 10.84
11.009.0013-0 | 9.29
11.009.0013-A | 9.29
11.009.0014-1 | 8.96
11.009.0014-B | 8.96
11.009.0015-1 | 7.74
11.009.0015-B | 7.74
11.009.0050-1 | 15.64
11.009.0050-B | 14.99
11.009.0052-1 | 13.28
11.009.0052-B | 12.74
11.009.0054-1 | 12.79
11.009.0054-B | 12.36
11.009.0060-1 | 14.99
11.009.0060-B | 14.39
11.009.0062-1 | 14.9
11.009.0062-B | 14.36
11.009.0070-1 | 14.16
11.009.0070-B | 13.51
11.009.0072-1 | 13.22
11.009.0072-B | 12.66
11.009.0074-1 | 11.39
11.009.0074-B | 10.9
11.009.0100-1 | 16.33
11.009.0100-B | 15.66
11.009.0102-1 | 14.17
11.009.0102-B | 13.59
11.009.0104-1 | 13.88
11.009.0104-B | 13.38
11.009.0110-1 | 16.08
11.009.0110-B | 15.42
11.009.0112-1 | 15.79
11.009.0112-B | 15.21
11.009.0120-1 | 14.85
11.009.0120-B | 14.18
11.009.0122-1 | 13.91
11.009.0122-B | 13.33
11.009.0124-1 | 12.08
11.009.0124-B | 11.57
11.010.0008-0 | 16.92
11.010.0008-A | 16.92
11.010.0028-0 | 24.49
11.010.0028-A | 24.49
11.010.0029-0 | 21.97
11.010.0029-A | 21.97
11.010.0030-0 | 21.13
11.010.0030-A | 21.13
11.010.0031-0 | 20.74
11.010.0031-A | 20.74
11.010.0032-0 | 20.4
11.010.0032-A | 20.4
11.010.0033-0 | 20.14
11.010.0033-A | 20.14
11.010.0034-0 | 19.4
11.010.0034-A | 19.4
11.010.0035-0 | 19
11.010.0035-A | 19
11.010.0036-0 | 18.81
11.010.0036-A | 18.81
11.010.0037-0 | 18.61
11.010.0037-A | 18.61
11.010.0038-0 | 18.4
11.010.0038-A | 18.4
11.010.0039-0 | 18.24
11.010.0039-A | 18.24
11.010.0060-0 | 17.99
11.010.0060-A | 17.99
11.010.0081-0 | 24.1
11.010.0081-A | 24.1
11.010.0082-0 | 22.51
11.010.0082-A | 22.51
11.010.0083-0 | 21.63
11.010.0083-A | 21.63
11.010.0084-0 | 20.97
11.010.0084-A | 20.97
11.010.0085-0 | 21.37
11.010.0085-A | 21.37
11.010.0086-0 | 20.92
11.010.0086-A | 20.92
11.010.0087-0 | 20.19
11.010.0087-A | 20.19
11.010.0088-0 | 19.47
11.010.0088-A | 19.47
11.010.0089-0 | 19.34
11.010.0089-A | 19.34
11.010.0090-0 | 19.38
11.010.0090-A | 19.38
11.010.0091-0 | 19.21
11.010.0091-A | 19.21
11.010.0092-0 | 19
11.010.0092-A | 19
11.011.0010-0 | 3.43
11.011.0010-A | 3.19
11.011.0011-0 | 3.59
11.011.0011-A | 3.33
11.011.0012-0 | 3.79
11.011.0012-A | 3.5
11.011.0013-0 | 3.95
11.011.0013-A | 3.63
11.011.0014-0 | 4.04
11.011.0014-A | 3.71
11.011.0015-0 | 4.13
11.011.0015-A | 3.79
11.011.0016-0 | 4.18
11.011.0016-A | 3.83
11.011.0017-1 | 4.62
11.011.0017-B | 4.24
11.011.0018-0 | 4.93
11.011.0018-A | 4.5
11.011.0019-0 | 5.09
11.011.0019-A | 4.63
11.011.0020-0 | 5.39
11.011.0020-A | 4.88
11.011.0021-0 | 5.52
11.011.0021-A | 4.99
11.011.0022-0 | 5.86
11.011.0022-A | 5.29
11.011.0023-1 | 4.87
11.011.0023-B | 4.22
11.011.0024-1 | 4.05
11.011.0024-B | 3.51
11.011.0025-1 | 3.24
11.011.0025-B | 2.81
11.011.0027-0 | 4.46
11.011.0027-A | 3.86
11.011.0028-0 | 4.05
11.011.0028-A | 3.51
11.011.0029-0 | 4.87
11.011.0029-A | 4.22
11.011.0030-1 | 4.26
11.011.0030-B | 3.69
11.011.0031-1 | 3.65
11.011.0031-B | 3.16
11.011.0035-0 | 5.55
11.011.0035-A | 4.89
11.011.0036-0 | 4.94
11.011.0036-A | 4.36
11.011.0037-0 | 4.33
11.011.0037-A | 3.83
11.011.0040-0 | 2.02
11.011.0040-A | 1.75
11.012.0015-0 | 305.26
11.012.0015-A | 298.95
11.012.0016-0 | 417.98
11.012.0016-A | 405.14
11.012.0017-0 | 510.3
11.012.0017-A | 491.16
11.012.0018-0 | 651.11
11.012.0018-A | 625.91
11.012.0019-0 | 754.48
11.012.0019-A | 728.1
11.012.0020-0 | 764.69
11.012.0020-A | 737.3
11.012.0021-0 | 773.17
11.012.0021-A | 744.88
11.012.0025-1 | 999.78
11.012.0025-B | 968.52
11.012.0030-0 | 1478.85
11.012.0030-A | 1441.7
11.012.0035-0 | 2868.38
11.012.0035-A | 2827.17
11.012.0040-0 | 4155.91
11.012.0040-A | 4111.65
11.012.0045-0 | 5402.41
11.012.0045-A | 5355.41
11.012.0050-0 | 6820.22
11.012.0050-A | 6767.05
11.012.0060-0 | 323.32
11.012.0060-A | 317.01
11.012.0061-0 | 429.85
11.012.0061-A | 417.01
11.012.0062-0 | 528.86
11.012.0062-A | 509.72
11.012.0063-0 | 685
11.012.0063-A | 659.8
11.012.0064-0 | 875.97
11.012.0064-A | 849.59
11.012.0065-0 | 886.18
11.012.0065-A | 858.79
11.012.0066-0 | 894.66
11.012.0066-A | 866.37
11.012.0070-0 | 1292.01
11.012.0070-A | 1260.75
11.012.0075-0 | 2086.99
11.012.0075-A | 2049.84
11.012.0080-0 | 3105.34
11.012.0080-A | 3064.13
11.012.0085-0 | 4467.24
11.012.0085-A | 4422.98
11.012.0090-0 | 4773.21
11.012.0090-A | 4726.21
11.012.0095-0 | 9491.5
11.012.0095-A | 9438.33
11.013.0003-1 | 2238.77
11.013.0003-B | 2091.94
11.013.0005-0 | 356.34
11.013.0005-A | 334.68
11.013.0006-0 | 32.17
11.013.0006-A | 29.79
11.013.0009-0 | 44.35
11.013.0009-A | 41.76
11.013.0014-0 | 2624.39
11.013.0014-A | 2478.27
11.013.0015-0 | 2639.39
11.013.0015-A | 2493.27
11.013.0016-0 | 2654.39
11.013.0016-A | 2508.27
11.013.0059-0 | 190.53
11.013.0059-A | 176.85
11.013.0060-0 | 217.27
11.013.0060-A | 204.61
11.013.0061-0 | 220.67
11.013.0061-A | 205.6
11.013.0062-0 | 257.9
11.013.0062-A | 243.21
11.013.0063-0 | 261.25
11.013.0063-A | 243.71
11.013.0064-0 | 290.79
11.013.0064-A | 274.38
11.013.0065-0 | 705.08
11.013.0065-A | 640.45
11.013.0066-0 | 295.12
11.013.0066-A | 278.35
11.013.0067-0 | 717.88
11.013.0067-A | 652.89
11.013.0068-0 | 342.34
11.013.0068-A | 323.17
11.013.0069-0 | 777.66
11.013.0069-A | 710.27
11.013.0070-1 | 2663.74
11.013.0070-B | 2512.82
11.013.0075-0 | 2678.74
11.013.0075-A | 2527.82
11.013.0080-0 | 2693.74
11.013.0080-A | 2542.82
11.013.0100-0 | 2784.97
11.013.0100-A | 2632.24
11.013.0105-0 | 2747.49
11.013.0105-A | 2601.76
11.013.0110-0 | 2767.17
11.013.0110-A | 2621.44
11.013.0130-0 | 2214.23
11.013.0130-A | 2098.58
11.013.0135-0 | 2229.23
11.013.0135-A | 2113.58
11.013.0140-0 | 2244.23
11.013.0140-A | 2128.58
11.015.0001-0 | 5.21
11.015.0001-A | 5.21
11.015.0003-0 | 5.53
11.015.0003-A | 5.53
11.015.0004-0 | 5.49
11.015.0004-A | 5.49
11.015.0019-0 | 3181.91
11.015.0019-A | 3147.44
11.015.0020-0 | 2866.38
11.015.0020-A | 2831.91
11.015.0021-0 | 14.02
11.015.0021-A | 12.45
11.015.0022-0 | 26.63
11.015.0022-A | 23.49
11.015.0030-0 | 58.92
11.015.0030-A | 57.78
11.016.0001-0 | 19.49
11.016.0001-A | 18.74
11.016.0002-1 | 25084.44
11.016.0002-B | 23557.33
11.016.0003-0 | 243.65
11.016.0003-A | 234.25
11.016.0004-0 | 264.02
11.016.0004-A | 253.83
11.016.0005-0 | 334.32
11.016.0005-A | 321.42
11.016.0006-0 | 428.85
11.016.0006-A | 412.29
11.016.0007-0 | 18.64
11.016.0007-A | 18
11.016.0020-0 | 12.95
11.016.0020-A | 12.72
11.016.0022-0 | 17.34
11.016.0022-A | 16.65
11.016.0030-0 | 26.07
11.016.0030-A | 24.64
11.016.0040-0 | 960.27
11.016.0040-A | 929.16
11.016.0045-0 | 631.96
11.016.0045-A | 631.52
11.016.0047-0 | 330.85
11.016.0047-A | 300.1
11.016.0100-0 | 27.74
11.016.0100-A | 26.25
11.016.0101-0 | 13.81
11.016.0101-A | 12.32
11.016.0102-0 | 13.93
11.016.0102-A | 13.93
11.016.0200-0 | 15.41
11.016.0200-A | 15.41
11.016.0201-0 | 15.84
11.016.0201-A | 13.83
11.016.0505-1 | 20.62
11.016.0505-B | 20.03
11.018.0020-0 | 111.11
11.018.0020-A | 111.11
11.018.0021-0 | 500.32
11.018.0021-A | 483.86
11.018.0025-0 | 118.61
11.018.0025-A | 118.61
11.018.0026-0 | 507.83
11.018.0026-A | 491.36
11.018.0030-0 | 133.63
11.018.0030-A | 133.63
11.018.0031-0 | 522.84
11.018.0031-A | 506.38
11.018.0050-0 | 156.15
11.018.0050-A | 156.15
11.018.0051-0 | 198.19
11.018.0051-A | 198.19
11.018.0052-0 | 97.59
11.018.0052-A | 97.59
11.018.0053-0 | 222.22
11.018.0053-A | 222.22
11.018.0054-0 | 208.7
11.018.0054-A | 208.7
11.018.0060-0 | 183.86
11.018.0060-A | 183.86
11.018.0075-0 | 29.57
11.018.0075-A | 26.86
11.018.0080-0 | 33.6
11.018.0080-A | 30.89
11.018.0085-0 | 37.06
11.018.0085-A | 34.35
11.018.0090-0 | 43.89
11.018.0090-A | 41.18
11.019.0001-0 | 56.51
11.019.0001-A | 53.75
11.019.0005-0 | 540.14
11.019.0005-A | 514.1
11.019.0010-0 | 527.38
11.019.0010-A | 501.34
11.019.0015-0 | 526.25
11.019.0015-A | 500.21
11.020.0001-0 | 48.35
11.020.0001-A | 44.51
11.020.0002-0 | 28.18
11.020.0002-A | 26.17
11.020.0003-0 | 125.34
11.020.0003-A | 119.04
11.020.0006-0 | 216.56
11.020.0006-A | 206.52
11.020.0007-1 | 96.41
11.020.0007-B | 91.57
11.020.0011-1 | 166.59
11.020.0011-B | 158.86
11.020.0012-0 | 81.95
11.020.0012-A | 77.83
11.020.0015-0 | 141.6
11.020.0015-A | 135.03
11.020.0020-0 | 25.05
11.020.0020-A | 21.7
11.021.0010-1 | 42.38
11.021.0010-B | 41.24
11.023.0001-0 | 10.73
11.023.0001-A | 10.73
11.023.0002-0 | 10.13
11.023.0002-A | 10.13
11.023.0003-0 | 11.81
11.023.0003-A | 11.81
11.023.0004-0 | 10.15
11.023.0004-A | 10.15
11.023.0005-0 | 10.73
11.023.0005-A | 10.73
11.024.0001-1 | 1547.53
11.024.0001-B | 1507.65
11.024.0002-0 | 1238.03
11.024.0002-A | 1206.12
11.024.0005-0 | 1083.27
11.024.0005-A | 1055.35
11.024.0008-0 | 866.62
11.024.0008-A | 844.28
11.024.0010-1 | 2104.08
11.024.0010-B | 2064.19
11.024.0012-0 | 1683.26
11.024.0012-A | 1651.35
11.024.0015-0 | 1472.85
11.024.0015-A | 1444.93
11.024.0018-0 | 1178.28
11.024.0018-A | 1155.95
11.025.0002-0 | 461.89
11.025.0002-A | 452.51
11.025.0006-0 | 472.39
11.025.0006-A | 463.01
11.025.0009-0 | 488.14
11.025.0009-A | 478.76
11.025.0012-0 | 509.14
11.025.0012-A | 499.76
11.025.0013-0 | 519.64
11.025.0013-A | 510.26
11.025.0014-0 | 545.89
11.025.0014-A | 536.51
11.026.0010-0 | 74.63
11.026.0010-A | 70.39
11.026.0015-0 | 2.89
11.026.0015-A | 2.51
11.026.0016-0 | 12.36
11.026.0016-A | 10.74
11.026.0020-0 | 142.97
11.026.0020-A | 128.55
11.026.0025-0 | 141.68
11.026.0025-A | 127.55
11.026.0030-0 | 261.87
11.026.0030-A | 253.86
11.026.0032-0 | 622.48
11.026.0032-A | 610.94
11.026.0033-0 | 590.33
11.026.0033-A | 578.79
11.026.0035-0 | 53.56
11.026.0035-A | 50.69
11.030.0020-0 | 174.85
11.030.0020-A | 170.1
11.030.0025-0 | 175.38
11.030.0025-A | 170.62
11.030.0030-0 | 175.9
11.030.0030-A | 171.15
11.030.0050-0 | 179.64
11.030.0050-A | 174.42
11.030.0055-0 | 180.32
11.030.0055-A | 175.1
11.030.0060-0 | 180.99
11.030.0060-A | 175.77
11.030.0080-0 | 208.31
11.030.0080-A | 202.64
11.030.0085-0 | 208.99
11.030.0085-A | 203.31
11.030.0090-0 | 209.66
11.030.0090-A | 203.99
11.030.0110-0 | 258.84
11.030.0110-A | 253.01
11.030.0115-0 | 259.52
11.030.0115-A | 253.68
11.030.0120-0 | 260.19
11.030.0120-A | 254.36
11.031.0005-0 | 424.52
11.031.0005-A | 417.39
11.031.0006-0 | 283.2
11.031.0006-A | 278.69
11.031.0010-0 | 417.47
11.031.0010-A | 410.34
11.031.0011-0 | 276.15
11.031.0011-A | 271.64
11.031.0050-0 | 230.78
11.031.0050-A | 226.62
11.031.0051-0 | 175.46
11.031.0051-A | 172.42
11.032.0005-0 | 368.71
11.032.0005-A | 362.95
11.034.0005-0 | 180.2
11.034.0005-A | 176.87
11.034.0010-0 | 219.98
11.034.0010-A | 216.23
11.035.0001-1 | 18.62
11.035.0001-B | 17.24
11.035.0002-1 | 15.02
11.035.0002-B | 13.64
11.035.0005-0 | 103.36
11.035.0005-A | 102.24
11.035.0010-0 | 135.27
11.035.0010-A | 133.85
11.035.0015-0 | 159.52
11.035.0015-A | 157.79
11.035.0020-0 | 202.01
11.035.0020-A | 199.97
11.036.0001-1 | 70.77
11.036.0001-B | 70.43
11.036.0002-1 | 92.77
11.036.0002-B | 92.43
11.037.0001-0 | 78.13
11.037.0001-A | 74.23
11.038.0001-0 | 12.47
11.038.0001-A | 10.99
11.039.0001-0 | 216672.59
11.039.0001-A | 208985.17
11.040.0100-0 | 4696.24
11.040.0100-A | 4633.8
11.040.0105-0 | 6836.24
11.040.0105-A | 6773.8
11.040.0120-0 | 859.36
11.040.0120-A | 798.65
11.040.0130-0 | 1079.76
11.040.0130-A | 1019.05
11.043.0002-0 | 84.25
11.043.0002-A | 80.51
11.043.0003-0 | 103.01
11.043.0003-A | 99.28
11.043.0004-0 | 121.77
11.043.0004-A | 118.04
11.043.0005-0 | 140.54
11.043.0005-A | 136.8
11.043.0006-0 | 111.81
11.043.0006-A | 106.9
11.043.0007-0 | 149.32
11.043.0007-A | 144.42
11.043.0008-0 | 186.84
11.043.0008-A | 181.93
11.043.0009-0 | 224.35
11.043.0009-A | 219.44
11.043.0010-0 | 261.86
11.043.0010-A | 256.96
11.043.0011-0 | 97.62
11.043.0011-A | 92.91
11.043.0012-0 | 116.39
11.043.0012-A | 111.67
11.043.0013-0 | 135.15
11.043.0013-A | 130.44
11.043.0014-1 | 153.91
11.043.0014-B | 149.2
11.043.0015-0 | 193.78
11.043.0015-A | 189.07
11.043.0016-0 | 119.3
11.043.0016-A | 114.2
11.043.0017-0 | 156.81
11.043.0017-A | 151.71
11.043.0018-0 | 194.33
11.043.0018-A | 189.22
11.043.0019-1 | 237.73
11.043.0019-B | 231.84
11.043.0020-0 | 275.24
11.043.0020-A | 269.35
11.043.0021-0 | 159.5
11.043.0021-A | 146.93
11.043.0022-0 | 178.26
11.043.0022-A | 165.69
11.043.0023-0 | 197.02
11.043.0023-A | 184.46
11.043.0024-1 | 215.79
11.043.0024-B | 203.22
11.043.0025-0 | 255.66
11.043.0025-A | 243.09
11.043.0026-0 | 181.18
11.043.0026-A | 168.22
11.043.0027-0 | 218.69
11.043.0027-A | 205.73
11.043.0028-0 | 256.2
11.043.0028-A | 243.24
11.043.0029-1 | 314.32
11.043.0029-B | 298.61
11.043.0030-0 | 351.83
11.043.0030-A | 336.12
11.044.0006-0 | 2318.06
11.044.0006-A | 2109.27
11.044.0007-0 | 2732.57
11.044.0007-A | 2488.91
11.044.0008-0 | 3275.07
11.044.0008-A | 3009.53
11.044.0009-0 | 3961.89
11.044.0009-A | 3604.7
11.044.0010-0 | 4742.21
11.044.0010-A | 4280.87
11.044.0056-0 | 886.12
11.044.0056-A | 799.23
11.044.0058-0 | 1033.86
11.044.0058-A | 932.46
11.044.0060-0 | 1387.88
11.044.0060-A | 1239.23
11.045.0006-0 | 2383.25
11.045.0006-A | 2165.76
11.045.0007-0 | 2808.65
11.045.0007-A | 2554.83
11.045.0008-0 | 3357.98
11.045.0008-A | 3081.37
11.045.0009-0 | 4073.42
11.045.0009-A | 3701.34
11.045.0010-0 | 4886.25
11.045.0010-A | 4405.68
11.046.0001-0 | 309.78
11.046.0001-A | 309.78
11.046.0004-0 | 319.82
11.046.0004-A | 319.82
11.046.0007-0 | 330
11.046.0007-A | 330
11.046.0010-0 | 345
11.046.0010-A | 345
11.046.0013-0 | 360
11.046.0013-A | 360
11.046.0014-0 | 376.5
11.046.0014-A | 376.5
11.046.0015-0 | 395
11.046.0015-A | 395
11.046.0060-0 | 361.86
11.046.0060-A | 361.86
11.046.0080-1 | 552.67
11.046.0080-B | 529.98
11.046.0105-0 | 598.18
11.046.0105-A | 575.49
11.046.0110-0 | 629.98
11.046.0110-A | 607.29
11.046.0115-0 | 658.07
11.046.0115-A | 635.38
11.046.0180-0 | 35
11.046.0180-A | 35
11.047.0010-1 | 418.99
11.047.0010-B | 408.12
11.047.0011-1 | 2141.5
11.047.0011-B | 2046.08
11.047.0012-0 | 431.96
11.047.0012-A | 421.1
11.047.0015-0 | 208
11.047.0015-A | 202.91
11.047.0016-0 | 1604.3
11.047.0016-A | 1508.88
11.047.0050-0 | 412.52
11.047.0050-A | 376.28
11.048.0010-1 | 385.15
11.048.0010-B | 375.18
11.048.0015-1 | 395.19
11.048.0015-B | 385.22
11.048.0020-1 | 405.37
11.048.0020-B | 395.4
11.048.0025-1 | 420.37
11.048.0025-B | 410.4
11.048.0030-1 | 435.37
11.048.0030-B | 425.4
11.048.0035-1 | 451.87
11.048.0035-B | 441.9
11.048.0040-1 | 470.37
11.048.0040-B | 460.4
11.048.0050-0 | 187.16
11.048.0050-A | 180.82
11.048.0055-0 | 198.22
11.048.0055-A | 191.42
11.048.0060-0 | 209.27
11.048.0060-A | 202.02
11.050.0001-1 | 14.15
11.050.0001-B | 14.15
11.050.0002-0 | 2.83
11.050.0002-A | 2.83
11.050.0010-0 | 4.5
11.050.0010-A | 4.5
11.055.0001-1 | 21.04
11.055.0001-B | 18.5
11.055.0002-0 | 4.89
11.055.0002-A | 4.29
11.055.0010-0 | 11.87
11.055.0010-A | 10.55
11.060.0160-0 | 17790.32
11.060.0160-A | 16336.79
11.060.0165-0 | 33472.91
11.060.0165-A | 30910.1
11.060.0170-0 | 20463.15
11.060.0170-A | 18748.82
11.060.0175-0 | 38250.8
11.060.0175-A | 35418.12
11.060.0180-0 | 43528.05
11.060.0180-A | 40164.08
11.060.0185-0 | 37865.44
11.060.0185-A | 34905.39
11.060.0190-0 | 44456.46
11.060.0190-A | 41081.82
11.060.0195-0 | 49941.26
11.060.0195-A | 46262.91
11.060.0200-0 | 8527.12
11.060.0200-A | 7971.2
11.060.0205-0 | 10698.2
11.060.0205-A | 10698.2
11.060.0410-0 | 541.55
11.060.0410-A | 523.44
11.060.0415-0 | 156.15
11.060.0415-A | 142.18
11.061.0001-0 | 412.73
11.061.0001-A | 393.9
11.061.0002-0 | 141.05
11.061.0002-A | 122.22
11.080.0010-0 | 65.45
11.080.0010-A | 62.74
11.090.0500-0 | 50.6
11.090.0500-A | 46.66
11.090.0505-0 | 116.06
11.090.0505-A | 112.25
11.090.0510-0 | 30.87
11.090.0510-A | 28.16
11.090.0515-0 | 43.66
11.090.0515-A | 41.38
11.090.0520-0 | 659.19
11.090.0520-A | 642.94
11.090.0530-0 | 179.75
11.090.0530-A | 177.05
11.090.0535-0 | 82.58
11.090.0535-A | 80.87
11.090.0600-0 | 3564.73
11.090.0600-A | 3521.39
11.090.0610-0 | 2038.32
11.090.0610-A | 1999.53
11.090.0611-0 | 22.65
11.090.0611-A | 19.62
11.090.0620-0 | 10.79
11.090.0620-A | 9.46
11.091.0001-0 | 1058.98
11.091.0001-A | 944.08
11.092.0001-0 | 669.19
11.092.0001-A | 642.87
12.001.0010-0 | 433.45
12.001.0010-A | 394.48
12.001.0015-0 | 531.98
12.001.0015-A | 481.7
12.001.0020-0 | 375.81
12.001.0020-A | 344.53
12.001.0025-0 | 469.78
12.001.0025-A | 425.96
12.001.0030-0 | 572.27
12.001.0030-A | 514.77
12.001.0035-0 | 677.32
12.001.0035-A | 605.8
12.001.0040-0 | 80.99
12.001.0040-A | 70.5
12.001.0045-0 | 161.98
12.001.0045-A | 141.01
12.001.0070-0 | 247.6
12.001.0070-A | 227.04
12.001.0075-0 | 320.8
12.001.0075-A | 291.44
12.001.0090-0 | 609.51
12.001.0090-A | 548.01
12.001.0095-0 | 731.29
12.001.0095-A | 653.53
12.001.0100-0 | 839.32
12.001.0100-A | 745.78
12.001.0105-0 | 1001.69
12.001.0105-A | 886.48
12.001.0115-0 | 141.87
12.001.0115-A | 123.26
12.002.0010-0 | 1428.14
12.002.0010-A | 1362.24
12.002.0011-0 | 1402.49
12.002.0011-A | 1340
12.002.0015-0 | 270.87
12.002.0015-A | 259.66
12.002.0016-0 | 267.02
12.002.0016-A | 256.33
12.002.0020-0 | 295.48
12.002.0020-A | 282.01
12.002.0025-0 | 329.25
12.002.0025-A | 310.24
12.002.0030-0 | 363.33
12.002.0030-A | 340.81
12.002.0035-1 | 140.51
12.002.0035-B | 134.03
12.002.0036-0 | 137.95
12.002.0036-A | 131.81
12.002.0040-0 | 150.69
12.002.0040-A | 143.43
12.002.0045-0 | 171.46
12.002.0045-A | 160.84
12.002.0050-0 | 190.07
12.002.0050-A | 177.56
12.002.0060-1 | 151.44
12.002.0060-B | 144.15
12.002.0065-1 | 297.82
12.002.0065-B | 284.7
12.002.0070-1 | 326.67
12.002.0070-B | 311.26
12.002.0080-0 | 57.94
12.002.0080-A | 55.45
12.002.0085-0 | 33.84
12.002.0085-A | 31.94
12.002.0100-0 | 742.64
12.002.0100-A | 704.72
12.003.0055-0 | 117.47
12.003.0055-A | 108.02
12.003.0056-0 | 114.26
12.003.0056-A | 105.24
12.003.0060-0 | 132.48
12.003.0060-A | 121.32
12.003.0065-0 | 163.44
12.003.0065-A | 147.85
12.003.0070-0 | 189.98
12.003.0070-A | 171.15
12.003.0075-1 | 60
12.003.0075-B | 54.99
12.003.0076-0 | 57.91
12.003.0076-A | 53.17
12.003.0080-0 | 67.12
12.003.0080-A | 61.16
12.003.0085-0 | 86.83
12.003.0085-A | 78.23
12.003.0090-0 | 101.04
12.003.0090-A | 90.55
12.003.0095-0 | 97.24
12.003.0095-A | 90.4
12.003.0096-0 | 94.68
12.003.0096-A | 88.17
12.003.0100-0 | 106.16
12.003.0100-A | 98.12
12.003.0105-0 | 130.33
12.003.0105-A | 119.06
12.003.0110-0 | 146.56
12.003.0110-A | 133.13
12.003.0115-0 | 48.97
12.003.0115-A | 45.38
12.003.0116-0 | 47.86
12.003.0116-A | 44.42
12.003.0120-0 | 55.74
12.003.0120-A | 51.31
12.003.0125-0 | 68.32
12.003.0125-A | 62.22
12.003.0150-0 | 77.66
12.003.0150-A | 70.31
12.003.0155-0 | 124.06
12.003.0155-A | 114.78
12.003.0160-0 | 120.85
12.003.0160-A | 112
12.003.0165-0 | 139.08
12.003.0165-A | 128.08
12.003.0170-0 | 170.03
12.003.0170-A | 154.61
12.003.0175-0 | 196.58
12.003.0175-A | 177.91
12.003.0180-1 | 61.9
12.003.0180-B | 56.94
12.003.0185-0 | 59.81
12.003.0185-A | 55.12
12.003.0190-0 | 69.02
12.003.0190-A | 63.11
12.003.0195-0 | 88.73
12.003.0195-A | 80.18
12.003.0200-0 | 102.94
12.003.0200-A | 92.5
12.003.0205-0 | 101.37
12.003.0205-A | 94.62
12.003.0210-0 | 98.8
12.003.0210-A | 92.4
12.003.0215-0 | 110.28
12.003.0215-A | 102.35
12.003.0220-0 | 134.45
12.003.0220-A | 123.29
12.003.0225-0 | 150.68
12.003.0225-A | 137.36
12.003.0230-0 | 50.24
12.003.0230-A | 46.68
12.003.0235-0 | 49.13
12.003.0235-A | 45.72
12.003.0240-0 | 57.13
12.003.0240-A | 52.74
12.003.0245-0 | 69.72
12.003.0245-A | 63.65
12.003.0250-0 | 79.05
12.003.0250-A | 71.74
12.004.0160-0 | 643.68
12.004.0160-A | 636.4
12.005.0010-0 | 57.44
12.005.0010-A | 53.51
12.005.0015-0 | 65.56
12.005.0015-A | 60.55
12.005.0020-0 | 83.82
12.005.0020-A | 76.38
12.005.0025-0 | 85.85
12.005.0025-A | 78.13
12.005.0030-0 | 72.05
12.005.0030-A | 67.36
12.005.0035-0 | 74.9
12.005.0035-A | 69.82
12.005.0040-0 | 84.23
12.005.0040-A | 77.91
12.005.0045-0 | 90.32
12.005.0045-A | 83.19
12.005.0080-0 | 95.4
12.005.0080-A | 89.23
12.005.0085-1 | 99.46
12.005.0085-B | 92.74
12.005.0090-0 | 111.64
12.005.0090-A | 103.3
12.005.0095-1 | 119.75
12.005.0095-B | 110.33
12.005.0100-0 | 57.58
12.005.0100-A | 53.68
12.005.0103-1 | 65.69
12.005.0103-B | 60.71
12.005.0105-0 | 83.96
12.005.0105-A | 76.54
12.005.0107-1 | 85.99
12.005.0107-B | 78.3
12.005.0110-0 | 72.26
12.005.0110-A | 67.61
12.005.0112-1 | 75.1
12.005.0112-B | 70.07
12.005.0115-0 | 84.44
12.005.0115-A | 78.16
12.005.0117-1 | 90.53
12.005.0117-B | 83.43
12.005.0120-0 | 95.57
12.005.0120-A | 89.4
12.005.0122-1 | 99.63
12.005.0122-B | 92.91
12.005.0124-0 | 111.81
12.005.0124-A | 103.47
12.005.0126-1 | 119.92
12.005.0126-B | 110.5
12.005.0130-1 | 78.97
12.005.0130-B | 74.01
12.005.0135-1 | 127.89
12.005.0135-B | 122.31
12.005.0140-1 | 136.01
12.005.0140-B | 129.34
12.005.0160-0 | 78.01
12.005.0160-A | 73.31
12.005.0165-0 | 80.85
12.005.0165-A | 75.77
12.005.0170-0 | 90.18
12.005.0170-A | 83.86
12.005.0175-0 | 96.27
12.005.0175-A | 89.14
12.005.0185-0 | 78.8
12.005.0185-A | 74.15
12.005.0190-0 | 81.64
12.005.0190-A | 76.61
12.005.0195-0 | 90.97
12.005.0195-A | 84.7
12.005.0200-0 | 97.06
12.005.0200-A | 89.98
12.006.0010-0 | 238.14
12.006.0010-A | 227.24
12.007.0015-0 | 185.03
12.007.0015-A | 180.61
12.007.0020-0 | 135.95
12.007.0020-A | 133.71
12.007.0025-0 | 214.95
12.007.0025-A | 211.85
12.007.0030-0 | 217.97
12.007.0030-A | 213.41
12.007.0040-0 | 325.7
12.007.0040-A | 318.4
12.007.0045-0 | 267.11
12.007.0045-A | 263.85
12.008.0015-0 | 185.62
12.008.0015-A | 174.66
12.008.0020-0 | 175.9
12.008.0020-A | 164.05
12.009.0001-0 | 1297.11
12.009.0001-A | 1269.99
12.009.0002-0 | 1490.26
12.009.0002-A | 1463.1
12.009.0003-0 | 797.31
12.009.0003-A | 772.9
12.009.0006-0 | 553.36
12.009.0006-A | 531.62
12.010.0010-0 | 67.2
12.010.0010-A | 65.91
12.010.0015-0 | 133.52
12.010.0015-A | 131.09
12.010.0020-0 | 100.65
12.010.0020-A | 98.74
12.011.0001-0 | 208.1
12.011.0001-A | 201.17
12.011.0005-0 | 236.43
12.011.0005-A | 228.83
12.012.0001-0 | 437.31
12.012.0001-A | 392.07
12.012.0002-0 | 460.19
12.012.0002-A | 413.69
12.013.0010-0 | 195.91
12.013.0010-A | 184.6
12.015.0005-0 | 342
12.015.0005-A | 342
12.015.0006-0 | 342
12.015.0006-A | 342
12.015.0010-0 | 425.66
12.015.0010-A | 425.66
12.015.0014-0 | 425.66
12.015.0014-A | 425.66
12.015.0015-0 | 271.47
12.015.0015-A | 271.47
12.015.0016-0 | 305.39
12.015.0016-A | 305.39
12.015.0020-0 | 377.55
12.015.0020-A | 377.55
12.015.0021-0 | 377.55
12.015.0021-A | 377.55
12.015.0030-0 | 342
12.015.0030-A | 342
12.015.0031-0 | 342
12.015.0031-A | 342
12.015.0035-0 | 425.66
12.015.0035-A | 425.66
12.015.0036-0 | 425.66
12.015.0036-A | 425.66
12.015.0040-0 | 305.39
12.015.0040-A | 305.39
12.015.0041-0 | 305.39
12.015.0041-A | 305.39
12.015.0045-0 | 377.55
12.015.0045-A | 377.55
12.015.0046-0 | 377.55
12.015.0046-A | 377.55
12.015.0060-0 | 342
12.015.0060-A | 342
12.015.0061-0 | 342
12.015.0061-A | 342
12.015.0065-0 | 425.66
12.015.0065-A | 425.66
12.015.0066-0 | 425.66
12.015.0066-A | 425.66
12.015.0070-0 | 305.39
12.015.0070-A | 305.39
12.015.0071-0 | 305.39
12.015.0071-A | 305.39
12.015.0075-0 | 377.55
12.015.0075-A | 377.55
12.015.0076-0 | 377.55
12.015.0076-A | 377.55
12.016.0004-0 | 75.1
12.016.0004-A | 72.95
12.016.0006-0 | 86.53
12.016.0006-A | 84.11
12.016.0008-0 | 79.84
12.016.0008-A | 77.69
12.016.0010-0 | 91.27
12.016.0010-A | 88.85
12.016.0012-0 | 120.16
12.016.0012-A | 117.25
12.016.0014-0 | 131.59
12.016.0014-A | 128.41
12.016.0016-0 | 124.92
12.016.0016-A | 122.01
12.016.0018-0 | 136.35
12.016.0018-A | 133.17
12.016.0020-0 | 83.95
12.016.0020-A | 81.8
12.016.0022-0 | 95.38
12.016.0022-A | 92.97
12.016.0024-0 | 95.49
12.016.0024-A | 93.34
12.016.0026-0 | 106.92
12.016.0026-A | 104.5
12.016.0028-0 | 87.25
12.016.0028-A | 85.1
12.016.0030-0 | 98.68
12.016.0030-A | 96.26
12.016.0032-0 | 86.49
12.016.0032-A | 84.34
12.016.0034-0 | 97.93
12.016.0034-A | 95.51
12.020.0001-0 | 363.36
12.020.0001-A | 329.99
12.025.0001-0 | 458.27
12.025.0001-A | 442.88
12.030.0001-0 | 166.29
12.030.0001-A | 153.67
12.035.0001-0 | 503.27
12.035.0001-A | 487.88
12.035.0002-0 | 560.27
12.035.0002-A | 544.88
12.035.0005-0 | 513.27
12.035.0005-A | 497.88
12.035.0010-0 | 543.27
12.035.0010-A | 527.88
12.035.0015-0 | 192.27
12.035.0015-A | 176.88
12.035.0020-0 | 733.27
12.035.0020-A | 717.88
12.042.0001-0 | 208.58
12.042.0001-A | 202.67
12.043.0001-0 | 26.4
12.043.0001-A | 24.7
12.045.0002-0 | 190.55
12.045.0002-A | 190.07
12.050.0001-0 | 96.11
12.050.0001-A | 89.94
12.050.0005-0 | 29.36
12.050.0005-A | 27.31
12.050.0010-0 | 22.43
12.050.0010-A | 20.61
12.050.0015-0 | 126.76
12.050.0015-A | 113.85
12.050.0020-0 | 121.98
12.050.0020-A | 112.36
13.001.0010-1 | 6.09
13.001.0010-B | 5.51
13.001.0011-0 | 14.06
13.001.0011-A | 13.22
13.001.0013-0 | 4.94
13.001.0013-A | 4.62
13.001.0014-0 | 11.77
13.001.0014-A | 10.62
13.001.0015-0 | 30.62
13.001.0015-A | 27.78
13.001.0020-1 | 30.06
13.001.0020-B | 27.22
13.001.0025-1 | 29.23
13.001.0025-B | 26.36
13.001.0026-0 | 32.07
13.001.0026-A | 29.16
13.001.0030-1 | 28.89
13.001.0030-B | 26
13.001.0031-0 | 38.08
13.001.0031-A | 35.16
13.001.0035-0 | 28.74
13.001.0035-A | 25.84
13.001.0036-0 | 22.65
13.001.0036-A | 20.32
13.001.0040-0 | 30.88
13.001.0040-A | 27.92
13.001.0041-0 | 24.79
13.001.0041-A | 22.41
13.001.0050-1 | 37.88
13.001.0050-B | 34.93
13.001.0055-1 | 34.65
13.001.0055-B | 31.61
13.001.0060-1 | 33.78
13.001.0060-B | 30.65
13.001.0065-1 | 31.16
13.001.0065-B | 28.1
13.001.0100-0 | 18.23
13.001.0100-A | 17.32
13.001.0105-0 | 23.52
13.001.0105-A | 22.05
13.001.0106-0 | 18.81
13.001.0106-A | 17.42
13.001.0107-0 | 14.11
13.001.0107-A | 12.79
13.002.0010-1 | 36.55
13.002.0010-B | 33.48
13.002.0011-1 | 32.42
13.002.0011-B | 29.35
13.002.0015-1 | 35.78
13.002.0015-B | 32.61
13.002.0016-0 | 31.65
13.002.0016-A | 28.65
13.002.0017-0 | 30.86
13.002.0017-A | 27.8
13.003.0001-0 | 27.9
13.003.0001-A | 25.19
13.003.0003-0 | 30.63
13.003.0003-A | 28.46
13.003.0004-0 | 37.83
13.003.0004-A | 35.66
13.003.0005-0 | 43.92
13.003.0005-A | 41.18
13.003.0010-0 | 28.84
13.003.0010-A | 25.93
13.004.0010-0 | 47.57
13.004.0010-A | 43.01
13.004.0015-0 | 45.25
13.004.0015-A | 40.73
13.005.0010-0 | 57.34
13.005.0010-A | 52.67
13.005.0015-0 | 55.92
13.005.0015-A | 51.28
13.005.0020-0 | 51.65
13.005.0020-A | 47.11
13.005.0025-0 | 54.49
13.005.0025-A | 49.16
13.006.0010-0 | 52.53
13.006.0010-A | 47.16
13.006.0020-0 | 49.16
13.006.0020-A | 44.1
13.006.0025-0 | 43.09
13.006.0025-A | 38.43
13.008.0010-0 | 19.43
13.008.0010-A | 17.03
13.008.0020-0 | 21.41
13.008.0020-A | 19.02
13.009.0030-0 | 25.54
13.009.0030-A | 23.37
13.009.0035-0 | 21.82
13.009.0035-A | 19.65
13.009.0040-0 | 27.75
13.009.0040-A | 25.31
13.009.0045-0 | 23.96
13.009.0045-A | 21.52
13.009.0050-0 | 43.06
13.009.0050-A | 39.43
13.009.0051-0 | 50.04
13.009.0051-A | 46.31
13.010.0015-0 | 16.11
13.010.0015-A | 13.97
13.010.0020-0 | 17.08
13.010.0020-A | 14.82
13.010.0025-0 | 16.96
13.010.0025-A | 14.7
13.010.0029-0 | 950.59
13.010.0029-A | 874.29
13.010.0049-0 | 884.48
13.010.0049-A | 802.76
13.011.0005-0 | 13.77
13.011.0005-A | 12.69
13.011.0010-0 | 34.69
13.011.0010-A | 32.3
13.012.0010-0 | 94.78
13.012.0010-A | 93.7
13.022.0020-0 | 178.34
13.022.0020-A | 170.95
13.022.0025-0 | 283.23
13.022.0025-A | 275.84
13.022.0029-0 | 145.86
13.022.0029-A | 140.48
13.022.0035-0 | 311.65
13.022.0035-A | 304.28
13.022.0040-0 | 131.37
13.022.0040-A | 124
13.022.0045-0 | 175.98
13.022.0045-A | 165.21
13.022.0046-0 | 160.73
13.022.0046-A | 153.08
13.022.0047-0 | 131.39
13.022.0047-A | 124.32
13.022.0500-0 | 82.89
13.022.0500-A | 74.42
13.024.0010-0 | 229.73
13.024.0010-A | 221.49
13.024.0011-0 | 182.45
13.024.0011-A | 177.93
13.024.0015-0 | 298.98
13.024.0015-A | 290.75
13.024.0016-0 | 251.71
13.024.0016-A | 247.19
13.024.0018-0 | 194.63
13.024.0018-A | 186.39
13.024.0019-0 | 147.35
13.024.0019-A | 142.83
13.024.0020-0 | 275.58
13.024.0020-A | 267.34
13.024.0021-0 | 228.3
13.024.0021-A | 223.78
13.025.0005-0 | 44.97
13.025.0005-A | 39.26
13.025.0010-0 | 83.48
13.025.0010-A | 74.13
13.025.0016-0 | 86.99
13.025.0016-A | 77.63
13.025.0020-0 | 2.46
13.025.0020-A | 2.16
13.025.0055-0 | 65.64
13.025.0055-A | 59.99
13.025.0058-0 | 71.73
13.025.0058-A | 65.5
13.025.0059-0 | 42.39
13.025.0059-A | 36.74
13.025.0060-0 | 42.84
13.025.0060-A | 37.58
13.025.0061-0 | 44.72
13.025.0061-A | 39.44
13.025.0080-0 | 27.76
13.025.0080-A | 27.62
13.026.0010-0 | 113.26
13.026.0010-A | 103.9
13.026.0011-0 | 74.75
13.026.0011-A | 69.03
13.026.0015-0 | 101.51
13.026.0015-A | 95.28
13.030.0200-0 | 207.36
13.030.0200-A | 185.57
13.030.0210-0 | 203.9
13.030.0210-A | 181.54
13.030.0250-0 | 131.51
13.030.0250-A | 121.02
13.030.0251-0 | 119.76
13.030.0251-A | 112.39
13.030.0252-0 | 86.55
13.030.0252-A | 81.46
13.030.0255-0 | 113.84
13.030.0255-A | 108.75
13.030.0257-0 | 134.33
13.030.0257-A | 128.66
13.030.0262-0 | 150.51
13.030.0262-A | 142.25
13.030.0263-0 | 135.8
13.030.0263-A | 128.17
13.030.0264-0 | 142.04
13.030.0264-A | 134.91
13.030.0265-0 | 127.33
13.030.0265-A | 120.83
13.030.0267-0 | 150.71
13.030.0267-A | 143.58
13.030.0268-0 | 136
13.030.0268-A | 129.5
13.030.0290-0 | 112.94
13.030.0290-A | 103.58
13.030.0291-0 | 97.68
13.030.0291-A | 91.45
13.030.0292-0 | 68.34
13.030.0292-A | 62.68
13.035.0010-0 | 310.22
13.035.0010-A | 277.14
13.035.0015-0 | 393.43
13.035.0015-A | 349.52
13.035.0020-0 | 434.03
13.035.0020-A | 384.66
13.035.0025-0 | 557.83
13.035.0025-A | 492.21
13.036.0010-0 | 386.89
13.036.0010-A | 372.85
13.036.0011-0 | 373.94
13.036.0011-A | 360.4
13.036.0015-0 | 63.23
13.036.0015-A | 59.93
13.036.0016-0 | 57.31
13.036.0016-A | 54.09
13.036.0050-0 | 467.63
13.036.0050-A | 453.59
13.036.0051-0 | 454.68
13.036.0051-A | 441.14
13.036.0080-0 | 447.33
13.036.0080-A | 436
13.036.0081-0 | 434.38
13.036.0081-A | 423.55
13.045.0040-0 | 63.33
13.045.0040-A | 60.5
13.045.0045-0 | 68.24
13.045.0045-A | 65.36
13.045.0050-0 | 86.24
13.045.0050-A | 83.3
13.045.0051-0 | 31.06
13.045.0051-A | 29.19
13.045.0052-0 | 55.71
13.045.0052-A | 53.31
13.045.0054-0 | 97.13
13.045.0054-A | 94.31
13.045.0065-0 | 361.1
13.045.0065-A | 346.99
13.045.0066-0 | 342.48
13.045.0066-A | 328.94
13.045.0070-0 | 379.9
13.045.0070-A | 362.29
13.045.0071-0 | 356.94
13.045.0071-A | 340.14
13.045.0075-0 | 429.45
13.045.0075-A | 415.34
13.045.0076-0 | 405.38
13.045.0076-A | 393.19
13.045.0080-0 | 325.95
13.045.0080-A | 315.91
13.045.0081-0 | 312.04
13.045.0081-A | 302.55
13.050.0055-0 | 57.87
13.050.0055-A | 55.05
13.050.0065-0 | 351.2
13.050.0065-A | 337.09
13.050.0070-0 | 379.9
13.050.0070-A | 362.29
13.065.0010-0 | 608.8
13.065.0010-A | 594.69
13.065.0015-0 | 785.68
13.065.0015-A | 770.78
13.065.0030-0 | 805.98
13.065.0030-A | 788.37
13.075.0010-0 | 142.76
13.075.0010-A | 137.2
13.080.0005-0 | 1250
13.080.0005-A | 1250
13.080.0020-0 | 1190.51
13.080.0020-A | 1190.51
13.157.0010-0 | 32.36
13.157.0010-A | 30.48
13.160.0010-0 | 1132.04
13.160.0010-A | 1115.08
13.165.0010-0 | 210.79
13.165.0010-A | 202.66
13.168.0010-0 | 606.67
13.168.0010-A | 606.67
13.168.0020-0 | 597.4
13.168.0020-A | 597.4
13.170.0011-0 | 156.16
13.170.0011-A | 150.97
13.170.0016-0 | 171.41
13.170.0016-A | 164.19
13.170.0018-0 | 83.04
13.170.0018-A | 82.32
13.170.0020-0 | 72.71
13.170.0020-A | 67.29
13.170.0025-0 | 83.12
13.170.0025-A | 78.79
13.175.0010-0 | 61.8
13.175.0010-A | 61.8
13.180.0010-0 | 52.6
13.180.0010-A | 46.96
13.180.0015-1 | 60
13.180.0015-B | 60
13.187.0010-0 | 156.26
13.187.0010-A | 151.06
13.190.0015-0 | 273.48
13.190.0015-A | 273.48
13.193.0010-0 | 283.77
13.193.0010-A | 283.77
13.195.0010-0 | 116.94
13.195.0010-A | 110.98
13.195.0015-0 | 188.21
13.195.0015-A | 182.25
13.195.0030-0 | 74.89
13.195.0030-A | 69.58
13.196.0010-0 | 110.51
13.196.0010-A | 107.93
13.196.0015-0 | 121.94
13.196.0015-A | 119.09
13.196.0020-0 | 103.19
13.196.0020-A | 100.61
13.196.0025-0 | 114.62
13.196.0025-A | 111.77
13.196.0030-0 | 85.34
13.196.0030-A | 82.75
13.196.0035-0 | 96.77
13.196.0035-A | 93.92
13.196.0040-0 | 80.85
13.196.0040-A | 78.27
13.196.0045-0 | 92.28
13.196.0045-A | 89.43
13.196.0050-0 | 148.27
13.196.0050-A | 145.69
13.196.0080-0 | 56.33
13.196.0080-A | 54.9
13.196.0085-0 | 57.99
13.196.0085-A | 56.55
13.196.0090-0 | 58.43
13.196.0090-A | 57
13.196.0095-0 | 155.31
13.196.0095-A | 153.88
13.196.0100-0 | 158.17
13.196.0100-A | 157.18
13.196.0101-0 | 84.73
13.196.0101-A | 82.15
13.196.0102-0 | 83.43
13.196.0102-A | 80.85
13.196.0103-0 | 104.12
13.196.0103-A | 101.53
13.196.0104-0 | 91.78
13.196.0104-A | 89.2
13.196.0105-0 | 176.36
13.196.0105-A | 173.77
13.196.0107-0 | 103.5
13.196.0107-A | 100.92
13.196.0111-0 | 33.12
13.196.0111-A | 31.77
13.196.0112-0 | 34.78
13.196.0112-A | 33.43
13.196.0113-0 | 33.93
13.196.0113-A | 32.58
13.196.0114-0 | 59.7
13.196.0114-A | 57.56
13.196.0115-0 | 71.14
13.196.0115-A | 68.72
13.196.0116-0 | 61.36
13.196.0116-A | 59.22
13.196.0117-0 | 72.8
13.196.0117-A | 70.38
13.196.0118-0 | 60.51
13.196.0118-A | 58.37
13.196.0119-0 | 71.95
13.196.0119-A | 69.53
13.196.0120-0 | 58.02
13.196.0120-A | 55.88
13.196.0121-0 | 69.46
13.196.0121-A | 67.04
13.196.0122-0 | 59.68
13.196.0122-A | 57.54
13.196.0123-0 | 71.12
13.196.0123-A | 68.7
13.196.0124-0 | 58.83
13.196.0124-A | 56.69
13.196.0125-0 | 70.27
13.196.0125-A | 67.85
13.196.0126-0 | 62.77
13.196.0126-A | 60.62
13.196.0127-0 | 74.2
13.196.0127-A | 71.79
13.196.0128-0 | 64.43
13.196.0128-A | 62.28
13.196.0129-0 | 75.86
13.196.0129-A | 73.44
13.196.0130-0 | 63.58
13.196.0130-A | 61.43
13.196.0131-0 | 75.01
13.196.0131-A | 72.59
13.196.0132-0 | 67.53
13.196.0132-A | 65.38
13.196.0133-0 | 78.96
13.196.0133-A | 76.55
13.196.0134-0 | 69.19
13.196.0134-A | 67.04
13.196.0135-0 | 80.62
13.196.0135-A | 78.2
13.196.0136-0 | 68.34
13.196.0136-A | 66.19
13.196.0137-0 | 79.77
13.196.0137-A | 77.35
13.196.0138-0 | 50.71
13.196.0138-A | 49.28
13.196.0139-0 | 62.15
13.196.0139-A | 60.45
13.196.0140-0 | 52.37
13.196.0140-A | 50.94
13.196.0141-0 | 63.81
13.196.0141-A | 62.11
13.196.0142-0 | 51.52
13.196.0142-A | 50.09
13.196.0143-0 | 62.95
13.196.0143-A | 61.26
13.196.0144-0 | 55.46
13.196.0144-A | 54.03
13.196.0145-0 | 66.89
13.196.0145-A | 65.19
13.196.0146-0 | 57.12
13.196.0146-A | 55.69
13.196.0147-0 | 68.55
13.196.0147-A | 66.85
13.196.0148-0 | 56.27
13.196.0148-A | 54.83
13.196.0149-0 | 67.7
13.196.0149-A | 66
13.196.0150-0 | 60.22
13.196.0150-A | 58.79
13.196.0151-0 | 71.65
13.196.0151-A | 69.95
13.196.0152-0 | 61.88
13.196.0152-A | 60.45
13.196.0153-0 | 73.31
13.196.0153-A | 71.61
13.196.0154-0 | 61.03
13.196.0154-A | 59.59
13.196.0155-0 | 72.46
13.196.0155-A | 70.76
13.196.0156-0 | 68.03
13.196.0156-A | 66.6
13.196.0157-0 | 79.46
13.196.0157-A | 77.76
13.196.0158-0 | 71.35
13.196.0158-A | 69.92
13.196.0159-0 | 82.78
13.196.0159-A | 81.08
13.196.0160-0 | 69.65
13.196.0160-A | 68.22
13.196.0161-0 | 81.08
13.196.0161-A | 79.38
13.196.0162-0 | 72.77
13.196.0162-A | 71.34
13.196.0163-0 | 84.21
13.196.0163-A | 82.51
13.196.0164-0 | 76.09
13.196.0164-A | 74.66
13.196.0165-0 | 87.52
13.196.0165-A | 85.82
13.196.0166-0 | 74.39
13.196.0166-A | 72.96
13.196.0167-0 | 85.82
13.196.0167-A | 84.12
13.196.0168-0 | 77.53
13.196.0168-A | 76.1
13.196.0169-0 | 88.97
13.196.0169-A | 87.27
13.196.0170-0 | 80.85
13.196.0170-A | 79.42
13.196.0171-0 | 92.28
13.196.0171-A | 90.58
13.196.0172-0 | 79.15
13.196.0172-A | 77.72
13.196.0173-0 | 90.58
13.196.0173-A | 88.88
13.197.0010-0 | 52.99
13.197.0010-A | 48.12
13.199.0010-0 | 185.41
13.199.0010-A | 175.79
13.199.0015-0 | 1001.47
13.199.0015-A | 991.86
13.200.0010-0 | 109.95
13.200.0010-A | 105.31
13.200.0015-1 | 108.31
13.200.0015-B | 99.6
13.200.0020-0 | 140.89
13.200.0020-A | 127.82
13.200.0025-0 | 173.47
13.200.0025-A | 156.04
13.205.0010-0 | 159.03
13.205.0010-A | 158.12
13.205.0015-0 | 143.94
13.205.0015-A | 143.03
13.205.0020-0 | 143.94
13.205.0020-A | 143.03
13.205.0022-0 | 106.87
13.205.0022-A | 105.97
13.205.0025-0 | 190.23
13.205.0025-A | 184.58
13.301.0080-1 | 38.05
13.301.0080-B | 33.68
13.301.0081-0 | 34.8
13.301.0081-A | 30.86
13.301.0082-0 | 51.39
13.301.0082-A | 45.82
13.301.0083-0 | 55.28
13.301.0083-A | 49.28
13.301.0085-0 | 50.74
13.301.0085-A | 44.67
13.301.0090-0 | 46.73
13.301.0090-A | 41.21
13.301.0092-0 | 17.93
13.301.0092-A | 15.68
13.301.0093-0 | 24.84
13.301.0093-A | 22.14
13.301.0094-0 | 14.48
13.301.0094-A | 12.61
13.301.0095-0 | 34.89
13.301.0095-A | 31.06
13.301.0100-0 | 60.97
13.301.0100-A | 54.49
13.301.0105-0 | 15.42
13.301.0105-A | 13.44
13.301.0110-0 | 17.1
13.301.0110-A | 14.98
13.301.0115-0 | 28.49
13.301.0115-A | 25.1
13.301.0117-0 | 18.06
13.301.0117-A | 16.09
13.301.0118-0 | 22.03
13.301.0118-A | 19.73
13.301.0119-0 | 25.99
13.301.0119-A | 23.38
13.301.0120-1 | 29.95
13.301.0120-B | 27.03
13.301.0125-1 | 33.91
13.301.0125-B | 30.68
13.301.0130-1 | 37.87
13.301.0130-B | 34.33
13.301.0131-0 | 41.83
13.301.0131-A | 37.97
13.301.0132-0 | 49.75
13.301.0132-A | 45.27
13.301.0133-0 | 57.67
13.301.0133-A | 52.57
13.301.0134-0 | 61.63
13.301.0134-A | 56.22
13.301.0140-0 | 73.51
13.301.0140-A | 67.16
13.301.0500-0 | 52.93
13.301.0500-A | 46.9
13.301.0505-0 | 89.46
13.301.0505-A | 82.78
13.301.0510-0 | 98.93
13.301.0510-A | 91.47
13.302.0010-0 | 10.94
13.302.0010-A | 9.74
13.330.0010-0 | 67.14
13.330.0010-A | 60.01
13.330.0012-0 | 64.82
13.330.0012-A | 58.18
13.330.0015-0 | 56.63
13.330.0015-A | 50.41
13.330.0018-0 | 38.01
13.330.0018-A | 34.25
13.330.0020-0 | 104.42
13.330.0020-A | 93.24
13.330.0022-0 | 100.73
13.330.0022-A | 89.46
13.330.0023-0 | 104.42
13.330.0023-A | 93.24
13.330.0024-0 | 100.73
13.330.0024-A | 89.46
13.330.0025-0 | 52.91
13.330.0025-A | 46.31
13.330.0028-0 | 26.86
13.330.0028-A | 23.55
13.330.0030-0 | 65.94
13.330.0030-A | 57.66
13.330.0031-0 | 20.21
13.330.0031-A | 17.88
13.330.0033-0 | 24
13.330.0033-A | 21.24
13.330.0034-0 | 32.35
13.330.0034-A | 28.77
13.330.0035-0 | 55.56
13.330.0035-A | 48.95
13.330.0036-0 | 27.88
13.330.0036-A | 25.05
13.330.0050-0 | 84.7
13.330.0050-A | 78.11
13.330.0051-0 | 90.1
13.330.0051-A | 83.56
13.330.0060-0 | 105.88
13.330.0060-A | 98.16
13.330.0061-0 | 111.28
13.330.0061-A | 103.62
13.330.0070-0 | 155.17
13.330.0070-A | 148.57
13.330.0071-0 | 160.56
13.330.0071-A | 154.03
13.330.0075-0 | 79.49
13.330.0075-A | 73.74
13.330.0076-0 | 84.88
13.330.0076-A | 79.2
13.330.0078-0 | 67.65
13.330.0078-A | 62.87
13.330.0079-0 | 76.5
13.330.0079-A | 71.08
13.330.0100-0 | 33.44
13.330.0100-A | 29.73
13.330.0101-0 | 33.11
13.330.0101-A | 29.56
13.330.0110-0 | 37.47
13.330.0110-A | 33.57
13.330.0111-0 | 37.22
13.330.0111-A | 33.52
13.330.0500-0 | 62.91
13.330.0500-A | 56.33
13.331.0015-0 | 207.94
13.331.0015-A | 201.72
13.331.0016-0 | 218.45
13.331.0016-A | 211.31
13.331.0017-0 | 197.93
13.331.0017-A | 191.71
13.331.0050-0 | 46.78
13.331.0050-A | 43.07
13.331.0051-0 | 46.35
13.331.0051-A | 42.81
13.332.0010-0 | 118.51
13.332.0010-A | 111.37
13.332.0011-0 | 108
13.332.0011-A | 101.78
13.332.0012-0 | 98
13.332.0012-A | 91.78
13.333.0010-0 | 137.44
13.333.0010-A | 130.3
13.333.0011-0 | 116.93
13.333.0011-A | 110.71
13.333.0015-0 | 137.44
13.333.0015-A | 130.3
13.333.0016-0 | 116.93
13.333.0016-A | 110.71
13.335.0030-0 | 145.26
13.335.0030-A | 133.34
13.345.0015-0 | 309.67
13.345.0015-A | 298.52
13.345.0016-0 | 392.62
13.345.0016-A | 381.47
13.345.0017-0 | 289.08
13.345.0017-A | 278.24
13.345.0018-0 | 372.03
13.345.0018-A | 361.19
13.345.0020-0 | 49.1
13.345.0020-A | 45.78
13.345.0021-0 | 45.89
13.345.0021-A | 42.67
13.345.0025-0 | 48.1
13.345.0025-A | 45.77
13.345.0026-0 | 44.8
13.345.0026-A | 42.52
13.345.0030-0 | 52.46
13.345.0030-A | 50.13
13.345.0031-0 | 48.76
13.345.0031-A | 46.48
13.345.0035-0 | 74.29
13.345.0035-A | 71.91
13.345.0036-0 | 68.56
13.345.0036-A | 66.28
13.345.0040-0 | 119.58
13.345.0040-A | 117.12
13.345.0041-0 | 108.16
13.345.0041-A | 105.88
13.345.0055-0 | 57.61
13.345.0055-A | 55.17
13.345.0056-0 | 52.72
13.345.0056-A | 50.44
13.345.0060-0 | 99.81
13.345.0060-A | 95.14
13.345.0061-0 | 93.57
13.345.0061-A | 89.01
13.345.0065-0 | 102.88
13.345.0065-A | 98.2
13.345.0066-0 | 95.55
13.345.0066-A | 90.99
13.348.0010-0 | 287.5
13.348.0010-A | 276.35
13.348.0011-0 | 270.18
13.348.0011-A | 259.34
13.348.0035-0 | 63.83
13.348.0035-A | 60.51
13.348.0036-0 | 57.31
13.348.0036-A | 54.09
13.348.0040-0 | 121.39
13.348.0040-A | 116.83
13.348.0041-0 | 115.22
13.348.0041-A | 110.77
13.348.0045-0 | 92.68
13.348.0045-A | 89.65
13.348.0046-0 | 88.55
13.348.0046-A | 85.6
13.348.0050-0 | 83.49
13.348.0050-A | 80.67
13.348.0051-0 | 79.73
13.348.0051-A | 77.07
13.348.0055-0 | 110.05
13.348.0055-A | 107.51
13.348.0056-0 | 106.07
13.348.0056-A | 103.4
13.348.0070-0 | 60.42
13.348.0070-A | 58.1
13.348.0071-0 | 57.61
13.348.0071-A | 55.33
13.348.0075-0 | 65.48
13.348.0075-A | 63.16
13.348.0076-0 | 62.23
13.348.0076-A | 59.95
13.348.0080-0 | 90.72
13.348.0080-A | 88.36
13.348.0081-0 | 85.33
13.348.0081-A | 83.05
13.365.0010-0 | 564.65
13.365.0010-A | 553.5
13.365.0011-0 | 543.18
13.365.0011-A | 532.34
13.365.0015-0 | 564.65
13.365.0015-A | 553.5
13.365.0016-0 | 543.18
13.365.0016-A | 532.34
13.365.0020-0 | 75.26
13.365.0020-A | 71.95
13.365.0021-0 | 72.51
13.365.0021-A | 69.29
13.365.0025-0 | 81.81
13.365.0025-A | 79.48
13.365.0026-0 | 78.68
13.365.0026-A | 76.4
13.365.0030-0 | 91.2
13.365.0030-A | 88.86
13.365.0031-0 | 87.48
13.365.0031-A | 85.2
13.365.0035-0 | 137.42
13.365.0035-A | 135.05
13.365.0036-0 | 131.48
13.365.0036-A | 129.2
13.365.0055-0 | 101.34
13.365.0055-A | 98.91
13.365.0056-0 | 96.28
13.365.0056-A | 94
13.365.0060-0 | 172.18
13.365.0060-A | 167.62
13.365.0061-0 | 165.32
13.365.0061-A | 160.87
13.365.0065-0 | 177.31
13.365.0065-A | 172.74
13.365.0066-0 | 169.72
13.365.0066-A | 165.27
13.365.0075-0 | 330.27
13.365.0075-A | 319.43
13.365.0076-0 | 319.11
13.365.0076-A | 308.27
13.365.0083-0 | 63.83
13.365.0083-A | 60.51
13.365.0084-0 | 57.31
13.365.0084-A | 54.09
13.365.0085-0 | 135.55
13.365.0085-A | 130.98
13.365.0086-0 | 127.82
13.365.0086-A | 123.37
13.365.0087-0 | 94.9
13.365.0087-A | 92.43
13.365.0088-0 | 80.08
13.365.0088-A | 77.8
13.365.0100-0 | 57.69
13.365.0100-A | 55.32
13.365.0101-0 | 50.29
13.365.0101-A | 48
13.365.0150-0 | 83.49
13.365.0150-A | 80.67
13.365.0151-0 | 79.73
13.365.0151-A | 77.07
13.365.0155-0 | 119.24
13.365.0155-A | 116.3
13.365.0156-0 | 109.48
13.365.0156-A | 107.2
13.365.0170-0 | 63.38
13.365.0170-A | 61.04
13.365.0171-0 | 60.25
13.365.0171-A | 57.97
13.365.0175-0 | 69.03
13.365.0175-A | 66.69
13.365.0176-0 | 65.38
13.365.0176-A | 63.1
13.365.0180-0 | 101.85
13.365.0180-A | 99.47
13.365.0181-0 | 95.83
13.365.0181-A | 93.55
13.366.0010-0 | 292.56
13.366.0010-A | 280.89
13.366.0011-0 | 247.08
13.366.0011-A | 236.24
13.368.0010-0 | 285.88
13.368.0010-A | 279.85
13.368.0011-0 | 248.49
13.368.0011-A | 243.07
13.368.0012-0 | 325.22
13.368.0012-A | 313.56
13.368.0013-0 | 289.08
13.368.0013-A | 278.24
13.370.0010-0 | 58.35
13.370.0010-A | 54.37
13.370.0015-0 | 58.57
13.370.0015-A | 55.33
13.370.0020-0 | 67.18
13.370.0020-A | 63.65
13.370.0025-0 | 81.06
13.370.0025-A | 77.09
13.370.0040-0 | 70.35
13.370.0040-A | 65.24
13.370.0045-0 | 86.33
13.370.0045-A | 80.59
13.370.0050-0 | 80.11
13.370.0050-A | 74.56
13.370.0055-0 | 80.76
13.370.0055-A | 74.28
13.370.0060-0 | 55.5
13.370.0060-A | 50.15
13.371.0010-0 | 56.44
13.371.0010-A | 52.97
13.371.0015-0 | 56.43
13.371.0015-A | 53.64
13.371.0020-0 | 64.13
13.371.0020-A | 61.14
13.371.0025-0 | 75.68
13.371.0025-A | 72.4
13.373.0010-0 | 28.97
13.373.0010-A | 26.13
13.373.0020-0 | 114.3
13.373.0020-A | 108.91
13.373.0021-0 | 76.02
13.373.0021-A | 71.5
13.373.0025-0 | 139.74
13.373.0025-A | 131.66
13.373.0026-0 | 103.04
13.373.0026-A | 95.46
13.373.0030-0 | 132.54
13.373.0030-A | 127.15
13.373.0031-0 | 99.05
13.373.0031-A | 93.74
13.373.0035-0 | 151.65
13.373.0035-A | 146.26
13.373.0036-0 | 118.72
13.373.0036-A | 113.33
13.375.0010-0 | 32.02
13.375.0010-A | 30.86
13.375.0015-0 | 39.87
13.375.0015-A | 38.41
13.380.0010-0 | 73.23
13.380.0010-A | 67.91
13.380.0011-0 | 77.53
13.380.0011-A | 72.21
13.380.0012-0 | 66.42
13.380.0012-A | 61.1
13.380.0013-0 | 76.1
13.380.0013-A | 70.78
13.380.0015-0 | 24.33
13.380.0015-A | 21.38
13.380.0016-0 | 24.56
13.380.0016-A | 21.6
13.380.0020-0 | 66.68
13.380.0020-A | 61.09
13.380.0021-0 | 67.04
13.380.0021-A | 61.45
13.380.0025-0 | 164.29
13.380.0025-A | 148.54
13.380.0026-0 | 189.62
13.380.0026-A | 171.54
13.380.0100-0 | 105.71
13.380.0100-A | 93.89
13.380.0101-0 | 88.52
13.380.0101-A | 76.71
13.381.0050-0 | 7.97
13.381.0050-A | 7.11
13.381.0051-0 | 8.57
13.381.0051-A | 7.71
13.381.0085-0 | 17.4
13.381.0085-A | 16.55
13.382.0001-0 | 13.19
13.382.0001-A | 11.55
13.383.0002-0 | 32.54
13.383.0002-A | 30.16
13.383.0003-0 | 23.93
13.383.0003-A | 22.3
13.384.0001-0 | 16.78
13.384.0001-A | 14.61
13.384.0002-0 | 17.1
13.384.0002-A | 14.94
13.385.0001-0 | 107.21
13.385.0001-A | 107.21
13.385.0002-0 | 116.62
13.385.0002-A | 116.62
13.385.0003-0 | 116.62
13.385.0003-A | 116.62
13.385.0005-0 | 36.39
13.385.0005-A | 36.39
13.385.0006-0 | 50.32
13.385.0006-A | 50.32
13.385.0007-0 | 50.32
13.385.0007-A | 50.32
13.385.0008-0 | 100.79
13.385.0008-A | 100.79
13.385.0009-0 | 126.41
13.385.0009-A | 126.41
13.385.0010-0 | 126.41
13.385.0010-A | 126.41
13.385.0050-0 | 319.94
13.385.0050-A | 305.48
13.385.0051-0 | 185.71
13.385.0051-A | 176
13.385.0055-0 | 218.91
13.385.0055-A | 207.37
13.385.0056-0 | 175.81
13.385.0056-A | 167.68
13.385.0100-0 | 83.46
13.385.0100-A | 78.29
13.385.0101-0 | 57.9
13.385.0101-A | 54.84
13.390.0020-0 | 117.65
13.390.0020-A | 116.69
13.390.0025-0 | 174.34
13.390.0025-A | 173.38
13.390.0028-0 | 99.01
13.390.0028-A | 98.05
13.390.0035-0 | 138.74
13.390.0035-A | 137.77
13.390.0038-0 | 145.83
13.390.0038-A | 144.98
13.390.0039-0 | 186.11
13.390.0039-A | 185.27
13.390.0040-0 | 153.42
13.390.0040-A | 152.57
13.390.0042-0 | 208.19
13.390.0042-A | 207.34
13.390.0050-0 | 22.29
13.390.0050-A | 21.9
13.390.0055-0 | 22.22
13.390.0055-A | 21.37
13.390.0058-0 | 24.09
13.390.0058-A | 23.24
13.390.0070-0 | 38.52
13.390.0070-A | 35.98
13.390.0075-0 | 10.72
13.390.0075-A | 10.21
13.391.0500-0 | 35.3
13.391.0500-A | 31.51
13.395.0010-0 | 105.36
13.395.0010-A | 104.82
13.395.0011-0 | 210.36
13.395.0011-A | 209.82
13.395.0015-0 | 77.64
13.395.0015-A | 77.1
13.395.0020-0 | 220.45
13.395.0020-A | 219.91
13.395.0025-0 | 74.91
13.395.0025-A | 74.37
13.395.0026-0 | 65.35
13.395.0026-A | 64.81
13.398.0010-1 | 191.84
13.398.0010-B | 187.08
13.398.0015-0 | 290.27
13.398.0015-A | 281.95
13.398.0016-0 | 208.42
13.398.0016-A | 204.09
13.398.0017-0 | 30.06
13.398.0017-A | 28.52
13.398.0018-0 | 62.67
13.398.0018-A | 61.13
13.398.0020-0 | 28.33
13.398.0020-A | 26.92
13.398.0025-0 | 24.75
13.398.0025-A | 23.34
13.398.0030-0 | 40.54
13.398.0030-A | 39.13
13.410.0010-0 | 102.46
13.410.0010-A | 97.7
13.410.0011-0 | 116.34
13.410.0011-A | 109.73
13.410.0012-0 | 53.28
13.410.0012-A | 53.28
13.410.0015-0 | 85.41
13.410.0015-A | 82.93
13.410.0020-0 | 125.76
13.410.0020-A | 117.89
13.410.0025-0 | 121.99
13.410.0025-A | 114.63
13.410.0030-0 | 102.46
13.410.0030-A | 97.7
13.411.0500-0 | 90.4
13.411.0500-A | 79.56
13.413.0010-0 | 187.27
13.413.0010-A | 179.33
13.413.0011-0 | 176.6
13.413.0011-A | 168.9
13.413.0012-0 | 154.42
13.413.0012-A | 146.48
13.413.0013-0 | 142.68
13.413.0013-A | 134.99
13.413.0020-0 | 74.24
13.413.0020-A | 69.11
13.413.0021-0 | 63.57
13.413.0021-A | 58.69
13.413.0025-0 | 74.36
13.413.0025-A | 68.69
13.413.0026-0 | 63.69
13.413.0026-A | 58.27
13.413.0027-0 | 75.55
13.413.0027-A | 70.43
13.413.0028-0 | 64.88
13.413.0028-A | 60
13.413.0030-0 | 30.37
13.413.0030-A | 27.58
13.413.0031-0 | 28.69
13.413.0031-A | 25.98
13.413.0035-0 | 30.91
13.413.0035-A | 28.15
13.413.0036-0 | 29.74
13.413.0036-A | 27.03
13.415.0010-0 | 68.04
13.415.0010-A | 65.87
13.415.0011-0 | 144.75
13.415.0011-A | 141.93
13.415.0015-0 | 48.45
13.415.0015-A | 46.72
13.415.0020-0 | 81.03
13.415.0020-A | 78.25
13.416.0010-0 | 99.81
13.416.0010-A | 96.99
13.416.0015-0 | 99.81
13.416.0015-A | 96.99
13.440.0015-0 | 527.07
13.440.0015-A | 510.82
13.440.0025-0 | 891.63
13.440.0025-A | 875.38
13.440.0030-0 | 375.54
13.440.0030-A | 370.12
13.440.0035-0 | 547.25
13.440.0035-A | 544
13.460.0015-0 | 432.77
13.460.0015-A | 432.77
13.460.0025-0 | 159.6
13.460.0025-A | 159.6
13.460.0030-0 | 335
13.460.0030-A | 335
13.460.0032-0 | 358.75
13.460.0032-A | 358.75
13.460.0035-0 | 413.84
13.460.0035-A | 413.84
13.462.0010-0 | 156.9
13.462.0010-A | 149.72
13.462.0015-0 | 156.9
13.462.0015-A | 149.72
13.462.0020-0 | 142.6
13.462.0020-A | 136.18
13.462.0025-0 | 147.1
13.462.0025-A | 140.68
13.468.0010-0 | 96.36
13.468.0010-A | 87.91
13.469.0010-0 | 123.65
13.469.0010-A | 115.74
14.001.0001-0 | 2350.41
14.001.0001-A | 2345.6
14.001.0002-0 | 3858.42
14.001.0002-A | 3852.77
14.001.0006-0 | 3425.87
14.001.0006-A | 3417.39
14.001.0011-0 | 9658.26
14.001.0011-A | 9645.54
14.001.0016-0 | 1352.63
14.001.0016-A | 1348.39
14.001.0030-0 | 4150.42
14.001.0030-A | 4143.07
14.001.0035-0 | 4050.99
14.001.0035-A | 4043.64
14.001.0040-0 | 3963.91
14.001.0040-A | 3956.56
14.001.0045-0 | 4185.1
14.001.0045-A | 4174.63
14.001.0050-0 | 3994.4
14.001.0050-A | 3983.93
14.001.0055-0 | 5690.26
14.001.0055-A | 5677.54
14.001.0065-0 | 176.29
14.001.0065-A | 167.89
14.001.0070-0 | 137.46
14.001.0070-A | 131.81
14.001.0072-0 | 159.42
14.001.0072-A | 152.63
14.001.0076-0 | 263.43
14.001.0076-A | 254.38
14.001.0080-0 | 3373.41
14.001.0080-A | 3367.76
14.001.0085-0 | 4976.09
14.001.0085-A | 4970.44
14.001.0100-0 | 328.81
14.001.0100-A | 324
14.001.0105-0 | 386.23
14.001.0105-A | 381.42
14.001.0110-0 | 270.36
14.001.0110-A | 265.55
14.001.0115-0 | 242.74
14.001.0115-A | 237.93
14.001.0120-0 | 266.03
14.001.0120-A | 261.22
14.001.0125-0 | 247.64
14.001.0125-A | 242.83
14.001.0130-0 | 650
14.001.0130-A | 650
14.001.0300-0 | 173.04
14.001.0300-A | 173.04
14.002.0010-0 | 1499.33
14.002.0010-A | 1369.28
14.002.0012-0 | 1548.73
14.002.0012-A | 1413.01
14.002.0013-0 | 1623.72
14.002.0013-A | 1482.35
14.002.0014-0 | 1204.14
14.002.0014-A | 1095.57
14.002.0020-0 | 588.94
14.002.0020-A | 588.94
14.002.0025-0 | 723.94
14.002.0025-A | 723.94
14.002.0041-0 | 2976.21
14.002.0041-A | 2725.71
14.002.0046-0 | 1170.27
14.002.0046-A | 1074.14
14.002.0050-0 | 2063.4
14.002.0050-A | 1889.23
14.002.0052-0 | 742.48
14.002.0052-A | 693.57
14.002.0053-0 | 753.83
14.002.0053-A | 700.11
14.002.0054-0 | 142.56
14.002.0054-A | 134.08
14.002.0055-0 | 1047.59
14.002.0055-A | 1035.14
14.002.0058-0 | 1190.25
14.002.0058-A | 1177.79
14.002.0059-0 | 1531.52
14.002.0059-A | 1519.07
14.002.0062-0 | 824.6
14.002.0062-A | 812.14
14.002.0064-0 | 887.4
14.002.0064-A | 874.95
14.002.0066-0 | 1007.42
14.002.0066-A | 994.97
14.002.0070-0 | 1262.85
14.002.0070-A | 1144.1
14.002.0071-0 | 1397.1
14.002.0071-A | 1278.35
14.002.0072-0 | 1680.78
14.002.0072-A | 1522.45
14.002.0076-0 | 2338.69
14.002.0076-A | 2169.05
14.002.0078-0 | 2222.87
14.002.0078-A | 2053.23
14.002.0081-0 | 1476.58
14.002.0081-A | 1372.53
14.002.0082-0 | 904.14
14.002.0082-A | 881.52
14.002.0084-0 | 777.46
14.002.0084-A | 732.22
14.002.0085-0 | 5775.86
14.002.0085-A | 5685.32
14.002.0087-0 | 1172.99
14.002.0087-A | 1136.24
14.002.0088-0 | 1916.12
14.002.0088-A | 1815.28
14.002.0089-0 | 2633.79
14.002.0089-A | 2521.4
14.002.0092-0 | 2623.61
14.002.0092-A | 2505.78
14.002.0095-0 | 3479.22
14.002.0095-A | 3343.97
14.002.0096-0 | 3975.99
14.002.0096-A | 3848.76
14.002.0097-0 | 995.26
14.002.0097-A | 969.81
14.002.0098-0 | 8438.93
14.002.0098-A | 8219.03
14.002.0099-0 | 7557.92
14.002.0099-A | 7494.77
14.002.0100-0 | 920.27
14.002.0100-A | 920.02
14.002.0101-0 | 1229.82
14.002.0101-A | 1229.57
14.002.0102-0 | 583.26
14.002.0102-A | 583.01
14.002.0103-0 | 1261.53
14.002.0103-A | 1261.28
14.002.0105-0 | 540.29
14.002.0105-A | 478.09
14.002.0108-0 | 612.27
14.002.0108-A | 544.41
14.002.0110-0 | 652.99
14.002.0110-A | 603.23
14.002.0113-0 | 1582.89
14.002.0113-A | 1557.56
14.002.0120-0 | 703.25
14.002.0120-A | 640.68
14.002.0125-0 | 1259.38
14.002.0125-A | 1242.41
14.002.0131-0 | 956.15
14.002.0131-A | 879.53
14.002.0132-0 | 771.94
14.002.0132-A | 732.93
14.002.0133-0 | 892.76
14.002.0133-A | 847.52
14.002.0134-0 | 636.87
14.002.0134-A | 585.86
14.002.0155-0 | 956.15
14.002.0155-A | 879.53
14.002.0156-0 | 426.77
14.002.0156-A | 415.46
14.002.0158-0 | 1880.93
14.002.0158-A | 1767.84
14.002.0161-0 | 1178.76
14.002.0161-A | 1084.33
14.002.0162-0 | 654.86
14.002.0162-A | 609.62
14.002.0166-0 | 940.25
14.002.0166-A | 863.63
14.002.0180-0 | 1723.41
14.002.0180-A | 1640.35
14.002.0182-0 | 1547.85
14.002.0182-A | 1473.94
14.002.0184-0 | 2065.16
14.002.0184-A | 1981.89
14.002.0186-0 | 538.52
14.002.0186-A | 489.51
14.002.0187-0 | 554.03
14.002.0187-A | 524.77
14.002.0188-0 | 931.86
14.002.0188-A | 904.47
14.002.0189-0 | 998.53
14.002.0189-A | 986.71
14.002.0191-0 | 579.47
14.002.0191-A | 557.53
14.002.0192-0 | 998.08
14.002.0192-A | 919.98
14.002.0193-0 | 3934.4
14.002.0193-A | 3854.01
14.002.0194-0 | 2301.45
14.002.0194-A | 2222.35
14.002.0195-0 | 1837.44
14.002.0195-A | 1767.79
14.002.0196-0 | 2696.23
14.002.0196-A | 2612.54
14.002.0198-0 | 600.3
14.002.0198-A | 591.82
14.002.0199-0 | 390.32
14.002.0199-A | 371.37
14.002.0200-0 | 112.13
14.002.0200-A | 111.87
14.002.0201-0 | 116.15
14.002.0201-A | 115.61
14.002.0202-0 | 299.85
14.002.0202-A | 299.59
14.002.0203-0 | 308.85
14.002.0203-A | 308.31
14.002.0205-0 | 966.79
14.002.0205-A | 902.9
14.002.0206-0 | 1143.24
14.002.0206-A | 1047.67
14.002.0207-1 | 936.26
14.002.0207-B | 900.76
14.002.0208-0 | 428.36
14.002.0208-A | 406.87
14.002.0209-0 | 483.18
14.002.0209-A | 459.04
14.002.0210-0 | 589.08
14.002.0210-A | 577.77
14.002.0211-0 | 459.71
14.002.0211-A | 453
14.002.0212-0 | 449.58
14.002.0212-A | 443.93
14.002.0213-0 | 1673.77
14.002.0213-A | 1665.29
14.002.0214-0 | 1338.48
14.002.0214-A | 1287.1
14.002.0220-0 | 144.56
14.002.0220-A | 133.25
14.002.0225-0 | 639.3
14.002.0225-A | 627.99
14.002.0227-0 | 586.98
14.002.0227-A | 533.26
14.002.0230-0 | 670.72
14.002.0230-A | 602.86
14.002.0232-0 | 650.75
14.002.0232-A | 582.9
14.002.0235-0 | 118.68
14.002.0235-A | 114.95
14.002.0240-0 | 52.21
14.002.0240-A | 49.38
14.002.0242-0 | 34.8
14.002.0242-A | 32.93
14.002.0244-0 | 27.58
14.002.0244-A | 26
14.002.0246-0 | 80.95
14.002.0246-A | 78.01
14.002.0248-0 | 32.08
14.002.0248-A | 29.15
14.002.0250-0 | 503.48
14.002.0250-A | 452.59
14.002.0254-0 | 724.81
14.002.0254-A | 673.92
14.002.0260-0 | 457.9
14.002.0260-A | 409.83
14.002.0265-0 | 65.77
14.002.0265-A | 63.94
14.002.0280-0 | 93.78
14.002.0280-A | 90.95
14.002.0283-0 | 81.68
14.002.0283-A | 78.85
14.002.0285-0 | 69.58
14.002.0285-A | 66.75
14.002.0372-0 | 242.34
14.002.0372-A | 235.52
14.002.0373-0 | 36.31
14.002.0373-A | 33.49
14.002.0374-0 | 642.09
14.002.0374-A | 630.78
14.002.0375-0 | 1556.04
14.002.0375-A | 1547.56
14.002.0376-0 | 691.99
14.002.0376-A | 675.02
14.002.0377-0 | 427.1
14.002.0377-A | 404.48
14.002.0380-0 | 63.88
14.002.0380-A | 63.2
14.002.0383-0 | 10.58
14.002.0383-A | 9.98
14.002.0385-0 | 716.04
14.002.0385-A | 666.57
14.002.0390-0 | 811.9
14.002.0390-A | 759.87
14.002.0400-0 | 1391
14.002.0400-A | 1379.69
14.002.0402-0 | 495.96
14.002.0402-A | 487.48
14.002.0404-0 | 422.29
14.002.0404-A | 413.81
14.002.0406-0 | 532.51
14.002.0406-A | 524.02
14.002.0408-0 | 535.34
14.002.0408-A | 526.86
14.002.0410-0 | 933.94
14.002.0410-A | 922.63
14.002.0412-0 | 1437.39
14.002.0412-A | 1426.08
14.002.0414-0 | 415.09
14.002.0414-A | 406.61
14.002.0416-0 | 490.21
14.002.0416-A | 481.73
14.002.0430-0 | 144.83
14.002.0430-A | 142.66
14.002.0432-0 | 171.21
14.002.0432-A | 168.25
14.002.0434-0 | 180.07
14.002.0434-A | 176.79
14.002.0436-0 | 202.92
14.002.0436-A | 199.25
14.002.0438-0 | 238.89
14.002.0438-A | 234.67
14.002.0444-0 | 270.84
14.002.0444-A | 266.83
14.002.0452-0 | 381.27
14.002.0452-A | 375.84
14.002.0454-0 | 435.66
14.002.0454-A | 429.19
14.002.0466-0 | 344.65
14.002.0466-A | 334.73
14.002.0468-0 | 395.69
14.002.0468-A | 384.38
14.002.0470-0 | 182.94
14.002.0470-A | 176.15
14.002.0472-0 | 237.69
14.002.0472-A | 230.89
14.002.0478-0 | 294.86
14.002.0478-A | 286.38
14.002.0480-0 | 339.7
14.002.0480-A | 334.04
14.002.0482-0 | 374.45
14.002.0482-A | 367.1
14.002.0483-0 | 345.17
14.002.0483-A | 339.51
14.002.0485-0 | 439.02
14.002.0485-A | 433.7
14.002.0486-0 | 714.17
14.002.0486-A | 697.21
14.002.0487-0 | 782.21
14.002.0487-A | 777.12
14.002.0489-0 | 201.1
14.002.0489-A | 195.78
14.002.0490-0 | 282.31
14.002.0490-A | 276.99
14.002.0491-0 | 423.75
14.002.0491-A | 409.62
14.002.0493-0 | 400.85
14.002.0493-A | 395.2
14.002.0494-0 | 568.62
14.002.0494-A | 563.3
14.002.0495-0 | 1612.61
14.002.0495-A | 1604.79
14.002.0496-0 | 825.57
14.002.0496-A | 814.82
14.002.0498-0 | 566.43
14.002.0498-A | 557.81
14.002.0499-0 | 513.13
14.002.0499-A | 507.81
14.002.0501-0 | 996.55
14.002.0501-A | 989.2
14.002.0503-0 | 572.79
14.002.0503-A | 567.14
14.002.0520-0 | 6616.18
14.002.0520-A | 6599.22
14.002.0521-0 | 7110.58
14.002.0521-A | 7093.62
14.002.0522-0 | 8068.48
14.002.0522-A | 8051.52
14.002.0523-0 | 9108.78
14.002.0523-A | 9091.82
14.002.0524-0 | 12827.08
14.002.0524-A | 12810.12
14.002.0525-0 | 14536.88
14.002.0525-A | 14519.92
14.002.0526-0 | 16401.18
14.002.0526-A | 16384.22
14.002.0527-0 | 18183.08
14.002.0527-A | 18166.12
14.002.0535-0 | 9252.98
14.002.0535-A | 9236.02
14.002.0536-0 | 9557.58
14.002.0536-A | 9540.62
14.002.0537-0 | 9932.78
14.002.0537-A | 9915.82
14.002.0538-0 | 10839.18
14.002.0538-A | 10822.22
14.002.0539-0 | 15556.58
14.002.0539-A | 15539.62
14.002.0540-0 | 17019.18
14.002.0540-A | 17002.22
14.002.0541-0 | 20438.78
14.002.0541-A | 20421.82
14.002.0542-0 | 21386.38
14.002.0542-A | 21369.42
14.003.0016-0 | 533.32
14.003.0016-A | 510.7
14.003.0017-0 | 613.32
14.003.0017-A | 587.31
14.003.0020-0 | 544.6
14.003.0020-A | 521.98
14.003.0021-0 | 626.29
14.003.0021-A | 600.28
14.003.0025-0 | 483.14
14.003.0025-A | 460.52
14.003.0026-0 | 555.61
14.003.0026-A | 529.59
14.003.0028-0 | 538.88
14.003.0028-A | 516.26
14.003.0029-0 | 619.71
14.003.0029-A | 593.7
14.003.0050-0 | 669.39
14.003.0050-A | 646.77
14.003.0051-0 | 769.79
14.003.0051-A | 743.78
14.003.0061-0 | 664.67
14.003.0061-A | 642.05
14.003.0062-0 | 764.37
14.003.0062-A | 738.36
14.003.0070-0 | 458.59
14.003.0070-A | 441.63
14.003.0071-0 | 527.38
14.003.0071-A | 507.87
14.003.0076-0 | 537.3
14.003.0076-A | 520.34
14.003.0077-0 | 617.9
14.003.0077-A | 598.39
14.003.0121-0 | 727.89
14.003.0121-A | 705.27
14.003.0122-0 | 837.07
14.003.0122-A | 811.06
14.003.0130-0 | 609.1
14.003.0130-A | 586.48
14.003.0131-0 | 700.46
14.003.0131-A | 674.45
14.003.0145-0 | 877.7
14.003.0145-A | 855.08
14.003.0146-0 | 1009.35
14.003.0146-A | 983.34
14.003.0148-0 | 960.72
14.003.0148-A | 938.1
14.003.0149-0 | 1104.34
14.003.0149-A | 1078.33
14.003.0151-0 | 877.7
14.003.0151-A | 855.08
14.003.0152-0 | 1009.35
14.003.0152-A | 983.34
14.003.0153-0 | 513.11
14.003.0153-A | 490.49
14.003.0154-0 | 590.08
14.003.0154-A | 564.07
14.003.0156-0 | 856.65
14.003.0156-A | 834.03
14.003.0157-0 | 985.14
14.003.0157-A | 959.13
14.003.0160-0 | 573.73
14.003.0160-A | 551.12
14.003.0161-0 | 659.8
14.003.0161-A | 633.78
14.003.0163-0 | 389.88
14.003.0163-A | 372.92
14.003.0164-0 | 448.37
14.003.0164-A | 428.86
14.003.0165-0 | 27.12
14.003.0165-A | 24.29
14.003.0200-0 | 1263.88
14.003.0200-A | 1246.92
14.003.0201-0 | 1453.46
14.003.0201-A | 1433.95
14.003.0205-0 | 1203.93
14.003.0205-A | 1186.96
14.003.0206-0 | 1384.52
14.003.0206-A | 1365.01
14.003.0210-0 | 1326.86
14.003.0210-A | 1309.9
14.003.0211-0 | 1525.89
14.003.0211-A | 1506.38
14.003.0220-0 | 1511.43
14.003.0220-A | 1494.46
14.003.0221-0 | 1738.14
14.003.0221-A | 1718.63
14.003.0225-0 | 1297.56
14.003.0225-A | 1280.6
14.003.0226-0 | 1492.19
14.003.0226-A | 1472.69
14.003.0230-0 | 1297.56
14.003.0230-A | 1280.6
14.003.0231-0 | 1492.19
14.003.0231-A | 1472.69
14.003.0240-0 | 204.92
14.003.0240-A | 196.44
14.003.0241-0 | 530.73
14.003.0241-A | 504.15
14.003.0243-0 | 747.82
14.003.0243-A | 683.92
14.003.0250-0 | 46.31
14.003.0250-A | 43.38
14.003.0255-0 | 28.7
14.003.0255-A | 25.76
14.003.0260-0 | 32.54
14.003.0260-A | 29.6
14.003.0265-0 | 126.37
14.003.0265-A | 124.67
14.003.0300-0 | 865.09
14.003.0300-A | 781.86
14.004.0010-0 | 93.73
14.004.0010-A | 91.56
14.004.0015-0 | 119.01
14.004.0015-A | 116.57
14.004.0020-0 | 145.58
14.004.0020-A | 142.87
14.004.0025-0 | 171.75
14.004.0025-A | 168.5
14.004.0030-0 | 333.42
14.004.0030-A | 329.08
14.004.0040-0 | 125.9
14.004.0040-A | 123.46
14.004.0045-0 | 95.31
14.004.0045-A | 92.87
14.004.0046-0 | 420.89
14.004.0046-A | 417.37
14.004.0047-0 | 344.99
14.004.0047-A | 341.74
14.004.0048-0 | 242.6
14.004.0048-A | 240.16
14.004.0050-0 | 247.8
14.004.0050-A | 244.55
14.004.0060-0 | 154.22
14.004.0060-A | 151.78
14.004.0070-0 | 377.85
14.004.0070-A | 374.6
14.004.0073-0 | 484.54
14.004.0073-A | 480.2
14.004.0100-0 | 319.13
14.004.0100-A | 307.82
14.004.0120-0 | 502.64
14.004.0120-A | 502.64
14.004.0121-0 | 293.55
14.004.0121-A | 293.55
14.004.0150-0 | 954.06
14.004.0150-A | 948.64
14.004.0155-0 | 2212.51
14.004.0155-A | 2204.38
14.004.0160-0 | 11941.33
14.004.0160-A | 11927.78
14.004.0200-0 | 35.9
14.004.0200-A | 35.43
14.004.0205-0 | 21.9
14.004.0205-A | 21.43
14.005.0010-0 | 264.68
14.005.0010-A | 262.99
14.005.0015-0 | 362.57
14.005.0015-A | 360.88
14.005.0020-0 | 471.17
14.005.0020-A | 469.48
14.005.0025-0 | 605.67
14.005.0025-A | 603.98
14.006.0005-0 | 678.5
14.006.0005-A | 644.57
14.006.0008-0 | 666.69
14.006.0008-A | 632.76
14.006.0010-0 | 629.15
14.006.0010-A | 595.22
14.006.0012-0 | 619.47
14.006.0012-A | 585.55
14.006.0014-0 | 609.8
14.006.0014-A | 575.87
14.006.0016-0 | 934.28
14.006.0016-A | 893.57
14.006.0017-0 | 269.57
14.006.0017-A | 246.96
14.006.0019-0 | 274.57
14.006.0019-A | 251.96
14.006.0021-0 | 279.57
14.006.0021-A | 256.96
14.006.0023-0 | 312.43
14.006.0023-A | 289.82
14.006.0025-0 | 319.57
14.006.0025-A | 296.96
14.006.0030-0 | 909.42
14.006.0030-A | 875.49
14.006.0033-0 | 855.72
14.006.0033-A | 821.79
14.006.0036-0 | 827.83
14.006.0036-A | 793.9
14.006.0037-0 | 876.13
14.006.0037-A | 842.2
14.006.0038-0 | 823.55
14.006.0038-A | 789.62
14.006.0039-0 | 560.97
14.006.0039-A | 538.36
14.006.0041-0 | 511.94
14.006.0041-A | 489.33
14.006.0043-0 | 488.73
14.006.0043-A | 466.12
14.006.0050-0 | 1094.35
14.006.0050-A | 1060.42
14.006.0052-0 | 1007.75
14.006.0052-A | 973.82
14.006.0054-0 | 982.47
14.006.0054-A | 948.54
14.006.0058-0 | 745.9
14.006.0058-A | 723.29
14.006.0062-0 | 663.97
14.006.0062-A | 641.36
14.006.0064-0 | 643.37
14.006.0064-A | 620.76
14.006.0077-0 | 796.07
14.006.0077-A | 762.14
14.006.0078-0 | 891.14
14.006.0078-A | 857.21
14.006.0079-0 | 837.78
14.006.0079-A | 803.85
14.006.0081-0 | 810.23
14.006.0081-A | 776.31
14.006.0082-0 | 560.97
14.006.0082-A | 538.36
14.006.0083-0 | 511.94
14.006.0083-A | 489.33
14.006.0084-0 | 488.73
14.006.0084-A | 466.12
14.006.0085-0 | 280.45
14.006.0085-A | 257.84
14.006.0086-0 | 270.01
14.006.0086-A | 247.4
14.006.0087-0 | 256.43
14.006.0087-A | 233.82
14.006.0088-0 | 443.14
14.006.0088-A | 420.52
14.006.0089-0 | 420.04
14.006.0089-A | 397.42
14.006.0090-0 | 497.37
14.006.0090-A | 474.75
14.006.0091-0 | 1123.82
14.006.0091-A | 1089.89
14.006.0092-0 | 1119.15
14.006.0092-A | 1085.22
14.006.0093-0 | 1256.75
14.006.0093-A | 1219.99
14.006.0094-0 | 1249.97
14.006.0094-A | 1213.22
14.006.0095-0 | 1243.19
14.006.0095-A | 1206.44
14.006.0100-0 | 2122.83
14.006.0100-A | 2054.97
14.006.0101-0 | 2136.38
14.006.0101-A | 2068.52
14.006.0102-0 | 2648.33
14.006.0102-A | 2574.82
14.006.0103-0 | 775.37
14.006.0103-A | 752.76
14.006.0104-0 | 775.37
14.006.0104-A | 752.76
14.006.0105-0 | 1227.21
14.006.0105-A | 1193.28
14.006.0110-0 | 1220.7
14.006.0110-A | 1186.77
14.006.0115-0 | 1214.18
14.006.0115-A | 1180.25
14.006.0120-0 | 1549.83
14.006.0120-A | 1504.59
14.006.0121-0 | 1532.75
14.006.0121-A | 1487.51
14.006.0123-0 | 3049.83
14.006.0123-A | 2965.01
14.006.0124-0 | 9272.98
14.006.0124-A | 9068.37
14.006.0126-0 | 2223.71
14.006.0126-A | 2161.51
14.006.0127-0 | 947.03
14.006.0127-A | 936.27
14.006.0150-0 | 970.27
14.006.0150-A | 905.24
14.006.0155-0 | 989.62
14.006.0155-A | 924.6
14.006.0156-0 | 1004.3
14.006.0156-A | 939.27
14.006.0160-0 | 1008.98
14.006.0160-A | 943.95
14.006.0185-0 | 1418.24
14.006.0185-A | 1384.31
14.006.0190-0 | 979.59
14.006.0190-A | 940
14.006.0220-0 | 568.5
14.006.0220-A | 534.57
14.006.0225-0 | 707.54
14.006.0225-A | 642.51
14.006.0230-0 | 1831.6
14.006.0230-A | 1784.1
14.006.0232-0 | 1098.88
14.006.0232-A | 1060.32
14.006.0233-0 | 1127.58
14.006.0233-A | 1088.45
14.006.0234-0 | 1184.14
14.006.0234-A | 1144.44
14.006.0235-0 | 646.83
14.006.0235-A | 612.9
14.006.0237-0 | 642.92
14.006.0237-A | 608.99
14.006.0238-0 | 639.01
14.006.0238-A | 605.08
14.006.0239-0 | 1063.42
14.006.0239-A | 998.39
14.006.0241-0 | 1056.31
14.006.0241-A | 991.28
14.006.0242-0 | 1049.21
14.006.0242-A | 984.18
14.006.0250-0 | 426.45
14.006.0250-A | 403.84
14.006.0251-0 | 231.88
14.006.0251-A | 220.57
14.006.0255-0 | 3126.48
14.006.0255-A | 3058.62
14.006.0260-0 | 1490.3
14.006.0260-A | 1386.66
14.006.0265-0 | 1508.31
14.006.0265-A | 1474.38
14.006.0270-0 | 1750.62
14.006.0270-A | 1716.69
14.006.0275-0 | 2167.08
14.006.0275-A | 2127.49
14.006.0285-0 | 1525.61
14.006.0285-A | 1491.68
14.006.0286-0 | 1096.73
14.006.0286-A | 1068.46
14.006.0288-0 | 1537.81
14.006.0288-A | 1486.92
14.006.0290-0 | 2198.57
14.006.0290-A | 2158.99
14.006.0295-0 | 2849.08
14.006.0295-A | 2803.84
14.006.0297-0 | 2428.5
14.006.0297-A | 2400.23
14.006.0299-0 | 2782.1
14.006.0299-A | 2753.83
14.006.0301-0 | 3485.69
14.006.0301-A | 3446.11
14.006.0303-0 | 5207.68
14.006.0303-A | 5162.45
14.006.0305-0 | 1201.64
14.006.0305-A | 1156.4
14.006.0353-0 | 228.15
14.006.0353-A | 213.47
14.006.0355-0 | 427.41
14.006.0355-A | 410.45
14.006.0360-0 | 585.42
14.006.0360-A | 557.15
14.006.0362-0 | 217.98
14.006.0362-A | 206.67
14.006.0370-0 | 402.94
14.006.0370-A | 391.63
14.006.0371-0 | 281.66
14.006.0371-A | 260.12
14.006.0372-0 | 1961.2
14.006.0372-A | 1839.31
14.006.0373-0 | 1927.21
14.006.0373-A | 1853.7
14.006.0374-0 | 1127.19
14.006.0374-A | 1036.71
14.006.0375-0 | 89.53
14.006.0375-A | 83.88
14.006.0380-0 | 99.06
14.006.0380-A | 93.4
14.006.0385-0 | 108.27
14.006.0385-A | 102.61
14.006.0399-0 | 94.62
14.006.0399-A | 90.1
14.006.0400-0 | 89.9
14.006.0400-A | 85.37
14.006.0401-0 | 30.4
14.006.0401-A | 29.31
14.006.0405-0 | 52.2
14.006.0405-A | 50.22
14.006.0407-0 | 64.94
14.006.0407-A | 62.96
14.006.0408-0 | 56.96
14.006.0408-A | 54.98
14.006.0409-0 | 11.83
14.006.0409-A | 11.4
14.006.0415-0 | 62.05
14.006.0415-A | 56.39
14.006.0417-0 | 81.41
14.006.0417-A | 75.75
14.006.0420-0 | 999.31
14.006.0420-A | 983.93
14.006.0422-1 | 1352.91
14.006.0422-B | 1337.53
14.006.0423-0 | 1176.11
14.006.0423-A | 1160.73
14.006.0424-0 | 1330.86
14.006.0424-A | 1318.42
14.006.0426-0 | 888.86
14.006.0426-A | 876.42
14.006.0428-0 | 1279.99
14.006.0428-A | 1274.34
14.006.0430-0 | 827.39
14.006.0430-A | 823.15
14.006.0440-0 | 2127.75
14.006.0440-A | 1996.18
14.006.0445-0 | 603.81
14.006.0445-A | 587.95
14.006.0609-0 | 25.65
14.006.0609-A | 25.65
14.006.0612-0 | 46.5
14.006.0612-A | 46.5
14.006.0615-0 | 60.9
14.006.0615-A | 60.9
14.006.0624-0 | 28.97
14.006.0624-A | 28.97
14.006.0627-0 | 42.01
14.006.0627-A | 42.01
14.006.0630-0 | 60.61
14.006.0630-A | 60.61
14.006.0633-0 | 78.05
14.006.0633-A | 78.05
14.006.0636-0 | 103.88
14.006.0636-A | 103.88
14.006.0639-0 | 52.23
14.006.0639-A | 52.23
14.006.0645-0 | 62.09
14.006.0645-A | 62.09
14.006.0648-0 | 39.38
14.006.0648-A | 39.38
14.006.0680-0 | 13.72
14.006.0680-A | 13.72
14.006.0685-0 | 30.05
14.006.0685-A | 30.05
14.006.0688-0 | 46.48
14.006.0688-A | 46.48
14.006.0695-0 | 63.58
14.006.0695-A | 63.58
14.007.0005-0 | 1172.92
14.007.0005-A | 1172.92
14.007.0010-0 | 375.33
14.007.0010-A | 375.33
14.007.0015-0 | 364.14
14.007.0015-A | 364.14
14.007.0020-0 | 837.91
14.007.0020-A | 837.91
14.007.0025-0 | 675.14
14.007.0025-A | 675.14
14.007.0030-0 | 206.35
14.007.0030-A | 206.35
14.007.0035-0 | 388.74
14.007.0035-A | 388.74
14.007.0038-0 | 160.89
14.007.0038-A | 160.89
14.007.0039-0 | 303.89
14.007.0039-A | 303.89
14.007.0040-0 | 368.98
14.007.0040-A | 368.98
14.007.0045-0 | 105.43
14.007.0045-A | 105.43
14.007.0050-0 | 565.76
14.007.0050-A | 565.76
14.007.0055-0 | 350.44
14.007.0055-A | 350.44
14.007.0057-0 | 113.11
14.007.0057-A | 113.11
14.007.0060-0 | 592.44
14.007.0060-A | 592.44
14.007.0065-0 | 194.14
14.007.0065-A | 194.14
14.007.0070-0 | 89.86
14.007.0070-A | 89.86
14.007.0075-0 | 65.26
14.007.0075-A | 65.26
14.007.0080-0 | 104.4
14.007.0080-A | 104.4
14.007.0085-0 | 478.83
14.007.0085-A | 478.83
14.007.0090-0 | 379.02
14.007.0090-A | 379.02
14.007.0095-0 | 623.82
14.007.0095-A | 623.82
14.007.0100-0 | 270.87
14.007.0100-A | 270.87
14.007.0101-0 | 1369.5
14.007.0101-A | 1369.5
14.007.0105-0 | 1597.43
14.007.0105-A | 1597.43
14.007.0110-0 | 27.55
14.007.0110-A | 27.55
14.007.0115-0 | 100.76
14.007.0115-A | 100.76
14.007.0120-0 | 56.42
14.007.0120-A | 56.42
14.007.0125-0 | 36.8
14.007.0125-A | 36.8
14.007.0130-0 | 419.76
14.007.0130-A | 419.76
14.007.0135-0 | 39.96
14.007.0135-A | 39.96
14.007.0140-0 | 130.11
14.007.0140-A | 130.11
14.007.0145-0 | 140.09
14.007.0145-A | 140.09
14.007.0150-0 | 167.54
14.007.0150-A | 167.54
14.007.0155-0 | 212.88
14.007.0155-A | 212.88
14.007.0160-0 | 258.29
14.007.0160-A | 258.29
14.007.0165-0 | 343.71
14.007.0165-A | 343.71
14.007.0170-0 | 502.34
14.007.0170-A | 502.34
14.007.0175-0 | 671.72
14.007.0175-A | 671.72
14.007.0185-0 | 1063.06
14.007.0185-A | 1063.06
14.007.0190-0 | 247.78
14.007.0190-A | 247.78
14.007.0195-0 | 156.96
14.007.0195-A | 156.96
14.007.0200-0 | 178.96
14.007.0200-A | 178.96
14.007.0250-0 | 535.16
14.007.0250-A | 535.16
14.007.0251-0 | 343.98
14.007.0251-A | 343.98
14.007.0253-0 | 343.98
14.007.0253-A | 343.98
14.007.0256-0 | 35.37
14.007.0256-A | 35.37
14.007.0258-0 | 324.22
14.007.0258-A | 324.22
14.007.0261-0 | 35.31
14.007.0261-A | 35.31
14.007.0263-0 | 547.68
14.007.0263-A | 547.68
14.007.0266-0 | 115
14.007.0266-A | 115
14.007.0267-0 | 22.4
14.007.0267-A | 22.4
14.007.0268-0 | 7.66
14.007.0268-A | 7.66
14.007.0269-0 | 9.34
14.007.0269-A | 9.34
14.007.0270-0 | 151
14.007.0270-A | 151
14.007.0274-0 | 43.63
14.007.0274-A | 43.63
14.007.0276-0 | 44.9
14.007.0276-A | 44.9
14.007.0277-0 | 11.5
14.007.0277-A | 11.5
14.007.0278-0 | 21.94
14.007.0278-A | 21.94
14.007.0279-0 | 13.76
14.007.0279-A | 13.76
14.007.0280-0 | 43.41
14.007.0280-A | 43.41
14.007.0281-0 | 24.93
14.007.0281-A | 24.93
14.007.0282-0 | 41.85
14.007.0282-A | 41.85
14.007.0283-0 | 3.75
14.007.0283-A | 3.75
14.007.0284-0 | 7.89
14.007.0284-A | 7.89
14.007.0286-0 | 16.03
14.007.0286-A | 16.03
14.007.0287-0 | 51.45
14.007.0287-A | 51.45
14.007.0288-0 | 6.72
14.007.0288-A | 6.72
14.007.0289-0 | 57.19
14.007.0289-A | 57.19
14.007.0290-0 | 6.13
14.007.0290-A | 6.13
14.007.0292-0 | 6.38
14.007.0292-A | 6.38
14.007.0294-0 | 51.21
14.007.0294-A | 51.21
14.007.0296-0 | 45.1
14.007.0296-A | 45.1
14.007.0298-0 | 102.38
14.007.0298-A | 102.38
14.007.0300-0 | 14.59
14.007.0300-A | 14.59
14.007.0302-0 | 55.51
14.007.0302-A | 55.51
14.007.0304-0 | 91.57
14.007.0304-A | 91.57
14.007.0306-0 | 5.64
14.007.0306-A | 5.64
14.007.0308-0 | 8.03
14.007.0308-A | 8.03
14.007.0310-0 | 40.93
14.007.0310-A | 40.93
14.007.0312-0 | 26.2
14.007.0312-A | 26.2
14.007.0313-0 | 162.04
14.007.0313-A | 162.04
14.007.0314-0 | 131.55
14.007.0314-A | 131.55
14.007.0315-0 | 185.19
14.007.0315-A | 185.19
14.007.0316-0 | 7.51
14.007.0316-A | 7.51
14.007.0318-0 | 23.75
14.007.0318-A | 23.75
14.007.0320-0 | 35
14.007.0320-A | 35
14.007.0322-0 | 18.58
14.007.0322-A | 18.58
14.007.0324-0 | 35.94
14.007.0324-A | 35.94
14.007.0326-0 | 30.65
14.007.0326-A | 30.65
14.007.0328-0 | 7.14
14.007.0328-A | 7.14
14.007.0330-0 | 174.4
14.007.0330-A | 174.4
14.007.0332-0 | 1.75
14.007.0332-A | 1.75
14.007.0334-0 | 18.43
14.007.0334-A | 18.43
14.007.0335-0 | 5.22
14.007.0335-A | 5.22
14.007.0336-0 | 26.36
14.007.0336-A | 26.36
14.007.0337-0 | 41.36
14.007.0337-A | 41.36
14.007.0338-0 | 72.96
14.007.0338-A | 72.96
14.007.0340-0 | 44.04
14.007.0340-A | 44.04
14.007.0342-0 | 30.86
14.007.0342-A | 30.86
14.007.0344-0 | 88.29
14.007.0344-A | 88.29
14.007.0345-0 | 14.28
14.007.0345-A | 14.28
14.007.0346-0 | 26.06
14.007.0346-A | 26.06
14.007.0347-0 | 25.65
14.007.0347-A | 25.65
14.007.0348-0 | 14.96
14.007.0348-A | 14.96
14.007.0360-0 | 7.35
14.007.0360-A | 7.08
14.007.0365-0 | 3.69
14.007.0365-A | 3.42
14.007.0390-0 | 1.1
14.007.0390-A | 1.1
14.007.0396-0 | 23.59
14.007.0396-A | 23.59
14.007.0400-0 | 103.59
14.007.0400-A | 103.59
14.007.0500-0 | 383.81
14.007.0500-A | 380.7
14.007.0505-0 | 876.99
14.007.0505-A | 869.92
14.008.0010-0 | 947.21
14.008.0010-A | 882.56
14.008.0015-0 | 1372.77
14.008.0015-A | 1274.57
14.008.0020-0 | 1381.32
14.008.0020-A | 1283.12
14.008.0025-0 | 1719.08
14.008.0025-A | 1589.78
14.008.0030-0 | 2570.2
14.008.0030-A | 2373.81
14.008.0035-0 | 2587.31
14.008.0035-A | 2390.91
14.008.0045-0 | 829.57
14.008.0045-A | 773.4
14.008.0050-0 | 2918.37
14.008.0050-A | 2895.76
14.008.0052-0 | 2300
14.008.0052-A | 2277.39
14.008.0055-0 | 1958.48
14.008.0055-A | 1935.87
14.008.0065-0 | 738.4
14.008.0065-A | 682.23
14.008.0070-0 | 187.02
14.008.0070-A | 173.52
14.008.0075-0 | 218.2
14.008.0075-A | 202.96
14.008.0080-0 | 249.07
14.008.0080-A | 232.09
14.008.0090-0 | 2063.27
14.008.0090-A | 1990.86
14.008.0092-0 | 2252.74
14.008.0092-A | 2174.68
14.008.0093-0 | 676.75
14.008.0093-A | 643.92
14.008.0095-0 | 752.05
14.008.0095-A | 687.41
14.008.0096-0 | 1174.06
14.008.0096-A | 1075.87
14.008.0097-0 | 1179.06
14.008.0097-A | 1080.87
14.009.0010-0 | 57.03
14.009.0010-A | 49.43
14.009.0015-0 | 51.96
14.009.0015-A | 45.03
14.009.0020-0 | 47.14
14.009.0020-A | 40.86
14.009.0022-0 | 22.81
14.009.0022-A | 19.77
14.009.0024-0 | 20.78
14.009.0024-A | 18.01
14.009.0026-0 | 18.75
14.009.0026-A | 16.25
14.009.0040-0 | 19.01
14.009.0040-A | 16.47
14.009.0045-0 | 15.2
14.009.0045-A | 13.18
14.009.0050-0 | 11.4
14.009.0050-A | 9.88
14.009.0052-0 | 8.87
14.009.0052-A | 7.68
14.009.0054-0 | 7.6
14.009.0054-A | 6.59
14.009.0056-0 | 6.33
14.009.0056-A | 5.49
14.009.0060-0 | 12.67
14.009.0060-A | 10.98
14.009.0070-0 | 57.03
14.009.0070-A | 49.43
14.009.0075-0 | 43.09
14.009.0075-A | 37.34
14.009.0080-0 | 88.71
14.009.0080-A | 76.89
14.009.0085-0 | 6.33
14.009.0085-A | 5.49
14.009.0090-0 | 7.6
14.009.0090-A | 6.59
14.009.0095-0 | 5.06
14.009.0095-A | 4.39
14.009.0110-0 | 25.34
14.009.0110-A | 21.96
14.009.0120-0 | 50.69
14.009.0120-A | 43.93
14.009.0125-0 | 25.34
14.009.0125-A | 21.96
14.009.0130-0 | 25.34
14.009.0130-A | 21.96
14.010.0010-0 | 1688.63
14.010.0010-A | 1645.29
14.010.0015-0 | 1573.31
14.010.0015-A | 1529.97
15.001.0020-1 | 227.58
15.001.0020-B | 204.42
15.001.0025-0 | 273.58
15.001.0025-A | 249.2
15.001.0026-0 | 344.83
15.001.0026-A | 316.65
15.001.0027-0 | 555.51
15.001.0027-A | 513.32
15.001.0028-0 | 470.35
15.001.0028-A | 432.86
15.001.0029-0 | 1431.37
15.001.0029-A | 1338.33
15.001.0030-0 | 1640.61
15.001.0030-A | 1533.58
15.001.0031-0 | 1083.91
15.001.0031-A | 1009.78
15.001.0032-0 | 432.16
15.001.0032-A | 395.2
15.001.0033-0 | 345.59
15.001.0033-A | 313.52
15.001.0034-0 | 1232.38
15.001.0034-A | 1152.61
15.001.0035-0 | 1390.95
15.001.0035-A | 1299.91
15.001.0053-0 | 4673.27
15.001.0053-A | 4540.16
15.001.0054-0 | 2607.64
15.001.0054-A | 2527.66
15.001.0055-0 | 2911.47
15.001.0055-A | 2817.85
15.001.0056-0 | 1660.47
15.001.0056-A | 1603.26
15.001.0057-0 | 6063.28
15.001.0057-A | 5861.84
15.001.0060-0 | 626.79
15.001.0060-A | 579.78
15.001.0061-0 | 1090.37
15.001.0061-A | 1008.91
15.001.0069-0 | 476.37
15.001.0069-A | 424.42
15.001.0071-0 | 809.48
15.001.0071-A | 738.83
15.001.0072-0 | 944.05
15.001.0072-A | 866.12
15.001.0073-0 | 1210.85
15.001.0073-A | 1120.52
15.001.0075-0 | 761.98
15.001.0075-A | 696
15.001.0076-0 | 1089.36
15.001.0076-A | 1009.56
15.001.0077-0 | 121.8
15.001.0077-A | 121.8
15.001.0078-0 | 146.16
15.001.0078-A | 146.16
15.001.0079-0 | 398.09
15.001.0079-A | 398.09
15.001.0080-0 | 56.31
15.001.0080-A | 53.09
15.001.0090-0 | 81.36
15.001.0090-A | 77.22
15.001.0095-0 | 111.27
15.001.0095-A | 105.74
15.001.0100-0 | 156.96
15.001.0100-A | 149.39
15.002.0062-0 | 167.09
15.002.0062-A | 156.26
15.002.0063-0 | 233.44
15.002.0063-A | 222.6
15.002.0080-0 | 1618.34
15.002.0080-A | 1551.93