## MC - CP
MEMÓRIA DE CÁLCULO - CAIXA (1) E PREFEITURA (2)
OBRA : | REFORMA DO TEATRO MUNICIPAL | [5 empty] | EMOP / SINAPI - 11 /2019
LOCAL : | NOVA SÃO PEDRO - SÃO PEDRO DA ALDEIA - RJ | [11 empty] | PROCESSO : 10615/2017
MEMÓRIA DE CÁLCULO - CAIXA (1)
ITEM | REFERÊNCIA | CÓDIGO DESONERADO | CÓDIGO ONERADO | DESCRIÇÃO DOS SERVIÇOS | [10 empty] | UNID | QUANT.
1.0 | CANTEIRO DE OBRAS
1.1 | SINAPI | 74209/1 | 74209/1 | PLACA DE OBRA EM CHAPA DE ACO GALVANIZADO | [10 empty] | m² | 6.4
|  |  |  | Área da placa |  |  |  |  | 3.2 | x | 2 | = | 6.4 | m²
2.0 |  |  |  | DEMOLIÇÕES
2.1 | EMOP | 05.001.0018-A | 05.001.0018-0 | DEMOLIÇÃO MANUAL DE PISO CIMENTADO E DA RESPECTIVA BASE DE CONCRETO, OU PASSEIO DE CONCRETO, INCLUSIVE EMPILHAMENTO LATERAL DENTRO DO CANTEIRO DE SERVIÇO | [10 empty] | m² | 12.8
Demolição da calçada para passagem de tubos para aterramento do ar condicionado
[9 empty] | Extensão |  | Largura
|  |  |  | Aterramento do ar condicionado - QDL AR 1 |  |  |  |  | 16 | x | 0.4 | = | 6.4 | m²
|  |  |  | Aterramento do ar condicionado - QDL AR 2 |  |  |  |  | 16 | x | 0.4 | = | 6.4 | m²
[11 empty] | TOTAL | = | 12.8 | m²
2.2 | EMOP | 05.001.0070-A | 05.001.0070-0 | REMOCAO DE PAVIMENTACAO DE LAJOTAS DE CONCRETO, ALTAMENTE VIBRADO, INTERTRAVADO, PRE-FABRICADO | [10 empty] | m² | 5.08
|  |  |  | Lajotas 20x10cm | 12.7 | x | 0.4 | = | 5.08 | m²
2.3 | EMOP | 05.001.0142-A | 05.001.0142-0 | ARRANCAMENTO DE MEIOS-FIOS,DE GRANITO OU CONCRETO,RETOS OU CURVOS,INCLUSIVE AFASTAMENTO LATERAL DENTRO DO CANTEIRO DE SERVICO | [10 empty] | m | 1.3
|  |  |  | Passagem da manilha de 300mm | [8 empty] | 1.3 | m
2.4 | EMOP | 05.001.0015-A | 05.001.0015-0 | DEMOLICAO DE PISO DE LADRILHO COM RESPECTIVA CAMADA DE ARGAMASSA DE ASSENTAMENTO, INCLUSIVE AFASTAMENTO LATERAL DENTRO DO CANTEIRO DE SERVICO | [10 empty] | m² | 4.74
|  |  |  | Retirada de uma fileira de pisos | [6 empty] | Extensão
|  |  |  | Varanda - Piso 20x20cm |  |  |  |  | 0.5 | x | 2.8 | = | 1.4 | m²
|  |  |  | Foyer - Piso 40x40cm |  |  |  |  | 0.4 | x | 8.36 | = | 3.34 | m²
[11 empty] | TOTAL | = | 4.74 | m²
2.5 | SINAPI | 97641 | 97641 | REMOÇÃO DE FORRO DE GESSO, DE FORMA MANUAL, SEM REAPROVEITAMENTO. AF_12/2017 | [10 empty] | m² | 38.4
|  |  |  | Circulação 2 | [6 empty] | TOTAL | = | 38.4 | m²
2.6 | EMOP | 05.001.0055-A | 05.001.0055-0 | REMOCAO DE FORRO DE ESTUQUE,GESSO,PLACAS PRENSADAS E SEMELHANTES | [10 empty] | m² | 457.534
Substituição do carpete existente nas paredes
|  |  |  | Coxia 1 | 3.15 | + | 5.55 | + | 2.65 | + | 3.05 | = | 14.4 | m
[5 empty] | Perímetro |  | Altura
[5 empty] | 14.4 | x | 2.9 | = | 41.76 | m²
|  |  |  | Coxia 2 | 3.15 | + | 7.85 | + | 5.7 | = | 16.7 | m
[5 empty] | Perímetro |  | Altura
[5 empty] | 16.7 | x | 2.9 | = | 48.43 | m²
|  |  |  | Guarda de cenário | 3.58 | + | 6.5 | + | 6.5 | + | 3.58 | = | 20.16 | m
[5 empty] | Perímetro |  | Altura
[5 empty] | 20.16 | x | 2.9 | = | 58.464 | m²
OBS: A altura real da Guarda de cenário é 8,40m, mas o carpete só foi colocado até 2,90m
|  |  |  | Platéia | Fundos |  | 6.48 | + | 8.13 | + | 6.55 | = | 21.16 | m
[5 empty] | Perímetro |  | Altura
[5 empty] | 21.16 | x | 4.3 | = | 90.99 | m²
[5 empty] | Laterais |  | 6.83 | + | 4.02 | + | 0.84 | + | 6.55 | +
[5 empty] | 6.83 | + | 4.11 | + | 1.02 | = | 30.2 | m
[5 empty] | Perímetro |  | Altura
[5 empty] | 30.2 | x | 5.3 | = | 160.06 | m²
[5 empty] | Frente do palco |  | 3.93 | + | 3.01 | + | 1.55 | + | 1.55 | +
[7 empty] | 3.01 | = | 13.05 | m
[5 empty] | Perímetro |  | Altura
[5 empty] | 13.05 | x | 5.3 | = | 69.17 | m²
Descontos
|  |  |  | Porta depósito 1 |  |  |  |  | 0.7 | x | 2.1 | = | 1.47 | m²
|  |  |  | Porta depósito 2 |  |  |  |  | 0.7 | x | 2.1 | = | 1.47 | m²
|  |  |  | Porta de emergência 1 |  |  |  |  | 2 | x | 2.1 | = | 4.2 | m²
|  |  |  | Porta de emergência 2 |  |  |  |  | 2 | x | 2.1 | = | 4.2 | m²
[11 empty] | SubTotal | = | 11.34 | m²
[11 empty] | TOTAL | = | 457.534 | m²
2.7 | EMOP | 05.001.0065-A | 05.001.0065-0 | REMOÇÃO DE FORRO, OU LAMBRI, DE FRISOS DE MADEIRA OU PVC, PLACAS DE AGLOMERADO PRENSADO OU SEMELHANTES, INCLUSIVE O ENGRADAMENTO | [10 empty] | m² | 13.26
|  |  |  | Retirada de lambri da frente do palco |  |  |  |  | 14.73 | x | 0.9 | = | 13.26 | m²
2.8 | EMOP | 05.001.0023-A | 05.001.0023-0 | DEMOLIÇÃO MANUAL DE ALVENARIA DE TIJOLOS FURADOS, INCLUSIVE EMPILHAMENTO LATERAL DENTRO DO CANTEIRO DE SERVIÇO | [10 empty] | m³ | 0.79
|  |  |  | Demolição de parede ao lado do palco para acesso de PNE |  |  | 1.22 | x | 4.3 | x | 0.15 | = | 0.79 | m³
2.9 | SINAPI | 97636 | 97636 | DEMOLIÇÃO PARCIAL DE PAVIMENTO ASFÁLTICO, DE FORMA MECANIZADA, SEM REAPROVEITAMENTO. AF_12/2017 | [10 empty] | m² | 3.9
[9 empty] | Extensão | x | Largura
|  |  |  | Passagem da manilha de 300mm |  |  |  |  | 3 | x | 1.3 | = | 3.9 | m²
3.0 |  |  |  | MOVIMENTO DE TERRA
3.1 | EMOP | 03.001.0001-B | 03.001.0001-1 | ESCAVACAO MANUAL DE VALA/CAVA EM MATERIAL DE 1ª CATEGORIA (AREIA, ARGILA OU PICARRA), ATE 1,50M DE PROFUNDIDADE, EXCLUSIVE ESCORAMENTO E ESGOTAMENTO | [10 empty] | m³ | 29.81
[7 empty] | Extensão |  | Largura |  | Espessura
|  |  |  | Barramento até CI 3 |  |  | 46.14 | x | 0.4 | x | 0.15 | = | 2.77 | m³
|  |  |  | CI - 1 ao CI - 8 |  |  | 55.62 | x | 0.4 | x | 0.15 | = | 3.34 | m³
|  |  |  | CI - 1 ao CI - 5 |  |  | 20.96 | x | 0.4 | x | 0.2 | = | 1.68 | m³
|  |  |  | CI - 8 ao QDL AR 1 |  |  | 1.52 | x | 0.4 | x | 0.15 | = | 0.09 | m³
|  |  |  | CI - 3 ao QDL AR 2 |  |  | 1.52 | x | 0.4 | x | 0.15 | = | 0.09 | m³
|  |  |  | Escavação do poço de visita (extensãoxlarg.x espess.x quant) |  |  | (1,4 x 2,00 x 1,30 x 6,00) |  |  |  |  | = | 21.84 | m³
[11 empty] | TOTAL | = | 29.81 | m³
3.2 | SINAPI | 93382 | 93382 | REATERRO MANUAL DE VALAS COM COMPACTAÇÃO MECANIZADA. AF_04/2016 | [10 empty] | m³ | 207.81
[7 empty] | Vol. Escavado | - | Volume real
|  |  |  | Barramento até CI 3 |  |  | 2.77 | - | 0.4 |  |  | = | 2.37 | m³
|  |  |  | CI - 1 ao CI - 8 |  |  | 3.34 | - | 0.53 |  |  | = | 2.81 | m³
|  |  |  | CI - 1 ao CI - 5 |  |  | 1.68 | - | 0.2 |  |  | = | 1.48 | m³
|  |  |  | CI - 8 ao QDL AR 1 |  |  | 0.09 | - | 0.01 |  |  | = | 0.08 | m³
|  |  |  | CI - 3 ao QDL AR 2 |  |  | 0.09 | - | 0.01 |  |  | = | 0.08 | m³
|  |  |  | Reaterro do poço de visita |  |  | 21.84 | - | 1.08 |  |  | = | 20.76 | m³
|  |  |  | Reaterro do tubo de concreto de 300mm |  |  | 31.11 | - | 2.19 |  |  | = | 28.92 | m³
|  |  |  | Reaterro do tubo de concreto de 400mm |  |  | 165.13 | - | 13.82 |  |  | = | 151.31 | m³
Obs: Será utilizado no reaterro o material proveniente da escavação
[11 empty] | TOTAL | = | 207.81 | m³
3.3 | SINAPI | 72850 | 72850 | CARGA, MANOBRAS E DESCARGA DE MATERIAIS DIVERSOS, COM CAMINHAO CARROCERIA 9T (CARGA E DESCARGA MANUAIS) | [10 empty] | t | 159.11
[5 empty] | Área ou Volume |  | Espessura |  | P.específico |  | Empolamento
|  |  |  | Demolição de piso cimentado | 12,8m² | x | 0,05m | x | 2,40 t/m³ |  |  | = | 1.54 | t
|  |  |  | Remoção de lajota | 5,08m² | x | 0,06m | x | 1,40 t/m³ |  |  | = | 0.43 | t
|  |  |  | Demolição de piso cerâmico | 4,74m² | x | 0,01m | x | 2,10 t/m³ |  |  | = | 0.1 | t
|  |  |  | Remoção de forro de gesso | 38,4m² | x | 0,02m | x | 1,50 t/m³ |  |  | = | 1.15 | t
|  |  |  | Remoção do forro da platéia | 457,53m² | x | 0,01m | x | 1,50 t/m³ |  |  | = | 6.86 | t
|  |  |  | Remoção de Lambri | 13,26m² | x | 0,01m | x | 0,60 t/m³ |  |  | = | 0.08 | t
|  |  |  | Demolição de Alvenaria | 0,79m³ | x |  | x | 1,90 t/m³ |  |  | = | 1.5 | t
|  |  |  | Aterro gerado na limpeza do estacionamento/ moinhos de terra | 70m³ | x |  | x | 1,40 t/m³ | x | 1.5 | = | 147 | t
Lateral direita do estacionamento (5,00x1,60x0,25) x 04 Un = 8 m³
Frente do estacionamento (6,30x1,50x0,25) x 08 Un = 18,90 m³
Continuação Frente do estacionamento (5,00x1,70x0,25) x 05 Un = 10,62 m³
Divisorias do Canteiro Central (6,00x1,50x0,25) x 09 Un = 20,25 ³
Lateral esquerda do estacionamento (27,50x1,78x0,25) x 01 Un = 12,23 m³
Total = 70 m³
|  |  |  | Asfalto demolido | 3,90m² | x | 0,05m | x | 2,30 t/m³ |  |  | = | 0.45 | t
[11 empty] | TOTAL | = | 159.11 | t
3.4 | SINAPI | 72840 | 72840 | TRANSPORTE COMERCIAL COM CAMINHAO CARROCERIA 9 T, RODOVIA PAVIMENTADA | [10 empty] | txkm | 1591.1
[5 empty] | 159.11 | x | 10km |  |  |  |  | = | 1591.1 | txkm
4.0 | ALVENARIA
4.1 | EMOP | 12.003.0075-B | 12.003.0075-1 | ALVENARIA DE TIJOLOS CERAMICOS FURADOS 10X20X20CM, ASSENTES COM ARGAMASSA DE CIMENTO E SAIBRO, NO TRACO 1:8, EM PAREDES DE MEIA VEZ (0,10M), DE SUPERFICIE CORRIDA, ATE 3,00M DE ALTURA E MEDIDA PELA AREA REAL | [10 empty] | m² | 4.14
Construção do Barramento
|  |  |  | Parede dos fundos |  |  |  |  | 1.2 | x | 1.8 | = | 2.16 | m²
|  |  |  | Laterais |  |  |  |  | 0.55 | x | 1.8 | = | 0.99 | m²
[9 empty] | Área |  | Lado
[9 empty] | 0.99 | x | 2 | = | 1.98 | m²
[11 empty] | TOTAL | = | 4.14 | m²
4.2 | SINAPI | 87777 | 87777 | EMBOÇO OU MASSA ÚNICA EM ARGAMASSA TRAÇO 1:2:8, PREPARO MANUAL, APLICADA MANUALMENTE EM PANOS DE FACHADA COM PRESENÇA DE VÃOS, ESPESSURA DE 25 MM. | [10 empty] | m² | 88.97
Barramento
|  |  |  | Parede dos fundos |  |  |  |  | 1.2 | x | 1.8 | = | 2.16 | m²
|  |  |  | Laterais |  |  |  |  | 0.55 | x | 1.8 | = | 0.99 | m²
[9 empty] | 0.99 | x | 2 | = | 1.98 | m²
[11 empty] | SubTotal | = | 4.14 | m²
|  |  |  | Emboço da parte externa e interna |  |  |  |  | 4.14 | x | 2 | = | 8.28 | m²
Recomposição do emboço na fachada externa
|  |  |  | Entre o 2° e 3° pilar |  |  |  |  | 1.3 | x | 0.3 | = | 0.39 | m²
|  |  |  | Entre o 3° e 4° pilar |  |  |  |  | 1.39 | x | 0.3 | = | 0.42 | m²
|  |  |  | Entre o 4° e 5° pilar |  |  |  |  | 4.12 | x | 1 | = | 4.12 | m²
|  |  |  | Entre o 5° e 6° pilar |  |  |  |  | 4.2 | x | 1 | = | 4.2 | m²
|  |  |  | Entre o 6° e 7° pilar |  |  |  |  | 4.12 | x | 0.6 | = | 2.47 | m²
|  |  |  | Entre o 7° e 8° pilar |  |  |  |  | 2 | x | 0.45 | = | 0.9 | m²
|  |  |  | Entre o 8° e 9° pilar |  |  |  |  | 2.6 | x | 1 | = | 2.6 | m²
|  |  |  | Entre o 9° e 10° pilar |  |  |  |  | 4.5 | x | 1.5 | = | 6.75 | m²
|  |  |  | Entre o 10° e 11° pilar |  |  |  |  | 4.42 | x | 0.9 | = | 3.98 | m²
|  |  |  | Entre o 11° e 12° pilar |  |  |  |  | 4.44 | x | 0.6 | = | 2.66 | m²
|  |  |  | Entre o 12° e 13° pilar |  |  |  |  | 2.5 | x | 0.3 | = | 0.75 | m²
|  |  |  | Entre o 14° e 15° pilar |  |  |  |  | 4.83 | x | 1 | = | 4.83 | m²
|  |  |  | Entre o 15° e 16° pilar |  |  |  |  | 1 | x | 0.2 | = | 0.2 | m²
|  |  |  | Entre o 17° e 18° pilar |  |  |  |  | 2.5 | x | 0.3 | = | 0.75 | m²
|  |  |  | Entre o 18° e 19° pilar |  |  |  |  | 4.82 | x | 0.15 | = | 0.72 | m²
|  |  |  | Entre o 20° e 21° pilar |  |  |  |  | 4.48 | x | 0.3 | = | 1.34 | m²
|  |  |  | Entre o 21° e 22° pilar |  |  |  |  | 4.43 | x | 0.4 | = | 1.77 | m²
|  |  |  | Entre o 22° e 23° pilar |  |  |  |  | 4.44 | x | 0.7 | = | 3.11 | m²
|  |  |  | Entre o 23° e 24° pilar |  |  |  |  | 4.45 | x | 1 | = | 4.45 | m²
|  |  |  | Entre o 24° e 25° pilar |  |  |  |  | 4.76 | x | 0.8 | = | 3.81 | m²
|  |  |  | Entre o 26° e 27° pilar |  |  |  |  | 2.6 | x | 0.7 | = | 1.82 | m²
|  |  |  | Entre o 27° e 28° pilar |  |  |  |  | 4.1 | x | 1 | = | 4.1 | m²
|  |  |  | Entre o 28° e 29° pilar |  |  |  |  | 3.6 | x | 0.5 | = | 1.8 | m²
|  |  |  | Entre o 29° e 30° pilar |  |  |  |  | 3.24 | x | 0.3 | = | 0.97 | m²
|  |  |  | Entre o 30° e 31° pilar |  |  |  |  | 3.35 | x | 0.7 | = | 2.35 | m²
[11 empty] | Subtotal | = | 61.26 | m²
Platibanda
|  |  |  | Fachada dos fundos |  |  |  |  | 4.83 | x | 1 | = | 4.83 | m²
[9 empty] | 4.2 | x | 0.5 | = | 2.1 | m²
[9 empty] | 4.8 | x | 1.5 | = | 7.2 | m²
[9 empty] | 1.5 | x | 0.6 | = | 0.9 | m²
[11 empty] | Subtotal | = | 15.03 | m²
|  |  |  | Parede Adm |  |  |  |  | 2 | x | 2.2 | = | 4.4 | m²
[11 empty] | TOTAL | = | 88.97 | m²
5.0 | INSTALAÇÕES ELÉTRICAS
5.1 |  |  |  | Entrada
5.1.1 | SINAPI | 73857/5 | 73857/5 | TRANSFORMADOR DISTRIBUICAO 300KVA TRIFASICO 60HZ CLASSE 15KV IMERSO EM ÓLEO MINERAL FORNECIMENTO E INSTALACAO | [10 empty] | un | 1
[11 empty] | TOTAL | = | 1 | unid
5.2 |  |  |  | Barramento
5.2.1 | SINAPI | 72319 | 72319 | DISJUNTOR BAIXA TENSAO TRIPOLAR A SECO 800A/600V, INCLUSIVE ELETROTÉCNICO | [10 empty] | un | 1
|  |  |  | Conforme Prancha 1/2 | [6 empty] | TOTAL | = | 1 | unid
5.3 |  |  |  | Aterramento
5.3.1 | EMOP | 15.018.0133-A | 15.018.0133-0 | CAIXA DE ATERRAMENTO, EM PVC, 25X25CM. FORNECIMENTO E COLOCACAO | [10 empty] | un | 9
Conforme projeto Prancha 1/2
|  |  |  | 3 caixas para cada sistema | [6 empty] | TOTAL | = | 9 | unid
5.3.2 | SINAPI | 96985 | 96985 | HASTE DE ATERRAMENTO 5/8 PARA SPDA - FORNECIMENTO E INSTALAÇÃO. AF_12/2017 | [10 empty] | un | 9
Conforme projeto Prancha 1/2
|  |  |  | 3 hastes para cada sistema | [6 empty] | TOTAL | = | 9 | unid
5.3.3 | SINAPI | 92986 | 92986 | CABO DE COBRE FLEXÍVEL ISOLADO, 35 MM², ANTI-CHAMA 0,6/1,0 KV, PARA DISTRIBUIÇÃO - FORNECIMENTO E INSTALAÇÃO. | [10 empty] | m | 76.08
Conforme projeto Prancha 1/2
Aterramento 1
[7 empty] | Largura |  | Largura |  | Quant.
|  |  |  | 2,40m de CA para CA |  |  | 2.4 | x | 2.4 | x | 3 | = | 17.28 | m
|  |  |  | 1,70 m de CA para CI | [7 empty] | = | 1.7 | m
|  |  |  | CI 8 para QGBT | [7 empty] | = | 17.5 | m
Aterramento 2
|  |  |  | 2,40m de CA para CA |  |  | 2.4 | x | 2.4 | x | 3 | = | 17.28 | m
|  |  |  | Do CA até QDL AR 1 | [7 empty] | = | 2.52 | m
Aterramento 3
|  |  |  | 2,40m de CA para CA |  |  | 2.4 | x | 2.4 | x | 3 | = | 17.28 | m
|  |  |  | Do CA até QDL AR 2 | [7 empty] | = | 2.52
[11 empty] | TOTAL | = | 76.08 | m
5.3.4 | SINAPI | 91834 | 91834 | ELETRODUTO FLEXÍVEL CORRUGADO, PVC, DN 25 MM (3/4"), PARA CIRCUITOS TERMINAIS, INSTALADO EM FORRO - FORNECIMENTO E INSTALAÇÃO. | [10 empty] | m | 24.3
Conforme projeto Prancha 1/2
|  |  |  | Aterramento 1 |  |  |  |  | Largura |  | Quant.
|  |  |  | 2,40m de CA para CA |  |  |  |  | 2.4 | x | 3 | = | 7.2 | m
|  |  |  | 1,70 m de CA para CI | [7 empty] | = | 1.7 | m
Aterramento 2
|  |  |  | 2,40m de CA para CA |  |  |  |  | 2.4 | x | 3 | = | 7.2 | m
|  |  |  | 0,50m do CA para CI | [7 empty] | = | 0.5 | m
Aterramento 3
|  |  |  | 2,40m de CA para CA |  |  |  |  | 2.4 | x | 3 | = | 7.2 | m
|  |  |  | 0,50m do CA para CI | [7 empty] | = | 0.5 | m
[11 empty] | TOTAL | = | 24.3 | m
5.3.5 | SINAPI | 74166/1 | 74166/1 | CAIXA DE INSPEÇÃO EM CONCRETO PRÉ-MOLDADO DN 60CM COM TAMPA H= 60CM - FORNECIMENTO E INSTALACAO | [10 empty] | un | 8
Conforme projeto Prancha 1/2
[11 empty] | TOTAL | = | 8 | unid
5.4 |  |  |  | Cabine de Controle
5.4.1 | SINAPI | 91927 | 91927 | CABO DE COBRE FLEXÍVEL ISOLADO, 2,5 MM², ANTI-CHAMA 0,6/1,0 KV, PARA CIRCUITOS TERMINAIS - FORNECIMENTO E INSTALAÇÃO. | [10 empty] | m | 451.21
Conforme Prancha 1/2
(1F, 1N, 1T, 1R)
|  |  |  | Iluminação externa - QDL 2 |  |  |  |  | 5.65 | x | 4 | = | 22.6 | m
|  |  |  | Iluminação externa - QDL 2 |  |  |  |  | 6.09 | x | 4 | = | 24.36 | m
|  |  |  | Iluminação externa - QDL 2 |  |  |  |  | 2.26 | x | 4 | = | 9.04 | m
|  |  |  | Iluminação externa - QDL 2 |  |  |  |  | 2 | x | 4 | = | 8 | m
|  |  |  | Iluminação externa - QDL 2 |  |  |  |  | 1.6 | x | 4 | = | 6.4 | m
|  |  |  | Iluminação externa - QDL 2 |  |  |  |  | 1.91 | x | 4 | = | 7.64 | m
|  |  |  | Iluminação externa - QDL 2 |  |  |  |  | 1.93 | x | 4 | = | 7.72 | m
|  |  |  | Iluminação externa - QDL 2 |  |  |  |  | 3.14 | x | 4 | = | 12.56 | m
|  |  |  | Iluminação externa - QDL 2 |  |  |  |  | 5.87 | x | 4 | = | 23.48 | m
|  |  |  | Iluminação externa - QDL 2 |  |  |  |  | 5.09 | x | 4 | = | 20.36 | m
|  |  |  | Iluminação externa - QDL 2 |  |  |  |  | 2.46 | x | 4 | = | 9.84 | m
(1F, 1N, 1T)
|  |  |  | Iluminação externa - QDL 3 |  |  |  |  | 2.04 | x | 3 | = | 6.12 | m
(1F, 1N, 1T, 1R)
|  |  |  | Iluminação externa - QDL 3 |  |  |  |  | 3.31 | x | 4 | = | 13.24 | m
|  |  |  | Iluminação externa - QDL 3 |  |  |  |  | 5.11 | x | 4 | = | 20.44 | m
|  |  |  | Iluminação externa - QDL 3 |  |  |  |  | 3.39 | x | 4 | = | 13.56 | m
|  |  |  | Iluminação externa - QDL 3 |  |  |  |  | 3.27 | x | 4 | = | 13.08 | m
|  |  |  | Iluminação externa - QDL 3 |  |  |  |  | 4.81 | x | 4 | = | 19.24 | m
|  |  |  | Iluminação externa - QDL 3 |  |  |  |  | 4.74 | x | 4 | = | 18.96 | m
|  |  |  | Iluminação externa - QDL 3 |  |  |  |  | 4.76 | x | 4 | = | 19.04 | m
|  |  |  | Iluminação externa - QDL 3 |  |  |  |  | 5.33 | x | 4 | = | 21.32 | m
(1F, 2R)
|  |  |  | Iluminação externa - QDL 3 |  |  |  |  | 2.44 | x | 3 | = | 7.32 | m
[9 empty] | . | (1F, 1N, 1T)
|  |  |  | Iluminação externa - QDL 4 |  |  |  |  | 3.57 | x | 3 | = | 10.71 | m
(1F, 1N, 1T, 1R)
|  |  |  | Iluminação externa - QDL 4 |  |  |  |  | 5.19 | x | 4 | = | 20.76 | m
|  |  |  | Iluminação externa - QDL 4 |  |  |  |  | 3.51 | x | 4 | = | 14.04 | m
|  |  |  | Iluminação externa - QDL 4 |  |  |  |  | 3.04 | x | 4 | = | 12.16 | m
|  |  |  | Iluminação externa - QDL 4 |  |  |  |  | 4.77 | x | 4 | = | 19.08 | m
|  |  |  | Iluminação externa - QDL 4 |  |  |  |  | 4.79 | x | 4 | = | 19.16 | m
|  |  |  | Iluminação externa - QDL 4 |  |  |  |  | 4.85 | x | 4 | = | 19.4 | m
|  |  |  | Iluminação externa - QDL 4 |  |  |  |  | 5.3 | x | 4 | = | 21.2 | m
(1F, 1R)
|  |  |  | Iluminação externa - QDL 4 |  |  |  |  | 5.19 | x | 2 | = | 10.38 | m
[11 empty] | TOTAL | = | 451.21 | m
5.4.2 | SINAPI | 91931 | 91931 | CABO DE COBRE FLEXÍVEL ISOLADO, 6 MM², ANTI-CHAMA 0,6/1,0 KV, PARA CIRCUITOS TERMINAIS - FORNECIMENTO E INSTALAÇÃO. | [10 empty] | m | 40.9
|  |  |  | Conforme Prancha 2/2 | [6 empty] | Terra
|  |  |  | Aterramento Ar cond. - QDL 1 AR1 |  |  |  |  | 20.45 | x | 1 | = | 20.45 | m
|  |  |  | Aterramento Ar cond. - QDL 2 AR2 |  |  |  |  | 20.45 | x | 1 | = | 20.45 | m
[11 empty] | TOTAL | = | 40.9 | m
5.4.3 | SINAPI | 91933 | 91933 | CABO DE COBRE FLEXÍVEL ISOLADO, 10 MM², ANTI-CHAMA 0,6/1,0 KV, PARA CIRCUITOS TERMINAIS - FORNECIMENTO E INSTALAÇÃO. | [10 empty] | m | 122.7
|  |  |  | Conforme Prancha 2/2 | [6 empty] | (3 fases)
|  |  |  | Ar condicionado - QDL 1 AR1 |  |  |  |  | 20.45 | x | 3 | = | 61.35 | m
|  |  |  | Ar condicionado - QDL 2 AR2 |  |  |  |  | 20.45 | x | 3 | = | 61.35 | m
[11 empty] | TOTAL | = | 122.7 | m
5.4.4 | SINAPI | 74130/1 | 74130/1 | DISJUNTOR TERMOMAGNETICO MONOPOLAR PADRAO NEMA (AMERICANO) 10 A 50A 240V, FORNECIMENTO E INSTALACAO | [10 empty] | un | 38
Conforme Prancha 2/2
|  |  |  | QDL 1 - Circuito 1 - 20A | [8 empty] | 1 | unid
|  |  |  | QDL 2 - Circuito 1 a 11, 14, 15, 17 a 19 - 20A | [8 empty] | 16 | unid
|  |  |  | QDL 3 - Circuito 1, 2, 5, 6, 9 a 13 - 20A | [8 empty] | 9 | unid
|  |  |  | QDL 4 - Circuito 1, 2, 5, 6, 9 a 15 - 20A | [8 empty] | 11 | unid
|  |  |  | QGBT 2 Circuito 6 - 20A | [8 empty] | 1 | unid
[11 empty] | TOTAL | = | 38 | unid
5.4.5 | SINAPI | 74130/3 | 74130/3 | DISJUNTOR TERMOMAGNETICO BIPOLAR PADRAO NEMA (AMERICANO) 10 A 50A 240V, FORNECIMENTO E INSTALACAO | [10 empty] | un | 22
Conforme Prancha 2/2
|  |  |  | QDL 1 - Circuito 2 a 7 - 20A | [8 empty] | 6 | unid
|  |  |  | QDL 2 - Circuito 12 e 16 - 20A | [8 empty] | 2 | unid
|  |  |  | QDL 3 - Circuito 3, 4, 7, 8 - 20A | [8 empty] | 4 | unid
|  |  |  | QDL 4 - Circuito 3, 4, 7, 8 - 20A | [8 empty] | 4 | unid
|  |  |  | QGBT 2 Circuito 1 a 4 - 100A - Bipolar | [8 empty] | 4 | unid
|  |  |  | QGBT 2 Circuito 5 e 7 - 20A | [8 empty] | 2 | unid
[11 empty] | TOTAL | = | 22 | unid
5.4.6 | SINAPI | 74130/4 | 74130/4 | DISJUNTOR TERMOMAGNETICO TRIPOLAR PADRAO NEMA (AMERICANO) 10 A 50A 240V, FORNECIMENTO E INSTALACAO | [10 empty] | un | 18
Conforme Prancha 2/2
|  |  |  | Disjuntor geral - QDL 1 - 50A | [8 empty] | 1 | unid
|  |  |  | QDL1 AR1 - 32A | [8 empty] | 6 | unid
|  |  |  | QDL 2 circuito 13 - 32A | [8 empty] | 1 | unid
|  |  |  | Disjuntor geral - QDL 3 - 50A | [8 empty] | 1 | unid
|  |  |  | Disjuntor geral - QDL 4 - 50A | [8 empty] | 1 | unid
|  |  |  | QDL 2 AR2 - 32A | [8 empty] | 6 | unid
|  |  |  | QDL - Palco - 32A | [8 empty] | 2 | unid
[11 empty] | TOTAL | = | 18 | unid
5.4.7 | SINAPI | 74130/5 | 74130/5 | DISJUNTOR TERMOMAGNETICO TRIPOLAR PADRAO NEMA (AMERICANO) 60 A 100A 240V, FORNECIMENTO E INSTALACAO | [10 empty] | un | 4
Conforme Prancha 2/2
|  |  |  | QDL 1 AR1 - 70A | [8 empty] | 1 | unid
|  |  |  | QDL 2 AR2 - 70A | [8 empty] | 1 | unid
|  |  |  | QDL 2 - 90A | [8 empty] | 1 | unid
|  |  |  | Disjuntor geral - QDL Palco - 63A | [8 empty] | 1 | unid
[11 empty] | TOTAL | = | 4 | unid
5.4.8 | SINAPI | 74130/7 | 74130/7 | DISJUNTOR TERMOMAGNETICO TRIPOLAR EM CAIXA MOLDADA 250A 600V, FORNECIMENTO E INSTALACAO | [10 empty] | un | 3
Conforme Prancha 2/2
|  |  |  | QDL1 AR1 - 160A | [8 empty] | 1 | unid
|  |  |  | Disjuntor geral - QGBT 2 - 400A | [8 empty] | 1 | unid
|  |  |  | QDL2 AR2 - 160A | [8 empty] | 1 | unid
[11 empty] | TOTAL | = | 3 | unid
5.4.9 | SINAPI | 74131/5 | 74131/5 | QUADRO DE DISTRIBUICAO DE ENERGIA DE EMBUTIR, EM CHAPA METALICA, PARA 24 DISJUNTORES TERMOMAGNETICOS MONOPOLARES, COM BARRAMENTO TRIFASICO E NEUTRO, FORNECIMENTO E INSTALACAO | [10 empty] | un | 6
Conforme Prancha 1/2
|  |  |  | QDL 2 | [8 empty] | 1 | unid
|  |  |  | QDL 3 | [8 empty] | 1 | unid
|  |  |  | QDL 4 | [8 empty] | 1 | unid
|  |  |  | QDL 1 AR1 | [8 empty] | 1 | unid
|  |  |  | QDL 2 AR2 | [8 empty] | 1 | unid
|  |  |  | QDL Ar palco | [8 empty] | 1 | unid
[11 empty] | TOTAL | = | 6 | unid
5.5 |  |  |  | Ligação Externa
5.5.1 | EMOP | 15.015.0171-A | 15.015.0171-0 | INSTALACAO DE PONTO DE FORCA ATÉ 2CV, EQUIVALENTE A 2 VARAS DE ELETRODUTO DE PVC RIGIDO DE 1.1/2", 20,00M DE FIO 10MM2, CAIXAS E CONEXOES | [10 empty] | un | 6
|  |  |  | Camarim 2 | [8 empty] | 1 | unid
|  |  |  | Camarim 4 | [8 empty] | 1 | unid
|  |  |  | Sala de aula 1 | [8 empty] | 1 | unid
|  |  |  | Sala de aula 2 | [8 empty] | 1 | unid
|  |  |  | Sala de aula 3 | [8 empty] | 1 | unid
|  |  |  | Sala de aula 4 | [8 empty] | 1 | unid
[11 empty] | TOTAL | = | 6 | unid
5.5.2 | EMOP | 15.015.0179-A | 15.015.0179-0 | INSTALACAO DE PONTO DE FORCA PARA 15CV, EQUIVALENTE A 2 VARAS DE ELETRODUTO DE PVC RIGIDO DE 1.1/2", 20,00M DE FIO 10MM2, CAIXAS E CONEXOES | [10 empty] | un | 14
|  |  |  | Palco | [8 empty] | 2 | unid
|  |  |  | Área Externa | [8 empty] | 12 | unid
[11 empty] | TOTAL | = | 14 | unid
5.5.3 | SINAPI | 73953/4 | 73953/4 | LUMINÁRIAS TIPO CALHA, DE SOBREPOR, COM REATORES DE PARTIDA RÁPIDA E LÂMPADAS FLUORESCENTES 2X2X18W, COMPLETAS, FORNECIMENTO E INSTALAÇÃO | [10 empty] | un | 31
|  |  |  | Frente | [8 empty] | 14 | unid
|  |  |  | Fundos | [8 empty] | 17 | unid
[11 empty] | TOTAL | = | 31 | unid
5.5.4 | SINAPI | 97610 | 97610 | LÂMPADA COMPACTA DE LED 10 W, BASE E27 - FORNECIMENTO E INSTALAÇÃO | [10 empty] | un | 14
|  |  |  | Arandelas | [6 empty] | TOTAL | = | 14 | unid
5.5.5 | SINAPI | 91836 | 91836 | ELETRODUTO FLEXÍVEL CORRUGADO, PVC, DN 32 MM (1"), PARA CIRCUITOS TERMINAIS, INSTALADO EM FORRO - FORNECIMENTO E INSTALAÇÃO. | [10 empty] | m | 40.9
Conforme Prancha 1/2
|  |  |  | QDL 1 AR1 | [8 empty] | 20.45 | m
|  |  |  | QDL 2 AR2 | [8 empty] | 20.45 | m
[11 empty] | TOTAL | = | 40.9 | m
5.5.6 | SINAPI | 92989 | 92989 | CABO DE COBRE FLEXÍVEL ISOLADO, 70 MM², ANTI-CHAMA 450/750 V, PARA DISTRIBUIÇÃO - FORNECIMENTO E INSTALAÇÃO. | [10 empty] | m | 263.16
[9 empty] | Comprimento |  | (fase, fase, fase)
|  |  |  | CI 6 para CI 7 |  |  |  |  | 43.53 | x | 3 | = | 130.59 | m
|  |  |  | CI 7 para CI 8 |  |  |  |  | 11.14 | x | 3 | = | 33.42 | m
|  |  |  | CI 8 para QDL AR 1 |  |  |  |  | 1.52 | x | 3 | = | 4.56 | m
|  |  |  | CI 3 para QDL AR 2 |  |  |  |  | 1.52 | x | 3 | = | 4.56 | m
|  |  |  | CI 2 para CI 3 |  |  |  |  | 11.14 | x | 3 | = | 33.42 | m
|  |  |  | CI 1 para CI 2 |  |  |  |  | 18.87 | x | 3 | = | 56.61 | m
[11 empty] | TOTAL | = | 263.16 | m
5.5.7 | SINAPI | 93011 | 93011 | ELETRODUTO RÍGIDO ROSCÁVEL, PVC, DN 85 MM (3") - FORNECIMENTO E INSTALAÇÃO. | [10 empty] | m | 58.34
Conforme Prancha 1/2
|  |  |  | CI 6 para CI 7 | [8 empty] | 18.97 | m
|  |  |  | CI 7 para CI 8 | [8 empty] | 11.14 | m
|  |  |  | CI 8 para QDL AR 1 | [8 empty] | 1.52 | m
|  |  |  | CI 3 para QDL AR 2 | [8 empty] | 1.52 | m
|  |  |  | CI 2 para CI 3 | [8 empty] | 11.14 | m
|  |  |  | CI 1 para CI 2 | [8 empty] | 14.05 | m
[11 empty] | TOTAL | = | 58.34 | m
5.5.8 | SINAPI | 92998 | 92998 | CABO DE COBRE FLEXÍVEL ISOLADO, 185 MM², ANTI-CHAMA 0,6/1,0 KV, PARA DISTRIBUIÇÃO - FORNECIMENTO E INSTALAÇÃO. | [10 empty] | m | 1315.92
|  |  |  | Conforme prancha 1/2 | Saídas |  | Fases |  | Neutro
|  |  |  | Entrada até CI 1 | 4 | x | 3 | x | 2 | x | 15.08 | = | 361.92 | m
|  |  |  | CI 1 para CI 5 | 4 | x | 3 | x | 2 | x | 21.06 | = | 505.44 | m
|  |  |  | CI 8 para QGBT | 4 | x | 3 | x | 2 | x | 18.69 | = | 448.56 | m
[11 empty] | TOTAL | = | 1315.92 | m
5.5.9 | SINAPI | 93012 | 93012 | ELETRODUTO RÍGIDO ROSCÁVEL, PVC, DN 110 MM (4") - FORNECIMENTO E INSTALAÇÃO. | [10 empty] | m | 102.84
Conforme prancha 1/2
|  |  |  | Entrada até CI 1 |  |  |  |  | 15.08 | x | 2 | = | 30.16 | m
|  |  |  | CI 1 para CI 8 |  |  |  |  | 21.06 | x | 2 | = | 42.12 | m
|  |  |  | CI 8 para QGBT |  |  |  |  | 15.28 | x | 2 | = | 30.56 | m
[11 empty] | TOTAL | = | 102.84 | m
5.5.10 | SINAPI | 100620 | 100620 | POSTE DE AÇO CONICO CONTÍNUO CURVO SIMPLES, FLANGEADO, H=9M, INCLUSIVE LUMINÁRIA, SEM LÂMPADA - FORNECIMENTO E INSTALACAO | [10 empty] | un | 4
|  |  |  | Postes para iluminação externa - Acesso escola de artes | [6 empty] | TOTAL | = | 4 | unid
5.5.11 | SINAPI | 74246/1 | 74246/1 | REFLETOR RETANGULAR FECHADO COM LAMPADA VAPOR METALICO 400 W | [10 empty] | un | 4
|  |  |  | Postes para iluminação externa - Acesso escola de artes | [6 empty] | TOTAL | = | 4 | unid
5.6 |  |  |  | Ar condicionado
5.6.1 | EMOP | 15.005.0200-A | 15.005.0200-0 | INSTALACAO E ASSENTAMENTO DE AR CONDICIONADO TIPO SPLIT DE 9000 BTU'S,COM 1 CONDENSADOR E 1 EVAPORADOR,(VIDE FORNECIMENTO DO APARELHO NA FAMILIA 18.030)INCLUSIVE ACESSORIOS DE FIXACAO,EXCLUSIVE ALIMENTACAO ELETRICA E INTERLIGACAO AO CONDENSADOR/EVAPORADOR(VIDE ITEM 15.005.0255) | [10 empty] | un | 6
|  |  |  | Camarim 1 | [8 empty] | 1 | unid
|  |  |  | Camarim 2 | [8 empty] | 1 | unid
|  |  |  | Camarim 3 | [8 empty] | 1 | unid
|  |  |  | Camarim 4 | [8 empty] | 1 | unid
|  |  |  | Administração | [8 empty] | 1 | unid
|  |  |  | Cabine de Controle | [8 empty] | 1 | unid
[11 empty] | TOTAL | = | 6 | unid
5.6.2 | EMOP | 15.005.0202-A | 15.005.0202-0 | INSTALACAO E ASSENTAMENTO DE AR CONDICIONADO TIPO SPLIT DE 18000 BTU'S,COM 1 CONDENSADOR E 1 EVAPORADOR,(VIDE FORNECIMENTO DO APARELHO NA FAMILIA 18.030)INCLUSIVE ACESSORIOS DE FIXACAO,EXCLUSIVE ALIMENTACAO ELETRICA E INTERLIGACAO AO CONDENSAOR/EVAPORADOR (VIDE ITEM 15.005.0255) | [10 empty] | un | 4
|  |  |  | Sala de aula 1 | [8 empty] | 1 | unid
|  |  |  | Sala de aula 2 | [8 empty] | 1 | unid
|  |  |  | Sala de aula 3 | [8 empty] | 1 | unid
|  |  |  | Sala de aula 4 | [8 empty] | 1 | unid
[11 empty] | TOTAL | = | 4 | unid
5.7 |  |  |  | Platéia
5.7.1 | SINAPI | 97609 | 97609 | LÂMPADA COMPACTA DE LED 6 W, BASE E27 - FORNECIMENTO E INSTALAÇÃO. | [10 empty] | un | 40
|  |  |  | IIluminação entre as cadeiras da platéia | [6 empty] | TOTAL | = | 40 | unid
6.0 | ESQUADRIAS
6.1 | EMOP | 14.002.0133-A | 14.002.0133-0 | GRADE DE FERRO FORMADA DE BARRAS VERTICAIS DE 1.1/2"X3/8",HORIZONTAIS DE 2"X3/8", COM MONTANTES DE 1.1/2"X1.1/2" A CADA2,00M,CONFORME PROJETO Nº6005/EMOP.FORNECIMENTO E COLOCACAO | [10 empty] | m² | 1.87
|  |  |  | Grade do barramento |  |  |  |  | 1.1 | x | 1.7 | = | 1.87 | m²
6.2 | SINAPI | 90823 | 90823 | PORTA DE MADEIRA PARA PINTURA, SEMI-OCA (LEVE OU MÉDIA), 90X210CM, ESPESSURA DE 3,5CM, INCLUSO DOBRADIÇAS - FORNECIMENTO E INSTALAÇÃO. | [10 empty] | un | 2
|  |  |  | Troca da porta dupla de saída de emergência | [8 empty] | 2 | unid
7.0 | PINTURA
7.1 | SINAPI | 88497 | 88497 | APLICAÇÃO E LIXAMENTO DE MASSA LÁTEX EM PAREDES, DUAS DEMÃOS. | [10 empty] | m² | 958.92
Pintura das paredes externas do teatro
|  |  |  | Parede lateral - PD 3,85 m |  |  |  |  | 20 | x | 3.85 | = | 77 | m²
[9 empty] | 77 | x | 2 lados | = | 154 | m²
|  |  |  | Parede lateral - PD 5,45 m |  |  |  |  | 33.31 | x | 5.45 | = | 181.54 | m²
[9 empty] | 181.54 | x | 2 lados | = | 363.08 | m²
|  |  |  | Parede dos fundos - PD 3,85m |  |  |  |  | 25.4 | x | 3.85 | = | 97.79 | m²
|  |  |  | Fachada frontal - PD 3,85m |  |  |  |  | 12.02 | x | 3.85 | = | 46.28 | m²
|  |  |  | Varanda - PD 3,85 |  |  |  |  | 19.05 | x | 4.85 | = | 92.39 | m²
2° Andar
|  |  |  | Parede lateral 1 |  |  |  |  | 12.88 | x | 4.2 | = | 54.1 | m²
|  |  |  | Parede lateral 2 |  |  |  |  | 12.88 | x | 4.2 | = | 54.1 | m²
|  |  |  | Parede frontal |  |  |  |  | 16.3 | x | 4.2 | = | 68.46 | m²
|  |  |  | Parede fundos |  |  |  |  | 16.3 | x | 4.2 | = | 68.46 | m²
[11 empty] | SubTotal | = | 998.66 | m²
Descontos
|  |  |  | Porta Bilheteria |  |  |  |  | 0.6 | x | 2.1 | = | 1.26 | m²
|  |  |  | Porta de Acesso - Foyer |  |  |  |  | 2 | x | 2.8 | = | 5.6 | m²
|  |  |  | Janelas Foyer |  |  |  |  | 3.5 | x | 1.4 | = | 4.9 | m²
[9 empty] | 4.9 | x | 2 unid | = | 9.8 | m²
|  |  |  | Porta Coxia 2 |  |  |  |  | 2 | x | 2.1 | = | 4.2 | m²
|  |  |  | Basculas Camarim 2 |  |  |  |  | 0.8 | x | 0.8 | = | 0.64 | m²
[9 empty] | 0.64 | x | 2 unid | = | 1.28 | m²
|  |  |  | Bascula Camarim 1 |  |  |  |  | 0.8 | x | 0.8 | = | 0.64 | m²
|  |  |  | Bascula Sala de Aula 1 |  |  |  |  | 3.5 | x | 0.8 | = | 2.8 | m²
|  |  |  | Bascula Sala de Aula 2 |  |  |  |  | 2.5 | x | 0.8 | = | 2 | m²
|  |  |  | Bascula alta WC Masc. 1 |  |  |  |  | 1.7 | x | 0.8 | = | 1.36 | m²
|  |  |  | Bascula alta WC Masc. 2 |  |  |  |  | 1.7 | x | 0.8 | = | 1.36 | m²
|  |  |  | Bascula Sala de Aula 3 |  |  |  |  | 3.5 | x | 0.8 | = | 2.8 | m²
|  |  |  | Bascula Sala de Aula 4 |  |  |  |  | 2.5 | x | 0.8 | = | 2 | m²
|  |  |  | Bascula alta WC Fem. 1 |  |  |  |  | 1.7 | x | 0.8 | = | 1.36 | m²
|  |  |  | Bascula alta WC Fem. 2 |  |  |  |  | 1.7 | x | 0.8 | = | 1.36 | m²
|  |  |  | Bascula Camarim 3 |  |  |  |  | 0.8 | x | 0.8 | = | 0.64 | m²
|  |  |  | Basculas Camarim 4 |  |  |  |  | 0.8 | x | 0.8 | = | 0.64 | m²
[9 empty] | 0.64 | x | 2 unid | = | 1.28 | m²
[11 empty] | SubTotal | = | 39.74 | m²
[7 empty] | TOTAL | = | 998.66 | - | 39.74 | = | 958.92 | m²
7.2 | SINAPI | 88411 | 88411 | APLICAÇÃO MANUAL DE FUNDO SELADOR ACRÍLICO EM PANOS COM PRESENÇA DE VÃOS DE EDIFÍCIOS DE MÚLTIPLOS PAVIMENTOS. | [10 empty] | m² | 958.92
Pintura das paredes externas do teatro
|  |  |  | Parede lateral - PD 3,85 m |  |  |  |  | 20 | x | 3.85 | = | 77 | m²
[9 empty] | 77 | x | 2 lados | = | 154 | m²
|  |  |  | Parede lateral - PD 5,45 m |  |  |  |  | 33.31 | x | 5.45 | = | 181.54 | m²
[9 empty] | 181.54 | x | 2 lados | = | 363.08 | m²
|  |  |  | Parede dos fundos - PD 3,85m |  |  |  |  | 25.4 | x | 3.85 | = | 97.79 | m²
|  |  |  | Fachada frontal - PD 3,85m |  |  |  |  | 12.02 | x | 3.85 | = | 46.28 | m²
|  |  |  | Varanda - PD 3,85 |  |  |  |  | 19.05 | x | 4.85 | = | 92.39 | m²
2° Andar
|  |  |  | Parede lateral 1 |  |  |  |  | 12.88 | x | 4.2 | = | 54.1 | m²
|  |  |  | Parede lateral 2 |  |  |  |  | 12.88 | x | 4.2 | = | 54.1 | m²
|  |  |  | Parede frontal |  |  |  |  | 16.3 | x | 4.2 | = | 68.46 | m²
|  |  |  | Parede fundos |  |  |  |  | 16.3 | x | 4.2 | = | 68.46 | m²
[11 empty] | SubTotal | = | 998.66 | m²
Descontos
|  |  |  | Porta Bilheteria |  |  |  |  | 0.6 | x | 2.1 | = | 1.26 | m²
|  |  |  | Porta de Acesso - Foyer |  |  |  |  | 2 | x | 2.8 | = | 5.6 | m²
|  |  |  | Janelas Foyer |  |  |  |  | 3.5 | x | 1.4 | = | 4.9 | m²
[9 empty] | 4.9 | x | 2 unid | = | 9.8 | m²
|  |  |  | Porta Coxia 2 |  |  |  |  | 2 | x | 2.1 | = | 4.2 | m²
|  |  |  | Basculas Camarim 2 |  |  |  |  | 0.8 | x | 0.8 | = | 0.64 | m²
[9 empty] | 0.64 | x | 2 unid | = | 1.28 | m²
|  |  |  | Bascula Camarim 1 |  |  |  |  | 0.8 | x | 0.8 | = | 0.64 | m²
|  |  |  | Bascula Sala de Aula 1 |  |  |  |  | 3.5 | x | 0.8 | = | 2.8 | m²
|  |  |  | Bascula Sala de Aula 2 |  |  |  |  | 2.5 | x | 0.8 | = | 2 | m²
|  |  |  | Bascula alta WC Masc. 1 |  |  |  |  | 1.7 | x | 0.8 | = | 1.36 | m²
|  |  |  | Bascula alta WC Masc. 2 |  |  |  |  | 1.7 | x | 0.8 | = | 1.36 | m²
|  |  |  | Bascula Sala de Aula 3 |  |  |  |  | 3.5 | x | 0.8 | = | 2.8 | m²
|  |  |  | Bascula Sala de Aula 4 |  |  |  |  | 2.5 | x | 0.8 | = | 2 | m²
|  |  |  | Bascula alta WC Fem. 1 |  |  |  |  | 1.7 | x | 0.8 | = | 1.36 | m²
|  |  |  | Bascula alta WC Fem. 2 |  |  |  |  | 1.7 | x | 0.8 | = | 1.36 | m²
|  |  |  | Bascula Camarim 3 |  |  |  |  | 0.8 | x | 0.8 | = | 0.64 | m²
|  |  |  | Basculas Camarim 4 |  |  |  |  | 0.8 | x | 0.8 | = | 0.64 | m²
[9 empty] | 0.64 | x | 2 unid | = | 1.28 | m²
[11 empty] | SubTotal | = | 39.74 | m²
|  |  |  | Total |  |  |  |  | 998.66 | - | 39.74 | = | 958.92 | m²
7.3 | SINAPI | 88487 | 88487 | APLICAÇÃO MANUAL DE PINTURA COM TINTA LÁTEX PVA EM PAREDES, DUAS DEMÃO | [10 empty] | m² | 2410.448
Barramento
|  |  |  | Parede dos fundos |  |  |  |  | 1.2 | x | 1.8 | = | 2.16 | m²
|  |  |  | Laterais |  |  |  |  | 0.6 | x | 1.8 | = | 1.08 | m²
[9 empty] | 1.08 | x | 2 | = | 2.16 | m²
[11 empty] | SubTotal | = | 4.32 | m²
|  |  |  | Pintura da parte externa e interna |  |  |  |  | 4.32 | x | 2 | = | 8.64 | m²
Pintura das paredes internas do teatro
|  |  |  | Sala de Aula 1 | 10.85 | + | 4 | + | 10.85 | + | 4 | = | 29.7 | m
|  |  |  | Sala de Aula 2 | 10.85 | + | 4 | + | 10.85 | + | 4 | = | 29.7 | m
|  |  |  | Camarim 1 | 3 | + | 2.85 | + | 4.35 | + | 1.2 | + | 1.35 | +
[5 empty] | 1.65 | = | 14.4 | m
|  |  |  | Camarim 2 | 5.88 | + | 3 | + | 5.88 | + | 3 | = | 17.76 | m
|  |  |  | Circulação 1 |  |  | 4.88 | + | 1.2 | + | 6.03 | = | 12.11 | m
|  |  |  | Cabine Iluminação | 2.5 | + | 2.15 | + | 2.5 | + | 2.15 | = | 9.3 | m
|  |  |  | Circulação 2 |  |  | 4.88 | + | 1.2 | + | 6.03 | = | 12.11 | m
|  |  |  | Sala de aula 3 | 10.85 | + | 4 | + | 10.85 | + | 4 | = | 29.7 | m
|  |  |  | Sala de aula 4 | 10.85 | + | 4 | + | 10.85 | + | 4 | = | 29.7 | m
|  |  |  | Camarim 3 | 3 | + | 2.85 | + | 4.35 | + | 1.2 | + | 1.35 | +
[5 empty] | 1.65 | = | 14.4 | m
|  |  |  | Camarim 4 | 5.88 | + | 3 | + | 5.88 | + | 3 | = | 17.76 | m
|  |  |  | Circulação 3 |  |  | 4.88 | + | 1.2 | + | 6.03 | = | 12.11 | m
|  |  |  | Bilheterias | 1.73 | + | 4.3 | + | 1.73 | + | 2.57 | = | 10.33 | m
[5 empty] | TOTAL | = | 239.08 | x | 2.9 | Altura | = | 693.332 | m²
|  |  |  | Deposito 1 | 1.63 | + | 0.84 | + | 4.02 | + | 4.22 | = | 10.71 | m
|  |  |  | Deposito 2 | 1.63 | + | 0.84 | + | 4.02 | + | 4.22 | = | 10.71 | m
|  |  |  | Administração | 7.83 | + | 1.68 | + | 7.83 | + | 1.68 | = | 19.02 | m
|  |  |  | DML | 2.5 | + | 1.5 | + | 2.5 | + | 1.5 | = | 8 | m
|  |  |  | Cabine de Controle | 7.83 | + | 1.68 | + | 7.83 | + | 1.68 | = | 19.02 | m
[5 empty] | TOTAL | = | 67.46 | x | 2.3 | Altura | = | 155.158 | m²
|  |  |  | Foyer | 6.93 | + | 4.99 | + | 2.31 | + | 4.23 | + | 2.31 | +
[5 empty] | 4.99 | + | 6.93 | + | 7.74 | + | 7.57 | = | 48 | m
[5 empty] | TOTAL | = | 48 | x | 5.3 | Altura | = | 254.4 | m²
|  |  |  | Varanda | 5.22 | + | 2.31 | + | 4 | + | 2.31 | + | 5.22 | =
[5 empty] | TOTAL | = | 19.06 | x | 3.8 | Altura | = | 72.428 | m²
[11 empty] | SubTotal | = | 1183.958 | m²
Descontos dos vãos internos
|  |  |  | Porta Bilheteria |  |  | 2 | x | 0.6 | x | 2.1 | = | 2.52 | m²
|  |  |  | Janelas Foyer |  |  |  |  | 3.5 | x | 1.4 | = | 4.9 | m²
[9 empty] | 3.5 | x | 1.4 | = | 4.9 | m²
|  |  |  | Porta Foyer |  |  |  |  | 2 | x | 2.8 | = | 5.6 | m²
|  |  |  | Porta San. Masculino |  |  |  |  | 0.9 | x | 2.1 | = | 1.89 | m²
|  |  |  | Janela San. Masculino |  |  |  |  | 2 | x | 0.8 | = | 1.6 | m²
|  |  |  | Porta ADM |  |  |  |  | 0.8 | x | 2.1 | = | 1.68 | m²
|  |  |  | Porta San Feminino |  |  |  |  | 0.9 | x | 2.1 | = | 1.89 | m²
|  |  |  | Porta DML |  |  | 2 | x | 0.6 | x | 2.1 | = | 2.52 | m²
|  |  |  | Janela San. Feminino |  |  |  |  | 2 | x | 0.8 | = | 1.6 | m²
|  |  |  | Porta do depósito 1 |  |  | 2 | x | 0.7 | x | 2.1 | = | 2.94 | m²
|  |  |  | Porta do depósito 2 |  |  | 2 | x | 0.7 | x | 2.1 | = | 2.94 | m²
|  |  |  | Saida de emergência 1 |  |  |  |  | 2 | x | 2.1 | = | 4.2 | m²
|  |  |  | Saida de emergência 2 |  |  |  |  | 2 | x | 2.1 | = | 4.2 | m²
|  |  |  | Coxia 2 |  |  |  |  | 2 | x | 2.1 | = | 4.2 | m²
|  |  |  | Porta Cabine de ilumin. |  |  | 2 | x | 0.8 | x | 2.1 | = | 3.36 | m²
|  |  |  | Janelas Camarim 4 |  |  |  |  | 0.8 | x | 0.8 | = | 0.64 | m²
[9 empty] | 0.8 | x | 0.8 | = | 0.64 | m²
|  |  |  | Porta Camarim 4 |  |  | 2 | x | 0.8 | x | 2.1 | = | 3.36 | m²
|  |  |  | Janela Camarim 3 |  |  |  |  | 0.8 | x | 0.8 | = | 0.64 | m²
|  |  |  | Porta Camarim 3 |  |  | 2 | x | 0.8 | x | 2.1 | = | 3.36 | m²
|  |  |  | Porta Wc Camarim 3 |  |  |  |  | 0.6 | x | 2.1 | = | 1.26 | m²
|  |  |  | Janela WC feminino 2 |  |  |  |  | 1.7 | x | 0.8 | = | 1.36 | m²
|  |  |  | Porta WC feminino 2 |  |  |  |  | 0.8 | x | 2.1 | = | 1.68 | m²
|  |  |  | Janela WC feminino 1 |  |  |  |  | 1.7 | x | 0.8 | = | 1.36 | m²
|  |  |  | Porta WC feminino 1 |  |  |  |  | 0.8 | x | 2.1 | = | 1.68 | m²
|  |  |  | Porta Sala de aula 4 |  |  | 2 | x | 0.8 | x | 2.1 | = | 3.36 | m²
|  |  |  | Janela Sala de aula 4 |  |  |  |  | 2.5 | x | 0.8 | = | 2 | m²
|  |  |  | Porta Sala de aula 3 |  |  | 2 | x | 0.8 | x | 2.1 | = | 3.36 | m²
|  |  |  | Janela Sala de aula 3 |  |  |  |  | 3.5 | x | 0.8 | = | 2.8 | m²
|  |  |  | Porta Circulação 2 |  |  |  |  | 2 | x | 2.1 | = | 4.2 | m²
|  |  |  | Janela Sala de aula 1 |  |  |  |  | 3.5 | x | 0.8 | = | 2.8 | m²
|  |  |  | Porta Sala de aula 1 |  |  | 2 | x | 0.8 | x | 2.1 | = | 3.36 | m²
|  |  |  | Janela Sala de aula 2 |  |  |  |  | 2.5 | x | 0.8 | = | 2 | m²
|  |  |  | Porta Sala de aula 2 |  |  | 2 | x | 0.8 | x | 2.1 | = | 3.36 | m²
|  |  |  | Janela Camarim 1 |  |  |  |  | 0.8 | x | 0.8 | = | 0.64 | m²
|  |  |  | Porta Camarim 1 |  |  | 2 | x | 0.8 | x | 2.1 | = | 3.36 | m²
|  |  |  | Porta Wc Camarim 1 |  |  |  |  | 0.6 | x | 2.1 | = | 1.26 | m²
|  |  |  | Janela Camarim 2 |  |  |  |  | 0.8 | x | 0.8 | = | 0.64 | m²
[9 empty] | 0.8 | x | 0.8 | = | 0.64 | m²
|  |  |  | Porta Camarim 2 |  |  | 2 | x | 0.8 | x | 2.1 | = | 3.36 | m²
|  |  |  | Janela WC Masc. 1 |  |  |  |  | 1.7 | x | 0.8 | = | 1.36 | m²
|  |  |  | Porta WC Masc. 1 |  |  |  |  | 0.8 | x | 2.1 | = | 1.68 | m²
|  |  |  | Janela WC Masc. 2 |  |  |  |  | 1.7 | x | 0.8 | = | 1.36 | m²
|  |  |  | Porta WC Masc. 2 |  |  |  |  | 0.8 | x | 2.1 | = | 1.68 | m²
|  |  |  | Porta guarda de cenários |  |  |  |  | 3 | x | 2.1 | = | 6.3 | m²
|  |  |  | Cabine de Controle |  |  |  |  | 3 | x | 0.8 | = | 2.4 | m²
[11 empty] | SubTotal | = | 118.84 | m²
Pintura das paredes externas do teatro
|  |  |  | Parede lateral - PD 3,85 m |  |  |  |  | 20 | x | 3.85 | = | 77 | m²
[9 empty] | 77 | x | 2 lados | = | 154 | m²
|  |  |  | Parede lateral - PD 5,45 m |  |  |  |  | 33.31 | x | 5.45 | = | 181.54 | m²
[9 empty] | 181.54 | x | 2 lados | = | 363.08 | m²
|  |  |  | Parede dos fundos - PD 3,85m |  |  |  |  | 25.4 | x | 3.85 | = | 97.79 | m²
|  |  |  | Fachada frontal - PD 3,85m |  |  |  |  | 7.08 | x | 3.85 | = | 27.26 | m²
2° Andar
|  |  |  | Parede lateral 1 |  |  |  |  | 12.88 | x | 4.2 | = | 54.1 | m²
|  |  |  | Parede lateral 2 |  |  |  |  | 12.88 | x | 4.2 | = | 54.1 | m²
|  |  |  | Parede frontal |  |  |  |  | 16.3 | x | 4.2 | = | 68.46 | m²
|  |  |  | Parede fundos |  |  |  |  | 16.3 | x | 4.2 | = | 68.46 | m²
[11 empty] | SubTotal | = | 887.25 | m²
|  |  |  | Platibanda |  |  |  |  | 165.16 | x | 1.5 | = | 247.74 | m²
Descontos dos vãos externos
|  |  |  | Janelas Foyer |  |  |  |  | 3.5 | x | 1.4 | = | 4.9 | m²
[9 empty] | 3.5 | x | 1.4 | = | 4.9 | m²
|  |  |  | Porta Foyer |  |  |  |  | 2 | x | 2.8 | = | 5.6 | m²
|  |  |  | Janela San. Masculino |  |  |  |  | 2 | x | 0.8 | = | 1.6 | m²
|  |  |  | Janela San. Feminino |  |  |  |  | 2 | x | 0.8 | = | 1.6 | m²
|  |  |  | Saida de emergência 1 |  |  |  |  | 2 | x | 2.1 | = | 4.2 | m²
|  |  |  | Saida de emergência 2 |  |  |  |  | 2 | x | 2.1 | = | 4.2 | m²
|  |  |  | Coxia 2 |  |  |  |  | 2 | x | 2.1 | = | 4.2 | m²
|  |  |  | Janelas Camarim 4 |  |  |  |  | 0.8 | x | 0.8 | = | 0.64 | m²
[9 empty] | 0.8 | x | 0.8 | = | 0.64 | m²
|  |  |  | Janela Camarim 3 |  |  |  |  | 0.8 | x | 0.8 | = | 0.64 | m²
|  |  |  | Janela Sala de aula 4 |  |  |  |  | 2.5 | x | 0.8 | = | 2 | m²
|  |  |  | Porta Circulação |  |  |  |  | 2 | x | 2.1 | = | 4.2 | m²
|  |  |  | Janela Sala de aula 1 |  |  |  |  | 3.5 | x | 0.8 | = | 2.8 | m²
|  |  |  | Janela Sala de aula 2 |  |  |  |  | 2.5 | x | 0.8 | = | 2 | m²
|  |  |  | Janela Camarim 1 |  |  |  |  | 0.8 | x | 0.8 | = | 0.64 | m²
|  |  |  | Janela Camarim 2 |  |  |  |  | 0.8 | x | 0.8 | = | 0.64 | m²
[9 empty] | 0.8 | x | 0.8 | = | 0.64 | m²
[11 empty] | SubTotal | = | 46.04 | m²
[7 empty] | TOTAL | = | 2575.328 | - | 164.88 | = | 2410.448 | m²
7.4 | SINAPI | 88486 | 88486 | APLICAÇÃO MANUAL DE PINTURA COM TINTA LÁTEX PVA EM TETO, DUAS DEMÃOS. | [10 empty] | m² | 959.09
|  |  |  | Sala de Aula 1 | [8 empty] | 43.4 | m²
|  |  |  | Sala de Aula 2 | [8 empty] | 43.4 | m²
|  |  |  | Camarim 1 | [8 empty] | 10.17 | m²
|  |  |  | WC Camarim 1 | [8 empty] | 1.8 | m²
|  |  |  | Camarim 2 | [8 empty] | 17.63 | m²
|  |  |  | Circulação 1 | [8 empty] | 7.23 | m²
|  |  |  | WC Masculino 1 | [8 empty] | 12.7 | m²
|  |  |  | Coxia 1 | [8 empty] | 29.23 | m²
|  |  |  | Cabine Iluminação | [8 empty] | 5.37 | m²
|  |  |  | Circulação 2 | [8 empty] | 38.4 | m²
|  |  |  | Sala de aula 3 | [8 empty] | 43.4 | m²
|  |  |  | Sala de aula 4 | [8 empty] | 43.4 | m²
|  |  |  | Camarim 3 | [8 empty] | 10.17 | m²
|  |  |  | WC Camarim 3 | [8 empty] | 1.8 | m²
|  |  |  | Camarim 4 | [8 empty] | 17.63 | m²
|  |  |  | Coxia 2 | [8 empty] | 35.32 | m²
|  |  |  | Circulação 3 | [8 empty] | 7.23 | m²
|  |  |  | WC Feminino 1 | [8 empty] | 12.7 | m²
|  |  |  | WC Feminino 2 | [8 empty] | 12.7 | m²
|  |  |  | Guarda de cenário | [8 empty] | 69.23 | m²
|  |  |  | Deposito 1 | [8 empty] | 4.98 | m²
|  |  |  | Deposito 2 | [8 empty] | 4.98 | m²
|  |  |  | Administração | [8 empty] | 13.14 | m²
|  |  |  | DML | [8 empty] | 3.75 | m²
|  |  |  | Sanitário masculino | [8 empty] | 23.72 | m²
|  |  |  | Sanitário feminino | [8 empty] | 19.08 | m²
|  |  |  | Foyer | [8 empty] | 105.88 | m²
|  |  |  | Cabine de Controle | [8 empty] | 13.14 | m²
|  |  |  | Bilheterias | [8 empty] | 5.15 | m²
|  |  |  | Varanda | [8 empty] | 54.62 | m²
|  |  |  | Beiral |  |  |  |  | 165.16 | x | 1.5 | = | 247.74 | m²
[11 empty] | SubTotal | = | 959.09 | m²
7.5 | SINAPI | 40905 | 40905 | VERNIZ SINTETICO EM MADEIRA, DUAS DEMAOS | [10 empty] | m² | 212.99
[8 empty] | Comprimento |  |  | Altura
|  |  |  | Fronte do palco |  |  |  |  | 14.73 | x | 1 | = | 14.73 | m²
|  |  |  | Palco | [8 empty] | 149.4 | m²
[11 empty] | SubTotal | = | 164.13 | m²
Envernizamento das portas
|  |  |  | Porta Bilheteria |  |  |  |  | 0.6 | x | 2.1 | = | 1.26 | m²
|  |  |  | Porta de Acesso - Foyer |  |  |  |  | 2 | x | 2.8 | = | 5.6 | m²
|  |  |  | Porta Sanit. Femin |  |  |  |  | 0.9 | x | 2.1 | = | 1.89 | m²
|  |  |  | Porta DML |  |  |  |  | 0.6 | x | 2.1 | = | 1.26 | m²
|  |  |  | Porta ADM |  |  |  |  | 0.8 | x | 2.1 | = | 1.68 | m²
|  |  |  | Porta Sanit. Masc. |  |  |  |  | 0.9 | x | 2.1 | = | 1.89 | m²
|  |  |  | Porta deposito 1 |  |  |  |  | 2 | x | 2.1 | = | 4.2 | m²
|  |  |  | Porta deposito 2 |  |  |  |  | 2 | x | 2.1 | = | 4.2 | m²
|  |  |  | Porta Coxia 2 |  |  |  |  | 2 | x | 2.1 | = | 4.2 | m²
|  |  |  | Porta Camarim 2 |  |  |  |  | 0.8 | x | 2.1 | = | 1.68 | m²
|  |  |  | Porta Camarim 1 |  |  |  |  | 0.8 | x | 2.1 | = | 1.68 | m²
|  |  |  | Porta WC Camarim 1 |  |  |  |  | 0.6 | x | 2.1 | = | 1.26 | m²
|  |  |  | Porta Sala de aula 1 |  |  |  |  | 0.8 | x | 2.1 | = | 1.68 | m²
|  |  |  | Porta Sala de aula 2 |  |  |  |  | 0.8 | x | 2.1 | = | 1.68 | m²
|  |  |  | Porta WC Masc. 1 |  |  |  |  | 0.8 | x | 2.1 | = | 1.68 | m²
|  |  |  | Porta WC Masc. 2 |  |  |  |  | 0.8 | x | 2.1 | = | 1.68 | m²
|  |  |  | Porta Sala de Aula 3 |  |  |  |  | 0.8 | x | 2.1 | = | 1.68 | m²
|  |  |  | Porta Sala de Aula 4 |  |  |  |  | 0.8 | x | 2.1 | = | 1.68 | m²
|  |  |  | Porta WC fem. 1 |  |  |  |  | 0.8 | x | 2.1 | = | 1.68 | m²
|  |  |  | Porta WC fem. 2 |  |  |  |  | 0.8 | x | 2.1 | = | 1.68 | m²
|  |  |  | Porta Camarim 3 |  |  |  |  | 0.8 | x | 2.1 | = | 1.68 | m²
|  |  |  | Porta WC Camarim 3 |  |  |  |  | 0.6 | x | 2.1 | = | 1.26 | m²
|  |  |  | Porta Camarim 4 |  |  |  |  | 0.8 | x | 2.1 | = | 1.68 | m²
[11 empty] | SubTotal | = | 48.86 | m²
[11 empty] | TOTAL | = | 212.99 | m²
7.6 | SINAPI | 74245/1 | 74245/1 | PINTURA ACRILICA EM PISO CIMENTADO DUAS DEMAOS | [10 empty] | m² | 236.75
Plateia
|  |  |  | 1° nivel - Cadeira lado direito |  |  |  |  | 6.09 | x | 1.04 | = | 6.33 | m²
|  |  |  | 2° nivel - Cadeira lado direito |  |  |  |  | 6.11 | x | 1.04 | = | 6.35 | m²
|  |  |  | 3° nivel - Cadeira lado direito |  |  |  |  | 6.25 | x | 1.04 | = | 6.5 | m²
|  |  |  | 4° nivel - Cadeira lado direito |  |  |  |  | 6.79 | x | 1.04 | = | 7.06 | m²
|  |  |  | 5° nivel - Cadeira lado direito |  |  |  |  | 7.32 | x | 1.04 | = | 7.61 | m²
|  |  |  | 6° nivel - Cadeira lado direito |  |  |  |  | 7.85 | x | 1.04 | = | 8.16 | m²
|  |  |  | 7° nivel - Cadeira lado direito |  |  |  |  | 8.38 | x | 1.04 | = | 8.72 | m²
|  |  |  | 8° nivel - Cadeira lado direito |  |  |  |  | 8.4 | x | 1.04 | = | 8.74 | m²
|  |  |  | 9° nivel - Cadeira lado direito |  |  |  |  | 8.4 | x | 1.04 | = | 8.74 | m²
|  |  |  | 10° nivel - Cadeira lado direito |  |  |  |  | 8.4 | x | 1.04 | = | 8.74 | m²
|  |  |  | 11° nivel - Cadeira lado direito |  |  |  |  | 7.1 | x | 1.04 | = | 7.38 | m²
|  |  |  | 1° nivel - Cadeira meio |  |  |  |  | 6.19 | x | 1 | = | 6.19 | m²
|  |  |  | 2° nivel - Cadeira meio |  |  |  |  | 6.19 | x | 1 | = | 6.19 | m²
|  |  |  | 3° nivel - Cadeira meio |  |  |  |  | 6.19 | x | 1 | = | 6.19 | m²
|  |  |  | 4° nivel - Cadeira meio |  |  |  |  | 6.19 | x | 1 | = | 6.19 | m²
|  |  |  | 5° nivel - Cadeira meio |  |  |  |  | 6.19 | x | 1 | = | 6.19 | m²
|  |  |  | 6° nivel - Cadeira meio |  |  |  |  | 6.19 | x | 1 | = | 6.19 | m²
|  |  |  | 7° nivel - Cadeira meio |  |  |  |  | 6.19 | x | 1 | = | 6.19 | m²
|  |  |  | 8° nivel - Cadeira meio |  |  |  |  | 6.19 | x | 1 | = | 6.19 | m²
|  |  |  | 9° nivel - Cadeira meio |  |  |  |  | 6.19 | x | 1 | = | 6.19 | m²
|  |  |  | 10° nivel - Cadeira meio |  |  |  |  | 6.19 | x | 1 | = | 6.19 | m²
|  |  |  | 11° nivel - Cadeira meio |  |  |  |  | 6.19 | x | 1 | = | 6.19 | m²
|  |  |  | 1° nivel - Cadeira lado esquerdo |  |  |  |  | 6.09 | x | 1.04 | = | 6.33 | m²
|  |  |  | 2° nivel - Cadeira lado esquerdo |  |  |  |  | 6.11 | x | 1.04 | = | 6.35 | m²
|  |  |  | 3° nivel - Cadeira lado esquerdo |  |  |  |  | 6.25 | x | 1.04 | = | 6.5 | m²
|  |  |  | 4° nivel - Cadeira lado esquerdo |  |  |  |  | 6.79 | x | 1.04 | = | 7.06 | m²
|  |  |  | 5° nivel - Cadeira lado esquerdo |  |  |  |  | 7.32 | x | 1.04 | = | 7.61 | m²
|  |  |  | 6° nivel - Cadeira lado esquerdo |  |  |  |  | 7.85 | x | 1.04 | = | 8.16 | m²
|  |  |  | 7° nivel - Cadeira lado esquerdo |  |  |  |  | 8.38 | x | 1.04 | = | 8.72 | m²
|  |  |  | 8° nivel - Cadeira lado esquerdo |  |  |  |  | 8.4 | x | 1.04 | = | 8.74 | m²
|  |  |  | 9° nivel - Cadeira lado esquerdo |  |  |  |  | 8.4 | x | 1.04 | = | 8.74 | m²
|  |  |  | 10° nivel - Cadeira lado esquerdo |  |  |  |  | 8.4 | x | 1.04 | = | 8.74 | m²
|  |  |  | 11° nivel - Cadeira lado esquerdo |  |  |  |  | 7.1 | x | 1.04 | = | 7.38 | m²
[11 empty] | TOTAL | = | 236.75 | m²
7.7 | SINAPI | 98561 | 98561 | IMPERMEABILIZAÇÃO DE PAREDES COM ARGAMASSA DE CIMENTO E AREIA, COM ADITIVO IMPERMEABILIZANTE, E = 2CM. | [10 empty] | m² | 90.582
Impermeabilização das paredes externas do teatro
|  |  |  | Perímetro do entorno |  |  |  |  | 150.97 | x | 0.6 | = | 90.582 | m²
7.8 | EMOP | 05.006.0002-B | 05.006.0002-1 | ALUGUEL DE TORRE-ANDAIME TUBULAR SOBRE RODIZIOS,EXCLUSIVE ALUGUEL DOS RODIZIOS,TRANSPORTE DOS ELEMENTOS DA TORRE,PLATAFORMA OU PASSARELA DE PINHO,MONTAGEM E DESMONTAGEM | [10 empty] | mxmês | 250
[9 empty] | Altura(m) |  | Meses
|  |  |  | Montar 5 torres de 10m de altura |  |  |  |  | 50 | x | 5 | = | 250 | mxmês
7.9 | EMOP | 05.006.0015-A | 05.006.0015-0 | ALUGUEL DE RODÍZIOS DE BORRACHA, PARA TORRE TUBULAR. CUSTO PARA 4 RODÍZIOS | [10 empty] | UnidxMês | 25
[9 empty] | Unid |  | Tempo (meses)
[9 empty] | 5 | x | 5 | = | 25 | UnidxMês
7.10 | EMOP | 05.005.0012-B | 05.005.0012-1 | PLATAFORMA OU PASSARELA DE MADEIRA DE 1ª, CONSIDERANDO-SE APROVEITAMENTO DA MADEIRA 20 VEZES, EXCLUSIVE ANDAIME OU OUTRO SUPORTE E MOVIMENTAÇÃO (VIDE ITEM 05.008.0008) | [10 empty] | m² | 5
[7 empty] | Quantidade(torres) |  | Comprimento(m) |  | Largura(m)
[7 empty] | 5 | x | 1 | x | 1 | = | 5 | m²
7.11 | EMOP | 05.008.0001-A | 05.008.0001-0 | MONTAGEM E DESMONTAGEM DE ANDAIME COM ELEMENTOS TUBULARES, CONSIDERANDO-SE A ÁREA VERTICAL RECOBERTA | [10 empty] | m² | 50
[9 empty] | Altura(m) |  | Largura
|  |  |  | Montar 5 torres de 10m de altura |  |  |  |  | 50 | x | 1 | = | 50 | m²
7.12 | EMOP | 04.020.0122-A | 04.020.0122-0 | TRANSPORTE DE ANDAIME TUBULAR, CONSIDERANDO-SE A ÁREA DE PROJEÇÃO VERTICAL DO ANDAIME, EXCLUSIVE CARGA, DESCARGA E TEMPO DE ESPERA DO CAMINHÃO (VIDE ITEM 04.021.0010) | [10 empty] | m²xkm | 750
[9 empty] | Área vertical(m²) |  | Distancia(km)
[9 empty] | 50 | x | 15 | = | 750 | m²xkm
8.0 | DRENAGEM
8.1 | SINAPI | 95568 | 95568 | TUBO DE CONCRETO PARA REDES COLETORAS DE ÁGUAS PLUVIAIS, DIÂMETRO DE 300MM, JUNTA RÍGIDA, INSTALADO EM LOCAL COM ALTO NÍVEL DE INTERFERÊNCIAS - FORNECIMENTO E ASSENTAMENTO. | [10 empty] | m | 110.09
|  |  |  | Conforme projeto prancha 4/4 | [8 empty] | 110.09 | m
8.2 | SINAPI | 95567 | 95567 | TUBO DE CONCRETO (SIMPLES) PARA REDES COLETORAS DE ÁGUAS PLUVIAIS, DIÂMETRO DE 300 MM, JUNTA RÍGIDA, INSTALADO EM LOCAL COM BAIXO NÍVEL DE INTERFERÊNCIAS - FORNECIMENTO E ASSENTAMENTO | [10 empty] | m | 31.11
|  |  |  | Conforme projeto prancha 4/4 | [8 empty] | 31.11 | m
8.3 | SINAPI | 94269 | 94269 | GUIA (MEIO-FIO) E SARJETA CONJUGADOS DE CONCRETO, MOLDADA IN LOCO EM TRECHO RETO COM EXTRUSORA, GUIA 13,5 CM BASE X 26 CM ALTURA, SARJETA 45 CM BASE X 11 CM ALTURA. AF_06/2016 | [10 empty] | m | 135.51
|  |  |  | Conforme projeto prancha 4/4 | [8 empty] | 135.51 | m
8.4 | SINAPI | 94270 | 94270 | GUIA (MEIO-FIO) E SARJETA CONJUGADOS DE CONCRETO, MOLDADA IN LOCO EM TRECHO CURVO COM EXTRUSORA, GUIA 13,5 CM BASE X 26 CM ALTURA, SARJETA 45 CM BASE X 11 CM ALTURA. AF_06/2016 | [10 empty] | m | 17.4
|  |  |  | Conforme projeto prancha 4/4 | [8 empty] | 17.4 | m
8.5 | EMOP | 08.012.0004-A | 08.012.0004-0 | REASSENTAMENTO DE MEIO-FIO | [10 empty] | m | 1.3
|  |  |  | Conforme projeto prancha 4/4 | [8 empty] | 1.3 | m
8.6 | EMOP | 06.014.0105-A | 06.014.0105-0 | CAIXA DE RALO EM ALVENARIA DE TIJOLO MACICO(7X10X20CM),EM PAREDES DE 1 VEZ(0,20M),DE 0,30X0,90X0,90M,P/AGUAS PLUVIAIS,UTILIZANDO ARGAMASSA DE CIMENTO E AREIA,TRACO 1:4,SENDO AS PAREDES REVESTIDAS INTERNAMENTE C/A MESMA ARGAMASSA,C/BASE DE CONCRETO SIMPLES FCK=10MPA E GRELHA DE FERRO FUNDIDO 135KG,INCL.ESCAVACAO,REATERRO E REMOCAO DO MAT.EXCEDENTE ATE 20,00M | [10 empty] | m² | 4
|  |  |  | Conforme projeto prancha 4/4 | [8 empty] | 4 | unid
8.7 | SINAPI | 74224/1 | 74224/1 | POCO DE VISITA PARA DRENAGEM PLUVIAL, EM CONCRETO ESTRUTURAL, DIMENSOES INTERNAS DE 90X150X80CM (LARGXCOMPXALT), PARA REDE DE 600 MM, EXCLUSOS TAMPAO E CHAMINE. | [10 empty] | m² | 6
|  |  |  | Conforme projeto prancha 4/4 | [8 empty] | 6 | unid
8.8 | SINAPI | 83627 | 83627 | TAMPAO FOFO ARTICULADO, CLASSE B125 CARGA MAX 12,5 T, REDONDO TAMPA 600 MM, REDE PLUVIAL/ESGOTO, P = CHAMINE CX AREIA / POCO VISITA ASSENTADO COM ARG CIM/AREIA 1:4, FORNECIMENTO E ASSENTAMENTO | [10 empty] | m² | 6
|  |  |  | Conforme projeto prancha 4/4 | [8 empty] | 6 | unid
9.0 | PAVIMENTAÇÃO
9.1 | SINAPI | 73822/2 | 73822/2 | LIMPEZA MECANIZADA DE TERRENO COM REMOCAO DE CAMADA VEGETAL, UTILIZANDO MOTONIVELADORA | [10 empty] | m² | 2106.14
|  |  |  | Área de piso intertravado + área de grama,conforme projeto. |  |  |  |  | 1966.94 | + | 139.2 | = | 2106.14 | m²
9.2 | SINAPI | 73817/1 | 73817/1 | EMBASAMENTO DE MATERIAL GRANULAR - PO DE PEDRA | [10 empty] | m³ | 196.69
[5 empty] | Área |  | Espessura
|  |  |  | Base do piso intertravado | 1966.94 | x | 0.1 |  |  |  |  | = | 196.69 | m³
9.3 | SINAPI | 96397 | 96397 | EXECUÇÃO E COMPACTAÇÃO DE BASE E OU SUB BASE COM BRITA GRADUADA TRATADA COM CIMENTO - EXCLUSIVE CARGA E TRANSPORTE. | [10 empty] | m³ | 0.39
[5 empty] | Área |  | Espessura
|  |  |  | Base do asfalto | 3.9 | x | 0.1 |  |  |  |  | = | 0.39 | m³
9.4 | EMOP | 20.104.0001-A | 20.104.0001-0 | SAIBRO,INCLUSIVE TRANSPORTE.FORNECIMENTO | [10 empty] | m³ | 295.63
[5 empty] | Área |  | Espessura
|  |  |  | Aterro da área do asfalto | 3.9 | x | 0.15 |  |  |  |  | = | 0.59 | m³
|  |  |  | Aterro da área do piso intertravado | 1966.94 | x | 0.15 |  |  |  |  | = | 295.04 | m³
[11 empty] | TOTAL | = | 295.63 | m³
9.5 | SINAPI | 74005/1 | 74005/1 | COMPACTACAO MECANICA, SEM CONTROLE DO GC (C/COMPACTADOR PLACA 400 KG) | [10 empty] | m³ | 295.63
[5 empty] | Área |  | Espessura
|  |  |  | Área do Aterro do asfalto | 3.9 | x | 0.15 |  |  |  |  | = | 0.59 | m³
|  |  |  | Aterro da área do piso intertravado | 1966.94 | x | 0.15 |  |  |  |  | = | 295.04 | m³
[11 empty] | TOTAL | = | 295.63 | m³
9.6 | SINAPI | 72850 | 72850 | CARGA, MANOBRAS E DESCARGA DE MATERIAIS DIVERSOS, COM CAMINHAO CARROCERIA 9T (CARGA E DESCARGA MANUAIS) | [10 empty] | t | 295.8
|  |  |  | Brita corrida | 3.9 | x | 0,10m | x | 1,95 t/m³ |  |  | = | 0.76 | t
|  |  |  | Pó de pedra | 1966.94 | x | 0,10m | x | 1,50 t/m³ |  |  | = | 295.04 | t
[11 empty] | TOTAL | = | 295.8 | t
9.7 | SINAPI | 72840 | 72840 | TRANSPORTE COMERCIAL COM CAMINHAO CARROCERIA 9 T, RODOVIA PAVIMENTADA | [10 empty] | txkm | 4437
|  |  |  | Transporte de pó de pedra para a obra | 295.04 | x | 15km |  |  |  |  | = | 4425.6 | txkm
|  |  |  | Transporte de brita corrida para a obra | 0.76 | x | 15km |  |  |  |  | = | 11.4 | txkm
[11 empty] | TOTAL | = | 4437 | txkm
9.8 | SINAPI | 03.025.0035-A | 03.025.0035-0 | ESPALHAMENTO DE MATERIAL COM TRATOR DE ESTEIRAS. | [10 empty] | m³ | 492.71
Espalhamento de Brita corrida ,Aterro e Pó de pedra
|  |  |  | Área de pó de pedra - Piso intertravado |  |  |  | = | 1966.94 | x | 0.1 | = | 196.69 | m³
|  |  |  | Área de brita corrida - Asfalto |  |  |  | = | 3.9 | x | 0.1 | = | 0.39 | m³
|  |  |  | Área de aterro - piso intertravado e asfalto |  |  |  | = | 1970.84 | x | 0.15 | = | 295.63 | m³
[11 empty] | TOTAL | = | 492.71 | m²
9.9 | SINAPI | 94275 | 94275 | ASSENTAMENTO DE GUIA (MEIO-FIO) EM TRECHO RETO, CONFECCIONADA EM CONCRETO PRÉ-FABRICADO, DIMENSÕES 100X15X13X20 CM (COMPRIMENTO X BASE INFERIOR X BASE SUPERIOR X ALTURA), PARA URBANIZAÇÃO INTERNA DE EMPREENDIMENTOS. | [10 empty] | m | 230.28
|  |  |  | Conforme projeto prancha 4/4 | [8 empty] | 230.28 | m
9.10 | SINAPI | 94276 | 94276 | ASSENTAMENTO DE GUIA (MEIO-FIO) EM TRECHO CURVO, CONFECCIONADA EM CONCRETO PRÉ-FABRICADO, DIMENSÕES 100X15X13X20 CM (COMPRIMENTO X BASE INFERIOR X BASE SUPERIOR X ALTURA), PARA URBANIZAÇÃO INTERNA DE EMPREENDIMENTOS. | [10 empty] | m | 46.72
|  |  |  | Conforme projeto prancha 4/4 | [8 empty] | 46.72 | m
9.11 | SINAPI | 92400 | 92400 | EXECUÇÃO DE PÁTIO/ESTACIONAMENTO EM PISO INTERTRAVADO, COM BLOCO RETANGULAR DE 20 X 10 CM, ESPESSURA 10 CM. | [10 empty] | m² | 1966.94
|  |  |  | Área de piso intertravado | [8 empty] | 1966.94 | m²
9.12 | SINAPI | 96402 | 96402 | EXECUÇÃO DE IMPRIMAÇÃO LIGANTE COM EMULSÃO ASFÁLTICA RR-2C. AF_09/2017 | [10 empty] | m² | 4.34
[9 empty] | Extensão | x | Largura
|  |  |  | Área recomposta de asfalto |  |  |  |  | 3.1 | x | 1.4 | = | 4.34 | m²
9.13 | SINAPI | 95995 | 95995 | CONSTRUÇÃO DE PAVIMENTO COM APLICAÇÃO DE CONCRETO BETUMINOSO USINADO A QUENTE (CBUQ), CAMADA DE ROLAMENTO, COM ESPESSURA DE 5,0 CM - EXCLUSIVE TRANSPORTE. AF_03/2017 | [10 empty] | m³ | 0.2
[7 empty] | Extensão | x | Largura | x | Espessura
|  |  |  | Reposição de asfalto |  |  | 3 | x | 1.3 | x | 0.05 | = | 0.2 | m³
9.14 | SINAPI | 93177 | 93177 | TRANSPORTE DE MATERIAL ASFALTICO, COM CAMINHÃO COM CAPACIDADE DE 20000 L EM RODOVIA PAVIMENTADA PARA DISTÂNCIAS MÉDIAS DE TRANSPORTE IGUAL OU INFERIOR A 100 KM. AF_02/2016 | [10 empty] | txkm | 7.05
[5 empty] | Volume de asfalto |  | Pγ do asfálto |  | Peso do transporte |  | DMT (km)
[5 empty] | 0,20m³ | x | 2,35t/m³ | = | 0.47 | x | 15 | = | 7.05 | txkm
9.15 | SINAPI | 84665 | 84665 | PINTURA ACRILICA PARA SINALIZAÇÃO HORIZONTAL EM PISO CIMENTADO | [10 empty] | m² | 22
|  |  |  | Pintura para demarcação das vagas - Cor branca |  |  | Largura | x | Comprimento | x | Quantidade
|  |  |  | Vagas para carros |  |  | 0.1 | x | 5 | x | 44 | = | 22 | m²
[11 empty] | TOTAL | = | 22 | m²
9.16 | SINAPI | 85180 | 85180 | PLANTIO DE GRAMA ESMERALDA EM ROLO | [10 empty] | m² | 139.2
|  |  |  | Conforme projeto prancha 4/4 | [8 empty] | 139.2 | m²
10.0 | PLACA DE INAUGURAÇÃO
10.1 | EMOP | 05.050.0008-A | 05.050.0008-0 | PLACA DE INAUGURACAO EM ALUMINIO, COM 1MM DE ESPESSURA, INSCRICAO EM PLOTTER COM AS DIMENSOES DE 0,40X0,60M. FORNECIMENTO E COLOCACAO | [10 empty] | un | 1
[13 empty] | 1 | unid
11.0 | LIMPEZA FINAL
11.1 | EMOP | 04.014.0095-A | 04.014.0095-0 | LOCAÇÃO DE CAÇAMBA DE AÇO TIPO CONTAINER COM 5M³ DE CAPACIDADE, PARA RETIRADA DE ENTULHO DE OBRA, INCLUSIVE CARREGAMENTO, TRANSPORTE E DESCARREGAMENTO, EXCLUSIVE TAXA PARA DESCARGA EM LOCAIS AUTORIZADOS E/OU LICENCIADOS (VIDE ITEM 04.014.0110). CUSTO POR UNIDADE DE CAÇAMBA | [10 empty] | un | 6
12.0 |  |  |  | ADMINISTRAÇÃO DE OBRA
12.1 | SINAPI | 90776 | 90776 | ENCARREGADO GERAL COM ENCARGOS COMPLEMENTARES | [10 empty] | h | 150
[5 empty] | h/dia |  | Quant. / dias |  | Meses de obra
[5 empty] | 6 | x | 5 | x | 5 |  |  | = | 150 | h
12.2 | SINAPI | 90778 | 90778 | ENGENHEIRO CIVIL DE OBRA PLENO COM ENCARGOS COMPLEMENTARES | [10 empty] | h | 75
[5 empty] | h/dia |  | Quant. / dias |  | Meses de obra
[5 empty] | 3 | x | 5 | x | 5 |  |  | = | 75 | h
12.3 | SINAPI | 91677 | 91677 | ENGENHEIRO ELETRICISTA COM ENCARGOS COMPLEMENTARES | [10 empty] | h | 36
[5 empty] | h/dia |  | Quant. / dias |  | Meses de obra
[5 empty] | 4 | x | 3 | x | 3 |  |  | = | 36 | h
MEMÓRIA DE CÁLCULO - PREFEITURA (2)
OBRA : | REFORMA DO TEATRO MUNICIPAL | [5 empty] | EMOP / SINAPI - 11 /2019
LOCAL : | NOVA SÃO PEDRO - SÃO PEDRO DA ALDEIA - RJ | [11 empty] | PROCESSO : 10615/2017
ITEM | REFERÊNCIA | CÓDIGO DESONERADO | CÓDIGO ONERADO | DESCRIÇÃO DOS SERVIÇOS | [10 empty] | UNID | QUANT.
1.0 | SERVIÇOS PRELIMINARES
1.1 |  |  |  | Canteiro de obras
1.1.1 | EMOP | 02.004.0001-A | 02.004.0001-0 | BARRACAO DE OBRA,COM PAREDES E PISO DE TABUAS DE MADEIRA DE3ª,COBERTURA DE TELHAS DE FIBROCIMENTO DE 6MM,E INSTALACOES,EXCLUSIVE PINTURA,SENDO REAPROVEITADO 2 VEZES | [10 empty] | m² | 12
|  |  |  | Barracão |  |  |  |  | 4 | x | 3 | = | 12 | m²
2.0 | REVESTIMENTO
2.1 | SINAPI | 94990 | 94990 | EXECUÇÃO DE PASSEIO (CALÇADA) OU PISO DE CONCRETO COM CONCRETO MOLDADO IN LOCO, FEITO EM OBRA, ACABAMENTO CONVENCIONAL, NÃO ARMADO. AF_07/2016 | [10 empty] | m³ | 0.04
Recomposição da calçada da passagem de tubos para aterramento do ar condicionado
[7 empty] | Extensão |  | Largura |  | Espessura
|  |  |  | Aterramento do ar condicionado - QDL AR 1 |  |  | 16 | x | 0.4 | x | 0.05 | = | 0.02 | m³
|  |  |  | Aterramento do ar condicionado - QDL AR 2 |  |  | 16 | x | 0.4 | x | 0.05 | = | 0.02 | m³
[11 empty] | TOTAL | = | 0.04 | m³
2.2 | SINAPI | 72188 | 72188 | PISO DE BORRACHA PASTILHADO, ESPESSURA 7MM, ASSENTADO COM ARGAMASSA TRACO 1:3 (CIMENTO E AREIA) | [10 empty] | m² | 109.94
Substituição do piso existente que está danificado
|  |  |  | Coxia 1 | [8 empty] | 29.23 | m²
|  |  |  | Coxia 2 | [8 empty] | 35.32 | m²
|  |  |  | Guarda de cenário | [8 empty] | 69.23 | m²
|  |  |  | Considerando 50% de troca dos pisos existentes | [6 empty] | SubTotal | = | 133.78 | m²
[9 empty] | 133.78 | x | 50% | = | 66.89 | m²
|  |  |  | Rampa de acesso a Platéia | [8 empty] | 19.05 | m²
|  |  |  | Rampa platéia meio | [8 empty] | 12 | m²
|  |  |  | Rampa platéia meio | [8 empty] | 12 | m²
[11 empty] | TOTAL | = | 109.94 | m²
2.3 | EMOP | 13.157.0010-A | 13.157.0010-0 | REVESTIMENTO DE PAREDES OU TETOS COM TECIDO ISOLANTE ACUSTICO TIPO FELTRO OU CARPETE | [10 empty] | m² | 457.534
Substituição do carpete existente nas paredes
|  |  |  | Coxia 1 | 3.15 | + | 5.55 | + | 2.65 | + | 3.05 | = | 14.4 | m
[5 empty] | Perímetro |  | Altura
[5 empty] | 14.4 | x | 2.9 | = | 41.76 | m²
|  |  |  | Coxia 2 | 3.15 | + | 7.85 | + | 5.7 | = | 16.7 | m
[5 empty] | Perímetro |  | Altura
[5 empty] | 16.7 | x | 2.9 | = | 48.43 | m²
|  |  |  | Guarda de cenário | 3.58 | + | 6.5 | + | 6.5 | + | 3.58 | = | 20.16 | m
[5 empty] | Perímetro |  | Altura
[5 empty] | 20.16 | x | 2.9 | = | 58.464 | m²
OBS: A altura real da Guarda de cenário é 8,40m, mas o carpete só foi colocado até 2,90m
|  |  |  | Platéia | Fundos |  | 6.48 | + | 8.13 | + | 6.55 | = | 21.16 | m
[5 empty] | Perímetro |  | Altura
[5 empty] | 21.16 | x | 4.3 | = | 90.99 | m²
[5 empty] | Laterais |  | 6.83 | + | 4.02 | + | 0.84 | + | 6.55 | +
[5 empty] | 6.83 | + | 4.11 | + | 1.02 | = | 30.2 | m
[5 empty] | Perímetro |  | Altura
[5 empty] | 30.2 | x | 5.3 | = | 160.06 | m²
[5 empty] | Frente do palco |  | 3.93 | + | 3.01 | + | 1.55 | + | 1.55 | +
[7 empty] | 3.01 | = | 13.05 | m
[5 empty] | Perímetro |  | Altura
[5 empty] | 13.05 | x | 5.3 | = | 69.17 | m²
Descontos
|  |  |  | Porta depósito 1 |  |  |  |  | 0.7 | x | 2.1 | = | 1.47 | m²
|  |  |  | Porta depósito 2 |  |  |  |  | 0.7 | x | 2.1 | = | 1.47 | m²
|  |  |  | Porta de emergência 1 |  |  |  |  | 2 | x | 2.1 | = | 4.2 | m²
|  |  |  | Porta de emergência 2 |  |  |  |  | 2 | x | 2.1 | = | 4.2 | m²
[11 empty] | SubTotal | = | 11.34 | m²
[11 empty] | TOTAL | = | 457.534 | m²
2.4 | SINAPI | 96113 | 96113 | FORRO EM PLACAS DE GESSO, PARA AMBIENTES COMERCIAIS | [10 empty] | m² | 38.4
Conforme projeto
|  |  |  | Circulação 2 | [6 empty] | TOTAL | = | 38.4 | m²
2.5 | EMOP | 13.170.0011-A | 13.170.0011-0 | REVESTIMENTO DE PAREDE COM LAMBRI DE MADEIRA DE LEI,FEITO COM REGUAS DE 10CM DE LARGURA,EXCLUSIVE ENTARUGAMENTO | [10 empty] | m² | 16.895
Recolocação de lambris que estão danificados
|  |  |  | Palco |  |  |  |  | 0.87 | x | 0.9 | = | 0.783 | m²
Escada
|  |  |  | 1° degrau |  |  |  |  | 0.28 | x | 0.9 | = | 0.25 | m²
|  |  |  | 2° degrau |  |  |  |  | 0.28 | x | 0.9 | = | 0.25 | m²
|  |  |  | 3° degrau |  |  |  |  | 0.28 | x | 0.9 | = | 0.25 | m²
|  |  |  | Piso da Rampa |  |  |  |  | 10.48 | x | 0.9 | = | 9.432 | m²
|  |  |  | Frente da Rampa | [8 empty] | 5.93 | m²
[11 empty] | TOTAL | = | 16.895 | m²
2.6 | EMOP | 13.190.0015-A | 13.190.0015-0 | FORRO TERMOACUSTICO COM PAINEL DE LA DE VIDRO, REVESTIDO PORPELICULAS DE PVC MICROPERFURADAS, SOBRE PERFIS METALICOS, COM TIRANTES RIGIDOS, EM PLACA DE 1250X625X15MM. FORNECIMENTO E COLOCACAO | [10 empty] | m² | 377.41
|  |  |  | Troca do forro da platéia | [6 empty] | TOTAL | = | 377.41 | m²
2.7 | SINAPI | 87249 | 87249 | REVESTIMENTO CERÂMICO PARA PISO COM PLACAS TIPO ESMALTADA EXTRA DE DIMENSÕES 45X45 CM APLICADA EM AMBIENTES DE ÁREA MENOR QUE 5 M2. | [10 empty] | m² | 3.34
|  |  |  | Foyer - Piso 40x40cm |  |  |  |  | 0.4 | x | 8.36 | = | 3.34 | m²
2.8 | EMOP | 13.330.0060-A | 13.330.0060-0 | REVESTIMENTO DE PISO,COM LADRILHOS CERAMICOS ESMALTADOS,COMMEDIDAS EM TORNO DE 20X20CM E 6,5MM DE ESPESSURA,DESTINADOSA CARGA PESADA,COM RESISTENCIA A ABRASAO P.E.I.-IV,ASSENTESEM SUPERFICIE EM OSSO,COM NATA SOBRE A ARGAMASSA DE CIMENTO,SAIBRO E AREIA,NO TRACO 1:3:3,REJUNTAMENTO COM CIMENTO BRANCO E CORANTE | [10 empty] | m² | 1.4
|  |  |  | Varanda - Piso 20x20cm |  |  |  |  | 0.5 | x | 2.8 | = | 1.4 | m²
2.9 | EMOP | 11.001.0005-B | 11.001.0005-1 | CONCRETO DOSADO RACIONALMENTE PARA UMA RESISTENCIA CARACTERISTICA A COMPRESSAO DE 15MPA,COMPREENDENDO APENAS O FORNECIMENTO DOS MATERIAIS,INCLUSIVE 5% DE PERDAS | [10 empty] | m³ | 0.28
|  |  |  | Preenchimento do piso da platéia para adapatação para PNE |  |  |  |  | Área |  | Espessura
[9 empty] | 1.38 | x | 0.1 | = | 0.14 | m³
[9 empty] | Total m³ |  | Quant.
[9 empty] | 0.14 | x | 2 | = | 0.28 | m³
2.10 | EMOP | 14.006.0609-A | 14.006.0609-0 | PECA DE MADEIRA DE LEI,SERRADA,DE 3"X3".FORNECIMENTO | [10 empty] | m | 13.2
Pilaretes para estrutura da escada e da rampa
Escada
|  |  |  | 1° degrau |  |  |  |  | 0.15 | x | 2 | = | 0.3 | m
|  |  |  | 2° degrau |  |  |  |  | 0.33 | x | 2 | = | 0.66 | m
|  |  |  | 3° degrau |  |  |  |  | 0.51 | x | 2 | = | 1.02 | m
[11 empty] | SubTotal | = | 1.98 | m
|  |  |  | Rampa - Pilaretes |  |  |  |  | 0.64 | x | 4 | = | 2.56 | m
[9 empty] | 0.59 | x | 4 | = | 2.36 | m
[9 empty] | 0.53 | x | 4 | = | 2.12 | m
[9 empty] | 0.47 | x | 4 | = | 1.88 | m
[9 empty] | 0.39 | x | 2 | = | 0.78 | m
[9 empty] | 0.31 | x | 2 | = | 0.62 | m
[9 empty] | 0.23 | x | 2 | = | 0.46 | m
[9 empty] | 0.15 | x | 2 | = | 0.3 | m
[9 empty] | 0.07 | x | 2 | = | 0.14 | m
[11 empty] | SubTotal | = | 11.22 | m
[11 empty] | TOTAL | = | 13.2 | m
2.11 | EMOP | 14.006.0612-A | 14.006.0612-0 | PECA DE MADEIRA DE LEI,SERRADA,DE 3"X4.1/2".FORNECIMENTO | [10 empty] | m | 50.49
|  |  |  | Rampa - 2 x 15 peças |  |  |  | Comprimento |  |  | Quant
|  |  |  | Vigotas |  |  |  |  | 0.9 | x | 15 | = | 13.5 | m
[9 empty] | 13.5 | x | 2 | = | 27 | m
|  |  |  | Peças laterais | [8 empty] | 1.59 | m
[13 empty] | 0.9 | m
[13 empty] | 3.9 | m
[13 empty] | 2.82 | m
[13 empty] | 7.05 | m
[13 empty] | 7.23 | m
[11 empty] | TOTAL | = | 50.49 | m

## PO - GERAL
PLANILHA ORÇAMENTÁRIA GERAL - CAIXA (1) E PREFEITURA (2)
OBRA : | REFORMA DO TEATRO MUNICIPAL |  |  | EMOP / SINAPI - 11 /2019
LOCAL : | NOVA SÃO PEDRO - SÃO PEDRO DA ALDEIA - RJ | [5 empty] | PROCESSO : 10615/2017
PLANILHA ORÇAMENTÁRIA - CAIXA (1)
ITEM | REFERÊNCIA | CÓDIGO DESONERADO | DESCRIÇÃO |  | UNID | QUANT. | V. TOTAL S/ BDI | V. TOTAL C/ BDI | TOTAL
1.0 | CANTEIRO DE OBRAS
1.1 | SINAPI | 74209/1 | PLACA DE OBRA EM CHAPA DE ACO GALVANIZADO |  | m² | 6.4 | 387.79 | 474.93 | 3039.55 |  | 387.79
[7 empty] | Subtotal |  | 3039.55 |  | #N/A
#N/A
2.0 | DEMOLIÇÕES | [9 empty] | #N/A
2.1 | EMOP | 05.001.0018-A | DEMOLIÇÃO MANUAL DE PISO CIMENTADO E DA RESPECTIVA BASE DE CONCRETO, OU PASSEIO DE CONCRETO, INCLUSIVE EMPILHAMENTO LATERAL DENTRO DO CANTEIRO DE SERVIÇO |  | m² | 12.8 | 9.43 | 11.55 | 147.84 |  | 9.43
2.2 | EMOP | 05.001.0070-A | REMOCAO DE PAVIMENTACAO DE LAJOTAS DE CONCRETO, ALTAMENTE VIBRADO, INTERTRAVADO, PRE-FABRICADO |  | m² | 5.08 | 4.71 | 5.77 | 29.31 |  | 4.71
2.3 | EMOP | 05.001.0142-A | ARRANCAMENTO DE MEIOS-FIOS,DE GRANITO OU CONCRETO,RETOS OU CURVOS,INCLUSIVE AFASTAMENTO LATERAL DENTRO DO CANTEIRO DE SERVICO |  | m | 1.3 | 14.81 | 18.14 | 23.58 |  | 14.81
2.4 | EMOP | 05.001.0015-A | DEMOLICAO DE PISO DE LADRILHO COM RESPECTIVA CAMADA DE ARGAMASSA DE ASSENTAMENTO, INCLUSIVE AFASTAMENTO LATERAL DENTRO DO CANTEIRO DE SERVICO |  | m² | 4.74 | 13.14 | 16.09 | 76.26 |  | 13.14
2.5 | SINAPI | 97641 | REMOÇÃO DE FORRO DE GESSO, DE FORMA MANUAL, SEM REAPROVEITAMENTO. AF_12/2017 |  | m² | 38.4 | 4.52 | 5.54 | 212.73 |  | 4.52
2.6 | EMOP | 05.001.0055-A | REMOCAO DE FORRO DE ESTUQUE,GESSO,PLACAS PRENSADAS E SEMELHANTES |  | m² | 457.534 | 9.43 | 11.55 | 5284.52 |  | 9.43
2.7 | EMOP | 05.001.0065-A | REMOÇÃO DE FORRO, OU LAMBRI, DE FRISOS DE MADEIRA OU PVC, PLACAS DE AGLOMERADO PRENSADO OU SEMELHANTES, INCLUSIVE O ENGRADAMENTO |  | m² | 13.26 | 6.06 | 7.42 | 98.39 |  | 6.06
2.8 | EMOP | 05.001.0023-A | DEMOLIÇÃO MANUAL DE ALVENARIA DE TIJOLOS FURADOS, INCLUSIVE EMPILHAMENTO LATERAL DENTRO DO CANTEIRO DE SERVIÇO |  | m³ | 0.79 | 68.99 | 84.49 | 66.75 |  | 68.99
2.9 | SINAPI | 97636 | DEMOLIÇÃO PARCIAL DE PAVIMENTO ASFÁLTICO, DE FORMA MECANIZADA, SEM REAPROVEITAMENTO. AF_12/2017 |  | m² | 3.9 | 9.94 | 12.17 | 47.46 |  | 9.94
[7 empty] | Subtotal |  | 5986.84 |  | #N/A
#N/A
3.0 | MOVIMENTO DE TERRA | [9 empty] | #N/A
3.1 | EMOP | 03.001.0001-B | ESCAVACAO MANUAL DE VALA/CAVA EM MATERIAL DE 1ª CATEGORIA (AREIA, ARGILA OU PICARRA), ATE 1,50M DE PROFUNDIDADE, EXCLUSIVE ESCORAMENTO E ESGOTAMENTO |  | m³ | 29.81 | 45.8 | 56.09 | 1672.04 |  | 45.8
3.2 | SINAPI | 93382 | REATERRO MANUAL DE VALAS COM COMPACTAÇÃO MECANIZADA. AF_04/2016 |  | m³ | 207.81 | 29.7 | 36.37 | 7558.05 |  | 29.7
3.3 | SINAPI | 72850 | CARGA, MANOBRAS E DESCARGA DE MATERIAIS DIVERSOS, COM CAMINHAO CARROCERIA 9T (CARGA E DESCARGA MANUAIS) |  | t | 159.11 | 9.83 | 12.04 | 1915.68 |  | 9.83
3.4 | SINAPI | 72840 | TRANSPORTE COMERCIAL COM CAMINHAO CARROCERIA 9 T, RODOVIA PAVIMENTADA |  | txkm | 1591.1 | 0.52 | 0.64 | 1018.3 |  | 0.52
[7 empty] | Subtotal |  | 12164.07 |  | #N/A
#N/A
4.0 | ALVENARIA | [9 empty] | #N/A
4.1 | EMOP | 12.003.0075-B | ALVENARIA DE TIJOLOS CERAMICOS FURADOS 10X20X20CM, ASSENTES COM ARGAMASSA DE CIMENTO E SAIBRO, NO TRACO 1:8, EM PAREDES DE MEIA VEZ (0,10M), DE SUPERFICIE CORRIDA, ATE 3,00M DE ALTURA E MEDIDA PELA AREA REAL |  | m² | 4.14 | 44.97 | 55.07 | 227.99 |  | 44.97
4.2 | SINAPI | 87777 | EMBOÇO OU MASSA ÚNICA EM ARGAMASSA TRAÇO 1:2:8, PREPARO MANUAL, APLICADA MANUALMENTE EM PANOS DE FACHADA COM PRESENÇA DE VÃOS, ESPESSURA DE 25 MM. |  | m² | 88.97 | 51.62 | 63.22 | 5624.68 |  | 51.62
[7 empty] | Subtotal |  | 5852.67 | 5852.67 | #N/A
#N/A
5.0 | INSTALAÇÕES ELÉTRICAS | [9 empty] | #N/A
5.1 |  |  | Entrada | [7 empty] | #N/A
5.1.1 | SINAPI | 73857/5 | TRANSFORMADOR DISTRIBUICAO 300KVA TRIFASICO 60HZ CLASSE 15KV IMERSO EM ÓLEO MINERAL FORNECIMENTO E INSTALACAO |  | un | 1 | 16772.37 | 20541.12 | 20541.12 |  | 16772.37
5.2 |  |  | Barramento | [7 empty] | #N/A
5.2.1 | SINAPI | 72319 | DISJUNTOR BAIXA TENSAO TRIPOLAR A SECO 800A/600V, INCLUSIVE ELETROTÉCNICO |  | un | 1 | 4712.96 | 5771.96 | 5771.96 |  | 4712.96
5.3 |  |  | Aterramento | [7 empty] | #N/A
5.3.1 | EMOP | 15.018.0133-A | CAIXA DE ATERRAMENTO, EM PVC, 25X25CM. FORNECIMENTO E COLOCACAO |  | un | 9 | 29.14 | 35.69 | 321.21 |  | 29.14
5.3.2 | SINAPI | 96985 | HASTE DE ATERRAMENTO 5/8 PARA SPDA - FORNECIMENTO E INSTALAÇÃO. AF_12/2017 |  | un | 9 | 59.58 | 72.97 | 656.73 |  | 59.58
5.3.3 | SINAPI | 92986 | CABO DE COBRE FLEXÍVEL ISOLADO, 35 MM², ANTI-CHAMA 0,6/1,0 KV, PARA DISTRIBUIÇÃO - FORNECIMENTO E INSTALAÇÃO. |  | m | 76.08 | 23.06 | 28.24 | 2148.5 |  | 23.06
5.3.4 | SINAPI | 91834 | ELETRODUTO FLEXÍVEL CORRUGADO, PVC, DN 25 MM (3/4"), PARA CIRCUITOS TERMINAIS, INSTALADO EM FORRO - FORNECIMENTO E INSTALAÇÃO. |  | m | 24.3 | 7.26 | 8.89 | 216.03 |  | 7.26
5.3.5 | SINAPI | 74166/1 | CAIXA DE INSPEÇÃO EM CONCRETO PRÉ-MOLDADO DN 60CM COM TAMPA H= 60CM - FORNECIMENTO E INSTALACAO |  | un | 8 | 219.18 | 268.43 | 2147.44 |  | 219.18 | 5489.91
5.4 |  |  | Cabine de Controle | [7 empty] | #N/A
5.4.1 | SINAPI | 91927 | CABO DE COBRE FLEXÍVEL ISOLADO, 2,5 MM², ANTI-CHAMA 0,6/1,0 KV, PARA CIRCUITOS TERMINAIS - FORNECIMENTO E INSTALAÇÃO. |  | m | 451.21 | 3.64 | 4.46 | 2012.4 |  | 3.64
5.4.2 | SINAPI | 91931 | CABO DE COBRE FLEXÍVEL ISOLADO, 6 MM², ANTI-CHAMA 0,6/1,0 KV, PARA CIRCUITOS TERMINAIS - FORNECIMENTO E INSTALAÇÃO. |  | m | 40.9 | 6.82 | 8.35 | 341.52 |  | 6.82
5.4.3 | SINAPI | 91933 | CABO DE COBRE FLEXÍVEL ISOLADO, 10 MM², ANTI-CHAMA 0,6/1,0 KV, PARA CIRCUITOS TERMINAIS - FORNECIMENTO E INSTALAÇÃO. |  | m | 122.7 | 10.65 | 13.04 | 1600.01 |  | 10.65
5.4.4 | SINAPI | 74130/1 | DISJUNTOR TERMOMAGNETICO MONOPOLAR PADRAO NEMA (AMERICANO) 10 A 50A 240V, FORNECIMENTO E INSTALACAO |  | un | 38 | 14.24 | 17.44 | 662.72 |  | 14.24 | 14947.96
5.4.5 | SINAPI | 74130/3 | DISJUNTOR TERMOMAGNETICO BIPOLAR PADRAO NEMA (AMERICANO) 10 A 50A 240V, FORNECIMENTO E INSTALACAO |  | un | 22 | 63.68 | 77.99 | 1715.78 |  | 63.68
5.4.6 | SINAPI | 74130/4 | DISJUNTOR TERMOMAGNETICO TRIPOLAR PADRAO NEMA (AMERICANO) 10 A 50A 240V, FORNECIMENTO E INSTALACAO |  | un | 18 | 92.52 | 113.31 | 2039.58 |  | 92.52
5.4.7 | SINAPI | 74130/5 | DISJUNTOR TERMOMAGNETICO TRIPOLAR PADRAO NEMA (AMERICANO) 60 A 100A 240V, FORNECIMENTO E INSTALACAO |  | un | 4 | 123.1 | 150.76 | 603.04 |  | 123.1
5.4.8 | SINAPI | 74130/7 | DISJUNTOR TERMOMAGNETICO TRIPOLAR EM CAIXA MOLDADA 250A 600V, FORNECIMENTO E INSTALACAO |  | un | 3 | 896.24 | 1097.63 | 3292.89 |  | 896.24
5.4.9 | SINAPI | 74131/5 | QUADRO DE DISTRIBUICAO DE ENERGIA DE EMBUTIR, EM CHAPA METALICA, PARA 24 DISJUNTORES TERMOMAGNETICOS MONOPOLARES, COM BARRAMENTO TRIFASICO E NEUTRO, FORNECIMENTO E INSTALACAO |  | un | 6 | 364.72 | 446.67 | 2680.02 |  | 364.72
5.5 |  |  | Ligação Externa | [7 empty] | #N/A
5.5.1 | EMOP | 15.015.0171-A | INSTALACAO DE PONTO DE FORCA ATÉ 2CV, EQUIVALENTE A 2 VARAS DE ELETRODUTO DE PVC RIGIDO DE 1.1/2", 20,00M DE FIO 10MM2, CAIXAS E CONEXOES |  | un | 6 | 317.88 | 389.31 | 2335.86 |  | 317.88
5.5.2 | EMOP | 15.015.0179-A | INSTALACAO DE PONTO DE FORCA PARA 15CV, EQUIVALENTE A 2 VARAS DE ELETRODUTO DE PVC RIGIDO DE 1.1/2", 20,00M DE FIO 10MM2, CAIXAS E CONEXOES |  | un | 14 | 652.07 | 798.59 | 11180.26 |  | 652.07 | Mês 3 | 217036.7
5.5.3 | SINAPI | 73953/4 | LUMINÁRIAS TIPO CALHA, DE SOBREPOR, COM REATORES DE PARTIDA RÁPIDA E LÂMPADAS FLUORESCENTES 2X2X18W, COMPLETAS, FORNECIMENTO E INSTALAÇÃO |  | un | 31 | 147.49 | 180.63 | 5599.53 |  | 147.49 | Mês 5 | 18117.09
5.5.4 | SINAPI | 97610 | LÂMPADA COMPACTA DE LED 10 W, BASE E27 - FORNECIMENTO E INSTALAÇÃO |  | un | 14 | 54.61 | 66.88 | 936.32 |  | 54.61
5.5.5 | SINAPI | 91836 | ELETRODUTO FLEXÍVEL CORRUGADO, PVC, DN 32 MM (1"), PARA CIRCUITOS TERMINAIS, INSTALADO EM FORRO - FORNECIMENTO E INSTALAÇÃO. |  | m | 40.9 | 9.43 | 11.55 | 472.4 |  | 9.43
5.5.6 | SINAPI | 92989 | CABO DE COBRE FLEXÍVEL ISOLADO, 70 MM², ANTI-CHAMA 450/750 V, PARA DISTRIBUIÇÃO - FORNECIMENTO E INSTALAÇÃO. |  | m | 263.16 | 44.28 | 54.23 | 14271.17 |  | 44.28
5.5.7 | SINAPI | 93011 | ELETRODUTO RÍGIDO ROSCÁVEL, PVC, DN 85 MM (3") - FORNECIMENTO E INSTALAÇÃO. |  | m | 58.34 | 30.98 | 37.94 | 2213.42 |  | 30.98
5.5.8 | SINAPI | 92998 | CABO DE COBRE FLEXÍVEL ISOLADO, 185 MM², ANTI-CHAMA 0,6/1,0 KV, PARA DISTRIBUIÇÃO - FORNECIMENTO E INSTALAÇÃO. |  | m | 1315.92 | 112.14 | 137.34 | 180728.45 |  | 112.14
5.5.9 | SINAPI | 93012 | ELETRODUTO RÍGIDO ROSCÁVEL, PVC, DN 110 MM (4") - FORNECIMENTO E INSTALAÇÃO. |  | m | 102.84 | 46.33 | 56.74 | 5835.14 |  | 46.33
5.5.10 | SINAPI | 100620 | POSTE DE AÇO CONICO CONTÍNUO CURVO SIMPLES, FLANGEADO, H=9M, INCLUSIVE LUMINÁRIA, SEM LÂMPADA - FORNECIMENTO E INSTALACAO |  | un | 4 | 2044.23 | 2503.57 | 10014.28 |  | 2044.23
5.5.11 | SINAPI | 74246/1 | REFLETOR RETANGULAR FECHADO COM LAMPADA VAPOR METALICO 400 W |  | un | 4 | 319.87 | 391.74 | 1566.96 |  | 319.87
5.6 |  |  | Ar condicionado | [7 empty] | #N/A
5.6.1 | EMOP | 15.005.0200-A | INSTALACAO E ASSENTAMENTO DE AR CONDICIONADO TIPO SPLIT DE 9000 BTU'S,COM 1 CONDENSADOR E 1 EVAPORADOR,(VIDE FORNECIMENTO DO APARELHO NA FAMILIA 18.030)INCLUSIVE ACESSORIOS DE FIXACAO,EXCLUSIVE ALIMENTACAO ELETRICA E INTERLIGACAO AO CONDENSADOR/EVAPORADOR(VIDE ITEM 15.005.0255) |  | un | 6 | 386.52 | 473.37 | 2840.22 |  | 386.52 | 6864.42
5.6.2 | EMOP | 15.005.0202-A | INSTALACAO E ASSENTAMENTO DE AR CONDICIONADO TIPO SPLIT DE 18000 BTU'S,COM 1 CONDENSADOR E 1 EVAPORADOR,(VIDE FORNECIMENTO DO APARELHO NA FAMILIA 18.030)INCLUSIVE ACESSORIOS DE FIXACAO,EXCLUSIVE ALIMENTACAO ELETRICA E INTERLIGACAO AO CONDENSAOR/EVAPORADOR (VIDE ITEM 15.005.0255) |  | un | 4 | 821.47 | 1006.05 | 4024.2 |  | 821.47
5.7 |  |  | Platéia | [7 empty] | #N/A
5.7.1 | SINAPI | 97609 | LÂMPADA COMPACTA DE LED 6 W, BASE E27 - FORNECIMENTO E INSTALAÇÃO. |  | un | 40 | 42.38 | 51.9 | 2076 |  | 42.38
[7 empty] | Subtotal |  | 290845.16 | 290845.16 | #N/A
#N/A
6.0 | ESQUADRIAS | [9 empty] | #N/A
6.1 | EMOP | 14.002.0133-A | GRADE DE FERRO FORMADA DE BARRAS VERTICAIS DE 1.1/2"X3/8",HORIZONTAIS DE 2"X3/8", COM MONTANTES DE 1.1/2"X1.1/2" A CADA2,00M,CONFORME PROJETO Nº6005/EMOP.FORNECIMENTO E COLOCACAO |  | m² | 1.87 | 521.11 | 638.2 | 1193.43 |  | 521.11
6.2 | SINAPI | 90823 | PORTA DE MADEIRA PARA PINTURA, SEMI-OCA (LEVE OU MÉDIA), 90X210CM, ESPESSURA DE 3,5CM, INCLUSO DOBRADIÇAS - FORNECIMENTO E INSTALAÇÃO. |  | un | 2 | 333.08 | 407.92 | 815.84 |  | 333.08
[7 empty] | Subtotal |  | 2009.27 | 2009.27 | #N/A
#N/A
7.0 | PINTURA | [9 empty] | #N/A
7.1 | SINAPI | 88497 | APLICAÇÃO E LIXAMENTO DE MASSA LÁTEX EM PAREDES, DUAS DEMÃOS. |  | m² | 958.92 | 14.09 | 17.26 | 16550.95 |  | 14.09
7.2 | SINAPI | 88411 | APLICAÇÃO MANUAL DE FUNDO SELADOR ACRÍLICO EM PANOS COM PRESENÇA DE VÃOS DE EDIFÍCIOS DE MÚLTIPLOS PAVIMENTOS. |  | m² | 958.92 | 2.66 | 3.26 | 3126.07 |  | 2.66
7.3 | SINAPI | 88487 | APLICAÇÃO MANUAL DE PINTURA COM TINTA LÁTEX PVA EM PAREDES, DUAS DEMÃO |  | m² | 2410.448 | 9.94 | 12.17 | 29335.15 |  | 9.94
7.4 | SINAPI | 88486 | APLICAÇÃO MANUAL DE PINTURA COM TINTA LÁTEX PVA EM TETO, DUAS DEMÃOS. |  | m² | 959.09 | 11.24 | 13.77 | 13206.66 |  | 11.24
7.5 | SINAPI | 40905 | VERNIZ SINTETICO EM MADEIRA, DUAS DEMAOS |  | m² | 212.99 | 23.57 | 28.87 | 6149.02 |  | 23.57
7.6 | SINAPI | 74245/1 | PINTURA ACRILICA EM PISO CIMENTADO DUAS DEMAOS |  | m² | 236.75 | 16.16 | 19.79 | 4685.28 |  | 16.16
7.7 | SINAPI | 98561 | IMPERMEABILIZAÇÃO DE PAREDES COM ARGAMASSA DE CIMENTO E AREIA, COM ADITIVO IMPERMEABILIZANTE, E = 2CM. |  | m² | 90.582 | 36.11 | 44.22 | 4005.53 |  | 36.11
6.8 | EMOP | 05.006.0002-B | ALUGUEL DE TORRE-ANDAIME TUBULAR SOBRE RODIZIOS,EXCLUSIVE ALUGUEL DOS RODIZIOS,TRANSPORTE DOS ELEMENTOS DA TORRE,PLATAFORMA OU PASSARELA DE PINHO,MONTAGEM E DESMONTAGEM |  | mxmês | 250 | 8 | 9.8 | 2450 |  | 8
7.9 | EMOP | 05.006.0015-A | ALUGUEL DE RODÍZIOS DE BORRACHA, PARA TORRE TUBULAR. CUSTO PARA 4 RODÍZIOS |  | UnidxMês | 25 | 86.4 | 105.81 | 2645.25 |  | 86.4
7.10 | EMOP | 05.005.0012-B | PLATAFORMA OU PASSARELA DE MADEIRA DE 1ª, CONSIDERANDO-SE APROVEITAMENTO DA MADEIRA 20 VEZES, EXCLUSIVE ANDAIME OU OUTRO SUPORTE E MOVIMENTAÇÃO (VIDE ITEM 05.008.0008) |  | m² | 5 | 2.99 | 3.66 | 18.3 |  | 2.99
7.11 | EMOP | 05.008.0001-A | MONTAGEM E DESMONTAGEM DE ANDAIME COM ELEMENTOS TUBULARES, CONSIDERANDO-SE A ÁREA VERTICAL RECOBERTA |  | m² | 50 | 5.38 | 6.59 | 329.5 |  | 5.38
7.12 | EMOP | 04.020.0122-A | TRANSPORTE DE ANDAIME TUBULAR, CONSIDERANDO-SE A ÁREA DE PROJEÇÃO VERTICAL DO ANDAIME, EXCLUSIVE CARGA, DESCARGA E TEMPO DE ESPERA DO CAMINHÃO (VIDE ITEM 04.021.0010) |  | m²xkm | 750 | 0.12 | 0.15 | 112.5 |  | 0.12
[7 empty] | Subtotal |  | 82614.21 | 82614.21 | #N/A
8.0 | DRENAGEM | [9 empty] | #N/A
8.1 | SINAPI | 95568 | TUBO DE CONCRETO PARA REDES COLETORAS DE ÁGUAS PLUVIAIS, DIÂMETRO DE 300MM, JUNTA RÍGIDA, INSTALADO EM LOCAL COM ALTO NÍVEL DE INTERFERÊNCIAS - FORNECIMENTO E ASSENTAMENTO. |  | m | 110.09 | 87.28 | 106.89 | 11767.52 |  | 87.28
8.2 | SINAPI | 95567 | TUBO DE CONCRETO (SIMPLES) PARA REDES COLETORAS DE ÁGUAS PLUVIAIS, DIÂMETRO DE 300 MM, JUNTA RÍGIDA, INSTALADO EM LOCAL COM BAIXO NÍVEL DE INTERFERÊNCIAS - FORNECIMENTO E ASSENTAMENTO |  | m | 31.11 | 66.99 | 82.04 | 2552.26 |  | 66.99
8.3 | SINAPI | 94269 | GUIA (MEIO-FIO) E SARJETA CONJUGADOS DE CONCRETO, MOLDADA IN LOCO EM TRECHO RETO COM EXTRUSORA, GUIA 13,5 CM BASE X 26 CM ALTURA, SARJETA 45 CM BASE X 11 CM ALTURA. AF_06/2016 |  | m | 135.51 | 50.15 | 61.42 | 8323.02 |  | 50.15
8.4 | SINAPI | 94270 | GUIA (MEIO-FIO) E SARJETA CONJUGADOS DE CONCRETO, MOLDADA IN LOCO EM TRECHO CURVO COM EXTRUSORA, GUIA 13,5 CM BASE X 26 CM ALTURA, SARJETA 45 CM BASE X 11 CM ALTURA. AF_06/2016 |  | m | 17.4 | 56.4 | 69.07 | 1201.82 |  | 56.4
8.5 | EMOP | 08.012.0004-A | REASSENTAMENTO DE MEIO-FIO |  | m | 1.3 | 35.52 | 43.5 | 56.55 |  | 35.52
8.6 | EMOP | 06.014.0105-A | CAIXA DE RALO EM ALVENARIA DE TIJOLO MACICO(7X10X20CM),EM PAREDES DE 1 VEZ(0,20M),DE 0,30X0,90X0,90M,P/AGUAS PLUVIAIS,UTILIZANDO ARGAMASSA DE CIMENTO E AREIA,TRACO 1:4,SENDO AS PAREDES REVESTIDAS INTERNAMENTE C/A MESMA ARGAMASSA,C/BASE DE CONCRETO SIMPLES FCK=10MPA E GRELHA DE FERRO FUNDIDO 135KG,INCL.ESCAVACAO,REATERRO E REMOCAO DO MAT.EXCEDENTE ATE 20,00M |  | m² | 4 | 1217.13 | 1490.62 | 5962.48 |  | 1217.13
8.7 | SINAPI | 74224/1 | POCO DE VISITA PARA DRENAGEM PLUVIAL, EM CONCRETO ESTRUTURAL, DIMENSOES INTERNAS DE 90X150X80CM (LARGXCOMPXALT), PARA REDE DE 600 MM, EXCLUSOS TAMPAO E CHAMINE. |  | m² | 6 | 1494.07 | 1829.79 | 10978.74 |  | 1494.07
8.8 | SINAPI | 83627 | TAMPAO FOFO ARTICULADO, CLASSE B125 CARGA MAX 12,5 T, REDONDO TAMPA 600 MM, REDE PLUVIAL/ESGOTO, P = CHAMINE CX AREIA / POCO VISITA ASSENTADO COM ARG CIM/AREIA 1:4, FORNECIMENTO E ASSENTAMENTO |  | m² | 6 | 410.07 | 502.21 | 3013.26 |  | 410.07
[7 empty] | Subtotal |  | 43855.65 | 43855.65 | #N/A
#N/A
9.0 | PAVIMENTAÇÃO | [9 empty] | #N/A
9.1 | SINAPI | 73822/2 | LIMPEZA MECANIZADA DE TERRENO COM REMOCAO DE CAMADA VEGETAL, UTILIZANDO MOTONIVELADORA |  | m² | 2106.14 | 0.51 | 0.62 | 1305.81 |  | 0.51
9.2 | SINAPI | 73817/1 | EMBASAMENTO DE MATERIAL GRANULAR - PO DE PEDRA |  | m³ | 196.69 | 88.12 | 107.92 | 21226.78 |  | 88.12
9.3 | SINAPI | 96397 | EXECUÇÃO E COMPACTAÇÃO DE BASE E OU SUB BASE COM BRITA GRADUADA TRATADA COM CIMENTO - EXCLUSIVE CARGA E TRANSPORTE. |  | m³ | 0.39 | 134.6 | 164.84 | 64.29 |  | 134.6
9.4 | EMOP | 20.104.0001-A | SAIBRO,INCLUSIVE TRANSPORTE.FORNECIMENTO |  | m³ | 295.63 | 53.38 | 65.37 | 19325.33 |  | 53.38
9.5 | SINAPI | 74005/1 | COMPACTACAO MECANICA, SEM CONTROLE DO GC (C/COMPACTADOR PLACA 400 KG) |  | m³ | 295.63 | 5.91 | 7.24 | 2140.37 |  | 5.91
9.6 | SINAPI | 72850 | CARGA, MANOBRAS E DESCARGA DE MATERIAIS DIVERSOS, COM CAMINHAO CARROCERIA 9T (CARGA E DESCARGA MANUAIS) |  | t | 295.8 | 9.83 | 12.04 | 3561.43 |  | 9.83
9.7 | SINAPI | 72840 | TRANSPORTE COMERCIAL COM CAMINHAO CARROCERIA 9 T, RODOVIA PAVIMENTADA |  | txkm | 4437 | 0.52 | 0.64 | 2839.68 |  | 0.52
9.8 | SINAPI | 03.025.0035-A | ESPALHAMENTO DE MATERIAL COM TRATOR DE ESTEIRAS. |  | m³ | 492.71 | 1.51 | 1.85 | 911.51 |  | 1.51
9.9 | SINAPI | 94275 | ASSENTAMENTO DE GUIA (MEIO-FIO) EM TRECHO RETO, CONFECCIONADA EM CONCRETO PRÉ-FABRICADO, DIMENSÕES 100X15X13X20 CM (COMPRIMENTO X BASE INFERIOR X BASE SUPERIOR X ALTURA), PARA URBANIZAÇÃO INTERNA DE EMPREENDIMENTOS. |  | m | 230.28 | 35.67 | 43.69 | 10060.93 |  | 35.67
9.10 | SINAPI | 94276 | ASSENTAMENTO DE GUIA (MEIO-FIO) EM TRECHO CURVO, CONFECCIONADA EM CONCRETO PRÉ-FABRICADO, DIMENSÕES 100X15X13X20 CM (COMPRIMENTO X BASE INFERIOR X BASE SUPERIOR X ALTURA), PARA URBANIZAÇÃO INTERNA DE EMPREENDIMENTOS. |  | m | 46.72 | 39.64 | 48.55 | 2268.26 |  | 39.64
9.11 | SINAPI | 92400 | EXECUÇÃO DE PÁTIO/ESTACIONAMENTO EM PISO INTERTRAVADO, COM BLOCO RETANGULAR DE 20 X 10 CM, ESPESSURA 10 CM. |  | m² | 1966.94 | 63.16 | 77.35 | 152142.81 |  | 63.16
9.12 | SINAPI | 96402 | EXECUÇÃO DE IMPRIMAÇÃO LIGANTE COM EMULSÃO ASFÁLTICA RR-2C. AF_09/2017 |  | m² | 4.34 | 1.82 | 2.23 | 9.68 |  | 1.82
9.13 | SINAPI | 95995 | CONSTRUÇÃO DE PAVIMENTO COM APLICAÇÃO DE CONCRETO BETUMINOSO USINADO A QUENTE (CBUQ), CAMADA DE ROLAMENTO, COM ESPESSURA DE 5,0 CM - EXCLUSIVE TRANSPORTE. AF_03/2017 |  | m³ | 0.2 | 991.27 | 1214.01 | 242.81 |  | 991.27
9.14 | SINAPI | 93177 | TRANSPORTE DE MATERIAL ASFALTICO, COM CAMINHÃO COM CAPACIDADE DE 20000 L EM RODOVIA PAVIMENTADA PARA DISTÂNCIAS MÉDIAS DE TRANSPORTE IGUAL OU INFERIOR A 100 KM. AF_02/2016 |  | txkm | 7.05 | 1.73 | 2.12 | 14.95 |  | 1.73
9.15 | SINAPI | 84665 | PINTURA ACRILICA PARA SINALIZAÇÃO HORIZONTAL EM PISO CIMENTADO |  | m² | 22 | 24.29 | 29.75 | 654.5 |  | 24.29
9.16 | SINAPI | 85180 | PLANTIO DE GRAMA ESMERALDA EM ROLO |  | m² | 139.2 | 14.09 | 17.26 | 2402.6 |  | 14.09
[7 empty] | Subtotal |  | 219171.74 | 219171.74 | #N/A
#N/A
10.0 | PLACA DE INAUGURAÇÃO | [9 empty] | #N/A
10.1 | EMOP | 05.050.0008-A | PLACA DE INAUGURACAO EM ALUMINIO, COM 1MM DE ESPESSURA, INSCRICAO EM PLOTTER COM AS DIMENSOES DE 0,40X0,60M. FORNECIMENTO E COLOCACAO |  | un | 1 | 1477.19 | 1809.11 | 1809.11 |  | 1477.19
[7 empty] | Subtotal |  | 1809.11 | 1809.11 | #N/A
#N/A
11.0 | LIMPEZA FINAL | [9 empty] | #N/A
11.1 | EMOP | 04.014.0095-A | LOCAÇÃO DE CAÇAMBA DE AÇO TIPO CONTAINER COM 5M³ DE CAPACIDADE, PARA RETIRADA DE ENTULHO DE OBRA, INCLUSIVE CARREGAMENTO, TRANSPORTE E DESCARREGAMENTO, EXCLUSIVE TAXA PARA DESCARGA EM LOCAIS AUTORIZADOS E/OU LICENCIADOS (VIDE ITEM 04.014.0110). CUSTO POR UNIDADE DE CAÇAMBA |  | un | 6 | 228.08 | 279.33 | 1675.98 |  | 228.08
[7 empty] | Subtotal |  | 1675.98 | 1675.98 | #N/A
#N/A
12.0 | ADMINISTRAÇÃO LOCAL | [9 empty] | #N/A
12.1 | SINAPI | 90776 | ENCARREGADO GERAL COM ENCARGOS COMPLEMENTARES |  | h | 150 | 31.17 | 38.17 | 5725.5 |  | 31.17
12.2 | SINAPI | 90778 | ENGENHEIRO CIVIL DE OBRA PLENO COM ENCARGOS COMPLEMENTARES |  | h | 75 | 89.39 | 109.48 | 8211 |  | 89.39
12.3 | SINAPI | 91677 | ENGENHEIRO ELETRICISTA COM ENCARGOS COMPLEMENTARES |  | h | 36 | 80.46 | 98.54 | 3547.44 |  | 80.46
[7 empty] | Subtotal |  | 17483.94 | 17483.94 | #N/A
[7 empty] | TOTAL GERAL CAIXA |  | 686508.19
PLANILHA ORÇAMENTÁRIA - PREFEITURA (2)
OBRA : | REFORMA DO TEATRO MUNICIPAL |  |  | EMOP / SINAPI - 11 /2019
LOCAL : | NOVA SÃO PEDRO - SÃO PEDRO DA ALDEIA - RJ |  |  | ONERADA - 19,05% |  |  | PROCESSO : 10615/2017
ITEM | REFERÊNCIA | CÓDIGO DESONERADO | DESCRIÇÃO |  | UNID | QUANT. | V. TOTAL S/ BDI | V. TOTAL C/ BDI | TOTAL
1.0 | CANTEIRO DE OBRAS
1.1.1 | EMOP | 02.004.0001-0 | BARRACAO DE OBRA,COM PAREDES E PISO DE TABUAS DE MADEIRA DE3ª,COBERTURA DE TELHAS DE FIBROCIMENTO DE 6MM,E INSTALACOES,EXCLUSIVE PINTURA,SENDO REAPROVEITADO 2 VEZES |  | m² | 12 | 385.9 | 459.41 | 5512.92 |  | 385.9
[7 empty] | Subtotal |  | 5512.92
2.0 | REVESTIMENTO
2.1 | SINAPI | 94990 | EXECUÇÃO DE PASSEIO (CALÇADA) OU PISO DE CONCRETO COM CONCRETO MOLDADO IN LOCO, FEITO EM OBRA, ACABAMENTO CONVENCIONAL, NÃO ARMADO. AF_07/2016 |  | m³ | 0.04 | 578.19 | 688.34 | 27.53 |  | 578.19
2.2 | SINAPI | 72188 | PISO DE BORRACHA PASTILHADO, ESPESSURA 7MM, ASSENTADO COM ARGAMASSA TRACO 1:3 (CIMENTO E AREIA) |  | m² | 109.94 | 175.82 | 209.31 | 23011.54 |  | 175.82
2.3 | EMOP | 13.157.0010-0 | REVESTIMENTO DE PAREDES OU TETOS COM TECIDO ISOLANTE ACUSTICO TIPO FELTRO OU CARPETE |  | m² | 457.534 | 29.29 | 34.87 | 15954.21 |  | 29.29
2.4 | SINAPI | 96113 | FORRO EM PLACAS DE GESSO, PARA AMBIENTES COMERCIAIS |  | m² | 38.4 | 41.02 | 48.83 | 1875.07 |  | 41.02
2.5 | EMOP | 13.170.0011-0 | REVESTIMENTO DE PAREDE COM LAMBRI DE MADEIRA DE LEI,FEITO COM REGUAS DE 10CM DE LARGURA,EXCLUSIVE ENTARUGAMENTO |  | m² | 16.895 | 102.3 | 121.79 | 2057.64 |  | 102.3
2.6 | EMOP | 13.190.0015-0 | FORRO TERMOACUSTICO COM PAINEL DE LA DE VIDRO, REVESTIDO PORPELICULAS DE PVC MICROPERFURADAS, SOBRE PERFIS METALICOS, COM TIRANTES RIGIDOS, EM PLACA DE 1250X625X15MM. FORNECIMENTO E COLOCACAO |  | m² | 377.41 | 81.7 | 97.26 | 36706.9 |  | 81.7
2.7 | SINAPI | 87249 | REVESTIMENTO CERÂMICO PARA PISO COM PLACAS TIPO ESMALTADA EXTRA DE DIMENSÕES 45X45 CM APLICADA EM AMBIENTES DE ÁREA MENOR QUE 5 M2. |  | m² | 3.34 | 56.41 | 67.16 | 224.31 |  | 56.41
2.8 | EMOP | 13.330.0060-0 | REVESTIMENTO DE PISO,COM LADRILHOS CERAMICOS ESMALTADOS,COMMEDIDAS EM TORNO DE 20X20CM E 6,5MM DE ESPESSURA,DESTINADOSA CARGA PESADA,COM RESISTENCIA A ABRASAO P.E.I.-IV,ASSENTESEM SUPERFICIE EM OSSO,COM NATA SOBRE A ARGAMASSA DE CIMENTO,SAIBRO E AREIA,NO TRACO 1:3:3,REJUNTAMENTO COM CIMENTO BRANCO E CORANTE |  | m² | 1.4 | 92.41 | 110.01 | 154.01 |  | 92.41
2.9 | EMOP | 11.001.0005-1 | CONCRETO DOSADO RACIONALMENTE PARA UMA RESISTENCIA CARACTERISTICA A COMPRESSAO DE 15MPA,COMPREENDENDO APENAS O FORNECIMENTO DOS MATERIAIS,INCLUSIVE 5% DE PERDAS |  | m³ | 0.28 | 207.59 | 247.14 | 69.2 |  | 207.59
2.10 | EMOP | 14.006.0609-0 | PECA DE MADEIRA DE LEI,SERRADA,DE 3"X3".FORNECIMENTO |  | m | 13.2 | 12 | 14.29 | 188.63 |  | 12
2.11 | EMOP | 14.006.0612-0 | PECA DE MADEIRA DE LEI,SERRADA,DE 3"X4.1/2".FORNECIMENTO |  | m | 50.49 | 21.98 | 26.17 | 1321.32 |  | 21.98
[7 empty] | Subtotal |  | 81590.36
[7 empty] | TOTAL GERAL PREFEITURA |  | 87103.28
[5 empty] | TOTAL GERAL A SER LICITADO |  |  |  | 773611.47

## PO - CAIXA
PLANILHA ORÇAMENTÁRIA - CAIXA (1)
OBRA : | REFORMA DO TEATRO MUNICIPAL |  |  | EMOP / SINAPI - 11 /2019
LOCAL : | NOVA SÃO PEDRO - SÃO PEDRO DA ALDEIA - RJ |  |  | DESONERADA - 22,47% |  |  | PROCESSO : 10615/2017
ITEM | REFERÊNCIA | CÓDIGO DESONERADO | DESCRIÇÃO |  | UNID | QUANT. | V. TOTAL S/ BDI | V. TOTAL C/ BDI | TOTAL
1.0 | CANTEIRO DE OBRAS
1.1 | SINAPI | 74209/1 | PLACA DE OBRA EM CHAPA DE ACO GALVANIZADO |  | m² | 6.4 | 387.79 | 474.93 | 3039.55 |  | 387.79
[7 empty] | Subtotal |  | 3039.55 |  | #N/A
#N/A
2.0 | DEMOLIÇÕES | [9 empty] | #N/A
2.1 | EMOP | 05.001.0018-A | DEMOLIÇÃO MANUAL DE PISO CIMENTADO E DA RESPECTIVA BASE DE CONCRETO, OU PASSEIO DE CONCRETO, INCLUSIVE EMPILHAMENTO LATERAL DENTRO DO CANTEIRO DE SERVIÇO |  | m² | 12.8 | 9.43 | 11.55 | 147.84 |  | 9.43
2.2 | EMOP | 05.001.0070-A | REMOCAO DE PAVIMENTACAO DE LAJOTAS DE CONCRETO, ALTAMENTE VIBRADO, INTERTRAVADO, PRE-FABRICADO |  | m² | 5.08 | 4.71 | 5.77 | 29.31 |  | 4.71
2.3 | EMOP | 05.001.0142-A | ARRANCAMENTO DE MEIOS-FIOS,DE GRANITO OU CONCRETO,RETOS OU CURVOS,INCLUSIVE AFASTAMENTO LATERAL DENTRO DO CANTEIRO DE SERVICO |  | m | 1.3 | 14.81 | 18.14 | 23.58 |  | 14.81
2.4 | EMOP | 05.001.0015-A | DEMOLICAO DE PISO DE LADRILHO COM RESPECTIVA CAMADA DE ARGAMASSA DE ASSENTAMENTO, INCLUSIVE AFASTAMENTO LATERAL DENTRO DO CANTEIRO DE SERVICO |  | m² | 4.74 | 13.14 | 16.09 | 76.26 |  | 13.14
2.5 | SINAPI | 97641 | REMOÇÃO DE FORRO DE GESSO, DE FORMA MANUAL, SEM REAPROVEITAMENTO. AF_12/2017 |  | m² | 38.4 | 4.52 | 5.54 | 212.73 |  | 4.52
2.6 | EMOP | 05.001.0055-A | REMOCAO DE FORRO DE ESTUQUE,GESSO,PLACAS PRENSADAS E SEMELHANTES |  | m² | 457.534 | 9.43 | 11.55 | 5284.52 |  | 9.43
2.7 | EMOP | 05.001.0065-A | REMOÇÃO DE FORRO, OU LAMBRI, DE FRISOS DE MADEIRA OU PVC, PLACAS DE AGLOMERADO PRENSADO OU SEMELHANTES, INCLUSIVE O ENGRADAMENTO |  | m² | 13.26 | 6.06 | 7.42 | 98.39 |  | 6.06
2.8 | EMOP | 05.001.0023-A | DEMOLIÇÃO MANUAL DE ALVENARIA DE TIJOLOS FURADOS, INCLUSIVE EMPILHAMENTO LATERAL DENTRO DO CANTEIRO DE SERVIÇO |  | m³ | 0.79 | 68.99 | 84.49 | 66.75 |  | 68.99
2.9 | SINAPI | 97636 | DEMOLIÇÃO PARCIAL DE PAVIMENTO ASFÁLTICO, DE FORMA MECANIZADA, SEM REAPROVEITAMENTO. AF_12/2017 |  | m² | 3.9 | 9.94 | 12.17 | 47.46 |  | 9.94
[7 empty] | Subtotal |  | 5986.84 |  | #N/A
#N/A
3.0 | MOVIMENTO DE TERRA | [9 empty] | #N/A
3.1 | EMOP | 03.001.0001-B | ESCAVACAO MANUAL DE VALA/CAVA EM MATERIAL DE 1ª CATEGORIA (AREIA, ARGILA OU PICARRA), ATE 1,50M DE PROFUNDIDADE, EXCLUSIVE ESCORAMENTO E ESGOTAMENTO |  | m³ | 29.81 | 45.8 | 56.09 | 1672.04 |  | 45.8
3.2 | SINAPI | 93382 | REATERRO MANUAL DE VALAS COM COMPACTAÇÃO MECANIZADA. AF_04/2016 |  | m³ | 207.81 | 29.7 | 36.37 | 7558.05 |  | 29.7
3.3 | SINAPI | 72850 | CARGA, MANOBRAS E DESCARGA DE MATERIAIS DIVERSOS, COM CAMINHAO CARROCERIA 9T (CARGA E DESCARGA MANUAIS) |  | t | 159.11 | 9.83 | 12.04 | 1915.68 |  | 9.83
3.4 | SINAPI | 72840 | TRANSPORTE COMERCIAL COM CAMINHAO CARROCERIA 9 T, RODOVIA PAVIMENTADA |  | txkm | 1591.1 | 0.52 | 0.64 | 1018.3 |  | 0.52
[7 empty] | Subtotal |  | 12164.07 |  | #N/A
#N/A
4.0 | ALVENARIA | [9 empty] | #N/A
4.1 | EMOP | 12.003.0075-B | ALVENARIA DE TIJOLOS CERAMICOS FURADOS 10X20X20CM, ASSENTES COM ARGAMASSA DE CIMENTO E SAIBRO, NO TRACO 1:8, EM PAREDES DE MEIA VEZ (0,10M), DE SUPERFICIE CORRIDA, ATE 3,00M DE ALTURA E MEDIDA PELA AREA REAL |  | m² | 4.14 | 44.97 | 55.07 | 227.99 |  | 44.97
4.2 | SINAPI | 87777 | EMBOÇO OU MASSA ÚNICA EM ARGAMASSA TRAÇO 1:2:8, PREPARO MANUAL, APLICADA MANUALMENTE EM PANOS DE FACHADA COM PRESENÇA DE VÃOS, ESPESSURA DE 25 MM. |  | m² | 88.97 | 51.62 | 63.22 | 5624.68 |  | 51.62
[7 empty] | Subtotal |  | 5852.67 | 5852.67 | #N/A
#N/A
5.0 | INSTALAÇÕES ELÉTRICAS | [9 empty] | #N/A
5.1 |  |  | Entrada | [7 empty] | #N/A
5.1.1 | SINAPI | 73857/5 | TRANSFORMADOR DISTRIBUICAO 300KVA TRIFASICO 60HZ CLASSE 15KV IMERSO EM ÓLEO MINERAL FORNECIMENTO E INSTALACAO |  | un | 1 | 16772.37 | 20541.12 | 20541.12 |  | 16772.37
5.2 |  |  | Barramento | [7 empty] | #N/A
5.2.1 | SINAPI | 72319 | DISJUNTOR BAIXA TENSAO TRIPOLAR A SECO 800A/600V, INCLUSIVE ELETROTÉCNICO |  | un | 1 | 4712.96 | 5771.96 | 5771.96 |  | 4712.96
5.3 |  |  | Aterramento | [7 empty] | #N/A
5.3.1 | EMOP | 15.018.0133-A | CAIXA DE ATERRAMENTO, EM PVC, 25X25CM. FORNECIMENTO E COLOCACAO |  | un | 9 | 29.14 | 35.69 | 321.21 |  | 29.14
5.3.2 | SINAPI | 96985 | HASTE DE ATERRAMENTO 5/8 PARA SPDA - FORNECIMENTO E INSTALAÇÃO. AF_12/2017 |  | un | 9 | 59.58 | 72.97 | 656.73 |  | 59.58
5.3.3 | SINAPI | 92986 | CABO DE COBRE FLEXÍVEL ISOLADO, 35 MM², ANTI-CHAMA 0,6/1,0 KV, PARA DISTRIBUIÇÃO - FORNECIMENTO E INSTALAÇÃO. |  | m | 76.08 | 23.06 | 28.24 | 2148.5 |  | 23.06
5.3.4 | SINAPI | 91834 | ELETRODUTO FLEXÍVEL CORRUGADO, PVC, DN 25 MM (3/4"), PARA CIRCUITOS TERMINAIS, INSTALADO EM FORRO - FORNECIMENTO E INSTALAÇÃO. |  | m | 24.3 | 7.26 | 8.89 | 216.03 |  | 7.26
5.3.5 | SINAPI | 74166/1 | CAIXA DE INSPEÇÃO EM CONCRETO PRÉ-MOLDADO DN 60CM COM TAMPA H= 60CM - FORNECIMENTO E INSTALACAO |  | un | 8 | 219.18 | 268.43 | 2147.44 |  | 219.18 | 5489.91
5.4 |  |  | Cabine de Controle | [7 empty] | #N/A
5.4.1 | SINAPI | 91927 | CABO DE COBRE FLEXÍVEL ISOLADO, 2,5 MM², ANTI-CHAMA 0,6/1,0 KV, PARA CIRCUITOS TERMINAIS - FORNECIMENTO E INSTALAÇÃO. |  | m | 451.21 | 3.64 | 4.46 | 2012.4 |  | 3.64
5.4.2 | SINAPI | 91931 | CABO DE COBRE FLEXÍVEL ISOLADO, 6 MM², ANTI-CHAMA 0,6/1,0 KV, PARA CIRCUITOS TERMINAIS - FORNECIMENTO E INSTALAÇÃO. |  | m | 40.9 | 6.82 | 8.35 | 341.52 |  | 6.82
5.4.3 | SINAPI | 91933 | CABO DE COBRE FLEXÍVEL ISOLADO, 10 MM², ANTI-CHAMA 0,6/1,0 KV, PARA CIRCUITOS TERMINAIS - FORNECIMENTO E INSTALAÇÃO. |  | m | 122.7 | 10.65 | 13.04 | 1600.01 |  | 10.65
5.4.4 | SINAPI | 74130/1 | DISJUNTOR TERMOMAGNETICO MONOPOLAR PADRAO NEMA (AMERICANO) 10 A 50A 240V, FORNECIMENTO E INSTALACAO |  | un | 38 | 14.24 | 17.44 | 662.72 |  | 14.24 | 14947.96
5.4.5 | SINAPI | 74130/3 | DISJUNTOR TERMOMAGNETICO BIPOLAR PADRAO NEMA (AMERICANO) 10 A 50A 240V, FORNECIMENTO E INSTALACAO |  | un | 22 | 63.68 | 77.99 | 1715.78 |  | 63.68
5.4.6 | SINAPI | 74130/4 | DISJUNTOR TERMOMAGNETICO TRIPOLAR PADRAO NEMA (AMERICANO) 10 A 50A 240V, FORNECIMENTO E INSTALACAO |  | un | 18 | 92.52 | 113.31 | 2039.58 |  | 92.52
5.4.7 | SINAPI | 74130/5 | DISJUNTOR TERMOMAGNETICO TRIPOLAR PADRAO NEMA (AMERICANO) 60 A 100A 240V, FORNECIMENTO E INSTALACAO |  | un | 4 | 123.1 | 150.76 | 603.04 |  | 123.1
5.4.8 | SINAPI | 74130/7 | DISJUNTOR TERMOMAGNETICO TRIPOLAR EM CAIXA MOLDADA 250A 600V, FORNECIMENTO E INSTALACAO |  | un | 3 | 896.24 | 1097.63 | 3292.89 |  | 896.24
5.4.9 | SINAPI | 74131/5 | QUADRO DE DISTRIBUICAO DE ENERGIA DE EMBUTIR, EM CHAPA METALICA, PARA 24 DISJUNTORES TERMOMAGNETICOS MONOPOLARES, COM BARRAMENTO TRIFASICO E NEUTRO, FORNECIMENTO E INSTALACAO |  | un | 6 | 364.72 | 446.67 | 2680.02 |  | 364.72
5.5 |  |  | Ligação Externa | [7 empty] | #N/A
5.5.1 | EMOP | 15.015.0171-A | INSTALACAO DE PONTO DE FORCA ATÉ 2CV, EQUIVALENTE A 2 VARAS DE ELETRODUTO DE PVC RIGIDO DE 1.1/2", 20,00M DE FIO 10MM2, CAIXAS E CONEXOES |  | un | 6 | 317.88 | 389.31 | 2335.86 |  | 317.88
5.5.2 | EMOP | 15.015.0179-A | INSTALACAO DE PONTO DE FORCA PARA 15CV, EQUIVALENTE A 2 VARAS DE ELETRODUTO DE PVC RIGIDO DE 1.1/2", 20,00M DE FIO 10MM2, CAIXAS E CONEXOES |  | un | 14 | 652.07 | 798.59 | 11180.26 |  | 652.07 | Mês 3 | 217036.7
5.5.3 | SINAPI | 73953/4 | LUMINÁRIAS TIPO CALHA, DE SOBREPOR, COM REATORES DE PARTIDA RÁPIDA E LÂMPADAS FLUORESCENTES 2X2X18W, COMPLETAS, FORNECIMENTO E INSTALAÇÃO |  | un | 31 | 147.49 | 180.63 | 5599.53 |  | 147.49 | Mês 5 | 18117.09
5.5.4 | SINAPI | 97610 | LÂMPADA COMPACTA DE LED 10 W, BASE E27 - FORNECIMENTO E INSTALAÇÃO |  | un | 14 | 54.61 | 66.88 | 936.32 |  | 54.61
5.5.5 | SINAPI | 91836 | ELETRODUTO FLEXÍVEL CORRUGADO, PVC, DN 32 MM (1"), PARA CIRCUITOS TERMINAIS, INSTALADO EM FORRO - FORNECIMENTO E INSTALAÇÃO. |  | m | 40.9 | 9.43 | 11.55 | 472.4 |  | 9.43
5.5.6 | SINAPI | 92989 | CABO DE COBRE FLEXÍVEL ISOLADO, 70 MM², ANTI-CHAMA 450/750 V, PARA DISTRIBUIÇÃO - FORNECIMENTO E INSTALAÇÃO. |  | m | 263.16 | 44.28 | 54.23 | 14271.17 |  | 44.28
5.5.7 | SINAPI | 93011 | ELETRODUTO RÍGIDO ROSCÁVEL, PVC, DN 85 MM (3") - FORNECIMENTO E INSTALAÇÃO. |  | m | 58.34 | 30.98 | 37.94 | 2213.42 |  | 30.98
5.5.8 | SINAPI | 92998 | CABO DE COBRE FLEXÍVEL ISOLADO, 185 MM², ANTI-CHAMA 0,6/1,0 KV, PARA DISTRIBUIÇÃO - FORNECIMENTO E INSTALAÇÃO. |  | m | 1315.92 | 112.14 | 137.34 | 180728.45 |  | 112.14
5.5.9 | SINAPI | 93012 | ELETRODUTO RÍGIDO ROSCÁVEL, PVC, DN 110 MM (4") - FORNECIMENTO E INSTALAÇÃO. |  | m | 102.84 | 46.33 | 56.74 | 5835.14 |  | 46.33
5.5.10 | SINAPI | 100620 | POSTE DE AÇO CONICO CONTÍNUO CURVO SIMPLES, FLANGEADO, H=9M, INCLUSIVE LUMINÁRIA, SEM LÂMPADA - FORNECIMENTO E INSTALACAO |  | un | 4 | 2044.23 | 2503.57 | 10014.28 |  | 2044.23
5.5.11 | SINAPI | 74246/1 | REFLETOR RETANGULAR FECHADO COM LAMPADA VAPOR METALICO 400 W |  | un | 4 | 319.87 | 391.74 | 1566.96 |  | 319.87
5.6 |  |  | Ar condicionado | [7 empty] | #N/A
5.6.1 | EMOP | 15.005.0200-A | INSTALACAO E ASSENTAMENTO DE AR CONDICIONADO TIPO SPLIT DE 9000 BTU'S,COM 1 CONDENSADOR E 1 EVAPORADOR,(VIDE FORNECIMENTO DO APARELHO NA FAMILIA 18.030)INCLUSIVE ACESSORIOS DE FIXACAO,EXCLUSIVE ALIMENTACAO ELETRICA E INTERLIGACAO AO CONDENSADOR/EVAPORADOR(VIDE ITEM 15.005.0255) |  | un | 6 | 386.52 | 473.37 | 2840.22 |  | 386.52 | 6864.42
5.6.2 | EMOP | 15.005.0202-A | INSTALACAO E ASSENTAMENTO DE AR CONDICIONADO TIPO SPLIT DE 18000 BTU'S,COM 1 CONDENSADOR E 1 EVAPORADOR,(VIDE FORNECIMENTO DO APARELHO NA FAMILIA 18.030)INCLUSIVE ACESSORIOS DE FIXACAO,EXCLUSIVE ALIMENTACAO ELETRICA E INTERLIGACAO AO CONDENSAOR/EVAPORADOR (VIDE ITEM 15.005.0255) |  | un | 4 | 821.47 | 1006.05 | 4024.2 |  | 821.47
5.7 |  |  | Platéia | [7 empty] | #N/A
5.7.1 | SINAPI | 97609 | LÂMPADA COMPACTA DE LED 6 W, BASE E27 - FORNECIMENTO E INSTALAÇÃO. |  | un | 40 | 42.38 | 51.9 | 2076 |  | 42.38
[7 empty] | Subtotal |  | 290845.16 | 290845.16 | #N/A
#N/A
6.0 | ESQUADRIAS | [9 empty] | #N/A
6.1 | EMOP | 14.002.0133-A | GRADE DE FERRO FORMADA DE BARRAS VERTICAIS DE 1.1/2"X3/8",HORIZONTAIS DE 2"X3/8", COM MONTANTES DE 1.1/2"X1.1/2" A CADA2,00M,CONFORME PROJETO Nº6005/EMOP.FORNECIMENTO E COLOCACAO |  | m² | 1.87 | 521.11 | 638.2 | 1193.43 |  | 521.11
6.2 | SINAPI | 90823 | PORTA DE MADEIRA PARA PINTURA, SEMI-OCA (LEVE OU MÉDIA), 90X210CM, ESPESSURA DE 3,5CM, INCLUSO DOBRADIÇAS - FORNECIMENTO E INSTALAÇÃO. |  | un | 2 | 333.08 | 407.92 | 815.84 |  | 333.08
[7 empty] | Subtotal |  | 2009.27 | 2009.27 | #N/A
#N/A
7.0 | PINTURA | [9 empty] | #N/A
7.1 | SINAPI | 88497 | APLICAÇÃO E LIXAMENTO DE MASSA LÁTEX EM PAREDES, DUAS DEMÃOS. |  | m² | 958.92 | 14.09 | 17.26 | 16550.95 |  | 14.09
7.2 | SINAPI | 88411 | APLICAÇÃO MANUAL DE FUNDO SELADOR ACRÍLICO EM PANOS COM PRESENÇA DE VÃOS DE EDIFÍCIOS DE MÚLTIPLOS PAVIMENTOS. |  | m² | 958.92 | 2.66 | 3.26 | 3126.07 |  | 2.66
7.3 | SINAPI | 88487 | APLICAÇÃO MANUAL DE PINTURA COM TINTA LÁTEX PVA EM PAREDES, DUAS DEMÃO |  | m² | 2410.448 | 9.94 | 12.17 | 29335.15 |  | 9.94
7.4 | SINAPI | 88486 | APLICAÇÃO MANUAL DE PINTURA COM TINTA LÁTEX PVA EM TETO, DUAS DEMÃOS. |  | m² | 959.09 | 11.24 | 13.77 | 13206.66 |  | 11.24
7.5 | SINAPI | 40905 | VERNIZ SINTETICO EM MADEIRA, DUAS DEMAOS |  | m² | 212.99 | 23.57 | 28.87 | 6149.02 |  | 23.57
7.6 | SINAPI | 74245/1 | PINTURA ACRILICA EM PISO CIMENTADO DUAS DEMAOS |  | m² | 236.75 | 16.16 | 19.79 | 4685.28 |  | 16.16
7.7 | SINAPI | 98561 | IMPERMEABILIZAÇÃO DE PAREDES COM ARGAMASSA DE CIMENTO E AREIA, COM ADITIVO IMPERMEABILIZANTE, E = 2CM. |  | m² | 90.582 | 36.11 | 44.22 | 4005.53 |  | 36.11
6.8 | EMOP | 05.006.0002-B | ALUGUEL DE TORRE-ANDAIME TUBULAR SOBRE RODIZIOS,EXCLUSIVE ALUGUEL DOS RODIZIOS,TRANSPORTE DOS ELEMENTOS DA TORRE,PLATAFORMA OU PASSARELA DE PINHO,MONTAGEM E DESMONTAGEM |  | mxmês | 250 | 8 | 9.8 | 2450 |  | 8
7.9 | EMOP | 05.006.0015-A | ALUGUEL DE RODÍZIOS DE BORRACHA, PARA TORRE TUBULAR. CUSTO PARA 4 RODÍZIOS |  | UnidxMês | 25 | 86.4 | 105.81 | 2645.25 |  | 86.4
7.10 | EMOP | 05.005.0012-B | PLATAFORMA OU PASSARELA DE MADEIRA DE 1ª, CONSIDERANDO-SE APROVEITAMENTO DA MADEIRA 20 VEZES, EXCLUSIVE ANDAIME OU OUTRO SUPORTE E MOVIMENTAÇÃO (VIDE ITEM 05.008.0008) |  | m² | 5 | 2.99 | 3.66 | 18.3 |  | 2.99
7.11 | EMOP | 05.008.0001-A | MONTAGEM E DESMONTAGEM DE ANDAIME COM ELEMENTOS TUBULARES, CONSIDERANDO-SE A ÁREA VERTICAL RECOBERTA |  | m² | 50 | 5.38 | 6.59 | 329.5 |  | 5.38
7.12 | EMOP | 04.020.0122-A | TRANSPORTE DE ANDAIME TUBULAR, CONSIDERANDO-SE A ÁREA DE PROJEÇÃO VERTICAL DO ANDAIME, EXCLUSIVE CARGA, DESCARGA E TEMPO DE ESPERA DO CAMINHÃO (VIDE ITEM 04.021.0010) |  | m²xkm | 750 | 0.12 | 0.15 | 112.5 |  | 0.12
[7 empty] | Subtotal |  | 82614.21 | 82614.21 | #N/A
8.0 | DRENAGEM | [9 empty] | #N/A
8.1 | SINAPI | 95568 | TUBO DE CONCRETO PARA REDES COLETORAS DE ÁGUAS PLUVIAIS, DIÂMETRO DE 300MM, JUNTA RÍGIDA, INSTALADO EM LOCAL COM ALTO NÍVEL DE INTERFERÊNCIAS - FORNECIMENTO E ASSENTAMENTO. |  | m | 110.09 | 87.28 | 106.89 | 11767.52 |  | 87.28
8.2 | SINAPI | 95567 | TUBO DE CONCRETO (SIMPLES) PARA REDES COLETORAS DE ÁGUAS PLUVIAIS, DIÂMETRO DE 300 MM, JUNTA RÍGIDA, INSTALADO EM LOCAL COM BAIXO NÍVEL DE INTERFERÊNCIAS - FORNECIMENTO E ASSENTAMENTO |  | m | 31.11 | 66.99 | 82.04 | 2552.26 |  | 66.99
8.3 | SINAPI | 94269 | GUIA (MEIO-FIO) E SARJETA CONJUGADOS DE CONCRETO, MOLDADA IN LOCO EM TRECHO RETO COM EXTRUSORA, GUIA 13,5 CM BASE X 26 CM ALTURA, SARJETA 45 CM BASE X 11 CM ALTURA. AF_06/2016 |  | m | 135.51 | 50.15 | 61.42 | 8323.02 |  | 50.15
8.4 | SINAPI | 94270 | GUIA (MEIO-FIO) E SARJETA CONJUGADOS DE CONCRETO, MOLDADA IN LOCO EM TRECHO CURVO COM EXTRUSORA, GUIA 13,5 CM BASE X 26 CM ALTURA, SARJETA 45 CM BASE X 11 CM ALTURA. AF_06/2016 |  | m | 17.4 | 56.4 | 69.07 | 1201.82 |  | 56.4
8.5 | EMOP | 08.012.0004-A | REASSENTAMENTO DE MEIO-FIO |  | m | 1.3 | 35.52 | 43.5 | 56.55 |  | 35.52
8.6 | EMOP | 06.014.0105-A | CAIXA DE RALO EM ALVENARIA DE TIJOLO MACICO(7X10X20CM),EM PAREDES DE 1 VEZ(0,20M),DE 0,30X0,90X0,90M,P/AGUAS PLUVIAIS,UTILIZANDO ARGAMASSA DE CIMENTO E AREIA,TRACO 1:4,SENDO AS PAREDES REVESTIDAS INTERNAMENTE C/A MESMA ARGAMASSA,C/BASE DE CONCRETO SIMPLES FCK=10MPA E GRELHA DE FERRO FUNDIDO 135KG,INCL.ESCAVACAO,REATERRO E REMOCAO DO MAT.EXCEDENTE ATE 20,00M |  | m² | 4 | 1217.13 | 1490.62 | 5962.48 |  | 1217.13
8.7 | SINAPI | 74224/1 | POCO DE VISITA PARA DRENAGEM PLUVIAL, EM CONCRETO ESTRUTURAL, DIMENSOES INTERNAS DE 90X150X80CM (LARGXCOMPXALT), PARA REDE DE 600 MM, EXCLUSOS TAMPAO E CHAMINE. |  | m² | 6 | 1494.07 | 1829.79 | 10978.74 |  | 1494.07
8.8 | SINAPI | 83627 | TAMPAO FOFO ARTICULADO, CLASSE B125 CARGA MAX 12,5 T, REDONDO TAMPA 600 MM, REDE PLUVIAL/ESGOTO, P = CHAMINE CX AREIA / POCO VISITA ASSENTADO COM ARG CIM/AREIA 1:4, FORNECIMENTO E ASSENTAMENTO |  | m² | 6 | 410.07 | 502.21 | 3013.26 |  | 410.07
[7 empty] | Subtotal |  | 43855.65 | 43855.65 | #N/A
#N/A
9.0 | PAVIMENTAÇÃO | [9 empty] | #N/A
9.1 | SINAPI | 73822/2 | LIMPEZA MECANIZADA DE TERRENO COM REMOCAO DE CAMADA VEGETAL, UTILIZANDO MOTONIVELADORA |  | m² | 2106.14 | 0.51 | 0.62 | 1305.81 |  | 0.51
9.2 | SINAPI | 73817/1 | EMBASAMENTO DE MATERIAL GRANULAR - PO DE PEDRA |  | m³ | 196.69 | 88.12 | 107.92 | 21226.78 |  | 88.12
9.3 | SINAPI | 96397 | EXECUÇÃO E COMPACTAÇÃO DE BASE E OU SUB BASE COM BRITA GRADUADA TRATADA COM CIMENTO - EXCLUSIVE CARGA E TRANSPORTE. |  | m³ | 0.39 | 134.6 | 164.84 | 64.29 |  | 134.6
9.4 | EMOP | 20.104.0001-A | SAIBRO,INCLUSIVE TRANSPORTE.FORNECIMENTO |  | m³ | 295.63 | 53.38 | 65.37 | 19325.33 |  | 53.38
9.5 | SINAPI | 74005/1 | COMPACTACAO MECANICA, SEM CONTROLE DO GC (C/COMPACTADOR PLACA 400 KG) |  | m³ | 295.63 | 5.91 | 7.24 | 2140.37 |  | 5.91
9.6 | SINAPI | 72850 | CARGA, MANOBRAS E DESCARGA DE MATERIAIS DIVERSOS, COM CAMINHAO CARROCERIA 9T (CARGA E DESCARGA MANUAIS) |  | t | 295.8 | 9.83 | 12.04 | 3561.43 |  | 9.83
9.7 | SINAPI | 72840 | TRANSPORTE COMERCIAL COM CAMINHAO CARROCERIA 9 T, RODOVIA PAVIMENTADA |  | txkm | 4437 | 0.52 | 0.64 | 2839.68 |  | 0.52
9.8 | SINAPI | 03.025.0035-A | ESPALHAMENTO DE MATERIAL COM TRATOR DE ESTEIRAS. |  | m³ | 492.71 | 1.51 | 1.85 | 911.51 |  | 1.51
9.9 | SINAPI | 94275 | ASSENTAMENTO DE GUIA (MEIO-FIO) EM TRECHO RETO, CONFECCIONADA EM CONCRETO PRÉ-FABRICADO, DIMENSÕES 100X15X13X20 CM (COMPRIMENTO X BASE INFERIOR X BASE SUPERIOR X ALTURA), PARA URBANIZAÇÃO INTERNA DE EMPREENDIMENTOS. |  | m | 230.28 | 35.67 | 43.69 | 10060.93 |  | 35.67
9.10 | SINAPI | 94276 | ASSENTAMENTO DE GUIA (MEIO-FIO) EM TRECHO CURVO, CONFECCIONADA EM CONCRETO PRÉ-FABRICADO, DIMENSÕES 100X15X13X20 CM (COMPRIMENTO X BASE INFERIOR X BASE SUPERIOR X ALTURA), PARA URBANIZAÇÃO INTERNA DE EMPREENDIMENTOS. |  | m | 46.72 | 39.64 | 48.55 | 2268.26 |  | 39.64
9.11 | SINAPI | 92400 | EXECUÇÃO DE PÁTIO/ESTACIONAMENTO EM PISO INTERTRAVADO, COM BLOCO RETANGULAR DE 20 X 10 CM, ESPESSURA 10 CM. |  | m² | 1966.94 | 63.16 | 77.35 | 152142.81 |  | 63.16
9.12 | SINAPI | 96402 | EXECUÇÃO DE IMPRIMAÇÃO LIGANTE COM EMULSÃO ASFÁLTICA RR-2C. AF_09/2017 |  | m² | 4.34 | 1.82 | 2.23 | 9.68 |  | 1.82
9.13 | SINAPI | 95995 | CONSTRUÇÃO DE PAVIMENTO COM APLICAÇÃO DE CONCRETO BETUMINOSO USINADO A QUENTE (CBUQ), CAMADA DE ROLAMENTO, COM ESPESSURA DE 5,0 CM - EXCLUSIVE TRANSPORTE. AF_03/2017 |  | m³ | 0.2 | 991.27 | 1214.01 | 242.81 |  | 991.27
9.14 | SINAPI | 93177 | TRANSPORTE DE MATERIAL ASFALTICO, COM CAMINHÃO COM CAPACIDADE DE 20000 L EM RODOVIA PAVIMENTADA PARA DISTÂNCIAS MÉDIAS DE TRANSPORTE IGUAL OU INFERIOR A 100 KM. AF_02/2016 |  | txkm | 7.05 | 1.73 | 2.12 | 14.95 |  | 1.73
9.15 | SINAPI | 84665 | PINTURA ACRILICA PARA SINALIZAÇÃO HORIZONTAL EM PISO CIMENTADO |  | m² | 22 | 24.29 | 29.75 | 654.5 |  | 24.29
9.16 | SINAPI | 85180 | PLANTIO DE GRAMA ESMERALDA EM ROLO |  | m² | 139.2 | 14.09 | 17.26 | 2402.6 |  | 14.09
[7 empty] | Subtotal |  | 219171.74 | 219171.74 | #N/A
#N/A
10.0 | PLACA DE INAUGURAÇÃO | [9 empty] | #N/A
10.1 | EMOP | 05.050.0008-A | PLACA DE INAUGURACAO EM ALUMINIO, COM 1MM DE ESPESSURA, INSCRICAO EM PLOTTER COM AS DIMENSOES DE 0,40X0,60M. FORNECIMENTO E COLOCACAO |  | un | 1 | 1477.19 | 1809.11 | 1809.11 |  | 1477.19
[7 empty] | Subtotal |  | 1809.11 | 1809.11 | #N/A
#N/A
11.0 | LIMPEZA FINAL | [9 empty] | #N/A
11.1 | EMOP | 04.014.0095-A | LOCAÇÃO DE CAÇAMBA DE AÇO TIPO CONTAINER COM 5M³ DE CAPACIDADE, PARA RETIRADA DE ENTULHO DE OBRA, INCLUSIVE CARREGAMENTO, TRANSPORTE E DESCARREGAMENTO, EXCLUSIVE TAXA PARA DESCARGA EM LOCAIS AUTORIZADOS E/OU LICENCIADOS (VIDE ITEM 04.014.0110). CUSTO POR UNIDADE DE CAÇAMBA |  | un | 6 | 228.08 | 279.33 | 1675.98 |  | 228.08
[7 empty] | Subtotal |  | 1675.98 | 1675.98 | #N/A
#N/A
12.0 | ADMINISTRAÇÃO LOCAL | [9 empty] | #N/A
12.1 | SINAPI | 90776 | ENCARREGADO GERAL COM ENCARGOS COMPLEMENTARES |  | h | 150 | 31.17 | 38.17 | 5725.5 |  | 31.17
12.2 | SINAPI | 90778 | ENGENHEIRO CIVIL DE OBRA PLENO COM ENCARGOS COMPLEMENTARES |  | h | 75 | 89.39 | 109.48 | 8211 |  | 89.39
12.3 | SINAPI | 91677 | ENGENHEIRO ELETRICISTA COM ENCARGOS COMPLEMENTARES |  | h | 36 | 80.46 | 98.54 | 3547.44 |  | 80.46
[7 empty] | Subtotal |  | 17483.94 | 17483.94 | #N/A
[7 empty] | TOTAL GERAL CAIXA |  | 686508.19
[5 empty] | TOTAL GERAL A SER LICITADO |  |  |  | 773611.47

## PO - PREF
PLANILHA ORÇAMENTÁRIA - PREFEITURA (2)
OBRA : | REFORMA DO TEATRO MUNICIPAL |  |  | EMOP / SINAPI - 11 /2019
LOCAL : | NOVA SÃO PEDRO - SÃO PEDRO DA ALDEIA - RJ |  |  | ONERADA - 19,05% |  |  | PROCESSO : 10615/2017
ITEM | REFERÊNCIA | CÓDIGO DESONERADO | DESCRIÇÃO |  | UNID | QUANT. | V. TOTAL S/ BDI | V. TOTAL C/ BDI | TOTAL
1.0 | CANTEIRO DE OBRAS
1.1.1 | EMOP | 02.004.0001-0 | BARRACAO DE OBRA,COM PAREDES E PISO DE TABUAS DE MADEIRA DE3ª,COBERTURA DE TELHAS DE FIBROCIMENTO DE 6MM,E INSTALACOES,EXCLUSIVE PINTURA,SENDO REAPROVEITADO 2 VEZES |  | m² | 12 | 385.9 | 459.41 | 5512.92 | 385.9
[7 empty] | Subtotal |  | 5512.92
2.0 | REVESTIMENTO
2.1 | SINAPI | 94990 | EXECUÇÃO DE PASSEIO (CALÇADA) OU PISO DE CONCRETO COM CONCRETO MOLDADO IN LOCO, FEITO EM OBRA, ACABAMENTO CONVENCIONAL, NÃO ARMADO. AF_07/2016 |  | m³ | 0.04 | 578.19 | 688.34 | 27.53 | 578.19
2.2 | SINAPI | 72188 | PISO DE BORRACHA PASTILHADO, ESPESSURA 7MM, ASSENTADO COM ARGAMASSA TRACO 1:3 (CIMENTO E AREIA) |  | m² | 109.94 | 175.82 | 209.31 | 23011.54 | 175.82
2.3 | EMOP | 13.157.0010-0 | REVESTIMENTO DE PAREDES OU TETOS COM TECIDO ISOLANTE ACUSTICO TIPO FELTRO OU CARPETE |  | m² | 457.534 | 29.29 | 34.87 | 15954.21 | 29.29
2.4 | SINAPI | 96113 | FORRO EM PLACAS DE GESSO, PARA AMBIENTES COMERCIAIS |  | m² | 38.4 | 41.02 | 48.83 | 1875.07 | 41.02
2.5 | EMOP | 13.170.0011-0 | REVESTIMENTO DE PAREDE COM LAMBRI DE MADEIRA DE LEI,FEITO COM REGUAS DE 10CM DE LARGURA,EXCLUSIVE ENTARUGAMENTO |  | m² | 16.895 | 102.3 | 121.79 | 2057.64 | 102.3
2.6 | EMOP | 13.190.0015-0 | FORRO TERMOACUSTICO COM PAINEL DE LA DE VIDRO, REVESTIDO PORPELICULAS DE PVC MICROPERFURADAS, SOBRE PERFIS METALICOS, COM TIRANTES RIGIDOS, EM PLACA DE 1250X625X15MM. FORNECIMENTO E COLOCACAO |  | m² | 377.41 | 81.7 | 97.26 | 36706.9 | 81.7
2.7 | SINAPI | 87249 | REVESTIMENTO CERÂMICO PARA PISO COM PLACAS TIPO ESMALTADA EXTRA DE DIMENSÕES 45X45 CM APLICADA EM AMBIENTES DE ÁREA MENOR QUE 5 M2. |  | m² | 3.34 | 56.41 | 67.16 | 224.31 | 56.41
2.8 | EMOP | 13.330.0060-0 | REVESTIMENTO DE PISO,COM LADRILHOS CERAMICOS ESMALTADOS,COMMEDIDAS EM TORNO DE 20X20CM E 6,5MM DE ESPESSURA,DESTINADOSA CARGA PESADA,COM RESISTENCIA A ABRASAO P.E.I.-IV,ASSENTESEM SUPERFICIE EM OSSO,COM NATA SOBRE A ARGAMASSA DE CIMENTO,SAIBRO E AREIA,NO TRACO 1:3:3,REJUNTAMENTO COM CIMENTO BRANCO E CORANTE |  | m² | 1.4 | 92.41 | 110.01 | 154.01 | 92.41
2.9 | EMOP | 11.001.0005-1 | CONCRETO DOSADO RACIONALMENTE PARA UMA RESISTENCIA CARACTERISTICA A COMPRESSAO DE 15MPA,COMPREENDENDO APENAS O FORNECIMENTO DOS MATERIAIS,INCLUSIVE 5% DE PERDAS |  | m³ | 0.28 | 207.59 | 247.14 | 69.2 | 207.59
2.10 | EMOP | 14.006.0609-0 | PECA DE MADEIRA DE LEI,SERRADA,DE 3"X3".FORNECIMENTO |  | m | 13.2 | 12 | 14.29 | 188.63 | 12
2.11 | EMOP | 14.006.0612-0 | PECA DE MADEIRA DE LEI,SERRADA,DE 3"X4.1/2".FORNECIMENTO |  | m | 50.49 | 21.98 | 26.17 | 1321.32 | 21.98
[7 empty] | Subtotal |  | 81590.36
[7 empty] | TOTAL GERAL PREFEITURA |  | 87103.28
[5 empty] | TOTAL GERAL A SER LICITADO |  |  |  | 773611.47

## PO - CP (hidden)
PLANILHA ORÇAMENTÁRIA - CAIXA E PREFEITURA
OBRA : | REFORMA DO TEATRO MUNICIPAL |  |  | EMOP / SINAPI - 11 /2019
LOCAL : | NOVA SÃO PEDRO - SÃO PEDRO DA ALDEIA - RJ |  |  | DESONERADA - 22,47% |  |  | PROCESSO : 10615/2017
PLANILHA ORÇAMENTÁRIA - CAIXA
ITEM | REFERÊNCIA | CÓDIGO DESONERADO | DESCRIÇÃO |  | UNID | QUANT. | V. TOTAL S/ BDI | V. TOTAL C/ BDI | TOTAL
1.0 | CANTEIRO DE OBRAS
1.1 | SINAPI | 74209/1 | PLACA DE OBRA EM CHAPA DE ACO GALVANIZADO |  | m² | 6.4 | 387.79 | 474.93 | 3039.55 |  | 387.79
[7 empty] | Subtotal |  | 3039.55 |  | #N/A
#N/A
2.0 | DEMOLIÇÕES | [9 empty] | #N/A
2.1 | EMOP | 05.001.0018-A | DEMOLIÇÃO MANUAL DE PISO CIMENTADO E DA RESPECTIVA BASE DE CONCRETO, OU PASSEIO DE CONCRETO, INCLUSIVE EMPILHAMENTO LATERAL DENTRO DO CANTEIRO DE SERVIÇO |  | m² | 12.8 | 9.43 | 11.55 | 147.84 |  | 9.43
2.2 | EMOP | 05.001.0070-A | REMOCAO DE PAVIMENTACAO DE LAJOTAS DE CONCRETO, ALTAMENTE VIBRADO, INTERTRAVADO, PRE-FABRICADO |  | m² | 5.08 | 4.71 | 5.77 | 29.31 |  | 4.71
2.3 | EMOP | 05.001.0142-A | ARRANCAMENTO DE MEIOS-FIOS,DE GRANITO OU CONCRETO,RETOS OU CURVOS,INCLUSIVE AFASTAMENTO LATERAL DENTRO DO CANTEIRO DE SERVICO |  | m | 1.3 | 14.81 | 18.14 | 23.58 |  | 14.81
2.4 | EMOP | 05.001.0015-A | DEMOLICAO DE PISO DE LADRILHO COM RESPECTIVA CAMADA DE ARGAMASSA DE ASSENTAMENTO, INCLUSIVE AFASTAMENTO LATERAL DENTRO DO CANTEIRO DE SERVICO |  | m² | 4.74 | 13.14 | 16.09 | 76.26 |  | 13.14
2.5 | SINAPI | 97641 | REMOÇÃO DE FORRO DE GESSO, DE FORMA MANUAL, SEM REAPROVEITAMENTO. AF_12/2017 |  | m² | 38.4 | 4.52 | 5.54 | 212.73 |  | 4.52
2.6 | EMOP | 05.001.0055-A | REMOCAO DE FORRO DE ESTUQUE,GESSO,PLACAS PRENSADAS E SEMELHANTES |  | m² | 457.534 | 9.43 | 11.55 | 5284.52 |  | 9.43
2.7 | EMOP | 05.001.0065-A | REMOÇÃO DE FORRO, OU LAMBRI, DE FRISOS DE MADEIRA OU PVC, PLACAS DE AGLOMERADO PRENSADO OU SEMELHANTES, INCLUSIVE O ENGRADAMENTO |  | m² | 13.26 | 6.06 | 7.42 | 98.39 |  | 6.06
2.8 | EMOP | 05.001.0023-A | DEMOLIÇÃO MANUAL DE ALVENARIA DE TIJOLOS FURADOS, INCLUSIVE EMPILHAMENTO LATERAL DENTRO DO CANTEIRO DE SERVIÇO |  | m³ | 0.79 | 68.99 | 84.49 | 66.75 |  | 68.99
2.9 | SINAPI | 97636 | DEMOLIÇÃO PARCIAL DE PAVIMENTO ASFÁLTICO, DE FORMA MECANIZADA, SEM REAPROVEITAMENTO. AF_12/2017 |  | m² | 3.9 | 9.94 | 12.17 | 47.46 |  | 9.94
[7 empty] | Subtotal |  | 5986.84 |  | #N/A
#N/A
3.0 | MOVIMENTO DE TERRA | [9 empty] | #N/A
3.1 | EMOP | 03.001.0001-B | ESCAVACAO MANUAL DE VALA/CAVA EM MATERIAL DE 1ª CATEGORIA (AREIA, ARGILA OU PICARRA), ATE 1,50M DE PROFUNDIDADE, EXCLUSIVE ESCORAMENTO E ESGOTAMENTO |  | m³ | 29.81 | 45.8 | 56.09 | 1672.04 |  | 45.8
3.2 | SINAPI | 93382 | REATERRO MANUAL DE VALAS COM COMPACTAÇÃO MECANIZADA. AF_04/2016 |  | m³ | 207.81 | 29.7 | 36.37 | 7558.05 |  | 29.7
3.3 | SINAPI | 72850 | CARGA, MANOBRAS E DESCARGA DE MATERIAIS DIVERSOS, COM CAMINHAO CARROCERIA 9T (CARGA E DESCARGA MANUAIS) |  | t | 159.11 | 9.83 | 12.04 | 1915.68 |  | 9.83
3.4 | SINAPI | 72840 | TRANSPORTE COMERCIAL COM CAMINHAO CARROCERIA 9 T, RODOVIA PAVIMENTADA |  | txkm | 1591.1 | 0.52 | 0.64 | 1018.3 |  | 0.52
[7 empty] | Subtotal |  | 12164.07 |  | #N/A
#N/A
4.0 | ALVENARIA | [9 empty] | #N/A
4.1 | EMOP | 12.003.0075-B | ALVENARIA DE TIJOLOS CERAMICOS FURADOS 10X20X20CM, ASSENTES COM ARGAMASSA DE CIMENTO E SAIBRO, NO TRACO 1:8, EM PAREDES DE MEIA VEZ (0,10M), DE SUPERFICIE CORRIDA, ATE 3,00M DE ALTURA E MEDIDA PELA AREA REAL |  | m² | 4.14 | 44.97 | 55.07 | 227.99 |  | 44.97
4.2 | SINAPI | 87777 | EMBOÇO OU MASSA ÚNICA EM ARGAMASSA TRAÇO 1:2:8, PREPARO MANUAL, APLICADA MANUALMENTE EM PANOS DE FACHADA COM PRESENÇA DE VÃOS, ESPESSURA DE 25 MM. |  | m² | 88.97 | 51.62 | 63.22 | 5624.68 |  | 51.62
[7 empty] | Subtotal |  | 5852.67 | 5852.67 | #N/A
#N/A
5.0 | INSTALAÇÕES ELÉTRICAS | [9 empty] | #N/A
5.1 |  |  | Entrada | [7 empty] | #N/A
5.1.1 | SINAPI | 73857/5 | TRANSFORMADOR DISTRIBUICAO 300KVA TRIFASICO 60HZ CLASSE 15KV IMERSO EM ÓLEO MINERAL FORNECIMENTO E INSTALACAO |  | un | 1 | 16772.37 | 20541.12 | 20541.12 |  | 16772.37
5.2 |  |  | Barramento | [7 empty] | #N/A
5.2.1 | SINAPI | 72319 | DISJUNTOR BAIXA TENSAO TRIPOLAR A SECO 800A/600V, INCLUSIVE ELETROTÉCNICO |  | un | 1 | 4712.96 | 5771.96 | 5771.96 |  | 4712.96
5.3 |  |  | Aterramento | [7 empty] | #N/A
5.3.1 | EMOP | 15.018.0133-A | CAIXA DE ATERRAMENTO, EM PVC, 25X25CM. FORNECIMENTO E COLOCACAO |  | un | 9 | 29.14 | 35.69 | 321.21 |  | 29.14
5.3.2 | SINAPI | 96985 | HASTE DE ATERRAMENTO 5/8 PARA SPDA - FORNECIMENTO E INSTALAÇÃO. AF_12/2017 |  | un | 9 | 59.58 | 72.97 | 656.73 |  | 59.58
5.3.3 | SINAPI | 92986 | CABO DE COBRE FLEXÍVEL ISOLADO, 35 MM², ANTI-CHAMA 0,6/1,0 KV, PARA DISTRIBUIÇÃO - FORNECIMENTO E INSTALAÇÃO. |  | m | 76.08 | 23.06 | 28.24 | 2148.5 |  | 23.06
5.3.4 | SINAPI | 91834 | ELETRODUTO FLEXÍVEL CORRUGADO, PVC, DN 25 MM (3/4"), PARA CIRCUITOS TERMINAIS, INSTALADO EM FORRO - FORNECIMENTO E INSTALAÇÃO. |  | m | 24.3 | 7.26 | 8.89 | 216.03 |  | 7.26
5.3.5 | SINAPI | 74166/1 | CAIXA DE INSPEÇÃO EM CONCRETO PRÉ-MOLDADO DN 60CM COM TAMPA H= 60CM - FORNECIMENTO E INSTALACAO |  | un | 8 | 219.18 | 268.43 | 2147.44 |  | 219.18 | 5489.91
5.4 |  |  | Cabine de Controle | [7 empty] | #N/A
5.4.1 | SINAPI | 91927 | CABO DE COBRE FLEXÍVEL ISOLADO, 2,5 MM², ANTI-CHAMA 0,6/1,0 KV, PARA CIRCUITOS TERMINAIS - FORNECIMENTO E INSTALAÇÃO. |  | m | 451.21 | 3.64 | 4.46 | 2012.4 |  | 3.64
5.4.2 | SINAPI | 91931 | CABO DE COBRE FLEXÍVEL ISOLADO, 6 MM², ANTI-CHAMA 0,6/1,0 KV, PARA CIRCUITOS TERMINAIS - FORNECIMENTO E INSTALAÇÃO. |  | m | 40.9 | 6.82 | 8.35 | 341.52 |  | 6.82
5.4.3 | SINAPI | 91933 | CABO DE COBRE FLEXÍVEL ISOLADO, 10 MM², ANTI-CHAMA 0,6/1,0 KV, PARA CIRCUITOS TERMINAIS - FORNECIMENTO E INSTALAÇÃO. |  | m | 122.7 | 10.65 | 13.04 | 1600.01 |  | 10.65
5.4.4 | SINAPI | 74130/1 | DISJUNTOR TERMOMAGNETICO MONOPOLAR PADRAO NEMA (AMERICANO) 10 A 50A 240V, FORNECIMENTO E INSTALACAO |  | un | 38 | 14.24 | 17.44 | 662.72 |  | 14.24 | 14947.96
5.4.5 | SINAPI | 74130/3 | DISJUNTOR TERMOMAGNETICO BIPOLAR PADRAO NEMA (AMERICANO) 10 A 50A 240V, FORNECIMENTO E INSTALACAO |  | un | 22 | 63.68 | 77.99 | 1715.78 |  | 63.68
5.4.6 | SINAPI | 74130/4 | DISJUNTOR TERMOMAGNETICO TRIPOLAR PADRAO NEMA (AMERICANO) 10 A 50A 240V, FORNECIMENTO E INSTALACAO |  | un | 18 | 92.52 | 113.31 | 2039.58 |  | 92.52
5.4.7 | SINAPI | 74130/5 | DISJUNTOR TERMOMAGNETICO TRIPOLAR PADRAO NEMA (AMERICANO) 60 A 100A 240V, FORNECIMENTO E INSTALACAO |  | un | 4 | 123.1 | 150.76 | 603.04 |  | 123.1
5.4.8 | SINAPI | 74130/7 | DISJUNTOR TERMOMAGNETICO TRIPOLAR EM CAIXA MOLDADA 250A 600V, FORNECIMENTO E INSTALACAO |  | un | 3 | 896.24 | 1097.63 | 3292.89 |  | 896.24
5.4.9 | SINAPI | 74131/5 | QUADRO DE DISTRIBUICAO DE ENERGIA DE EMBUTIR, EM CHAPA METALICA, PARA 24 DISJUNTORES TERMOMAGNETICOS MONOPOLARES, COM BARRAMENTO TRIFASICO E NEUTRO, FORNECIMENTO E INSTALACAO |  | un | 6 | 364.72 | 446.67 | 2680.02 |  | 364.72
5.5 |  |  | Ligação Externa | [7 empty] | #N/A
5.5.1 | EMOP | 15.015.0171-A | INSTALACAO DE PONTO DE FORCA ATÉ 2CV, EQUIVALENTE A 2 VARAS DE ELETRODUTO DE PVC RIGIDO DE 1.1/2", 20,00M DE FIO 10MM2, CAIXAS E CONEXOES |  | un | 6 | 317.88 | 389.31 | 2335.86 |  | 317.88
5.5.2 | EMOP | 15.015.0179-A | INSTALACAO DE PONTO DE FORCA PARA 15CV, EQUIVALENTE A 2 VARAS DE ELETRODUTO DE PVC RIGIDO DE 1.1/2", 20,00M DE FIO 10MM2, CAIXAS E CONEXOES |  | un | 14 | 652.07 | 798.59 | 11180.26 |  | 652.07 | Mês 3 | 217036.7
5.5.3 | SINAPI | 73953/4 | LUMINÁRIAS TIPO CALHA, DE SOBREPOR, COM REATORES DE PARTIDA RÁPIDA E LÂMPADAS FLUORESCENTES 2X2X18W, COMPLETAS, FORNECIMENTO E INSTALAÇÃO |  | un | 31 | 147.49 | 180.63 | 5599.53 |  | 147.49 | Mês 5 | 18117.09
5.5.4 | SINAPI | 97610 | LÂMPADA COMPACTA DE LED 10 W, BASE E27 - FORNECIMENTO E INSTALAÇÃO |  | un | 14 | 54.61 | 66.88 | 936.32 |  | 54.61
5.5.5 | SINAPI | 91836 | ELETRODUTO FLEXÍVEL CORRUGADO, PVC, DN 32 MM (1"), PARA CIRCUITOS TERMINAIS, INSTALADO EM FORRO - FORNECIMENTO E INSTALAÇÃO. |  | m | 40.9 | 9.43 | 11.55 | 472.4 |  | 9.43
5.5.6 | SINAPI | 92989 | CABO DE COBRE FLEXÍVEL ISOLADO, 70 MM², ANTI-CHAMA 450/750 V, PARA DISTRIBUIÇÃO - FORNECIMENTO E INSTALAÇÃO. |  | m | 263.16 | 44.28 | 54.23 | 14271.17 |  | 44.28
5.5.7 | SINAPI | 93011 | ELETRODUTO RÍGIDO ROSCÁVEL, PVC, DN 85 MM (3") - FORNECIMENTO E INSTALAÇÃO. |  | m | 58.34 | 30.98 | 37.94 | 2213.42 |  | 30.98
5.5.8 | SINAPI | 92998 | CABO DE COBRE FLEXÍVEL ISOLADO, 185 MM², ANTI-CHAMA 0,6/1,0 KV, PARA DISTRIBUIÇÃO - FORNECIMENTO E INSTALAÇÃO. |  | m | 1315.92 | 112.14 | 137.34 | 180728.45 |  | 112.14
5.5.9 | SINAPI | 93012 | ELETRODUTO RÍGIDO ROSCÁVEL, PVC, DN 110 MM (4") - FORNECIMENTO E INSTALAÇÃO. |  | m | 102.84 | 46.33 | 56.74 | 5835.14 |  | 46.33
5.5.10 | SINAPI | 100620 | POSTE DE AÇO CONICO CONTÍNUO CURVO SIMPLES, FLANGEADO, H=9M, INCLUSIVE LUMINÁRIA, SEM LÂMPADA - FORNECIMENTO E INSTALACAO |  | un | 4 | 2044.23 | 2503.57 | 10014.28 |  | 2044.23
5.5.11 | SINAPI | 74246/1 | REFLETOR RETANGULAR FECHADO COM LAMPADA VAPOR METALICO 400 W |  | un | 4 | 319.87 | 391.74 | 1566.96 |  | 319.87
5.6 |  |  | Ar condicionado | [7 empty] | #N/A
5.6.1 | EMOP | 15.005.0200-A | INSTALACAO E ASSENTAMENTO DE AR CONDICIONADO TIPO SPLIT DE 9000 BTU'S,COM 1 CONDENSADOR E 1 EVAPORADOR,(VIDE FORNECIMENTO DO APARELHO NA FAMILIA 18.030)INCLUSIVE ACESSORIOS DE FIXACAO,EXCLUSIVE ALIMENTACAO ELETRICA E INTERLIGACAO AO CONDENSADOR/EVAPORADOR(VIDE ITEM 15.005.0255) |  | un | 6 | 386.52 | 473.37 | 2840.22 |  | 386.52 | 6864.42
5.6.2 | EMOP | 15.005.0202-A | INSTALACAO E ASSENTAMENTO DE AR CONDICIONADO TIPO SPLIT DE 18000 BTU'S,COM 1 CONDENSADOR E 1 EVAPORADOR,(VIDE FORNECIMENTO DO APARELHO NA FAMILIA 18.030)INCLUSIVE ACESSORIOS DE FIXACAO,EXCLUSIVE ALIMENTACAO ELETRICA E INTERLIGACAO AO CONDENSAOR/EVAPORADOR (VIDE ITEM 15.005.0255) |  | un | 4 | 821.47 | 1006.05 | 4024.2 |  | 821.47
5.7 |  |  | Platéia | [7 empty] | #N/A
5.7.1 | SINAPI | 97609 | LÂMPADA COMPACTA DE LED 6 W, BASE E27 - FORNECIMENTO E INSTALAÇÃO. |  | un | 40 | 42.38 | 51.9 | 2076 |  | 42.38
[7 empty] | Subtotal |  | 290845.16 | 290845.16 | #N/A
#N/A
6.0 | ESQUADRIAS | [9 empty] | #N/A
6.1 | EMOP | 14.002.0133-A | GRADE DE FERRO FORMADA DE BARRAS VERTICAIS DE 1.1/2"X3/8",HORIZONTAIS DE 2"X3/8", COM MONTANTES DE 1.1/2"X1.1/2" A CADA2,00M,CONFORME PROJETO Nº6005/EMOP.FORNECIMENTO E COLOCACAO |  | m² | 1.87 | 521.11 | 638.2 | 1193.43 |  | 521.11
6.2 | SINAPI | 90823 | PORTA DE MADEIRA PARA PINTURA, SEMI-OCA (LEVE OU MÉDIA), 90X210CM, ESPESSURA DE 3,5CM, INCLUSO DOBRADIÇAS - FORNECIMENTO E INSTALAÇÃO. |  | un | 2 | 333.08 | 407.92 | 815.84 |  | 333.08
[7 empty] | Subtotal |  | 2009.27 | 2009.27 | #N/A
#N/A
7.0 | PINTURA | [9 empty] | #N/A
7.1 | SINAPI | 88497 | APLICAÇÃO E LIXAMENTO DE MASSA LÁTEX EM PAREDES, DUAS DEMÃOS. |  | m² | 958.92 | 14.09 | 17.26 | 16550.95 |  | 14.09
7.2 | SINAPI | 88411 | APLICAÇÃO MANUAL DE FUNDO SELADOR ACRÍLICO EM PANOS COM PRESENÇA DE VÃOS DE EDIFÍCIOS DE MÚLTIPLOS PAVIMENTOS. |  | m² | 958.92 | 2.66 | 3.26 | 3126.07 |  | 2.66
7.3 | SINAPI | 88487 | APLICAÇÃO MANUAL DE PINTURA COM TINTA LÁTEX PVA EM PAREDES, DUAS DEMÃO |  | m² | 2410.448 | 9.94 | 12.17 | 29335.15 |  | 9.94
7.4 | SINAPI | 88486 | APLICAÇÃO MANUAL DE PINTURA COM TINTA LÁTEX PVA EM TETO, DUAS DEMÃOS. |  | m² | 959.09 | 11.24 | 13.77 | 13206.66 |  | 11.24
7.5 | SINAPI | 40905 | VERNIZ SINTETICO EM MADEIRA, DUAS DEMAOS |  | m² | 212.99 | 23.57 | 28.87 | 6149.02 |  | 23.57
7.6 | SINAPI | 74245/1 | PINTURA ACRILICA EM PISO CIMENTADO DUAS DEMAOS |  | m² | 236.75 | 16.16 | 19.79 | 4685.28 |  | 16.16
7.7 | SINAPI | 98561 | IMPERMEABILIZAÇÃO DE PAREDES COM ARGAMASSA DE CIMENTO E AREIA, COM ADITIVO IMPERMEABILIZANTE, E = 2CM. |  | m² | 90.582 | 36.11 | 44.22 | 4005.53 |  | 36.11
6.8 | EMOP | 05.006.0002-B | ALUGUEL DE TORRE-ANDAIME TUBULAR SOBRE RODIZIOS,EXCLUSIVE ALUGUEL DOS RODIZIOS,TRANSPORTE DOS ELEMENTOS DA TORRE,PLATAFORMA OU PASSARELA DE PINHO,MONTAGEM E DESMONTAGEM |  | mxmês | 250 | 8 | 9.8 | 2450 |  | 8
7.9 | EMOP | 05.006.0015-A | ALUGUEL DE RODÍZIOS DE BORRACHA, PARA TORRE TUBULAR. CUSTO PARA 4 RODÍZIOS |  | UnidxMês | 25 | 86.4 | 105.81 | 2645.25 |  | 86.4
7.10 | EMOP | 05.005.0012-B | PLATAFORMA OU PASSARELA DE MADEIRA DE 1ª, CONSIDERANDO-SE APROVEITAMENTO DA MADEIRA 20 VEZES, EXCLUSIVE ANDAIME OU OUTRO SUPORTE E MOVIMENTAÇÃO (VIDE ITEM 05.008.0008) |  | m² | 5 | 2.99 | 3.66 | 18.3 |  | 2.99
7.11 | EMOP | 05.008.0001-A | MONTAGEM E DESMONTAGEM DE ANDAIME COM ELEMENTOS TUBULARES, CONSIDERANDO-SE A ÁREA VERTICAL RECOBERTA |  | m² | 50 | 5.38 | 6.59 | 329.5 |  | 5.38
7.12 | EMOP | 04.020.0122-A | TRANSPORTE DE ANDAIME TUBULAR, CONSIDERANDO-SE A ÁREA DE PROJEÇÃO VERTICAL DO ANDAIME, EXCLUSIVE CARGA, DESCARGA E TEMPO DE ESPERA DO CAMINHÃO (VIDE ITEM 04.021.0010) |  | m²xkm | 750 | 0.12 | 0.15 | 112.5 |  | 0.12
[7 empty] | Subtotal |  | 82614.21 | 82614.21 | #N/A
8.0 | DRENAGEM | [9 empty] | #N/A
8.1 | SINAPI | 95568 | TUBO DE CONCRETO PARA REDES COLETORAS DE ÁGUAS PLUVIAIS, DIÂMETRO DE 300MM, JUNTA RÍGIDA, INSTALADO EM LOCAL COM ALTO NÍVEL DE INTERFERÊNCIAS - FORNECIMENTO E ASSENTAMENTO. |  | m | 110.09 | 87.28 | 106.89 | 11767.52 |  | 87.28
8.2 | SINAPI | 95567 | TUBO DE CONCRETO (SIMPLES) PARA REDES COLETORAS DE ÁGUAS PLUVIAIS, DIÂMETRO DE 300 MM, JUNTA RÍGIDA, INSTALADO EM LOCAL COM BAIXO NÍVEL DE INTERFERÊNCIAS - FORNECIMENTO E ASSENTAMENTO |  | m | 31.11 | 66.99 | 82.04 | 2552.26 |  | 66.99
8.3 | SINAPI | 94269 | GUIA (MEIO-FIO) E SARJETA CONJUGADOS DE CONCRETO, MOLDADA IN LOCO EM TRECHO RETO COM EXTRUSORA, GUIA 13,5 CM BASE X 26 CM ALTURA, SARJETA 45 CM BASE X 11 CM ALTURA. AF_06/2016 |  | m | 135.51 | 50.15 | 61.42 | 8323.02 |  | 50.15
8.4 | SINAPI | 94270 | GUIA (MEIO-FIO) E SARJETA CONJUGADOS DE CONCRETO, MOLDADA IN LOCO EM TRECHO CURVO COM EXTRUSORA, GUIA 13,5 CM BASE X 26 CM ALTURA, SARJETA 45 CM BASE X 11 CM ALTURA. AF_06/2016 |  | m | 17.4 | 56.4 | 69.07 | 1201.82 |  | 56.4
8.5 | EMOP | 08.012.0004-A | REASSENTAMENTO DE MEIO-FIO |  | m | 1.3 | 35.52 | 43.5 | 56.55 |  | 35.52
8.6 | EMOP | 06.014.0105-A | CAIXA DE RALO EM ALVENARIA DE TIJOLO MACICO(7X10X20CM),EM PAREDES DE 1 VEZ(0,20M),DE 0,30X0,90X0,90M,P/AGUAS PLUVIAIS,UTILIZANDO ARGAMASSA DE CIMENTO E AREIA,TRACO 1:4,SENDO AS PAREDES REVESTIDAS INTERNAMENTE C/A MESMA ARGAMASSA,C/BASE DE CONCRETO SIMPLES FCK=10MPA E GRELHA DE FERRO FUNDIDO 135KG,INCL.ESCAVACAO,REATERRO E REMOCAO DO MAT.EXCEDENTE ATE 20,00M |  | m² | 4 | 1217.13 | 1490.62 | 5962.48 |  | 1217.13
8.7 | SINAPI | 74224/1 | POCO DE VISITA PARA DRENAGEM PLUVIAL, EM CONCRETO ESTRUTURAL, DIMENSOES INTERNAS DE 90X150X80CM (LARGXCOMPXALT), PARA REDE DE 600 MM, EXCLUSOS TAMPAO E CHAMINE. |  | m² | 6 | 1494.07 | 1829.79 | 10978.74 |  | 1494.07
8.8 | SINAPI | 83627 | TAMPAO FOFO ARTICULADO, CLASSE B125 CARGA MAX 12,5 T, REDONDO TAMPA 600 MM, REDE PLUVIAL/ESGOTO, P = CHAMINE CX AREIA / POCO VISITA ASSENTADO COM ARG CIM/AREIA 1:4, FORNECIMENTO E ASSENTAMENTO |  | m² | 6 | 410.07 | 502.21 | 3013.26 |  | 410.07
[7 empty] | Subtotal |  | 43855.65 | 43855.65 | #N/A
#N/A
9.0 | PAVIMENTAÇÃO | [9 empty] | #N/A
9.1 | SINAPI | 73822/2 | LIMPEZA MECANIZADA DE TERRENO COM REMOCAO DE CAMADA VEGETAL, UTILIZANDO MOTONIVELADORA |  | m² | 2106.14 | 0.51 | 0.62 | 1305.81 |  | 0.51
9.2 | SINAPI | 73817/1 | EMBASAMENTO DE MATERIAL GRANULAR - PO DE PEDRA |  | m³ | 196.69 | 88.12 | 107.92 | 21226.78 |  | 88.12
9.3 | SINAPI | 96397 | EXECUÇÃO E COMPACTAÇÃO DE BASE E OU SUB BASE COM BRITA GRADUADA TRATADA COM CIMENTO - EXCLUSIVE CARGA E TRANSPORTE. |  | m³ | 0.39 | 134.6 | 164.84 | 64.29 |  | 134.6
9.4 | EMOP | 20.104.0001-A | SAIBRO,INCLUSIVE TRANSPORTE.FORNECIMENTO |  | m³ | 295.63 | 53.38 | 65.37 | 19325.33 |  | 53.38
9.5 | SINAPI | 74005/1 | COMPACTACAO MECANICA, SEM CONTROLE DO GC (C/COMPACTADOR PLACA 400 KG) |  | m³ | 295.63 | 5.91 | 7.24 | 2140.37 |  | 5.91
9.6 | SINAPI | 72850 | CARGA, MANOBRAS E DESCARGA DE MATERIAIS DIVERSOS, COM CAMINHAO CARROCERIA 9T (CARGA E DESCARGA MANUAIS) |  | t | 295.8 | 9.83 | 12.04 | 3561.43 |  | 9.83
9.7 | SINAPI | 72840 | TRANSPORTE COMERCIAL COM CAMINHAO CARROCERIA 9 T, RODOVIA PAVIMENTADA |  | txkm | 4437 | 0.52 | 0.64 | 2839.68 |  | 0.52
9.8 | SINAPI | 03.025.0035-A | ESPALHAMENTO DE MATERIAL COM TRATOR DE ESTEIRAS. |  | m³ | 492.71 | 1.51 | 1.85 | 911.51 |  | 1.51
9.9 | SINAPI | 94275 | ASSENTAMENTO DE GUIA (MEIO-FIO) EM TRECHO RETO, CONFECCIONADA EM CONCRETO PRÉ-FABRICADO, DIMENSÕES 100X15X13X20 CM (COMPRIMENTO X BASE INFERIOR X BASE SUPERIOR X ALTURA), PARA URBANIZAÇÃO INTERNA DE EMPREENDIMENTOS. |  | m | 230.28 | 35.67 | 43.69 | 10060.93 |  | 35.67
9.10 | SINAPI | 94276 | ASSENTAMENTO DE GUIA (MEIO-FIO) EM TRECHO CURVO, CONFECCIONADA EM CONCRETO PRÉ-FABRICADO, DIMENSÕES 100X15X13X20 CM (COMPRIMENTO X BASE INFERIOR X BASE SUPERIOR X ALTURA), PARA URBANIZAÇÃO INTERNA DE EMPREENDIMENTOS. |  | m | 46.72 | 39.64 | 48.55 | 2268.26 |  | 39.64
9.11 | SINAPI | 92400 | EXECUÇÃO DE PÁTIO/ESTACIONAMENTO EM PISO INTERTRAVADO, COM BLOCO RETANGULAR DE 20 X 10 CM, ESPESSURA 10 CM. |  | m² | 1966.94 | 63.16 | 77.35 | 152142.81 |  | 63.16
9.12 | SINAPI | 96402 | EXECUÇÃO DE IMPRIMAÇÃO LIGANTE COM EMULSÃO ASFÁLTICA RR-2C. AF_09/2017 |  | m² | 4.34 | 1.82 | 2.23 | 9.68 |  | 1.82
9.13 | SINAPI | 95995 | CONSTRUÇÃO DE PAVIMENTO COM APLICAÇÃO DE CONCRETO BETUMINOSO USINADO A QUENTE (CBUQ), CAMADA DE ROLAMENTO, COM ESPESSURA DE 5,0 CM - EXCLUSIVE TRANSPORTE. AF_03/2017 |  | m³ | 0.2 | 991.27 | 1214.01 | 242.81 |  | 991.27
9.14 | SINAPI | 93177 | TRANSPORTE DE MATERIAL ASFALTICO, COM CAMINHÃO COM CAPACIDADE DE 20000 L EM RODOVIA PAVIMENTADA PARA DISTÂNCIAS MÉDIAS DE TRANSPORTE IGUAL OU INFERIOR A 100 KM. AF_02/2016 |  | txkm | 7.05 | 1.73 | 2.12 | 14.95 |  | 1.73
9.15 | SINAPI | 84665 | PINTURA ACRILICA PARA SINALIZAÇÃO HORIZONTAL EM PISO CIMENTADO |  | m² | 22 | 24.29 | 29.75 | 654.5 |  | 24.29
9.16 | SINAPI | 85180 | PLANTIO DE GRAMA ESMERALDA EM ROLO |  | m² | 139.2 | 14.09 | 17.26 | 2402.6 |  | 14.09
[7 empty] | Subtotal |  | 219171.74 | 219171.74 | #N/A
#N/A
10.0 | PLACA DE INAUGURAÇÃO | [9 empty] | #N/A
10.1 | EMOP | 05.050.0008-A | PLACA DE INAUGURACAO EM ALUMINIO, COM 1MM DE ESPESSURA, INSCRICAO EM PLOTTER COM AS DIMENSOES DE 0,40X0,60M. FORNECIMENTO E COLOCACAO |  | un | 1 | 1477.19 | 1809.11 | 1809.11 |  | 1477.19
[7 empty] | Subtotal |  | 1809.11 | 1809.11 | #N/A
#N/A
11.0 | LIMPEZA FINAL | [9 empty] | #N/A
11.1 | EMOP | 04.014.0095-A | LOCAÇÃO DE CAÇAMBA DE AÇO TIPO CONTAINER COM 5M³ DE CAPACIDADE, PARA RETIRADA DE ENTULHO DE OBRA, INCLUSIVE CARREGAMENTO, TRANSPORTE E DESCARREGAMENTO, EXCLUSIVE TAXA PARA DESCARGA EM LOCAIS AUTORIZADOS E/OU LICENCIADOS (VIDE ITEM 04.014.0110). CUSTO POR UNIDADE DE CAÇAMBA |  | un | 6 | 228.08 | 279.33 | 1675.98 |  | 228.08
[7 empty] | Subtotal |  | 1675.98 | 1675.98 | #N/A
#N/A
12.0 | ADMINISTRAÇÃO LOCAL | [9 empty] | #N/A
12.1 | SINAPI | 90776 | ENCARREGADO GERAL COM ENCARGOS COMPLEMENTARES |  | h | 150 | 31.17 | 38.17 | 5725.5 |  | 31.17
12.2 | SINAPI | 90778 | ENGENHEIRO CIVIL DE OBRA PLENO COM ENCARGOS COMPLEMENTARES |  | h | 75 | 89.39 | 109.48 | 8211 |  | 89.39
12.3 | SINAPI | 91677 | ENGENHEIRO ELETRICISTA COM ENCARGOS COMPLEMENTARES |  | h | 36 | 80.46 | 98.54 | 3547.44 |  | 80.46
[7 empty] | Subtotal |  | 17483.94 | 17483.94 | #N/A
[7 empty] | TOTAL GERAL CAIXA |  | 686508.19
PLANILHA ORÇAMENTÁRIA - PREFEITURA
OBRA : | REFORMA DO TEATRO MUNICIPAL |  |  | EMOP / SINAPI - 11 /2019
LOCAL : | NOVA SÃO PEDRO - SÃO PEDRO DA ALDEIA - RJ |  |  | DESONERADA - 22,47% |  |  | PROCESSO : 10615/2017
ITEM | REFERÊNCIA | CÓDIGO DESONERADO | DESCRIÇÃO |  | UNID | QUANT. | V. TOTAL S/ BDI | V. TOTAL C/ BDI | TOTAL
1.0 | CANTEIRO DE OBRAS
1.1.1 | EMOP | 02.004.0001-A | BARRACAO DE OBRA,COM PAREDES E PISO DE TABUAS DE MADEIRA DE3ª,COBERTURA DE TELHAS DE FIBROCIMENTO DE 6MM,E INSTALACOES,EXCLUSIVE PINTURA,SENDO REAPROVEITADO 2 VEZES |  | m² | 12 | 343.25 | 420.38 | 5044.56 |  | 343.25
[7 empty] | Subtotal |  | 5044.56
2.0 | REVESTIMENTO
2.1 | SINAPI | 94990 | EXECUÇÃO DE PASSEIO (CALÇADA) OU PISO DE CONCRETO COM CONCRETO MOLDADO IN LOCO, FEITO EM OBRA, ACABAMENTO CONVENCIONAL, NÃO ARMADO. AF_07/2016 |  | m³ | 0.04 | 546.41 | 669.19 | 26.76 |  | 546.41
2.2 | SINAPI | 72188 | PISO DE BORRACHA PASTILHADO, ESPESSURA 7MM, ASSENTADO COM ARGAMASSA TRACO 1:3 (CIMENTO E AREIA) |  | m² | 109.94 | 173.41 | 212.38 | 23349.05 |  | 173.41
2.3 | EMOP | 13.157.0010-A | REVESTIMENTO DE PAREDES OU TETOS COM TECIDO ISOLANTE ACUSTICO TIPO FELTRO OU CARPETE |  | m² | 457.534 | 27.57 | 33.76 | 15446.34 |  | 27.57
2.4 | SINAPI | 96113 | FORRO EM PLACAS DE GESSO, PARA AMBIENTES COMERCIAIS |  | m² | 38.4 | 38.55 | 47.21 | 1812.86 |  | 38.55
2.5 | EMOP | 13.170.0011-A | REVESTIMENTO DE PAREDE COM LAMBRI DE MADEIRA DE LEI,FEITO COM REGUAS DE 10CM DE LARGURA,EXCLUSIVE ENTARUGAMENTO |  | m² | 16.895 | 97.57 | 119.49 | 2018.78 |  | 97.57
2.6 | EMOP | 13.190.0015-A | FORRO TERMOACUSTICO COM PAINEL DE LA DE VIDRO, REVESTIDO PORPELICULAS DE PVC MICROPERFURADAS, SOBRE PERFIS METALICOS, COM TIRANTES RIGIDOS, EM PLACA DE 1250X625X15MM. FORNECIMENTO E COLOCACAO |  | m² | 377.41 | 81.7 | 100.06 | 37763.64 |  | 81.7
2.7 | SINAPI | 87249 | REVESTIMENTO CERÂMICO PARA PISO COM PLACAS TIPO ESMALTADA EXTRA DE DIMENSÕES 45X45 CM APLICADA EM AMBIENTES DE ÁREA MENOR QUE 5 M2. |  | m² | 3.34 | 53.21 | 65.17 | 217.67 |  | 53.21
2.8 | EMOP | 13.330.0060-A | REVESTIMENTO DE PISO,COM LADRILHOS CERAMICOS ESMALTADOS,COMMEDIDAS EM TORNO DE 20X20CM E 6,5MM DE ESPESSURA,DESTINADOSA CARGA PESADA,COM RESISTENCIA A ABRASAO P.E.I.-IV,ASSENTESEM SUPERFICIE EM OSSO,COM NATA SOBRE A ARGAMASSA DE CIMENTO,SAIBRO E AREIA,NO TRACO 1:3:3,REJUNTAMENTO COM CIMENTO BRANCO E CORANTE |  | m² | 1.4 | 85.37 | 104.55 | 146.37 |  | 85.37
2.9 | EMOP | 11.001.0005-B | CONCRETO DOSADO RACIONALMENTE PARA UMA RESISTENCIA CARACTERISTICA A COMPRESSAO DE 15MPA,COMPREENDENDO APENAS O FORNECIMENTO DOS MATERIAIS,INCLUSIVE 5% DE PERDAS |  | m³ | 0.28 | 207.59 | 254.24 | 71.19 |  | 207.59
2.10 | EMOP | 14.006.0609-A | PECA DE MADEIRA DE LEI,SERRADA,DE 3"X3".FORNECIMENTO |  | m | 13.2 | 12 | 14.7 | 194.04 |  | 12
2.11 | EMOP | 14.006.0612-A | PECA DE MADEIRA DE LEI,SERRADA,DE 3"X4.1/2".FORNECIMENTO |  | m | 50.49 | 21.98 | 26.92 | 1359.19 |  | 21.98
[7 empty] | Subtotal |  | 82405.89
[7 empty] | TOTAL GERAL PREFEITURA |  | 87450.45
[5 empty] | TOTAL GERAL A SER LICITADO |  |  |  | 773958.64

## CFF GERAL
CRONOGRAMA FÍSICO - FINANCEIRO - CAIXA
OBRA : | REFORMA DO TEATRO MUNICIPAL |  | EMOP / SINAPI - 11 /2019
LOCAL : | NOVA SÃO PEDRO - SÃO PEDRO DA ALDEIA - RJ |  | DESONERADA - 22,47% |  |  | PROCESSO : 10615/2017
VALORES A SEREM PAGOS COM O REPASSE E CONTRAPARTIDA
ITEM | DISCRIMINAÇÃO DOS SERVIÇOS | 1º Mês | 2º MÊS | 3º MÊS | 4° MÊS | 5° MÊS | TOTAL
|  | R$ | R$ | R$ | R$ | R$ | R$
1.0 | CANTEIRO DE OBRAS | 100% |  |  |  |  | 3039.55
3039.55
2.0 | DEMOLIÇÕES | 99.61% |  | 0.39% |  |  | 5986.84
|  | 5963.4913 |  | 23.3487
3.0 | MOVIMENTO DE TERRA | 100% |  |  |  |  | 12164.07
12164.07
4.0 | ALVENARIA | 100% |  |  |  |  | 5852.67
|  | 5852.67 | [5 empty] | 27023.33
5.0 | INSTALAÇÕES ELÉTRICAS | 1.93% | 74.35% | 13.37% | 10.35% |  | 290845.16
|  | 5613.3116 | 216243.3765 | 38885.9979 | 30102.4741 |  |  | 20806.36 |  | 22104.61
6.0 | ESQUADRIAS | 45.44% |  | 54.56% |  |  | 2009.27 |  | 98.07%
|  | 913.0123 |  | 1096.2577
7.0 | PINTURA |  |  | 13.25% | 86.75% |  | 82614.21
|  |  |  | 10946.3828 | 71667.8272
8.0 | DRENAGEM |  |  |  | 100% |  | 43855.65
43855.65
9.0 | PAVIMENTAÇÃO |  |  |  | 0.1% | 99.9% | 219171.74
[5 empty] | 219.1717 | 218952.5683
10.0 | PLACA DE INAUGURAÇÃO |  |  |  |  | 100% | 1809.11
1809.11
11.0 | LIMPEZA FINAL |  |  |  |  | 100% | 1675.98
1675.98
12.0 | ADMINISTRAÇÃO LOCAL | 4.92% | 32.05% | 7.43% | 22.82% | 32.78% | 17483.94
|  | 860.2098 | 5603.6028 | 1299.0567 | 3989.8351 | 5731.24
Total no mês |  | 34406.315 | 221846.9792 | 52251.0438 | 149834.9581 | 228168.8983 | 686508.19
Valor total |  | 5.012% | 32.32% | 7.611% | 21.83% | 33.24% | 100%
Acumulado |  | 34406.315 | 256253.2943 | 308504.3381 | 458339.2962 | 686508.1945 | 686508.1945
CRONOGRAMA FÍSICO - FINANCEIRO - PREFEITURA
OBRA : | REFORMA DO TEATRO MUNICIPAL |  | EMOP / SINAPI - 11 /2019
LOCAL : | NOVA SÃO PEDRO - SÃO PEDRO DA ALDEIA - RJ |  | #REF! |  |  | PROCESSO : 10615/2017
VALORES A SEREM PAGOS COM RECURSO PRÓPRIO
ITEM | DISCRIMINAÇÃO DOS SERVIÇOS | 1º Mês | 2º MÊS | 3º MÊS | 4° MÊS | 5° MÊS | TOTAL
|  | R$ | R$ | R$ | R$ | R$ | R$
1.0 | CANTEIRO DE OBRAS | 100% |  |  |  |  | 5512.92
5512.92
2.0 | REVESTIMENTO |  |  | 100% |  |  | 81590.36
81590.36
Total no mês |  | 5512.92 | 0 | 81590.36 | 0 | 0 | 87103.28
Valor total |  | 6.329% | 0% | 93.67% | 0% | 0% | 100%
Acumulado |  | 5512.92 | 5512.92 | 87103.28 | 87103.28 | 87103.28 | 87103.28
CRONOGRAMA FÍSICO - FINANCEIRO CAIXA (1) E PREFEITURA (2)
OBRA : | REFORMA DO TEATRO MUNICIPAL |  | EMOP / SINAPI - 11 /2019
LOCAL : | NOVA SÃO PEDRO - SÃO PEDRO DA ALDEIA - RJ |  |  |  |  | PROCESSO : 10615/2017
CFF CAIXA (1) - DESONERADO - 22,47%
CFF PREFEITURA (2) - ONERADO - 19,05%
VALORES A SEREM PAGOS COM O REPASSE, CONTRAPARTIDA E RECURSO PRÓPRIO
ITEM | DISCRIMINAÇÃO DOS SERVIÇOS | 1º Mês | 2º MÊS | 3º MÊS | 4° MÊS | 5° MÊS | TOTAL
|  | R$ | R$ | R$ | R$ | R$ | R$
1.0 | CANTEIRO DE OBRAS - CAIXA | 100% |  |  |  |  | 3039.55
3039.55
1.0 | CANTEIRO DE OBRAS - PREFEITURA | 100% |  |  |  |  | 5512.92
5512.92
2.0 | DEMOLIÇÕES - CAIXA | 99.61% |  | 0.39% |  |  | 5986.84
|  | 5963.4913 |  | 23.3487
2.0 | REVESTIMENTO - PREFEITURA |  |  | 100% |  |  | 81590.36
81590.36
3.0 | MOVIMENTO DE TERRA - CAIXA | 100% |  |  |  |  | 12164.07
12164.07
4.0 | ALVENARIA - CAIXA | 100% |  |  |  |  | 5852.67
|  | 5852.67 | [5 empty] | 27023.33
5.0 | INSTALAÇÕES ELÉTRICAS - CAIXA | 1.93% | 74.35% | 13.37% | 10.35% |  | 290845.16
|  | 5613.3116 | 216243.3765 | 38885.9979 | 30102.4741 |  |  | 20806.36 |  | 22104.61
6.0 | ESQUADRIAS - CAIXA | 45.44% |  | 54.56% |  |  | 2009.27 |  | 98.07%
|  | 913.0123 |  | 1096.2577
7.0 | PINTURA - CAIXA |  |  | 13.25% | 86.75% |  | 82614.21
|  |  |  | 10946.3828 | 71667.8272
8.0 | DRENAGEM - CAIXA |  |  |  | 100% |  | 43855.65
43855.65
9.0 | PAVIMENTAÇÃO - CAIXA |  |  |  | 0.1% | 99.9% | 219171.74
[5 empty] | 219.1717 | 218952.5683
10.0 | PLACA DE INAUGURAÇÃO - CAIXA |  |  |  |  | 100% | 1809.11
1809.11
11.0 | LIMPEZA FINAL - CAIXA |  |  |  |  | 100% | 1675.98
1675.98
12.0 | ADMINISTRAÇÃO LOCAL - CAIXA | 4.92% | 32.05% | 7.43% | 22.82% | 32.78% | 17483.94
|  | 860.2098 | 5603.6028 | 1299.0567 | 3989.8351 | 5731.24
Total no mês |  | 39919.235 | 221846.9792 | 133841.4038 | 149834.9581 | 228168.8983 | 773611.47
Valor total |  | 5.16% | 28.68% | 17.3% | 19.37% | 29.49% | 100%
Acumulado |  | 39919.235 | 261766.2143 | 395607.6181 | 545442.5762 | 773611.4745 | 773611.4745

## CFF - CAIXA
CRONOGRAMA FÍSICO - FINANCEIRO - CAIXA (1)
OBRA : | REFORMA DO TEATRO MUNICIPAL |  | EMOP / SINAPI - 11 /2019
LOCAL : | NOVA SÃO PEDRO - SÃO PEDRO DA ALDEIA - RJ |  | DESONERADA - 22,47% |  |  | PROCESSO : 10615/2017
VALORES A SEREM PAGOS COM O REPASSE E CONTRAPARTIDA
ITEM | DISCRIMINAÇÃO DOS SERVIÇOS | 1º Mês | 2º MÊS | 3º MÊS | 4° MÊS | 5° MÊS | TOTAL
|  | R$ | R$ | R$ | R$ | R$ | R$
1.0 | CANTEIRO DE OBRAS | 100% |  |  |  |  | 3039.55
3039.55
2.0 | DEMOLIÇÕES | 99.61% |  | 0.39% |  |  | 5986.84
|  | 5963.4913 |  | 23.3487
3.0 | MOVIMENTO DE TERRA | 100% |  |  |  |  | 12164.07
12164.07
4.0 | ALVENARIA | 100% |  |  |  |  | 5852.67
|  | 5852.67 | [5 empty] | 27023.33
5.0 | INSTALAÇÕES ELÉTRICAS | 1.93% | 74.35% | 13.37% | 10.35% |  | 290845.16
|  | 5613.3116 | 216243.3765 | 38885.9979 | 30102.4741 |  |  | 20806.36 |  | 22104.61
6.0 | ESQUADRIAS | 45.44% |  | 54.56% |  |  | 2009.27 |  | 98.07%
|  | 913.0123 |  | 1096.2577
7.0 | PINTURA |  |  | 13.25% | 86.75% |  | 82614.21
|  |  |  | 10946.3828 | 71667.8272
8.0 | DRENAGEM |  |  |  | 100% |  | 43855.65
43855.65
9.0 | PAVIMENTAÇÃO |  |  |  | 0.1% | 99.9% | 219171.74
[5 empty] | 219.1717 | 218952.5683
10.0 | PLACA DE INAUGURAÇÃO |  |  |  |  | 100% | 1809.11
1809.11
11.0 | LIMPEZA FINAL |  |  |  |  | 100% | 1675.98
1675.98
12.0 | ADMINISTRAÇÃO LOCAL | 4.92% | 32.05% | 7.43% | 22.82% | 32.78% | 17483.94
|  | 860.2098 | 5603.6028 | 1299.0567 | 3989.8351 | 5731.24
Total no mês |  | 34406.315 | 221846.9792 | 52251.0438 | 149834.9581 | 228168.8983 | 686508.19
Valor total |  | 5.012% | 32.32% | 7.611% | 21.83% | 33.24% | 100%
Acumulado |  | 34406.315 | 256253.2943 | 308504.3381 | 458339.2962 | 686508.1945 | 686508.1945

## CFF - PREF
CRONOGRAMA FÍSICO - FINANCEIRO - PREFEITURA (2)
OBRA : | REFORMA DO TEATRO MUNICIPAL |  | EMOP / SINAPI - 11 /2019
LOCAL : | NOVA SÃO PEDRO - SÃO PEDRO DA ALDEIA - RJ |  | ONERADA - 19,05% |  |  | PROCESSO : 10615/2017
VALORES A SEREM PAGOS COM RECURSO PRÓPRIO
ITEM | DISCRIMINAÇÃO DOS SERVIÇOS | 1º Mês | 2º MÊS | 3º MÊS | 4° MÊS | 5° MÊS | TOTAL
|  | R$ | R$ | R$ | R$ | R$ | R$
1.0 | CANTEIRO DE OBRAS | 100% |  |  |  |  | 5512.92
5512.92
2.0 | REVESTIMENTO |  |  | 100% |  |  | 81590.36
81590.36
Total no mês |  | 5512.92 | 0 | 81590.36 | 0 | 0 | 87103.28
Valor total |  | 6.329% | 0% | 93.67% | 0% | 0% | 100%
Acumulado |  | 5512.92 | 5512.92 | 87103.28 | 87103.28 | 87103.28 | 87103.28

## CDM GERAL
CRONOGRAMA DE DESEMBOLSO MÁXIMO GERAL - CAIXA (1) E PREFEITURA (2)
OBRA : | REFORMA DO TEATRO MUNICIPAL |  |  | EMOP / SINAPI - 11 /2019
LOCAL : | NOVA SÃO PEDRO - SÃO PEDRO DA ALDEIA - RJ |  |  |  |  | PROCESSO : 10615/2017
CFF CAIXA (1) - DESONERADO - 22,47%
CFF PREFEITURA (2) - ONERADO - 19,05%
VALORES A SEREM PAGOS COM O REPASSE, CONTRAPARTIDA E RECURSO PRÓPRIO
| REFERÊNCIA | 1º MÊS | 2º MÊS | 3º MÊS | 4º MÊS | 5º MÊS | TOTAL
| Total no mês: | 39919.235 | 221846.9792 | 133841.4038 | 149834.9581 | 228168.8983 | 773611.4745
| % do valor total | 5.16% | 28.68% | 17.3% | 19.37% | 29.49% | 100%
| Total Acumulado: | 39919.235 | 261766.2143 | 395607.6181 | 545442.5762 | 773611.4745 | 773611.4745

## CDM CAIXA
CRONOGRAMA DE DESEMBOLSO MÁXIMO - CAIXA (1)
OBRA : | REFORMA DO TEATRO MUNICIPAL |  |  | EMOP / SINAPI - 11 /2019
LOCAL : | NOVA SÃO PEDRO - SÃO PEDRO DA ALDEIA - RJ |  |  | DESONERADA - 22,47% |  | PROCESSO : 10615/2017
VALORES A SEREM PAGOS COM O REPASSE E CONTRAPARTIDA
| REFERÊNCIA | 1º MÊS | 2º MÊS | 3º MÊS | 4º MÊS | 5º MÊS | TOTAL
| Total no mês: | 34406.315 | 221846.9792 | 52251.0438 | 149834.9581 | 228168.8983 | 686508.1945
| % do valor total | 5.012% | 32.32% | 7.611% | 21.83% | 33.24% | 100%
| Total Acumulado: | 34406.315 | 256253.2943 | 308504.3381 | 458339.2962 | 686508.1945 | 686508.1945

## CDM PREF
CRONOGRAMA DE DESEMBOLSO MÁXIMO - PREFEITURA (2)
OBRA : | REFORMA DO TEATRO MUNICIPAL |  |  | EMOP / SINAPI - 11 /2019
#REF! | NOVA SÃO PEDRO - SÃO PEDRO DA ALDEIA - RJ |  |  | ONERADA - 19,05% |  | PROCESSO : 10615/2017
VALORES A SEREM PAGOS COM RECURSO PRÓPRIO
| REFERÊNCIA | 1º MÊS | 2º MÊS | 3º MÊS | 4º MÊS | 5º MÊS | TOTAL
| Total no mês: | 5512.92 | 0 | 81590.36 | 0 | 0 | 87103.28
| % do valor total | 6.329% | 0% | 93.67% | 0% | 0% | 100%
| Total Acumulado: | 5512.92 | 5512.92 | 87103.28 | 87103.28 | 87103.28 | 87103.28

## RESUMO GERAL
RESUMO CUSTO OBRA GERAL - CAIXA (1) E PREFEITURA (2)
OBRA : | REFORMA DO TEATRO MUNICIPAL | EMOP / SINAPI - 11 /2019
LOCAL : | NOVA SÃO PEDRO - SÃO PEDRO DA ALDEIA - RJ |  |  | PROCESSO : 10615/2017
CFF CAIXA (1) - DESONERADO - 22,47%
CFF PREFEITURA (2) - ONERADO - 19,05%
VALORES A SEREM PAGOS COM O REPASSE, CONTRAPARTIDA E RECURSO PRÓRIO
ITEM | DISCRIMINAÇÃO DOS SERVIÇOS |  | TOTAL C/ BDI | %
R$
1.0 | CANTEIRO DE OBRAS - CAIXA |  | 3039.55 | 0.3929%
1.0 | CANTEIRO DE OBRAS - PREFEITURA |  | 5512.92 | 0.7126%
2.0 | DEMOLIÇÕES - CAIXA |  | 5986.84 | 0.7739%
2.0 | REVESTIMENTO - PREFEITURA |  | 81590.36 | 10.55%
3.0 | MOVIMENTO DE TERRA - CAIXA |  | 12164.07 | 1.572%
4.0 | ALVENARIA - CAIXA |  | 5852.67 | 0.7565%
5.0 | INSTALAÇÕES ELÉTRICAS - CAIXA |  | 290845.16 | 37.6%
6.0 | ESQUADRIAS - CAIXA |  | 2009.27 | 0.2597%
7.0 | PINTURA - CAIXA |  | 82614.21 | 10.68%
8.0 | DRENAGEM - CAIXA |  | 43855.65 | 5.669%
9.0 | PAVIMENTAÇÃO - CAIXA |  | 219171.74 | 28.33%
10.0 | PLACA DE INAUGURAÇÃO - CAIXA |  | 1809.11 | 0.2339%
11.0 | LIMPEZA FINAL - CAIXA |  | 1675.98 | 0.2166%
12.0 | ADMINISTRAÇÃO LOCAL - CAIXA |  | 17483.94 | 2.26%
|  |  | TOTAL C/ BDI | % C/ BDI
VALORES COM BDI | TOTAL DO MÊS |  | 773611.47 | 100%

## RESUMO CAIXA
RESUMO CUSTO OBRA - CAIXA (1)
OBRA : | REFORMA DO TEATRO MUNICIPAL | EMOP / SINAPI - 11 /2019
LOCAL : | NOVA SÃO PEDRO - SÃO PEDRO DA ALDEIA - RJ | DESONERADA - 22,47% |  | PROCESSO : 10615/2017
VALORES A SEREM PAGOS COM O REPASSE E CONTRAPARTIDA
ITEM | DISCRIMINAÇÃO DOS SERVIÇOS |  | TOTAL C/ BDI | %
R$
1.0 | CANTEIRO DE OBRAS |  | 3039.55 | 0.4428%
2.0 | DEMOLIÇÕES |  | 5986.84 | 0.8721%
3.0 | MOVIMENTO DE TERRA |  | 12164.07 | 1.772%
4.0 | ALVENARIA |  | 5852.67 | 0.8525%
5.0 | INSTALAÇÕES ELÉTRICAS |  | 290845.16 | 42.37%
6.0 | ESQUADRIAS |  | 2009.27 | 0.2927%
7.0 | PINTURA |  | 82614.21 | 12.03%
8.0 | DRENAGEM |  | 43855.65 | 6.388%
9.0 | PAVIMENTAÇÃO |  | 219171.74 | 31.93%
10.0 | PLACA DE INAUGURAÇÃO |  | 1809.11 | 0.2635%
11.0 | LIMPEZA FINAL |  | 1675.98 | 0.2441%
12.0 | ADMINISTRAÇÃO LOCAL |  | 17483.94 | 2.547%
|  |  | TOTAL C/ BDI | % C/ BDI
VALORES COM BDI | TOTAL DO MÊS |  | 686508.19 | 100%

## RESUMO PREF
RESUMO CUSTO OBRA PREFEITURA (2)
OBRA : | REFORMA DO TEATRO MUNICIPAL | EMOP / SINAPI - 11 /2019
LOCAL : | NOVA SÃO PEDRO - SÃO PEDRO DA ALDEIA - RJ | ONERADA - 19,05% |  | PROCESSO : 10615/2017
VALORES A SEREM PAGOS COM RECURSO PRÓPRIO
ITEM | DISCRIMINAÇÃO DOS SERVIÇOS |  | TOTAL C/ BDI | %
R$
1.0 | CANTEIRO DE OBRAS |  | 5512.92 | 6.329%
2.0 | REVESTIMENTO |  | 81590.36 | 93.67%
|  |  | TOTAL C/ BDI | % C/ BDI
VALORES COM BDI | TOTAL DO MÊS |  | 87103.28 | 100%

## CDM (CAIXA) (hidden)
CRONOGRAMA DE DESEMBOLSO MÁXIMO
OBRA : | REFORMA DO TEATRO MUNICIPAL |  |  | EMOP / SINAPI - 11 /2019
LOCAL : | NOVA SÃO PEDRO - SÃO PEDRO DA ALDEIA - RJ |  |  | DESONERADA - 22,47% |  | PROCESSO : 10615/2017
VALORES A SEREM PAGOS COM O REPASSE E CONTRAPARTIDA
| REFERÊNCIA | 1º MÊS | 2º MÊS | 3º MÊS | 4º MÊS | 5º MÊS | TOTAL
| Total no mês: | #REF! | #REF! | #REF! | #REF! | #REF! | #REF!
| % do valor total | #REF! | #REF! | #REF! | #REF! | #REF! | #REF!
| Total Acumulado: | #REF! | #REF! | #REF! | #REF! | #REF! | #REF!

## RESUMO (hidden)
RESUMO CUSTO OBRA
OBRA : | REFORMA DO TEATRO MUNICIPAL | EMOP / SINAPI - 11 /2019
LOCAL : | NOVA SÃO PEDRO - SÃO PEDRO DA ALDEIA - RJ | DESONERADA - 22,47% |  | PROCESSO : 10615/2017
VALORES A SEREM PAGOS COM O REPASSE E CONTRAPARTIDA
ITEM | DISCRIMINAÇÃO DOS SERVIÇOS |  | TOTAL C/ BDI | %
R$
1.0 | #REF! |  | #REF! | #REF!
2.0 | #REF! |  | #REF! | #REF!
3.0 | #REF! |  | #REF! | #REF!
4.0 | #REF! |  | #REF! | #REF!
5.0 | #REF! |  | #REF! | #REF!
6.0 | #REF! |  | #REF! | #REF!
7.0 | #REF! |  | 82614.21 | #REF!
8.0 | #REF! |  | 43855.65 | #REF!
9.0 | #REF! |  | #REF! | #REF!
10.0 | #REF! |  | #REF! | #REF!
11.0 | #REF! |  | #REF! | #REF!
12.0 | #REF! |  | #REF! | #REF!
|  |  | TOTAL C/ BDI | % C/ BDI
VALORES COM BDI | TOTAL DO MÊS |  | #REF! | #REF!
.
VALORES A SEREM PAGOS COM RECURSO PRÓPRIO
ITEM | DISCRIMINAÇÃO DOS SERVIÇOS |  | TOTAL C/ BDI | %
R$
1.0 | CANTEIRO DE OBRAS |  | 5512.92 | 6.441%
2.0 | REVESTIMENTO |  | 80080.41 | 93.56%
|  |  | TOTAL C/ BDI | % C/ BDI
VALORES COM BDI | TOTAL DO MÊS |  | 85593.33 | 100%

## PO (PREF) (ONR) (hidden)
PLANILHA ORÇAMENTÁRIA - PREFEITURA
OBRA : | REFORMA DO TEATRO MUNICIPAL |  |  | EMOP / SINAPI - 11 /2019
LOCAL : | NOVA SÃO PEDRO - SÃO PEDRO DA ALDEIA - RJ |  |  | ONERADA - 19,05% |  |  | PROCESSO : 10615/2017
ITEM | REFERÊNCIA | CÓDIGO DESONERADO | DESCRIÇÃO |  | UNID | QUANT. | V. TOTAL S/ BDI | V. TOTAL C/ BDI | TOTAL
1.0 | CANTEIRO DE OBRAS
0 | SINAPI | 02.004.0001-0 | BARRACAO DE OBRA,COM PAREDES E PISO DE TABUAS DE MADEIRA DE3ª,COBERTURA DE TELHAS DE FIBROCIMENTO DE 6MM,E INSTALACOES,EXCLUSIVE PINTURA,SENDO REAPROVEITADO 2 VEZES |  | m² | 12 | 385.9 | 459.41 | 5512.92 | 385.9
[7 empty] | Subtotal |  | 5512.92 | #N/A
#N/A
2.0 | REVESTIMENTO | [8 empty] | #N/A
2.1 | SINAPI | 94990 | EXECUÇÃO DE PASSEIO (CALÇADA) OU PISO DE CONCRETO COM CONCRETO MOLDADO IN LOCO, FEITO EM OBRA, ACABAMENTO CONVENCIONAL, NÃO ARMADO. AF_07/2016 |  | m³ | 0.04 | 578.19 | 688.34 | 27.53 | 578.19
2.2 | SINAPI | 72188 | PISO DE BORRACHA PASTILHADO, ESPESSURA 7MM, ASSENTADO COM ARGAMASSA TRACO 1:3 (CIMENTO E AREIA) |  | m² | 109.94 | 175.82 | 209.31 | 23011.54 | 175.82
2.3 | EMOP | 13.157.0010-0 | REVESTIMENTO DE PAREDES OU TETOS COM TECIDO ISOLANTE ACUSTICO TIPO FELTRO OU CARPETE |  | m² | 457.534 | 29.29 | 34.87 | 15954.21 | 29.29
2.4 | SINAPI | 96113 | FORRO EM PLACAS DE GESSO, PARA AMBIENTES COMERCIAIS |  | m² | 38.4 | 41.02 | 48.83 | 1875.07 | 41.02
2.5 | EMOP | 13.170.0011-0 | REVESTIMENTO DE PAREDE COM LAMBRI DE MADEIRA DE LEI,FEITO COM REGUAS DE 10CM DE LARGURA,EXCLUSIVE ENTARUGAMENTO |  | m² | 16.895 | 102.3 | 121.79 | 2057.64 | 102.3
2.6 | EMOP | 13.190.0015-0 | FORRO TERMOACUSTICO COM PAINEL DE LA DE VIDRO, REVESTIDO PORPELICULAS DE PVC MICROPERFURADAS, SOBRE PERFIS METALICOS, COM TIRANTES RIGIDOS, EM PLACA DE 1250X625X15MM. FORNECIMENTO E COLOCACAO |  | m² | 377.41 | 81.7 | 97.26 | 36706.9 | 81.7
2.7 | SINAPI | 87249 | REVESTIMENTO CERÂMICO PARA PISO COM PLACAS TIPO ESMALTADA EXTRA DE DIMENSÕES 45X45 CM APLICADA EM AMBIENTES DE ÁREA MENOR QUE 5 M2. |  | m² | 3.34 | 56.41 | 67.16 | 224.31 | 56.41
2.8 | EMOP | 13.330.0060-0 | REVESTIMENTO DE PISO,COM LADRILHOS CERAMICOS ESMALTADOS,COMMEDIDAS EM TORNO DE 20X20CM E 6,5MM DE ESPESSURA,DESTINADOSA CARGA PESADA,COM RESISTENCIA A ABRASAO P.E.I.-IV,ASSENTESEM SUPERFICIE EM OSSO,COM NATA SOBRE A ARGAMASSA DE CIMENTO,SAIBRO E AREIA,NO TRACO 1:3:3,REJUNTAMENTO COM CIMENTO BRANCO E CORANTE |  | m² | 1.4 | 92.41 | 110.01 | 154.01 | 92.41
2.9 | EMOP | 11.001.0005-1 | CONCRETO DOSADO RACIONALMENTE PARA UMA RESISTENCIA CARACTERISTICA A COMPRESSAO DE 15MPA,COMPREENDENDO APENAS O FORNECIMENTO DOS MATERIAIS,INCLUSIVE 5% DE PERDAS |  | m³ | 0.28 | 207.59 | 247.14 | 69.2 | 207.59
2.10 | EMOP | 14.006.0609-0 | PECA DE MADEIRA DE LEI,SERRADA,DE 3"X3".FORNECIMENTO |  | m | 13.2 | 12 | 14.29 | 188.63 | 12
2.11 | EMOP | 14.006.0612-0 | PECA DE MADEIRA DE LEI,SERRADA,DE 3"X4.1/2".FORNECIMENTO |  | m | 50.49 | 21.98 | 26.17 | 1321.32 | 21.98
[7 empty] | Subtotal |  | 80080.41
[7 empty] | TOTAL GERAL |  | 85593.33

## PO (ONR) (hidden)
PLANILHA ORÇAMENTÁRIA - CAIXA
OBRA : | REFORMA DO TEATRO MUNICIPAL |  |  | EMOP / SINAPI - 11 /2019
LOCAL : | NOVA SÃO PEDRO - SÃO PEDRO DA ALDEIA - RJ |  |  | ONERADA - 19,05% |  |  | PROCESSO : 10615/2017
ITEM | REFERÊNCIA | CÓDIGO DESONERADO | DESCRIÇÃO |  | UNID | QUANT. | V. TOTAL S/ BDI | V. TOTAL C/ BDI | TOTAL
1.0 | CANTEIRO DE OBRAS
0 | SINAPI | 74209/1 | PLACA DE OBRA EM CHAPA DE ACO GALVANIZADO |  | m² | 6.4 | 394.87 | 470.09 | 3008.58 |  | 394.87
[7 empty] | Subtotal |  | 3008.58 |  | #N/A
#N/A
2.0 | DEMOLIÇÕES | [9 empty] | #N/A
2.1 | EMOP | 05.001.0018-0 | DEMOLIÇÃO MANUAL DE PISO CIMENTADO E DA RESPECTIVA BASE DE CONCRETO, OU PASSEIO DE CONCRETO, INCLUSIVE EMPILHAMENTO LATERAL DENTRO DO CANTEIRO DE SERVIÇO |  | m² | 12.8 | 10.87 | 12.94 | 165.63 |  | 10.87
2.2 | EMOP | 05.001.0070-0 | REMOCAO DE PAVIMENTACAO DE LAJOTAS DE CONCRETO, ALTAMENTE VIBRADO, INTERTRAVADO, PRE-FABRICADO |  | m² | 5.08 | 5.43 | 6.46 | 32.81 |  | 5.43
2.3 | EMOP | 05.001.0142-0 | ARRANCAMENTO DE MEIOS-FIOS,DE GRANITO OU CONCRETO,RETOS OU CURVOS,INCLUSIVE AFASTAMENTO LATERAL DENTRO DO CANTEIRO DE SERVICO |  | m | 1.3 | 17.09 | 20.35 | 26.45 |  | 17.09
2.4 | EMOP | 05.001.0015-0 | DEMOLICAO DE PISO DE LADRILHO COM RESPECTIVA CAMADA DE ARGAMASSA DE ASSENTAMENTO, INCLUSIVE AFASTAMENTO LATERAL DENTRO DO CANTEIRO DE SERVICO |  | m² | 4.74 | 15.17 | 18.06 | 85.6 |  | 15.17
2.5 | SINAPI | 97641 | REMOÇÃO DE FORRO DE GESSO, DE FORMA MANUAL, SEM REAPROVEITAMENTO. AF_12/2017 |  | m² | 38.4 | 5.02 | 5.98 | 229.63 |  | 5.02
2.6 | EMOP | 05.001.0055-0 | REMOCAO DE FORRO DE ESTUQUE,GESSO,PLACAS PRENSADAS E SEMELHANTES |  | m² | 457.534 | 10.87 | 12.94 | 5920.49 |  | 10.87
2.7 | EMOP | 05.001.0065-0 | REMOÇÃO DE FORRO, OU LAMBRI, DE FRISOS DE MADEIRA OU PVC, PLACAS DE AGLOMERADO PRENSADO OU SEMELHANTES, INCLUSIVE O ENGRADAMENTO |  | m² | 13.26 | 6.99 | 8.32 | 110.32 |  | 6.99
2.8 | EMOP | 05.001.0023-0 | DEMOLIÇÃO MANUAL DE ALVENARIA DE TIJOLOS FURADOS, INCLUSIVE EMPILHAMENTO LATERAL DENTRO DO CANTEIRO DE SERVIÇO |  | m³ | 0.79 | 79.59 | 94.75 | 74.85 |  | 79.59
2.9 | SINAPI | 97636 | DEMOLIÇÃO PARCIAL DE PAVIMENTO ASFÁLTICO, DE FORMA MECANIZADA, SEM REAPROVEITAMENTO. AF_12/2017 |  | m² | 3.9 | 10.33 | 12.3 | 47.97 |  | 10.33
[7 empty] | Subtotal |  | 6693.75 |  | #N/A
#N/A
3.0 | MOVIMENTO DE TERRA | [9 empty] | #N/A
3.1 | EMOP | 03.001.0001-1 | ESCAVACAO MANUAL DE VALA/CAVA EM MATERIAL DE 1ª CATEGORIA (AREIA, ARGILA OU PICARRA), ATE 1,50M DE PROFUNDIDADE, EXCLUSIVE ESCORAMENTO E ESGOTAMENTO |  | m³ | 29.81 | 52.84 | 62.91 | 1875.35 |  | 52.84
3.2 | SINAPI | 93382 | REATERRO MANUAL DE VALAS COM COMPACTAÇÃO MECANIZADA. AF_04/2016 |  | m³ | 207.81 | 32.76 | 39 | 8104.59 |  | 32.76
3.3 | SINAPI | 72850 | CARGA, MANOBRAS E DESCARGA DE MATERIAIS DIVERSOS, COM CAMINHAO CARROCERIA 9T (CARGA E DESCARGA MANUAIS) |  | t | 159.11 | 10.05 | 11.96 | 1902.96 |  | 10.05
3.4 | SINAPI | 72840 | TRANSPORTE COMERCIAL COM CAMINHAO CARROCERIA 9 T, RODOVIA PAVIMENTADA |  | txkm | 1591.1 | 0.53 | 0.63 | 1002.39 |  | 0.53
[7 empty] | Subtotal |  | 12885.29 |  | #N/A
#N/A
4.0 | ALVENARIA | [9 empty] | #N/A
4.1 | EMOP | 12.003.0075-1 | ALVENARIA DE TIJOLOS CERAMICOS FURADOS 10X20X20CM, ASSENTES COM ARGAMASSA DE CIMENTO E SAIBRO, NO TRACO 1:8, EM PAREDES DE MEIA VEZ (0,10M), DE SUPERFICIE CORRIDA, ATE 3,00M DE ALTURA E MEDIDA PELA AREA REAL |  | m² | 4.14 | 49.53 | 58.97 | 244.14 |  | 49.53
4.2 | SINAPI | 87777 | EMBOÇO OU MASSA ÚNICA EM ARGAMASSA TRAÇO 1:2:8, PREPARO MANUAL, APLICADA MANUALMENTE EM PANOS DE FACHADA COM PRESENÇA DE VÃOS, ESPESSURA DE 25 MM. |  | m² | 88.97 | 56.22 | 66.93 | 5954.76 |  | 56.22
[7 empty] | Subtotal |  | 6198.9 | 6198.9 | #N/A
#N/A
5.0 | INSTALAÇÕES ELÉTRICAS | [9 empty] | #N/A
5.1 |  |  | Entrada | [7 empty] | #N/A
5.1.1 | SINAPI | 73857/5 | TRANSFORMADOR DISTRIBUICAO 300KVA TRIFASICO 60HZ CLASSE 15KV IMERSO EM ÓLEO MINERAL FORNECIMENTO E INSTALACAO |  | un | 1 | 16792.17 | 19991.08 | 19991.08 |  | 16792.17
5.2 |  |  | Barramento | [7 empty] | #N/A
5.2.1 | SINAPI | 72319 | DISJUNTOR BAIXA TENSAO TRIPOLAR A SECO 800A/600V, INCLUSIVE ELETROTÉCNICO |  | un | 1 | 4765.36 | 5673.16 | 5673.16 |  | 4765.36
5.3 |  |  | Aterramento | [7 empty] | #N/A
5.3.1 | EMOP | 15.018.0133-0 | CAIXA DE ATERRAMENTO, EM PVC, 25X25CM. FORNECIMENTO E COLOCACAO |  | un | 9 | 32.59 | 38.8 | 349.2 |  | 32.59
5.3.2 | SINAPI | 96985 | HASTE DE ATERRAMENTO 5/8 PARA SPDA - FORNECIMENTO E INSTALAÇÃO. AF_12/2017 |  | un | 9 | 60.82 | 72.41 | 651.69 |  | 60.82
5.3.3 | SINAPI | 92986 | CABO DE COBRE FLEXÍVEL ISOLADO, 35 MM², ANTI-CHAMA 0,6/1,0 KV, PARA DISTRIBUIÇÃO - FORNECIMENTO E INSTALAÇÃO. |  | m | 76.08 | 23.42 | 27.88 | 2121.11 |  | 23.42
5.3.4 | SINAPI | 91834 | ELETRODUTO FLEXÍVEL CORRUGADO, PVC, DN 25 MM (3/4"), PARA CIRCUITOS TERMINAIS, INSTALADO EM FORRO - FORNECIMENTO E INSTALAÇÃO. |  | m | 24.3 | 7.81 | 9.3 | 225.99 |  | 7.81
5.3.5 | SINAPI | 74166/1 | CAIXA DE INSPEÇÃO EM CONCRETO PRÉ-MOLDADO DN 60CM COM TAMPA H= 60CM - FORNECIMENTO E INSTALACAO |  | un | 8 | 231.52 | 275.62 | 2204.96 |  | 231.52 | 5552.95
5.4 |  |  | Cabine de Controle | [7 empty] | #N/A
5.4.1 | SINAPI | 91927 | CABO DE COBRE FLEXÍVEL ISOLADO, 2,5 MM², ANTI-CHAMA 0,6/1,0 KV, PARA CIRCUITOS TERMINAIS - FORNECIMENTO E INSTALAÇÃO. |  | m | 451.21 | 3.79 | 4.51 | 2034.96 |  | 3.79
5.4.2 | SINAPI | 91931 | CABO DE COBRE FLEXÍVEL ISOLADO, 6 MM², ANTI-CHAMA 0,6/1,0 KV, PARA CIRCUITOS TERMINAIS - FORNECIMENTO E INSTALAÇÃO. |  | m | 40.9 | 7.07 | 8.42 | 344.38 |  | 7.07
5.4.3 | SINAPI | 91933 | CABO DE COBRE FLEXÍVEL ISOLADO, 10 MM², ANTI-CHAMA 0,6/1,0 KV, PARA CIRCUITOS TERMINAIS - FORNECIMENTO E INSTALAÇÃO. |  | m | 122.7 | 11.02 | 13.12 | 1609.82 |  | 11.02
5.4.4 | SINAPI | 74130/1 | DISJUNTOR TERMOMAGNETICO MONOPOLAR PADRAO NEMA (AMERICANO) 10 A 50A 240V, FORNECIMENTO E INSTALACAO |  | un | 38 | 14.6 | 17.38 | 660.44 |  | 14.6 | 14867.46
5.4.5 | SINAPI | 74130/3 | DISJUNTOR TERMOMAGNETICO BIPOLAR PADRAO NEMA (AMERICANO) 10 A 50A 240V, FORNECIMENTO E INSTALACAO |  | un | 22 | 64.11 | 76.32 | 1679.04 |  | 64.11
5.4.6 | SINAPI | 74130/4 | DISJUNTOR TERMOMAGNETICO TRIPOLAR PADRAO NEMA (AMERICANO) 10 A 50A 240V, FORNECIMENTO E INSTALACAO |  | un | 18 | 94.49 | 112.49 | 2024.82 |  | 94.49
5.4.7 | SINAPI | 74130/5 | DISJUNTOR TERMOMAGNETICO TRIPOLAR PADRAO NEMA (AMERICANO) 60 A 100A 240V, FORNECIMENTO E INSTALACAO |  | un | 4 | 125.07 | 148.9 | 595.6 |  | 125.07
5.4.8 | SINAPI | 74130/7 | DISJUNTOR TERMOMAGNETICO TRIPOLAR EM CAIXA MOLDADA 250A 600V, FORNECIMENTO E INSTALACAO |  | un | 3 | 898.21 | 1069.32 | 3207.96 |  | 898.21
5.4.9 | SINAPI | 74131/5 | QUADRO DE DISTRIBUICAO DE ENERGIA DE EMBUTIR, EM CHAPA METALICA, PARA 24 DISJUNTORES TERMOMAGNETICOS MONOPOLARES, COM BARRAMENTO TRIFASICO E NEUTRO, FORNECIMENTO E INSTALACAO |  | un | 6 | 379.45 | 451.74 | 2710.44 |  | 379.45
5.5 |  |  | Ligação Externa | [7 empty] | #N/A
5.5.1 | EMOP | 15.015.0171-0 | INSTALACAO DE PONTO DE FORCA ATÉ 2CV, EQUIVALENTE A 2 VARAS DE ELETRODUTO DE PVC RIGIDO DE 1.1/2", 20,00M DE FIO 10MM2, CAIXAS E CONEXOES |  | un | 6 | 362.29 | 431.31 | 2587.86 |  | 362.29
5.5.2 | EMOP | 15.015.0179-0 | INSTALACAO DE PONTO DE FORCA PARA 15CV, EQUIVALENTE A 2 VARAS DE ELETRODUTO DE PVC RIGIDO DE 1.1/2", 20,00M DE FIO 10MM2, CAIXAS E CONEXOES |  | un | 14 | 735.94 | 876.14 | 12265.96 |  | 735.94 | Mês 3 | 214697.12
5.5.3 | SINAPI | 73953/4 | LUMINÁRIAS TIPO CALHA, DE SOBREPOR, COM REATORES DE PARTIDA RÁPIDA E LÂMPADAS FLUORESCENTES 2X2X18W, COMPLETAS, FORNECIMENTO E INSTALAÇÃO |  | un | 31 | 153.43 | 182.66 | 5662.46 |  | 153.43 | Mês 5 | 17924.08
5.5.4 | SINAPI | 97610 | LÂMPADA COMPACTA DE LED 10 W, BASE E27 - FORNECIMENTO E INSTALAÇÃO |  | un | 14 | 55.23 | 65.75 | 920.5 |  | 55.23
5.5.5 | SINAPI | 91836 | ELETRODUTO FLEXÍVEL CORRUGADO, PVC, DN 32 MM (1"), PARA CIRCUITOS TERMINAIS, INSTALADO EM FORRO - FORNECIMENTO E INSTALAÇÃO. |  | m | 40.9 | 10.08 | 12 | 490.8 |  | 10.08
5.5.6 | SINAPI | 92989 | CABO DE COBRE FLEXÍVEL ISOLADO, 70 MM², ANTI-CHAMA 450/750 V, PARA DISTRIBUIÇÃO - FORNECIMENTO E INSTALAÇÃO. |  | m | 263.16 | 44.8 | 53.33 | 14034.32 |  | 44.8
5.5.7 | SINAPI | 93011 | ELETRODUTO RÍGIDO ROSCÁVEL, PVC, DN 85 MM (3") - FORNECIMENTO E INSTALAÇÃO. |  | m | 58.34 | 31.82 | 37.88 | 2209.92 |  | 31.82
5.5.8 | SINAPI | 92998 | CABO DE COBRE FLEXÍVEL ISOLADO, 185 MM², ANTI-CHAMA 0,6/1,0 KV, PARA DISTRIBUIÇÃO - FORNECIMENTO E INSTALAÇÃO. |  | m | 1315.92 | 113.18 | 134.74 | 177307.06 |  | 113.18
5.5.9 | SINAPI | 93012 | ELETRODUTO RÍGIDO ROSCÁVEL, PVC, DN 110 MM (4") - FORNECIMENTO E INSTALAÇÃO. |  | m | 102.84 | 47.38 | 56.41 | 5801.2 |  | 47.38
5.5.10 | SINAPI | 100620 | POSTE DE AÇO CONICO CONTÍNUO CURVO SIMPLES, FLANGEADO, H=9M, INCLUSIVE LUMINÁRIA, SEM LÂMPADA - FORNECIMENTO E INSTALACAO |  | un | 4 | 2051.89 | 2442.78 | 9771.12 |  | 2051.89
5.5.11 | SINAPI | 74246/1 | REFLETOR RETANGULAR FECHADO COM LAMPADA VAPOR METALICO 400 W |  | un | 4 | 329.69 | 392.5 | 1570 |  | 329.69
5.6 |  |  | Ar condicionado | [7 empty] | #N/A
5.6.1 | EMOP | 15.005.0200-0 | INSTALACAO E ASSENTAMENTO DE AR CONDICIONADO TIPO SPLIT DE 9000 BTU'S,COM 1 CONDENSADOR E 1 EVAPORADOR,(VIDE FORNECIMENTO DO APARELHO NA FAMILIA 18.030)INCLUSIVE ACESSORIOS DE FIXACAO,EXCLUSIVE ALIMENTACAO ELETRICA E INTERLIGACAO AO CONDENSADOR/EVAPORADOR(VIDE ITEM 15.005.0255) |  | un | 6 | 412.92 | 491.58 | 2949.48 |  | 412.92 | 7087.64
5.6.2 | EMOP | 15.005.0202-0 | INSTALACAO E ASSENTAMENTO DE AR CONDICIONADO TIPO SPLIT DE 18000 BTU'S,COM 1 CONDENSADOR E 1 EVAPORADOR,(VIDE FORNECIMENTO DO APARELHO NA FAMILIA 18.030)INCLUSIVE ACESSORIOS DE FIXACAO,EXCLUSIVE ALIMENTACAO ELETRICA E INTERLIGACAO AO CONDENSAOR/EVAPORADOR (VIDE ITEM 15.005.0255) |  | un | 4 | 869 | 1034.54 | 4138.16 |  | 869
5.7 |  |  | Platéia | [7 empty] | #N/A
5.7.1 | SINAPI | 97609 | LÂMPADA COMPACTA DE LED 6 W, BASE E27 - FORNECIMENTO E INSTALAÇÃO. |  | un | 40 | 43 | 51.19 | 2047.6 |  | 43
[7 empty] | Subtotal |  | 287841.09 | 287841.09 | #N/A
#N/A
6.0 | ESQUADRIAS | [9 empty] | #N/A
6.1 | EMOP | 14.002.0133-A | GRADE DE FERRO FORMADA DE BARRAS VERTICAIS DE 1.1/2"X3/8",HORIZONTAIS DE 2"X3/8", COM MONTANTES DE 1.1/2"X1.1/2" A CADA2,00M,CONFORME PROJETO Nº6005/EMOP.FORNECIMENTO E COLOCACAO |  | m² | 1.87 | 521.11 | 620.38 | 1160.11 |  | 521.11
6.2 | SINAPI | 90823 | PORTA DE MADEIRA PARA PINTURA, SEMI-OCA (LEVE OU MÉDIA), 90X210CM, ESPESSURA DE 3,5CM, INCLUSO DOBRADIÇAS - FORNECIMENTO E INSTALAÇÃO. |  | un | 2 | 339.98 | 404.75 | 809.5 |  | 339.98
[7 empty] | Subtotal |  | 1969.61 | 1969.61 | #N/A
#N/A
7.0 | PINTURA | [9 empty] | #N/A
7.1 | SINAPI | 88497 | APLICAÇÃO E LIXAMENTO DE MASSA LÁTEX EM PAREDES, DUAS DEMÃOS. |  | m² | 958.92 | 15.2 | 18.1 | 17356.45 |  | 15.2
7.2 | SINAPI | 88411 | APLICAÇÃO MANUAL DE FUNDO SELADOR ACRÍLICO EM PANOS COM PRESENÇA DE VÃOS DE EDIFÍCIOS DE MÚLTIPLOS PAVIMENTOS. |  | m² | 958.92 | 2.83 | 3.37 | 3231.56 |  | 2.83
7.3 | SINAPI | 88487 | APLICAÇÃO MANUAL DE PINTURA COM TINTA LÁTEX PVA EM PAREDES, DUAS DEMÃO |  | m² | 2410.448 | 10.41 | 12.39 | 29865.45 |  | 10.41
7.4 | SINAPI | 88486 | APLICAÇÃO MANUAL DE PINTURA COM TINTA LÁTEX PVA EM TETO, DUAS DEMÃOS. |  | m² | 959.09 | 11.85 | 14.11 | 13532.75 |  | 11.85
7.5 | SINAPI | 40905 | VERNIZ SINTETICO EM MADEIRA, DUAS DEMAOS |  | m² | 212.99 | 25.33 | 30.16 | 6423.77 |  | 25.33
7.6 | SINAPI | 74245/1 | PINTURA ACRILICA EM PISO CIMENTADO DUAS DEMAOS |  | m² | 236.75 | 17.68 | 21.05 | 4983.58 |  | 17.68
7.7 | SINAPI | 98561 | IMPERMEABILIZAÇÃO DE PAREDES COM ARGAMASSA DE CIMENTO E AREIA, COM ADITIVO IMPERMEABILIZANTE, E = 2CM. |  | m² | 90.582 | 39.29 | 46.77 | 4236.52 |  | 39.29
7.8 | EMOP | 05.006.0002-1 | ALUGUEL DE TORRE-ANDAIME TUBULAR SOBRE RODIZIOS,EXCLUSIVE ALUGUEL DOS RODIZIOS,TRANSPORTE DOS ELEMENTOS DA TORRE,PLATAFORMA OU PASSARELA DE PINHO,MONTAGEM E DESMONTAGEM |  | mxmês | 250 | 8 | 9.52 | 2380 |  | 8
7.9 | EMOP | 05.006.0015-0 | ALUGUEL DE RODÍZIOS DE BORRACHA, PARA TORRE TUBULAR. CUSTO PARA 4 RODÍZIOS |  | UnidxMês | 25 | 86.4 | 102.86 | 2571.5 |  | 86.4
7.10 | EMOP | 05.005.0012-1 | PLATAFORMA OU PASSARELA DE MADEIRA DE 1ª, CONSIDERANDO-SE APROVEITAMENTO DA MADEIRA 20 VEZES, EXCLUSIVE ANDAIME OU OUTRO SUPORTE E MOVIMENTAÇÃO (VIDE ITEM 05.008.0008) |  | m² | 5 | 2.99 | 3.56 | 17.8 |  | 2.99
7.11 | EMOP | 05.008.0001-0 | MONTAGEM E DESMONTAGEM DE ANDAIME COM ELEMENTOS TUBULARES, CONSIDERANDO-SE A ÁREA VERTICAL RECOBERTA |  | m² | 50 | 6.21 | 7.39 | 369.5 |  | 6.21
7.12 | EMOP | 04.020.0122-0 | TRANSPORTE DE ANDAIME TUBULAR, CONSIDERANDO-SE A ÁREA DE PROJEÇÃO VERTICAL DO ANDAIME, EXCLUSIVE CARGA, DESCARGA E TEMPO DE ESPERA DO CAMINHÃO (VIDE ITEM 04.021.0010) |  | m²xkm | 750 | 0.12 | 0.14 | 105 |  | 0.12
[7 empty] | Subtotal |  | 85073.88 | 85073.88 | #N/A
8.0 | DRENAGEM | [9 empty] | #N/A
8.1 | SINAPI | 95568 | TUBO DE CONCRETO PARA REDES COLETORAS DE ÁGUAS PLUVIAIS, DIÂMETRO DE 300MM, JUNTA RÍGIDA, INSTALADO EM LOCAL COM ALTO NÍVEL DE INTERFERÊNCIAS - FORNECIMENTO E ASSENTAMENTO. |  | m | 110.09 | 90.35 | 107.56 | 11841.28 |  | 90.35
8.2 | SINAPI | 95567 | TUBO DE CONCRETO (SIMPLES) PARA REDES COLETORAS DE ÁGUAS PLUVIAIS, DIÂMETRO DE 300 MM, JUNTA RÍGIDA, INSTALADO EM LOCAL COM BAIXO NÍVEL DE INTERFERÊNCIAS - FORNECIMENTO E ASSENTAMENTO |  | m | 31.11 | 69.4 | 82.62 | 2570.31 |  | 69.4
8.3 | SINAPI | 94269 | GUIA (MEIO-FIO) E SARJETA CONJUGADOS DE CONCRETO, MOLDADA IN LOCO EM TRECHO RETO COM EXTRUSORA, GUIA 13,5 CM BASE X 26 CM ALTURA, SARJETA 45 CM BASE X 11 CM ALTURA. AF_06/2016 |  | m | 135.51 | 52.64 | 62.67 | 8492.41 |  | 52.64
8.4 | SINAPI | 94270 | GUIA (MEIO-FIO) E SARJETA CONJUGADOS DE CONCRETO, MOLDADA IN LOCO EM TRECHO CURVO COM EXTRUSORA, GUIA 13,5 CM BASE X 26 CM ALTURA, SARJETA 45 CM BASE X 11 CM ALTURA. AF_06/2016 |  | m | 17.4 | 59.51 | 70.85 | 1232.79 |  | 59.51
8.5 | EMOP | 08.012.0004-0 | REASSENTAMENTO DE MEIO-FIO |  | m | 1.3 | 40.95 | 48.75 | 63.38 |  | 40.95
8.6 | EMOP | 06.014.0105-0 | CAIXA DE RALO EM ALVENARIA DE TIJOLO MACICO(7X10X20CM),EM PAREDES DE 1 VEZ(0,20M),DE 0,30X0,90X0,90M,P/AGUAS PLUVIAIS,UTILIZANDO ARGAMASSA DE CIMENTO E AREIA,TRACO 1:4,SENDO AS PAREDES REVESTIDAS INTERNAMENTE C/A MESMA ARGAMASSA,C/BASE DE CONCRETO SIMPLES FCK=10MPA E GRELHA DE FERRO FUNDIDO 135KG,INCL.ESCAVACAO,REATERRO E REMOCAO DO MAT.EXCEDENTE ATE 20,00M |  | m² | 4 | 1291.75 | 1537.83 | 6151.32 |  | 1291.75
8.7 | SINAPI | 74224/1 | POCO DE VISITA PARA DRENAGEM PLUVIAL, EM CONCRETO ESTRUTURAL, DIMENSOES INTERNAS DE 90X150X80CM (LARGXCOMPXALT), PARA REDE DE 600 MM, EXCLUSOS TAMPAO E CHAMINE. |  | m² | 6 | 1577 | 1877.42 | 11264.52 |  | 1577
8.8 | SINAPI | 83627 | TAMPAO FOFO ARTICULADO, CLASSE B125 CARGA MAX 12,5 T, REDONDO TAMPA 600 MM, REDE PLUVIAL/ESGOTO, P = CHAMINE CX AREIA / POCO VISITA ASSENTADO COM ARG CIM/AREIA 1:4, FORNECIMENTO E ASSENTAMENTO |  | m² | 6 | 420.08 | 500.11 | 3000.66 |  | 420.08
[7 empty] | Subtotal |  | 44616.67 | 44616.67 | #N/A
#N/A
9.0 | PAVIMENTAÇÃO | [9 empty] | #N/A
9.1 | SINAPI | 73822/2 | LIMPEZA MECANIZADA DE TERRENO COM REMOCAO DE CAMADA VEGETAL, UTILIZANDO MOTONIVELADORA |  | m² | 2106.14 | 0.53 | 0.63 | 1326.87 |  | 0.53
9.2 | SINAPI | 73817/1 | EMBASAMENTO DE MATERIAL GRANULAR - PO DE PEDRA |  | m³ | 196.69 | 90.81 | 108.11 | 21264.16 |  | 90.81
9.3 | SINAPI | 96397 | EXECUÇÃO E COMPACTAÇÃO DE BASE E OU SUB BASE COM BRITA GRADUADA TRATADA COM CIMENTO - EXCLUSIVE CARGA E TRANSPORTE. |  | m³ | 0.39 | 135.3 | 161.07 | 62.82 |  | 135.3
9.4 | EMOP | 20.104.0001-0 | SAIBRO,INCLUSIVE TRANSPORTE.FORNECIMENTO |  | m³ | 295.63 | 53.38 | 63.55 | 18787.28 |  | 53.38
9.5 | SINAPI | 74005/1 | COMPACTACAO MECANICA, SEM CONTROLE DO GC (C/COMPACTADOR PLACA 400 KG) |  | m³ | 295.63 | 6.43 | 7.65 | 2261.57 |  | 6.43
9.6 | SINAPI | 72850 | CARGA, MANOBRAS E DESCARGA DE MATERIAIS DIVERSOS, COM CAMINHAO CARROCERIA 9T (CARGA E DESCARGA MANUAIS) |  | t | 295.8 | 10.05 | 11.96 | 3537.77 |  | 10.05
9.7 | SINAPI | 72840 | TRANSPORTE COMERCIAL COM CAMINHAO CARROCERIA 9 T, RODOVIA PAVIMENTADA |  | txkm | 4437 | 0.53 | 0.63 | 2795.31 |  | 0.53
9.8 | SINAPI | 03.025.0035-A | ESPALHAMENTO DE MATERIAL COM TRATOR DE ESTEIRAS. |  | m³ | 492.71 | 1.51 | 1.8 | 886.88 |  | 1.51
9.9 | SINAPI | 94275 | ASSENTAMENTO DE GUIA (MEIO-FIO) EM TRECHO RETO, CONFECCIONADA EM CONCRETO PRÉ-FABRICADO, DIMENSÕES 100X15X13X20 CM (COMPRIMENTO X BASE INFERIOR X BASE SUPERIOR X ALTURA), PARA URBANIZAÇÃO INTERNA DE EMPREENDIMENTOS. |  | m | 230.28 | 37.49 | 44.63 | 10277.4 |  | 37.49
9.10 | SINAPI | 94276 | ASSENTAMENTO DE GUIA (MEIO-FIO) EM TRECHO CURVO, CONFECCIONADA EM CONCRETO PRÉ-FABRICADO, DIMENSÕES 100X15X13X20 CM (COMPRIMENTO X BASE INFERIOR X BASE SUPERIOR X ALTURA), PARA URBANIZAÇÃO INTERNA DE EMPREENDIMENTOS. |  | m | 46.72 | 41.9 | 49.88 | 2330.39 |  | 41.9
9.11 | SINAPI | 92400 | EXECUÇÃO DE PÁTIO/ESTACIONAMENTO EM PISO INTERTRAVADO, COM BLOCO RETANGULAR DE 20 X 10 CM, ESPESSURA 10 CM. |  | m² | 1966.94 | 64.89 | 77.25 | 151946.12 |  | 64.89
9.12 | SINAPI | 96402 | EXECUÇÃO DE IMPRIMAÇÃO LIGANTE COM EMULSÃO ASFÁLTICA RR-2C. AF_09/2017 |  | m² | 4.34 | 1.88 | 2.24 | 9.73 |  | 1.88
9.13 | SINAPI | 95995 | CONSTRUÇÃO DE PAVIMENTO COM APLICAÇÃO DE CONCRETO BETUMINOSO USINADO A QUENTE (CBUQ), CAMADA DE ROLAMENTO, COM ESPESSURA DE 5,0 CM - EXCLUSIVE TRANSPORTE. AF_03/2017 |  | m³ | 0.2 | 995.38 | 1185 | 237 |  | 995.38
9.14 | SINAPI | 93177 | TRANSPORTE DE MATERIAL ASFALTICO, COM CAMINHÃO COM CAPACIDADE DE 20000 L EM RODOVIA PAVIMENTADA PARA DISTÂNCIAS MÉDIAS DE TRANSPORTE IGUAL OU INFERIOR A 100 KM. AF_02/2016 |  | txkm | 7.05 | 1.76 | 2.1 | 14.81 |  | 1.76
9.15 | SINAPI | 84665 | PINTURA ACRILICA PARA SINALIZAÇÃO HORIZONTAL EM PISO CIMENTADO |  | m² | 22 | 26.4 | 31.43 | 691.46 |  | 26.4
9.16 | SINAPI | 85180 | PLANTIO DE GRAMA ESMERALDA EM ROLO |  | m² | 139.2 | 14.58 | 17.36 | 2416.52 |  | 14.58
[7 empty] | Subtotal |  | 218846.09 | 218846.09 | #N/A
#N/A
10.0 | PLACA DE INAUGURAÇÃO | [9 empty] | #N/A
10.1 | EMOP | 05.050.0008-0 | PLACA DE INAUGURACAO EM ALUMINIO, COM 1MM DE ESPESSURA, INSCRICAO EM PLOTTER COM AS DIMENSOES DE 0,40X0,60M. FORNECIMENTO E COLOCACAO |  | un | 1 | 1482.91 | 1765.4 | 1765.4 |  | 1482.91
[7 empty] | Subtotal |  | 1765.4 | 1765.4 | #N/A
#N/A
11.0 | LIMPEZA FINAL | [9 empty] | #N/A
11.1 | EMOP | 05.050.0008-0 | LOCAÇÃO DE CAÇAMBA DE AÇO TIPO CONTAINER COM 5M³ DE CAPACIDADE, PARA RETIRADA DE ENTULHO DE OBRA, INCLUSIVE CARREGAMENTO, TRANSPORTE E DESCARREGAMENTO, EXCLUSIVE TAXA PARA DESCARGA EM LOCAIS AUTORIZADOS E/OU LICENCIADOS (VIDE ITEM 04.014.0110). CUSTO POR UNIDADE DE CAÇAMBA |  | un | 6 | 1482.91 | 1765.4 | 10592.4 |  | 1482.91
[7 empty] | Subtotal |  | 10592.4 | 10592.4 | #N/A
#N/A
12.0 | ADMINISTRAÇÃO LOCAL | [9 empty] | #N/A
12.1 | SINAPI | 90776 | ENCARREGADO GERAL COM ENCARGOS COMPLEMENTARES |  | h | 150 | 35.93 | 42.77 | 6415.5 |  | 35.93
12.2 | SINAPI | 90778 | ENGENHEIRO CIVIL DE OBRA PLENO COM ENCARGOS COMPLEMENTARES |  | h | 75 | 103.53 | 123.25 | 9243.75 |  | 103.53
12.3 | SINAPI | 91677 | ENGENHEIRO ELETRICISTA COM ENCARGOS COMPLEMENTARES |  | h | 36 | 93.18 | 110.93 | 3993.48 |  | 93.18
[7 empty] | Subtotal |  | 19652.73 | 19652.73 | #N/A
[7 empty] | TOTAL GERAL |  | 699144.39

## CFF (CAIXA) (hidden)
CRONOGRAMA FÍSICO - FINANCEIRO
OBRA : | REFORMA DO TEATRO MUNICIPAL |  | EMOP / SINAPI - 11 /2019
LOCAL : | NOVA SÃO PEDRO - SÃO PEDRO DA ALDEIA - RJ |  | DESONERADA - 22,47% |  |  | PROCESSO : 10615/2017
VALORES A SEREM PAGOS COM O REPASSE E CONTRAPARTIDA
ITEM | DISCRIMINAÇÃO DOS SERVIÇOS | 1º Mês | 2º MÊS | 3º MÊS | 4° MÊS | 5° MÊS | TOTAL
|  | R$ | R$ | R$ | R$ | R$ | R$
1.0 | CANTEIRO DE OBRAS | 100% |  |  |  |  | 3039.55
3039.55
2.0 | DEMOLIÇÕES | 99.61% |  | 0.39% |  |  | 5986.84
|  | 5963.4913 |  | 23.3487
3.0 | MOVIMENTO DE TERRA | 100% |  |  |  |  | 12164.07
12164.07
4.0 | ALVENARIA | 100% |  |  |  |  | 5852.67
|  | 5852.67 | [5 empty] | 27023.33
5.0 | INSTALAÇÕES ELÉTRICAS | 1.93% | 74.35% | 13.37% | 10.35% |  | 290845.16
|  | 5613.3116 | 216243.3765 | 38885.9979 | 30102.4741 |  |  | 20806.36 |  | 22104.61
6.0 | ESQUADRIAS | 45.44% |  | 54.56% |  |  | 2009.27 |  | 98.07%
|  | 913.0123 |  | 1096.2577
7.0 | PINTURA |  |  | 13.25% | 86.75% |  | 82614.21
|  |  |  | 10946.3828 | 71667.8272
8.0 | DRENAGEM |  |  |  | 100% |  | 43855.65
43855.65
9.0 | PAVIMENTAÇÃO |  |  |  | 0.1% | 99.9% | 219171.74
[5 empty] | 219.1717 | 218952.5683
10.0 | PLACA DE INAUGURAÇÃO |  |  |  |  | 100% | 1809.11
1809.11
11.0 | LIMPEZA FINAL |  |  |  |  | 100% | 1675.98
1675.98
12.0 | ADMINISTRAÇÃO LOCAL | 4.92% | 32.05% | 7.43% | 22.82% | 32.78% | 17483.94
|  | 860.2098 | 5603.6028 | 1299.0567 | 3989.8351 | 5731.23
Total no mês |  | 34406.315 | 221846.9792 | 52251.0438 | 149834.9581 | 228168.8883 | 686508.19
Valor total |  | 5.012% | 32.32% | 7.611% | 21.83% | 33.24% | 100%
Acumulado |  | 34406.315 | 256253.2943 | 308504.3381 | 458339.2962 | 686508.1845 | 686508.1845

## BDI (22,47%)
COMPOSIÇÃO DO B.D.I - DESONERADA
OBRA : | REFORMA DO TEATRO MUNICIPAL |  |  | EMOP / SINAPI - 11 /2019
LOCAL : | NOVA SÃO PEDRO - SÃO PEDRO DA ALDEIA - RJ |  |  | DESONERADA - 22,47%
X . Taxa representativa das DESPESAS INDIRETAS, exceto tributos e despesas financeiras
TIPO |  |  |  |  | ALÍQUOTA (%)
X.1 - Administração Central |  |  |  |  | 2
X.2 - Seguro e Garantia |  |  |  |  | 0.8
X.3 - Risco |  |  |  |  | 0.7
X.3 - Mobilização e Desmobilização |  |  |  |  | 0
X = |  |  |  |  | 3.5
Y . Taxa representativa das DESPESAS FINANCEIRAS
TIPO |  |  |  |  | ALÍQUOTA (%)
Y.1 - Despesas Financeiras |  |  |  |  | 0.5
Y = |  |  |  |  | 0.5
Z . Taxa representativa do LUCRO
TIPO |  |  |  |  | ALÍQUOTA (%)
Z.1 - Lucro Presumido |  |  |  |  | 2.26
Z = |  |  |  |  | 2.26
I . Taxa representativa da incidência dos TRIBUTOS ( sobre o FATURAMENTO da empresa )
TIPO |  |  |  |  | ALÍQUOTA (%)
I.1 - ISSQN ( Imposto sobre Serviços de Qualquer Natureza ) - Municipal |  |  |  |  | 5
I.2 - COFINS ( Contribuição para o Financiamento da Seguridade Social) - Federal |  |  |  |  | 3
I.3 - P I S ( Programa de Integração Social ) - Federal |  |  |  |  | 0.65
I.4 - Contribuição Previdenciária p/ INSS - Federal - Lei 12.844/2013 |  |  |  |  | 4.5
I = |  |  |  |  | 13.15
B D I - Benefício e Despesas Indiretas
B D I = | ( 1 + X ) ( 1 + Y ) ( 1 + Z ) |  |  | - 1 | Fórmula do BDI
( 1 - I )
X é a Taxa somatória das DESPESAS INDIRETAS, exceto tributos e despesas financeiras;
Y é a Taxa representativa das DESPESAS FINANCEIRAS;
Z é a Taxa representativa do LUCRO;
I é a Taxa representativa dos IMPOSTOS.
OBS.: As alíquotas praticadas nesse cálculo estão menores que os valores mínimos dos parametros das novas determinações do TCU (Acórdão 2622/2013 – TCU – Plenário), pois são alíquotas praticadas na região . |  |  | B.D.I Com Desoneração |  | 22.47%

## BDI (19,05%)
COMPOSIÇÃO DO B.D.I - ONERADA
OBRA : | REFORMA DO TEATRO MUNICIPAL |  |  | EMOP / SINAPI - 11 /2019
LOCAL : | NOVA SÃO PEDRO - SÃO PEDRO DA ALDEIA - RJ |  |  | ONERADA - 19,05%
X . Taxa representativa das DESPESAS INDIRETAS, exceto tributos e despesas financeiras
TIPO |  |  |  |  | ALÍQUOTA (%)
X.1 - Administração Central |  |  |  |  | 2
X.2 - Seguro e Garantia |  |  |  |  | 0.8
X.3 - Risco |  |  |  |  | 0.7
X.3 - Mobilização e Desmobilização |  |  |  |  | 0
X = |  |  |  |  | 3.5
Y . Taxa representativa das DESPESAS FINANCEIRAS
TIPO |  |  |  |  | ALÍQUOTA (%)
Y.1 - Despesas Financeiras |  |  |  |  | 0.5
Y = |  |  |  |  | 0.5
Z . Taxa representativa do LUCRO
TIPO |  |  |  |  | ALÍQUOTA (%)
Z.1 - Lucro Presumido |  |  |  |  | 2.26
Z = |  |  |  |  | 2.26
I . Taxa representativa da incidência dos TRIBUTOS ( sobre o FATURAMENTO da empresa )
TIPO |  |  |  |  | ALÍQUOTA (%)
I.1 - ISSQN ( Imposto sobre Serviços de Qualquer Natureza ) - Municipal |  |  |  |  | 5
I.2 - COFINS ( Contribuição para o Financiamento da Seguridade Social) - Federal |  |  |  |  | 3
I.3 - P I S ( Programa de Integração Social ) - Federal |  |  |  |  | 0.65
I.4 - Contribuição Previdenciária p/ INSS - Federal - Lei 12.844/2013 |  |  |  |  | 2
I = |  |  |  |  | 10.65
B D I - Benefício e Despesas Indiretas
B D I = | ( 1 + X ) ( 1 + Y ) ( 1 + Z ) |  |  | - 1 | Fórmula do BDI
( 1 - I )
X é a Taxa somatória das DESPESAS INDIRETAS, exceto tributos e despesas financeiras;
Y é a Taxa representativa das DESPESAS FINANCEIRAS;
Z é a Taxa representativa do LUCRO;
I é a Taxa representativa dos IMPOSTOS.
OBS.: As alíquotas praticadas nesse cálculo estão menores que os valores mínimos dos parametros das novas determinações do TCU (Acórdão 2622/2013 – TCU – Plenário), pois são alíquotas praticadas na região . |  |  | B.D.I ONERADO |  | 19.05%

## COMPOSIÇÃO
COMPOSIÇÃO DOS ITENS EMOP - CAIXA
OBRA: | REFORMA DO TEATRO MUNICIPAL |  |  |  | EMOP / SINAPI - 11 /2019
LOCAL: | Nova São Pedro - São Pedro da Aldeia |  |  |  | DESONERADA - 22,47% |  |  | PROCESSO : 10615/2017
ITEM | EMOP DESONERADA | ESPECIFICAÇÃO DOS SERVIÇOS | [6 empty] | UNID | QUANT
2.0 | SERVIÇOS PRELIMINARES
2.1 | 05.001.0018-A | DEMOLIÇÃO MANUAL DE PISO CIMENTADO E DA RESPECTIVA BASE DE CONCRETO, OU PASSEIO DE CONCRETO, INCLUSIVE EMPILHAMENTO LATERAL DENTRO DO CANTEIRO DE SERVIÇO | [6 empty] | m² | 1
|  | Ref | descrição | unid. | Quant. | Valor Unitário | % | Valor Total
|  | 20132 | MAO-DE-OBRA DE SERVENTE DA CONSTRUCAO CIVIL, INCLUSIVE ENCARGOS SOCIAIS DESONERADOS | h | 0.7 | 13.08 | 3% | 9.43 |  |  | 9.156 | 13.08
[5 empty] | TOTAL DO ITEM COMPOSTO |  |  | 9.43
2.2 | 05.001.0070-A | REMOCAO DE PAVIMENTACAO DE LAJOTAS DE CONCRETO, ALTAMENTE VIBRADO, INTERTRAVADO, PRE-FABRICADO | [6 empty] | m³ | 2
|  | Ref | descrição | unid. | Quant. | Valor Unitário | % | Valor Total
|  | 20132 | MAO-DE-OBRA DE SERVENTE DA CONSTRUCAO CIVIL, INCLUSIVE ENCARGOS SOCIAIS DESONERADOS | h | 0.35 | 13.08 | 3% | 4.72 |  |  | 4.578 | 13.08
[5 empty] | TOTAL DO ITEM COMPOSTO |  |  | 4.72
2.3 | 05.001.0142-A | ARRANCAMENTO DE MEIOS-FIOS,DE GRANITO OU CONCRETO,RETOS OU CURVOS,INCLUSIVE AFASTAMENTO LATERAL DENTRO DO CANTEIRO DE SERVICO | [6 empty] | m | 1
|  | Ref | descrição | unid. | Quant. | Valor Unitário | % | Valor Total
|  | 20132 | MAO-DE-OBRA DE SERVENTE DA CONSTRUCAO CIVIL, INCLUSIVE ENCARGOS SOCIAIS DESONERADOS | h | 1.1 | 13.08 | 3% | 14.81 |  |  | 14.388 | 13.08
[5 empty] | TOTAL DO ITEM COMPOSTO |  |  | 14.81
2.4 | 05.001.0015-A | DEMOLICAO DE PISO DE LADRILHO COM RESPECTIVA CAMADA DE ARGAMASSA DE ASSENTAMENTO, INCLUSIVE AFASTAMENTO LATERAL DENTRO DO CANTEIRO DE SERVICO | [6 empty] | m³ | 1
|  | Ref | descrição | unid. | Quant. | Valor Unitário | % | Valor Total
|  | 20115 | MAO-DE-OBRA DE PEDREIRO, INCLUSIVE ENCARGOS SOCIAIS DESONERADOS | h | 0.2 | 18.05 | 3% | 3.71 |  |  | 3.61 | 18.05
|  | 20132 | MAO-DE-OBRA DE SERVENTE DA CONSTRUCAO CIVIL, INCLUSIVE ENCARGOS SOCIAIS DESONERADOS | h | 0.7 | 13.08 | 3% | 9.43 |  |  | 9.156 | 13.08
[5 empty] | TOTAL DO ITEM COMPOSTO |  |  | 13.14
2.6 | 05.001.0055-A | REMOCAO DE FORRO DE ESTUQUE,GESSO,PLACAS PRENSADAS E SEMELHANTES | [6 empty] | m³ | 1
|  | Ref | descrição | unid. | Quant. | Valor Unitário | % | Valor Total
|  | 20132 | MAO-DE-OBRA DE SERVENTE DA CONSTRUCAO CIVIL, INCLUSIVE ENCARGOS SOCIAIS DESONERADOS | h | 0.7 | 13.08 | 3% | 9.43 |  |  | 9.156 | 13.08
[5 empty] | TOTAL DO ITEM COMPOSTO |  |  | 9.43
2.7 | 05.001.0065-A | REMOÇÃO DE FORRO, OU LAMBRI, DE FRISOS DE MADEIRA OU PVC, PLACAS DE AGLOMERADO PRENSADO OU SEMELHANTES, INCLUSIVE O ENGRADAMENTO | [6 empty] | m² | 1
|  | Ref | descrição | unid. | Quant. | Valor Unitário | % | Valor Total
|  | 20132 | MAO-DE-OBRA DE SERVENTE DA CONSTRUCAO CIVIL, INCLUSIVE ENCARGOS SOCIAIS DESONERADOS | h | 0.45 | 13.08 | 3% | 6.06 |  |  | 5.886 | 13.08
[5 empty] | TOTAL DO ITEM COMPOSTO |  |  | 6.06
2.8 | 05.001.0023-A | DEMOLIÇÃO MANUAL DE ALVENARIA DE TIJOLOS FURADOS, INCLUSIVE EMPILHAMENTO LATERAL DENTRO DO CANTEIRO DE SERVIÇO | [6 empty] | m³ | 1
|  | Ref | descrição | unid. | Quant. | Valor Unitário | % | Valor Total
|  | 20115 | MAO-DE-OBRA DE PEDREIRO, INCLUSIVE ENCARGOS SOCIAIS DESONERADOS | h | 0.45 | 18.05 | 3% | 8.36 |  |  | 8.1225 | 18.05
|  | 20132 | MAO-DE-OBRA DE SERVENTE DA CONSTRUCAO CIVIL, INCLUSIVE ENCARGOS SOCIAIS DESONERADOS | h | 4.5 | 13.08 | 3% | 60.63 |  |  | 58.86 | 13.08
[5 empty] | TOTAL DO ITEM COMPOSTO |  |  | 68.99
3.0 |  | MOVIMENTO DE TERRA
3.1 | 12.003.0075-B | ESCAVACAO MANUAL DE VALA/CAVA EM MATERIAL DE 1ª CATEGORIA (AREIA, ARGILA OU PICARRA), ATE 1,50M DE PROFUNDIDADE, EXCLUSIVE ESCORAMENTO E ESGOTAMENTO | [6 empty] | und | 1
|  | Ref | descrição | unid. | Quant. | Valor Unitário | % | Valor Total
|  | 20132 | MAO-DE-OBRA DE SERVENTE DA CONSTRUCAO CIVIL, INCLUSIVE ENCARGOS SOCIAIS DESONERADOS | h | 3.4 | 13.08 | 3% | 45.8 |  |  | 44.472 | 13.08
[5 empty] | TOTAL DO ITEM COMPOSTO |  |  | 45.8
4.0 |  | ALVENARIA
4.1 | 12.003.0075-B | ALVENARIA DE TIJOLOS CERAMICOS FURADOS 10X20X20CM, ASSENTES COM ARGAMASSA DE CIMENTO E SAIBRO, NO TRACO 1:8, EM PAREDES DE MEIA VEZ (0,10M), DE SUPERFICIE CORRIDA, ATE 3,00M DE ALTURA E MEDIDA PELA AREA REAL | [6 empty] | und | 1
|  | Ref | descrição | unid. | Quant. | Valor Unitário | % | Valor Total
|  | 00559 | TIJOLO CERAMICO, FURADO, DE (10X20X20)CM | unid. | 27 | 0.49 |  | 13.23 |  |  |  | 0.49
|  | 20115 | MAO-DE-OBRA DE PEDREIRO, INCLUSIVE ENCARGOS SOCIAIS DESONERADOS | h | 1.12 | 18.05 | 3% | 20.83 |  |  | 20.216 | 18.05
|  | 20132 | MAO-DE-OBRA DE SERVENTE DA CONSTRUCAO CIVIL, INCLUSIVE ENCARGOS SOCIAIS DESONERADOS | h | 0.57 | 13.08 | 3% | 7.67 |  |  | 7.4556 | 13.08
|  | 30179 | ARGAMASSA CIM.,SAIBRO TRACO 1:8,PREPARO MECANICO | m³ | 0.015 | 216.0122 |  | 3.2402 |  |  |  | 216.0122
[5 empty] | TOTAL DO ITEM COMPOSTO |  |  | 44.9702
5.0 |  | INSTALAÇÕES ELÉTRICAS
5.3.1 | 15.018.0133-A | CAIXA DE ATERRAMENTO, EM PVC, 25X25CM. FORNECIMENTO E COLOCACAO | [6 empty] | und | 1
|  | Ref | descrição | unid. | Quant. | Valor Unitário | % | Valor Total
|  | 11943 | CAIXA DE ATERRAMENTO EM PVC, 25X25CM | unid. | 1 | 6.7 |  | 6.7 |  |  |  | 6.7
|  | 20115 | MAO-DE-OBRA DE PEDREIRO, INCLUSIVE ENCARGOS SOCIAIS DESONERADOS | h | 0.7 | 18.05 | 3% | 13.01 |  |  | 12.635 | 18.05
|  | 20132 | MAO-DE-OBRA DE SERVENTE DA CONSTRUCAO CIVIL, INCLUSIVE ENCARGOS SOCIAIS DESONERADOS | h | 0.7 | 13.08 | 3% | 9.43 |  |  | 9.156 | 13.08
[5 empty] | TOTAL DO ITEM COMPOSTO |  |  | 29.14
5.5.1 | 15.015.0171-A | INSTALACAO DE PONTO DE FORCA ATÉ 2CV, EQUIVALENTE A 2 VARAS DE ELETRODUTO DE PVC RIGIDO DE 1.1/2", 20,00M DE FIO 10MM2, CAIXAS E CONEXOES | [6 empty] | und | 1
|  | Ref | descrição | unid. | Quant. | Valor Unitário | % | Valor Total
|  | 00285 | FIO C/ISOLAMENTO TERMOPLASTICO ANTICHAMA DE 750V, DE 02,5MM2 | m | 20 | 0.9406 |  | 18.812 |  |  |  | 0.9406
|  | 02338 | ELETRODUTO DE PVC PRETO,RIGIDO ROSQUEAVEL,COM ROSCA EM AMBAS EXTREMIDADES,EM BARRAS DE 3 METROS,DE 1/2" | und. | 2 | 3.57 |  | 7.14 |  |  |  | 3.57
|  | 02642 | LUVA DE PVC RIGIDO ROSQUEAVEL, PARA ELETRODUTO, DE 1/2" | und. | 1 | 0.26 |  | 0.26 |  |  |  | 0.26
|  | 04266 | BUCHA E ARRUELA DE ALUMINIO PARA ELETRODUTO, DE 1/2" | und. | 4 | 0.64 |  | 2.56 |  |  |  | 0.64
|  | 05750 | CAIXA DE LUZ DE PVC, DE 4"x2" | und. | 1 | 0.54 |  | 0.54 |  |  |  | 0.54
|  | 20060 | MAO-DE-OBRA DE ELETRICISTA DA CONSTRUCAO CIVIL, INCLUSIVE ENCARGOS SOCIAIS DESONERADOS | h | 9 | 18.05 | 3% | 167.32 |  |  | 162.45 | 18.05
|  | 20132 | MAO-DE-OBRA DE SERVENTE DA CONSTRUCAO CIVIL, INCLUSIVE ENCARGOS SOCIAIS DESONERADOS | h | 9 | 13.08 | 3% | 121.25 |  |  | 117.72 | 13.08
[5 empty] | TOTAL DO ITEM COMPOSTO |  |  | 317.882
5.5.2 | 15.015.0179-A | INSTALACAO DE PONTO DE FORCA PARA 15CV, EQUIVALENTE A 2 VARAS DE ELETRODUTO DE PVC RIGIDO DE 1.1/2", 20,00M DE FIO 10MM2, CAIXAS E CONEXOES | [6 empty] | und | 1
|  | Ref | descrição | unid. | Quant. | Valor Unitário | % | Valor Total
|  | 02345 | ELETRODUTO DE PVC PRETO, RIGIDO ROSQUEAVEL, COM ROSCA EM AMBAS EXTREMIDADES, EM BARRAS DE 3 METROS, DE 1.1/2" | und. | 2 | 10.38 |  | 20.76 |  |  |  | 10.38
|  | 02361 | FIO COM ISOLAMENTO TERMOPLASTICO ANTICHAMA DE 750V, DE 10,0MM2 | m | 20 | 3.7092 |  | 74.184 |  |  |  | 3.7092
|  | 02379 | CURVA 90º DE PVC RIGIDO, ROSQUEAVEL, PARA ELETRODUTO, DE 1.1/2" | und. | 1 | 2.68 |  | 2.68 |  |  |  | 2.68
|  | 04269 | BUCHA E ARRUELA DE ALUMINIO PARA ELETRODUTO, DE 1.1/2" | und. | 4 | 2.03 |  | 8.12 |  |  |  | 2.03
|  | 05751 | CAIXA DE LUZ DE PVC, DE 4"x4" | und. | 1 | 1.24 |  | 1.24 |  |  |  | 1.24
|  | 20060 | MAO-DE-OBRA DE ELETRICISTA DA CONSTRUCAO CIVIL, INCLUSIVE ENCARGOS SOCIAIS DESONERADOS | h | 17 | 18.05 | 3% | 316.06 |  |  | 306.85 | 18.05
|  | 20132 | MAO-DE-OBRA DE SERVENTE DA CONSTRUCAO CIVIL, INCLUSIVE ENCARGOS SOCIAIS DESONERADOS | h | 17 | 13.08 | 3% | 229.03 |  |  | 222.36 | 13.08
[5 empty] | TOTAL DO ITEM COMPOSTO |  |  | 652.074
5.6.1 | 15.005.0200-A | INSTALACAO E ASSENTAMENTO DE AR CONDICIONADO TIPO SPLIT DE 9000 BTU'S,COM 1 CONDENSADOR E 1 EVAPORADOR,(VIDE FORNECIMENTO DO APARELHO NA FAMILIA 18.030)INCLUSIVE ACESSORIOS DE FIXACAO,EXCLUSIVE ALIMENTACAO ELETRICA E INTERLIGACAO AO CONDENSADOR/EVAPORADOR(VIDE ITEM 15.005.0255) | [6 empty] | und | 1
|  | Ref | descrição | unid. | Quant. | Valor Unitário | % | Valor Total
|  | 00011 | CANTONEIRA DE ACO DOCE, P/SERRALHERIA, PRECO DE REVENDEDOR, DE 5/8"X1/8" ATE 1.1/2"X1/8" | kg | 1.75 | 4.85 |  | 8.4875 |  |  |  | 4.85
|  | 00286 | FIO C/ISOLAMENTO TERMOPLASTICO ANTICHAMA DE 750V, DE 01,5MM2 | m | 25 | 0.5998 |  | 14.995 |  |  |  | 0.5998
|  | 02562 | TUBO DE PVC RIGIDO ROSQUEAVEL, EM BARRAS DE 6,00M, ROSCA EM AMBAS AS EXTREMIDADES, DE 1/2" | und. | 0.03 | 22.35 |  | 0.6705 |  |  |  | 22.35
|  | 02623 | JOELHO 90º DE PVC RIGIDO ROSQUEAVEL, DE 1/2" | und. | 1 | 1.199 |  | 1.199 |  |  |  | 1.199
|  | 05270 | ABRACADEIRA TIPO COPO, DE 1" | und. | 10 | 1.34 |  | 13.4 |  |  |  | 1.34
|  | 05909 | PARAFUSO FERRO, ROSCA SOBERBA, CABECA CHATA, DE (5,5X50)MM | und. | 4 | 0.15 |  | 0.6 |  |  |  | 0.15
|  | 07859 | TUBO COBRE SEM COSTURA, NO DIAMETRO DE 1/4" A 3/4" E COM ESPESSURA DE 1/32" | kg | 3.27 | 44.7361 |  | 146.287 |  |  |  | 44.7361
|  | 07873 | CURVA 90º DE COBRE, DE 1/4" E COM ESPESSURA DE 1/32" | und. | 2 | 1.3615 |  | 2.723 |  |  |  | 1.3615
|  | 07874 | CURVA 90º DE COBRE, DE 3/8" E COM ESPESSURA DE 1/32" | und. | 2 | 2.4313 |  | 4.8626 |  |  |  | 2.4313
|  | 07880 | FITA EM POLIETILENO PARA TUBO ESPONJOSO EXPANDIDO COM LARGURA DE 48MM | m | 7 | 0.67 |  | 4.69 |  |  |  | 0.67
|  | 07881 | BOTIJA COM GAS REFRIGERANTE R-22, DE 13, 6 KG, EMBALAGEM DESCARTAVEL | und. | 0.0072 | 456.533 |  | 3.287 |  |  |  | 456.533
|  | 07882 | MANGUEIRA CRISTAL EM PVC, NO DIAMETRO DE 1/2" | m | 3 | 1.79 |  | 5.37 |  |  |  | 1.79
|  | 07884 | TUBO ESPONJOSO EM POLIETILENO EXPANDIDO, NO DIAMETRO DE 3/8" | m | 10 | 0.84 |  | 8.4 |  |  |  | 0.84
|  | 20039 | MAO-DE-OBRA DE BOMBEIRO HIDRAULICO DA CONSTRUCAO CIVIL, INCLUSIVE ENCARGOS SOCIAIS DESONERADOS | h | 2.798 | 18.05 | 3% | 52.02 |  |  | 50.5039 | 18.05
|  | 20060 | MAO-DE-OBRA DE ELETRICISTA DA CONSTRUCAO CIVIL, INCLUSIVE ENCARGOS SOCIAIS DESONERADOS | h | 3.4 | 18.05 | 3% | 63.21 |  |  | 61.37 | 18.05
|  | 20131 | MAO-DE-OBRA DE SERRALHEIRO DA CONSTRUCAO CIVIL, INCLUSIVE ENCARGOS SOCIAIS DESONERADOS | h | 0.154 | 19.43 | 3% | 3.08 |  |  | 2.9922 | 19.43
|  | 20132 | MAO-DE-OBRA DE SERVENTE DA CONSTRUCAO CIVIL, INCLUSIVE ENCARGOS SOCIAIS DESONERADOS | h | 3.952 | 13.08 | 3% | 53.24 |  |  | 51.6922 | 13.08
[5 empty] | TOTAL DO ITEM COMPOSTO |  |  | 386.5217
5.6.2 | 15.005.0202-A | INSTALACAO E ASSENTAMENTO DE AR CONDICIONADO TIPO SPLIT DE 18000 BTU'S,COM 1 CONDENSADOR E 1 EVAPORADOR,(VIDE FORNECIMENTO DO APARELHO NA FAMILIA 18.030)INCLUSIVE ACESSORIOS DE FIXACAO,EXCLUSIVE ALIMENTACAO ELETRICA E INTERLIGACAO AO CONDENSAOR/EVAPORADOR (VIDE ITEM 15.005.0255) | [6 empty] | und | 1
|  | Ref | descrição | unid. | Quant. | Valor Unitário | % | Valor Total
|  | 00011 | CANTONEIRA DE ACO DOCE, P/SERRALHERIA, PRECO DE REVENDEDOR, DE 5/8"X1/8" ATE 1.1/2"X1/8" | kg | 1.75 | 4.85 |  | 8.4875 |  |  |  | 4.85
|  | 00286 | FIO C/ISOLAMENTO TERMOPLASTICO ANTICHAMA DE 750V, DE 01,5MM2 | m | 45 | 0.5998 |  | 26.991 |  |  |  | 0.5998
|  | 02562 | TUBO DE PVC RIGIDO ROSQUEAVEL, EM BARRAS DE 6,00M, ROSCA EM AMBAS AS EXTREMIDADES, DE 1/2" | und. | 0.03 | 22.35 |  | 0.6705 |  |  |  | 22.35
|  | 02623 | JOELHO 90º DE PVC RIGIDO ROSQUEAVEL, DE 1/2" | und. | 1 | 1.199 |  | 1.199 |  |  |  | 1.199
|  | 05270 | ABRACADEIRA TIPO COPO, DE 1" | und. | 20 | 1.34 |  | 26.8 |  |  |  | 1.34
|  | 05909 | PARAFUSO FERRO, ROSCA SOBERBA, CABECA CHATA, DE (5,5X50)MM | und. | 4 | 0.15 |  | 0.6 |  |  |  | 0.15
|  | 07859 | TUBO COBRE SEM COSTURA, NO DIAMETRO DE 1/4" A 3/4" E COM ESPESSURA DE 1/32" | kg | 8.0666 | 44.7361 |  | 360.8682 |  |  |  | 44.7361
|  | 07873 | CURVA 90º DE COBRE, DE 1/4" E COM ESPESSURA DE 1/32" | und. | 3 | 1.3615 |  | 4.0845 |  |  |  | 1.3615
|  | 07875 | CURVA 90º DE COBRE, DE 1/2" E COM ESPESSURA DE 1/32" | und. | 3 | 2.9176 |  | 8.7528 |  |  |  | 2.9176
|  | 07880 | FITA EM POLIETILENO PARA TUBO ESPONJOSO EXPANDIDO COM LARGURA DE 48MM | m | 19.1525 | 0.67 |  | 12.8322 |  |  |  | 0.67
|  | 07881 | BOTIJA COM GAS REFRIGERANTE R-22, DE 13, 6 KG, EMBALAGEM DESCARTAVEL | und. | 0.0811 | 456.533 |  | 37.0248 |  |  |  | 456.533
|  | 07882 | MANGUEIRA CRISTAL EM PVC, NO DIAMETRO DE 1/2" | m | 3 | 1.79 |  | 5.37 |  |  |  | 1.79
|  | 07885 | TUBO ESPONJOSO EM POLIETILENO EXPANDIDO, NO DIAMETRO DE 1/2" | m | 20 | 0.95 |  | 19 |  |  |  | 0.95
|  | 20039 | MAO-DE-OBRA DE BOMBEIRO HIDRAULICO DA CONSTRUCAO CIVIL, INCLUSIVE ENCARGOS SOCIAIS DESONERADOS | h | 5.0364 | 18.05 | 3% | 93.63 |  |  | 90.907 | 18.05
|  | 20060 | MAO-DE-OBRA DE ELETRICISTA DA CONSTRUCAO CIVIL, INCLUSIVE ENCARGOS SOCIAIS DESONERADOS | h | 6.12 | 18.05 | 3% | 113.78 |  |  | 110.466 | 18.05
|  | 20131 | MAO-DE-OBRA DE SERRALHEIRO DA CONSTRUCAO CIVIL, INCLUSIVE ENCARGOS SOCIAIS DESONERADOS | h | 0.2772 | 19.43 | 3% | 5.54 |  |  | 5.386 | 19.43
|  | 20132 | MAO-DE-OBRA DE SERVENTE DA CONSTRUCAO CIVIL, INCLUSIVE ENCARGOS SOCIAIS DESONERADOS | h | 7.1136 | 13.08 | 3% | 95.84 |  |  | 93.0459 | 13.08
[5 empty] | TOTAL DO ITEM COMPOSTO |  |  | 821.4705
6.0 | ESQUADRIAS
6.1 | 14.002.0133-A | GRADE DE FERRO FORMADA DE BARRAS VERTICAIS DE 1.1/2"X3/8",HORIZONTAIS DE 2"X3/8", COM MONTANTES DE 1.1/2"X1.1/2" A CADA2,00M,CONFORME PROJETO Nº6005/EMOP.FORNECIMENTO E COLOCACAO | [6 empty] | Und | 1
|  | Ref | descrição | unid. | Quant. | Valor Unitário | % | Valor Total
|  | 00011 | CANTONEIRA DE ACO DOCE, P/SERRALHERIA, PRECO DE REVENDEDOR, DE 5/8"X1/8" ATE 1.1/2"X1/8" | KG | 43.51 | 4.85 | 20 | 253.23 |  |  | 211.0235 | 4.85
|  | 20131 | MAO-DE-OBRA DE SERRALHEIRO DA CONSTRUCAO CIVIL, INCLUSIVE ENCARGOS SOCIAIS DESONERADOS | h | 8 | 19.43 | 3 | 160.11 |  |  | 155.44 | 19.43
|  | 20132 | MAO-DE-OBRA DE SERVENTE DA CONSTRUCAO CIVIL, INCLUSIVE ENCARGOS SOCIAIS DESONERADOS | h | 8 | 13.08 | 3 | 107.77 |  |  | 104.64 | 13.08
[5 empty] | TOTAL DO ITEM COMPOSTO |  |  | 521.11
7.0 | PINTURA
7.8 | 05.006.0002-B | ALUGUEL DE TORRE-ANDAIME TUBULAR SOBRE RODIZIOS,EXCLUSIVE ALUGUEL DOS RODIZIOS,TRANSPORTE DOS ELEMENTOS DA TORRE,PLATAFORMA OU PASSARELA DE PINHO,MONTAGEM E DESMONTAGEM | [6 empty] | mxmês | 1
|  | Ref | descrição | unid. | Quant. | Valor Unitário | % | Valor Total
|  | 02724 | ALUGUEL DE DOIS ELEMENTOS TS-3 E DUAS DIAGONAIS "X", EXCLUSIVE TRANSPORTE, PARA ANDAIME TUBULAR | unxdia | 20 | 0.4 |  | 8 |  |  |  | 0.4
[5 empty] | TOTAL DO ITEM COMPOSTO |  |  | 8
7.9 | 05.006.0015-A | ALUGUEL DE RODÍZIOS DE BORRACHA, PARA TORRE TUBULAR. CUSTO PARA 4 RODÍZIOS | [6 empty] | UnidxMês | 1
|  | Ref | descrição | unid. | Quant. | Valor Unitário | % | Valor Total
|  | 13579 | ALUGUEL RODIZIOS BORRACHA, PARA TORRE TUBULAR | unxdia | 120 | 0.72 |  | 86.4 |  |  |  | 0.72
[5 empty] | TOTAL DO ITEM COMPOSTO |  |  | 86.4
7.10 | 05.005.0012-B | PLATAFORMA OU PASSARELA DE MADEIRA DE 1ª, CONSIDERANDO-SE APROVEITAMENTO DA MADEIRA 20 VEZES, EXCLUSIVE ANDAIME OU OUTRO SUPORTE E MOVIMENTAÇÃO (VIDE ITEM 05.008.0008) | [6 empty] | m² | 1
|  | Ref | descrição | unid. | Quant. | Valor Unitário | % | Valor Total
|  | 05937 | MACARANDUBA EM PECAS, DE 7,50X30,00CM (3"X12") | m | 0.05 | 59.966 |  | 2.99 |  |  |  | 59.966
[5 empty] | TOTAL DO ITEM COMPOSTO |  |  | 2.99
7.11 | 05.008.0001-A | MONTAGEM E DESMONTAGEM DE ANDAIME COM ELEMENTOS TUBULARES, CONSIDERANDO-SE A ÁREA VERTICAL RECOBERTA | [6 empty] | m² | 1
|  | Ref | descrição | unid. | Quant. | Valor Unitário | % | Valor Total
|  | 20132 | MAO-DE-OBRA DE SERVENTE DA CONSTRUCAO CIVIL, INCLUSIVE ENCARGOS SOCIAIS DESONERADOS | h | 0.4 | 13.08 | 3 | 5.38 |  |  | 5.232 | 13.08
[5 empty] | TOTAL DO ITEM COMPOSTO |  |  | 5.38
7.12 | 04.020.0122-A | TRANSPORTE DE ANDAIME TUBULAR, CONSIDERANDO-SE A ÁREA DE PROJEÇÃO VERTICAL DO ANDAIME, EXCLUSIVE CARGA, DESCARGA E TEMPO DE ESPERA DO CAMINHÃO (VIDE ITEM 04.021.0010) | [6 empty] | m²xkm | 4
|  | Ref | descrição | unid. | Quant. | Valor Unitário | % | Valor Total
|  | 30411 | CAMINHAO CARROC. FIXA, 3,5T (CP) | h | 0.00121 | 99.9289 |  | 0.12091 |  |  |  | 99.9289
[5 empty] | TOTAL DO ITEM COMPOSTO |  |  | 0.12091
8.0 | DRENAGEM
8.5 | 08.012.0004-A | REASSENTAMENTO DE MEIO-FIO | [6 empty] | m | 1
|  | Ref | descrição | unid. | Quant. | Valor Unitário | % | Valor Total
|  | 20042 | MAO-DE-OBRA DE CALCETEIRO, INCLUSIVE ENCARGOS SOCIAS DESONERADOS | h | 0.4 | 18.05 | 3 | 7.43 |  |  | 7.22 | 18.05
|  | 20115 | MAO-DE-OBRA DE PEDREIRO, INCLUSIVE ENCARGOS SOCIAIS DESONERADOS | h | 0.12 | 18.05 | 3 | 2.24 |  |  | 2.166 | 18.05
|  | 20132 | MAO-DE-OBRA DE SERVENTE DA CONSTRUCAO CIVIL, INCLUSIVE ENCARGOS SOCIAIS DESONERADOS | h | 1.9 | 13.08 | 3 | 25.6 |  |  | 24.852 | 13.08
|  | 30164 | ARGAMASSA CIM.,AREIA TRACO 1:4,PREPARO MECANICO | m³ | 0.001 | 255.5606 |  | 0.25 |  |  |  | 255.5606
[5 empty] | TOTAL DO ITEM COMPOSTO |  |  | 35.52
8.6 | 06.014.0105-A | CAIXA DE RALO EM ALVENARIA DE TIJOLO MACICO (7X10X20CM), EM PAREDES DE 1 VEZ(0,20M), DE 0,30X0,90X0,90M, P/ AGUAS PLUVIAIS, UTILIZANDO ARGAMASSA DE CIMENTO E AREIA, TRACO 1:4, SENDO AS PAREDES REVESTIDAS INTERNAMENTE C/ A MESMA ARGAMASSA, C/ BASE DE CONCRETO SIMPLES FCK=10MPA E GRELHA DE FERRO FUNDIDO 135KG, INCL. ESCAVACAO, REATERRO E REMOCAO DO MAT. EXCEDENTE ATE 20,00M | [6 empty] | und | 1
|  | Ref | descrição | unid. | Quant. | Valor Unitário | % | Valor Total
|  | 00349 | PINUS, EM PECAS DE 2,50X30,00CM (1"X12") | m | 0.8 | 6.75 |  | 5.4 |  |  |  | 6.75
|  | 00506 | RALO DE FERRO FUNDIDO, P/SARJETA, C/CAIXA (30X90)CM, C/CAIXILHO E GRELHA, TIPO PESADO, PESO TOTAL 135KG | und. | 1 | 245 |  | 245 |  |  |  | 245
|  | 20115 | MAO-DE-OBRA DE PEDREIRO, INCLUSIVE ENCARGOS SOCIAIS DESONERADOS | h | 3.33 | 18.05 | 3 | 61.91 |  |  | 60.1065 | 18.05
|  | 20132 | MAO-DE-OBRA DE SERVENTE DA CONSTRUCAO CIVIL, INCLUSIVE ENCARGOS SOCIAIS DESONERADOS | h | 7.83 | 13.08 | 3 | 105.49 |  |  | 102.4164 | 13.08
|  | 30245 | CONCRETO FCK 10MPA | m³ | 0.2 | 194.2231 |  | 38.85 |  |  |  | 194.2231
|  | 30246 | CONCRETO FCK 15MPA | m³ | 0.08 | 207.599 |  | 16.61 |  |  |  | 207.599
|  | 30268 | LANCAMENTO CONC.S/ARM.7,0M3/H, HORIZ. | m³ | 0.28 | 58.6212 |  | 16.41 |  |  |  | 58.6212
|  | 30343 | ALVENARIA P/ CX.ENTERRADA 0,80M A 1,60M | m² | 2.88 | 230.2952 |  | 663.25 |  |  |  | 230.2952
|  | 30353 | EMBOCO ARG. CIM. E AREIA TRACO 1:4 | m² | 2.27 | 21.7171 |  | 49.29 |  |  |  | 21.7171
|  | 30984 | BARRA ACO CA-25 REDONDA SEM SALIENCIA OU MOSSA, DIAMETRO DE 6,3MM A 8,0MM (1/4 A 5/16) | kg | 3 | 4.9755 |  | 14.92 |  |  |  | 4.9755
[5 empty] | TOTAL DO ITEM COMPOSTO |  |  | 1217.13
9.0 | PAVIMENTAÇÃO
9.4 | 20.104.0001-A | SAIBRO,INCLUSIVE TRANSPORTE.FORNECIMENTO | [6 empty] | m³ | 1
|  | Ref | descrição | unid. | Quant. | Valor Unitário | % | Valor Total
|  | 00519 | SAIBRO | m³ | 1 | 53.38 |  | 53.38 |  |  |  | 53.38
[5 empty] | TOTAL DO ITEM COMPOSTO |  |  | 53.38
9.8 | 03.025.0035-A | ESPALHAMENTO DE MATERIAL COM TRATOR DE ESTEIRAS. | [6 empty] | und | 1
|  | Ref | descrição | unid. | Quant. | Valor Unitário | % | Valor Total
|  | 20132 | MAO-DE-OBRA DE SERVENTE DA CONSTRUCAO CIVIL, INCLUSIVE ENCARGOS SOCIAIS DESONERADOS | h | 0.0073 | 13.08 |  | 0.09 |  |  |  | 13.08
|  | 30574 | TRATOR ESTEIRAS C/LAMINA 2330KG (CP) | h | 0.0051 | 241.742 |  | 1.23 |  |  |  | 241.742
|  | 30576 | TRATOR ESTEIRAS C/LAMINA 2330KG (CI) | h | 0.0022 | 86.29 |  | 0.19 |  |  | 0.18984 | 86.29
[5 empty] | TOTAL DO ITEM COMPOSTO |  |  | 1.51 |  |  | #REF!
10.0 | PLACA DE INAUGURAÇÃO
10.1 | 05.050.0008-A | PLACA DE INAUGURACAO EM BRONZE COM AS DIMENSOES DE 0,35X0,50M.FORNECIMENTO E COLOCACAO | [6 empty] | und | 1
|  | Ref | descrição | unid. | Quant. | Valor Unitário | % | Valor Total
|  | 02932 | PLACA DE INAUGURACAO DE OBRA, EM BRONZE,DE (35X50)CM | UND. | 1 | 1440.01 |  | 1440.01 |  |  |  | 1440.01
|  | 20115 | MAO-DE-OBRA DE PEDREIRO, INCLUSIVE ENCARGOS SOCIAIS DESONERADOS | H | 2 | 18.05 | 3 | 37.18 |  |  | 36.1 | 18.05
[5 empty] | TOTAL DO ITEM COMPOSTO |  |  | 1477.19 |  |  | 2096.91
11.0 | LIMPEZA FINAL
11.1 | 04.014.0095-A | LOCAÇÃO DE CAÇAMBA DE AÇO TIPO CONTAINER COM 5M³ DE CAPACIDADE, PARA RETIRADA DE ENTULHO DE OBRA, INCLUSIVE CARREGAMENTO, TRANSPORTE E DESCARREGAMENTO, EXCLUSIVE TAXA PARA DESCARGA EM LOCAIS AUTORIZADOS E/OU LICENCIADOS (VIDE ITEM 04.014.0110). CUSTO POR UNIDADE DE CAÇAMBA | [6 empty] | und | 1
|  | Ref | descrição | unid. | Quant. | Valor Unitário | % | Valor Total
|  | 10962 | ALUGUEL CACAMBA DE ACO TIPO CONTAINER C/5M3 CAPAC.P/RETIRADA ENTULHO OBRA,INCLUSIVE CARREGAM.,TRANSP.E DESCARREGAMENTO | und. | 1 | 220 |  | 220 |  |  |  | 220
|  | 20132 | MAO-DE-OBRA DE SERVENTE DA CONSTRUCAO CIVIL, INCLUSIVE ENCARGOS SOCIAIS DESONERADOS | h | 0.6 | 13.08 | 3 | 8.08 |  |  | 7.848 | 13.08
[5 empty] | TOTAL DO ITEM COMPOSTO |  |  | 228.08
COMPOSIÇÃO DOS ITENS EMOP - PREFEITURA
OBRA: | REFORMA DO TEATRO MUNICIPAL |  |  |  | EMOP / SINAPI - 11 /2019
LOCAL: | NOVA SÃO PEDRO - SÃO PEDRO DA ALDEIA - RJ |  |  |  | 0 |  |  | PROCESSO : 10615/2017
ITEM | EMOP ONERADA | ESPECIFICAÇÃO DOS SERVIÇOS | [6 empty] | UNID | QUANT
1.0 | SERVIÇOS PRELIMINARES
1.1.1 | 02.004.0001-A | BARRACAO DE OBRA,COM PAREDES E PISO DE TABUAS DE MADEIRA DE3ª,COBERTURA DE TELHAS DE FIBROCIMENTO DE 6MM,E INSTALACOES,EXCLUSIVE PINTURA,SENDO REAPROVEITADO 2 VEZES | [6 empty] | M² | 1
|  | Ref | descrição | unid. | Quant. | Valor Unitário | % | Valor Total
|  | 00252 | PARAFUSO C/ROSCA, DE (8x100)MM | unid. | 0.95 | 1.25 |  | 1.1875 |  |  |  | 1.25
|  | 31011 | PINUS,PECA 1" X 12" E 1" X 9" | m² | 1.65 | 21.6761 |  | 35.7656 |  |  |  | 21.6761
|  | 00368 | PINUS, EM PECAS DE 7,50X7,50CM (3"X3") | m | 2 | 3.796 |  | 7.592 |  |  |  | 3.796
|  | 00453 | PREGO COM OU SEM CABECA, EM CAIXAS DE 50KG, OU QUANTIDADES EQUIVALENTES, Nº12X12 A 18X30 | kg | 0.12 | 9.6 |  | 1.152 |  |  |  | 9.6
|  | 00510 | RECEPTACULO DE PORCELANA P/LAMPADA INCANDESCENTE, BASE E-27 | unid. | 0.17 | 2.68 | 1 | 0.46 |  |  | 0.4556 | 2.68
|  | 00600 | VIDRO PLANO TRANSPARENTE, COMUM, COM ESPESSURA DE 3MM | m² | 0.06 | 36.176 |  | 2.1706 |  |  |  | 36.176
|  | 20045 | MAO-DE-OBRA DE CARPINTEIRO DE ESQUADRIAS DE MADEIRA INCLUSIVE ENCARGOS SOCIAIS | h | 7.9 | 19.43 | 3 | 158.1 |  |  | 153.497 | 19.43
|  | 20060 | MAO-DE-OBRA DE ELETRICISTA DE CONSTRUCAO CIVIL, INCLUSIVE ENCARGOS SOCIAIS | h | 0.4 | 18.05 | 3 | 7.43 |  |  | 7.22 | 18.05
|  | 20132 | MAO-DE-OBRA DE SERVENTE DA CONSTRUCAO CIVIL, INCLUSIVE ENCARGOS SOCIAIS | h | 8.3 | 13.08 | 3 | 111.82 |  |  | 108.564 | 13.08
|  | 02315 | DISJUNTOR MONOFASICO DE 250V, DE 010 A 030A | unid. | 0.08 | 6.27 | 1 | 0.5 |  |  | 0.5016 | 6.27
|  | 02316 | CORDAO PARALELO COM ISOLAMENTO TERMOPLASTICO, ATE 750V, DE 2X2,5MM2 | m | 0.5 | 1.9421 | 1 | 0.99 |  |  | 0.97105 | 1.9421
|  | 02317 | FITA ISOLANTE, ROLO DE 19MMX20M | unid. | 0.02 | 8.39 | 1 | 0.17 |  |  | 0.1678 | 8.39
|  | 02472 | GLOBO ESFERICO, EM VIDRO, TIPO LEITOSO, DE 4"X6" | unid. | 0.17 | 19.9 |  | 3.383 |  |  |  | 19.9
|  | 02884 | FECHADURA DE SOBREPOR, TIPO CAIXAO, RETANGULAR, ACABAMENTO FERRO RESINADO PRETO, DE (100X86X38)MM | unid. | 0.06 | 7.62 |  | 0.4572 |  |  |  | 7.62
|  | 04915 | DOBRADICA EM FERRO LAMINADO, COM PINO DE FERRO REVERSIVEL, DE 3"X3"X5/64" | unid. | 0.08 | 3.6 |  | 0.288 |  |  |  | 3.6
|  | 05914 | INTERRUPTOR DE SOBREPOR SIMPLES, DE 10A-250V | unid. | 0.08 | 3.1 | 1 | 0.26 |  |  | 0.248 | 3.1
|  | 08000 | TELHA ONDULADA DE CIMENTO, SEM AMIANTO, REFORCADA C/FIOS SINTETICOS (CRFS), DE (2,44X1,10)M E C/ESPES. DE 6MM | unid. | 0.275 | 41.92 |  | 11.528 |  |  |  | 41.92
[5 empty] | TOTAL DO ITEM COMPOSTO |  |  | 343.2538
2.0 | REVESTIMENTO
2.3 | 13.157.0010-A | REVESTIMENTO DE PAREDES OU TETOS COM TECIDO ISOLANTE ACUSTICO TIPO FELTRO OU CARPETE | [6 empty] | Und | 1
|  | Ref | descrição | unid. | Quant. | Valor Unitário | % | Valor Total
|  | 00225 | COLA PARA LAMINADOS PRENSADOS | gl | 0.067 | 60.67 |  | 4.0649 |  |  |  | 60.67
|  | 00504 | REVESTIMENTO TEXTIL, TERMOACUSTICO, FABRIC.PROC.ARGUL.COMP.100% FIBRAS POLIPROPILENO IMPREG.RES.SINT.LATEX,"LOOP",VERT | m² | 1.1 | 11.24 |  | 12.364 |  |  |  | 11.24
|  | 20045 | MAO-DE-OBRA DE CARPINTEIRO DE ESQUADRIAS DE MADEIRA, INCLUSIVE ENCARGOS SOCIAIS | h | 0.333 | 19.43 | 3% | 6.66 |  |  | 6.4702 | 19.43
|  | 20132 | MAO-DE-OBRA DE SERVENTE DA CONSTRUCAO CIVIL, INCLUSIVE ENCARGOS SOCIAIS | h | 0.333 | 13.08 | 3% | 4.48 |  |  | 4.3556 | 13.08
[5 empty] | TOTAL DO ITEM COMPOSTO |  |  | 27.5689
2.5 | 13.170.0011-A | REVESTIMENTO DE PAREDE COM LAMBRI DE MADEIRA DE LEI,FEITO COM REGUAS DE 10CM DE LARGURA,EXCLUSIVE ENTARUGAMENTO | [6 empty] | Und | 1
|  | Ref | descrição | unid. | Quant. | Valor Unitário | % | Valor Total
|  | 00356 | LAMBRI DE MADEIRA DE LEI, DE (0,10X3,00) M, GRUPO III | m² | 1.1 | 48 |  | 52.8 |  |  |  | 48
|  | 00465 | PARAFUSO DE LATAO, ROSCA SOBERBA, CABECA CHATA, DE 5,5MMX1.1/2" | und. | 14 | 1.05 |  | 14.7 |  |  |  | 1.05
|  | 20045 | MAO-DE-OBRA DE CARPINTEIRO DE ESQUADRIAS DE MADEIRA, INCLUSIVE ENCARGOS SOCIAIS | h | 1.2 | 19.58 |  | 23.49 |  |  |  | 19.58 | 20045 | 1.2
|  | 20132 | MAO-DE-OBRA DE SERVENTE DA CONSTRUCAO CIVIL, INCLUSIVE ENCARGOS SOCIAIS | h | 0.5 | 13.15 |  | 6.58 |  |  |  | 13.15 | 20132 | 0.5
[5 empty] | TOTAL DO ITEM COMPOSTO |  |  | 97.57
2.5 | 13.190.0015-A | FORRO TERMOACUSTICO COM PAINEL DE LA DE VIDRO,REVESTIDO PORPELICULAS DE PVC MICROPERFURADAS, SOBRE PERFIS METALICOS, COMTIRANTES RIGIDOS, EM PLACA DE 1250X625X15MM. FORNECIMENTO E COLOCACAO | [6 empty] | Und | 1
|  | Ref | descrição | unid. | Quant. | Valor Unitário | % | Valor Total
|  | 07957 | FORRO TERMO-ACUST.C/PAINEL LA DE VIDRO,REVEST.PELIC.PVC MICROPERF.,PERFIS METAL. C/TIRANTES (1250X625X15)MM FORN.E COLOC | m² | 1 | 81.7016 |  | 81.7016 |  |  |  | 81.7016
[5 empty] | TOTAL DO ITEM COMPOSTO |  |  | 81.7016
2.8 | 13.330.0060-A | REVESTIMENTO DE PISO,COM LADRILHOS CERAMICOS ESMALTADOS,COMMEDIDAS EM TORNO DE 20X20CM E 6,5MM DE ESPESSURA,DESTINADOSA CARGA PESADA,COM RESISTENCIA A ABRASAO P.E.I.-IV,ASSENTESEM SUPERFICIE EM OSSO,COM NATA SOBRE A ARGAMASSA DE CIMENTO,SAIBRO E AREIA,NO TRACO 1:3:3,REJUNTAMENTO COM CIMENTO BRANCO E CORANTE | [6 empty] | Und | 1
|  | Ref | descrição | unid. | Quant. | Valor Unitário | % | Valor Total
|  | 00150 | CIMENTO BRANCO | kg | 0.1 | 1.5 |  | 0.15 |  |  |  | 1.5
|  | 01567 | CERAMICA ESMALTADA, DE (20X20)MM | m² | 1.05 | 29.9 |  | 31.4 |  |  |  | 29.9
|  | 20132 | MAO-DE-OBRA DE SERVENTE DA CONSTRUCAO CIVIL, INCLUSIVE ENCARGOS SOCIAIS DESONERADOS | h | 1.2 | 13.08 | 3% | 16.16 |  |  | 15.696 | 13.08
|  | 20087 | MAO-DE-OBRA DE LADRILHEIRO, INCLUSIVE ENCARGOS SOCIAIS DESONERADOS | h | 1.2 | 19.43 | 3% | 24.01 |  |  | 23.316 | 19.43
|  | 30129 | CORANTE EM PO PARA CAIACAO, EM EMBALAGEM DE 250G | und. | 0.003 | 546.2516 |  | 1.64 |  |  |  | 546.2516
|  | 30153 | PASTA DE CIMENTO COMUM | m³ | 0.035 | 317.5234 |  | 11.11 |  |  |  | 317.5234
|  | 03863 | ARGAMASSA CIM.,SAIBRO,AREIA 1:3:3,PREPARO MANUAL | m³ | 0.1 | 9 |  | 0.9 |  |  |  | 9
[5 empty] | TOTAL DO ITEM COMPOSTO |  |  | 85.37
2.9 | 11.001.0005-B | CONCRETO DOSADO RACIONALMENTE PARA UMA RESISTENCIA CARACTERISTICA A COMPRESSAO DE 15MPA,COMPREENDENDO APENAS O FORNECIMENTO DOS MATERIAIS,INCLUSIVE 5% DE PERDAS | [6 empty] | m³ | 1
|  | Ref | descrição | unid. | Quant. | Valor Unitário | % | Valor Total
|  | 00001 | AREIA LAVADA, GROSSA, PARA REGIAO METROPOLITANA DO RIO DE JANEIRO | m³ | 0.657 | 57 | 5 | 39.32 |  |  | 37.449 | 57
|  | 00149 | CIMENTO PORTLAND EM SACO DE 50KG | kg | 305 | 0.34 | 5 | 108.88 |  |  | 103.7 | 0.34
|  | 14543 | PEDRA BRITADA 1 E 2 (MEDIA), PARA REGIAO METROPOLITANA DO RIO DE JANEIRO | t | 1.1426 | 49.505 | 5 | 59.39 |  |  | 56.5644 | 49.505
[5 empty] | TOTAL DO ITEM COMPOSTO |  |  | 207.59
2.10 | 14.006.0609-A | PECA DE MADEIRA DE LEI,SERRADA,DE 3"X3".FORNECIMENTO | [6 empty] | m | 1
|  | Ref | descrição | unid. | Quant. | Valor Unitário | % | Valor Total
|  | 02604 | MACARANDUBA EM PECAS, DE 7,50X7,50CM (3"X3") | m | 1 | 12 |  | 12 |  |  |  | 12
[5 empty] | TOTAL DO ITEM COMPOSTO |  |  | 12
2.11 | 14.006.0612-A | PECA DE MADEIRA DE LEI,SERRADA,DE 3"X4.1/2".FORNECIMENTO | [6 empty] | m | 1
|  | Ref | descrição | unid. | Quant. | Valor Unitário | % | Valor Total
|  | 02603 | MACARANDUBA EM PECAS, DE 7,50X11,25CM (3"X4.1/2") | m | 1 | 21.983 |  | 21.983 |  |  |  | 21.983
[5 empty] | TOTAL DO ITEM COMPOSTO |  |  | 21.983
√
√
√
√
√
√
√
√
√
√
√
√
√
√
√
√
√
√
√
√
√
√
√
√
√
√
√
√
√
√
√
√
√
√
√
√
√
√
√
√
√
√
√
√
√
√
√
√
√
√
√
√
√
√
√
√
√
√
√
√
√
√
√
√
√
√
√
√
√
√
√
√
√
√
√
√
√
√
√
√
√
√
√
√
√
√
√
√
√
√
√
√
√
√
√
√
√
√
√
√
√
√
√
√
√
√
√
√
√
√
√
√
√
√
√
√
√
√
√
√
√
√
√
√
√
√
√
√
√
√
√
√
√
√
√
√
√
√
√
√
√
√
√
√
√
√
√
√
√
√
√
√
√
√
√
√
√
√
√
√
√
√
√
√
√
√
√
√
√
√
√
√
√
√
√
√
√
√
√
√
√
√
√
√
√
√
√
√
√
√
√
√
√
√
√
√
√
√
√
√
√
√
√
√
√
√
√
√
√
√
√
√
√
√
√
√
√
√
√
√
√
√
√
√
√
√
√
√
√
√
√
√
√
√
√
√
√
√
√
√
√
√
√
√
√
√
√
√
√
√
√
√
√
√
√
√
√
√
√
√
√
√
√

## COMPOSIÇÃO (ONR)
COMPOSIÇÃO DOS ITENS EMOP - PREFEITURA
OBRA: | REFORMA DO TEATRO MUNICIPAL |  |  |  | EMOP / SINAPI - 11 /2019
LOCAL: | Nova São Pedro - São Pedro da Aldeia |  |  |  | ONERADA - 19,05% |  |  | PROCESSO : 10615/2017
ITEM | EMOP ONERADA | ESPECIFICAÇÃO DOS SERVIÇOS | [6 empty] | UNID | QUANT
1.0 | SERVIÇOS PRELIMINARES
1.1.1 | 02.004.0001-0 | BARRACAO DE OBRA,COM PAREDES E PISO DE TABUAS DE MADEIRA DE3ª,COBERTURA DE TELHAS DE FIBROCIMENTO DE 6MM,E INSTALACOES,EXCLUSIVE PINTURA,SENDO REAPROVEITADO 2 VEZES | [6 empty] | M² | 1
|  | Ref | descrição | unid. | Quant. | Valor Unitário | % | Valor Total
|  | 00252 | PARAFUSO C/ROSCA, DE (8x100)MM | unid. | 0.95 | 1.25 |  | 1.1875 |  |  |  | 1.25
|  | 00365 | PINUS,PECA 1" X 12" E 1" X 9" | m² | 1.65 | 21.6761 |  | 35.7656 |  |  |  | 21.6761
|  | 00368 | PINUS, EM PECAS DE 7,50X7,50CM (3"X3") | m | 2 | 3.796 |  | 7.592 |  |  |  | 3.796
|  | 00453 | PREGO COM OU SEM CABECA, EM CAIXAS DE 50KG, OU QUANTIDADES EQUIVALENTES, Nº12X12 A 18X30 | kg | 0.12 | 9.6 |  | 1.152 |  |  |  | 9.6
|  | 00510 | RECEPTACULO DE PORCELANA P/LAMPADA INCANDESCENTE, BASE E-27 | unid. | 0.17 | 2.68 | 1 | 0.46 |  |  | 0.4556 | 2.68
|  | 00600 | VIDRO PLANO TRANSPARENTE, COMUM, COM ESPESSURA DE 3MM | m² | 0.06 | 36.176 |  | 2.1706 |  |  |  | 36.176
|  | 01967 | MAO-DE-OBRA DE CARPINTEIRO DE ESQUADRIAS DE MADEIRA INCLUSIVE ENCARGOS SOCIAIS | h | 7.9 | 22.42 | 3 | 182.43 |  |  | 177.118 | 22.42
|  | 01983 | MAO-DE-OBRA DE ELETRICISTA DE CONSTRUCAO CIVIL, INCLUSIVE ENCARGOS SOCIAIS | h | 0.4 | 20.83 | 3 | 8.58 |  |  | 8.332 | 20.83
|  | 01999 | MAO-DE-OBRA DE SERVENTE DA CONSTRUCAO CIVIL, INCLUSIVE ENCARGOS SOCIAIS | h | 8.3 | 15.09 | 3 | 129 |  |  | 125.247 | 15.09
|  | 02315 | DISJUNTOR MONOFASICO DE 250V, DE 010 A 030A | unid. | 0.08 | 6.27 | 1 | 0.5 |  |  | 0.5016 | 6.27
|  | 02316 | CORDAO PARALELO COM ISOLAMENTO TERMOPLASTICO, ATE 750V, DE 2X2,5MM2 | m | 0.5 | 1.9421 | 1 | 0.98 |  |  | 0.97105 | 1.9421
|  | 02317 | FITA ISOLANTE, ROLO DE 19MMX20M | unid. | 0.02 | 8.39 | 1 | 0.17 |  |  | 0.1678 | 8.39
|  | 02472 | GLOBO ESFERICO, EM VIDRO, TIPO LEITOSO, DE 4"X6" | unid. | 0.17 | 19.9 |  | 3.383 |  |  |  | 19.9
|  | 02884 | FECHADURA DE SOBREPOR, TIPO CAIXAO, RETANGULAR, ACABAMENTO FERRO RESINADO PRETO, DE (100X86X38)MM | unid. | 0.06 | 7.62 |  | 0.4572 |  |  |  | 7.62
|  | 04915 | DOBRADICA EM FERRO LAMINADO, COM PINO DE FERRO REVERSIVEL, DE 3"X3"X5/64" | unid. | 0.08 | 3.6 |  | 0.288 |  |  |  | 3.6
|  | 05914 | INTERRUPTOR DE SOBREPOR SIMPLES, DE 10A-250V | unid. | 0.08 | 3.1 | 1 | 0.26 |  |  | 0.248 | 3.1
|  | 08000 | TELHA ONDULADA DE CIMENTO, SEM AMIANTO, REFORCADA C/FIOS SINTETICOS (CRFS), DE (2,44X1,10)M E C/ESPES. DE 6MM | unid. | 0.275 | 41.92 |  | 11.528 |  |  |  | 41.92
[5 empty] | TOTAL DO ITEM COMPOSTO |  |  | 385.9038
2.0 | REVESTIMENTO
2.3 | 13.157.0010-0 | REVESTIMENTO DE PAREDES OU TETOS COM TECIDO ISOLANTE ACUSTICO TIPO FELTRO OU CARPETE | [6 empty] | Und | 1
|  | Ref | descrição | unid. | Quant. | Valor Unitário | % | Valor Total
|  | 00225 | COLA PARA LAMINADOS PRENSADOS | gl | 0.067 | 60.67 |  | 4.0649 |  |  |  | 60.67
|  | 00504 | REVESTIMENTO TEXTIL, TERMOACUSTICO, FABRIC.PROC.ARGUL.COMP.100% FIBRAS POLIPROPILENO IMPREG.RES.SINT.LATEX,"LOOP",VERT | m² | 1.1 | 11.24 |  | 12.364 |  |  |  | 11.24
|  | 01967 | MAO-DE-OBRA DE CARPINTEIRO DE ESQUADRIAS DE MADEIRA, INCLUSIVE ENCARGOS SOCIAIS | h | 0.333 | 22.42 | 3% | 7.69 |  |  | 7.4659 | 22.42
|  | 01999 | MAO-DE-OBRA DE SERVENTE DA CONSTRUCAO CIVIL, INCLUSIVE ENCARGOS SOCIAIS | h | 0.333 | 15.09 | 3% | 5.17 |  |  | 5.025 | 15.09
[5 empty] | TOTAL DO ITEM COMPOSTO |  |  | 29.2889
2.5 | 13.170.0011-0 | REVESTIMENTO DE PAREDE COM LAMBRI DE MADEIRA DE LEI,FEITO COM REGUAS DE 10CM DE LARGURA,EXCLUSIVE ENTARUGAMENTO | [6 empty] | Und | 1
|  | Ref | descrição | unid. | Quant. | Valor Unitário | % | Valor Total
|  | 00356 | LAMBRI DE MADEIRA DE LEI, DE (0,10X3,00) M, GRUPO III | m² | 1.1 | 48.8 |  | 53.68 |  |  |  | 48.8
|  | 00465 | PARAFUSO DE LATAO, ROSCA SOBERBA, CABECA CHATA, DE 5,5MMX1.1/2" | und. | 14 | 1.05 |  | 14.7 |  |  |  | 1.05
|  | 01967 | MAO-DE-OBRA DE CARPINTEIRO DE ESQUADRIAS DE MADEIRA, INCLUSIVE ENCARGOS SOCIAIS | h | 1.2 | 22.02 |  | 26.42 |  |  |  | 22.02
|  | 01999 | MAO-DE-OBRA DE SERVENTE DA CONSTRUCAO CIVIL, INCLUSIVE ENCARGOS SOCIAIS | h | 0.5 | 15 |  | 7.5 |  |  |  | 15
[5 empty] | TOTAL DO ITEM COMPOSTO |  |  | 102.3
2.5 | 13.190.0015-0 | FORRO TERMOACUSTICO COM PAINEL DE LA DE VIDRO,REVESTIDO PORPELICULAS DE PVC MICROPERFURADAS, SOBRE PERFIS METALICOS, COMTIRANTES RIGIDOS, EM PLACA DE 1250X625X15MM. FORNECIMENTO E COLOCACAO | [6 empty] | Und | 1
|  | Ref | descrição | unid. | Quant. | Valor Unitário | % | Valor Total
|  | 07957 | FORRO TERMO-ACUST.C/PAINEL LA DE VIDRO,REVEST.PELIC.PVC MICROPERF.,PERFIS METAL. C/TIRANTES (1250X625X15)MM FORN.E COLOC | m² | 1 | 81.7016 |  | 81.7016 |  |  |  | 81.7016
[5 empty] | TOTAL DO ITEM COMPOSTO |  |  | 81.7016
2.8 | 13.330.0060-0 | REVESTIMENTO DE PISO,COM LADRILHOS CERAMICOS ESMALTADOS,COMMEDIDAS EM TORNO DE 20X20CM E 6,5MM DE ESPESSURA,DESTINADOSA CARGA PESADA,COM RESISTENCIA A ABRASAO P.E.I.-IV,ASSENTESEM SUPERFICIE EM OSSO,COM NATA SOBRE A ARGAMASSA DE CIMENTO,SAIBRO E AREIA,NO TRACO 1:3:3,REJUNTAMENTO COM CIMENTO BRANCO E CORANTE | [6 empty] | Und | 1
|  | Ref | descrição | unid. | Quant. | Valor Unitário | % | Valor Total
|  | 00150 | CIMENTO BRANCO | kg | 0.1 | 1.5 |  | 0.15 |  |  |  | 1.5
|  | 01567 | CERAMICA ESMALTADA, DE (20X20)MM | m² | 1.05 | 29.9 |  | 31.395 |  |  |  | 29.9
|  | 01978 | CORANTE EM PO PARA CAIACAO, EM EMBALAGEM DE 250G | und. | 1.2 | 22.42 | 3% | 27.71 |  |  | 26.904 | 22.42
|  | 01999 | MAO-DE-OBRA DE LADRILHEIRO, INCLUSIVE ENCARGOS SOCIAIS DESONERADOS | h | 1.2 | 15.09 | 3% | 18.65 |  |  | 18.108 | 15.09
|  | 03077 | MAO-DE-OBRA DE SERVENTE DA CONSTRUCAO CIVIL, INCLUSIVE ENCARGOS SOCIAIS DESONERADOS | h | 0.003 | 564.8843 |  | 1.6947 |  |  |  | 564.8843
|  | 03429 | PASTA DE CIMENTO COMUM | m³ | 0.035 | 340.2967 |  | 11.9104 |  |  |  | 340.2967
|  | 03863 | ARGAMASSA CIM.,SAIBRO,AREIA 1:3:3,PREPARO MANUAL | m³ | 0.1 | 9 |  | 0.9 |  |  |  | 9
[5 empty] | TOTAL DO ITEM COMPOSTO |  |  | 92.41
2.9 | 11.001.0005-1 | CONCRETO DOSADO RACIONALMENTE PARA UMA RESISTENCIA CARACTERISTICA A COMPRESSAO DE 15MPA,COMPREENDENDO APENAS O FORNECIMENTO DOS MATERIAIS,INCLUSIVE 5% DE PERDAS | [6 empty] | m³ | 1
|  | Ref | descrição | unid. | Quant. | Valor Unitário | % | Valor Total
|  | 00001 | AREIA LAVADA, GROSSA, PARA REGIAO METROPOLITANA DO RIO DE JANEIRO | m³ | 0.657 | 57 | 5 | 39.32 |  |  | 37.449 | 57
|  | 00149 | CIMENTO PORTLAND EM SACO DE 50KG | kg | 305 | 0.34 | 5 | 108.88 |  |  | 103.7 | 0.34
|  | 14543 | PEDRA BRITADA 1 E 2 (MEDIA), PARA REGIAO METROPOLITANA DO RIO DE JANEIRO | t | 1.1426 | 49.505 | 5 | 59.39 |  |  | 56.5644 | 49.505
[5 empty] | TOTAL DO ITEM COMPOSTO |  |  | 207.59
2.10 | 14.006.0609-0 | PECA DE MADEIRA DE LEI,SERRADA,DE 3"X3".FORNECIMENTO | [6 empty] | m | 1
|  | Ref | descrição | unid. | Quant. | Valor Unitário | % | Valor Total
|  | 02604 | MACARANDUBA EM PECAS, DE 7,50X7,50CM (3"X3") | m | 1 | 12 |  | 12 |  |  |  | 12
[5 empty] | TOTAL DO ITEM COMPOSTO |  |  | 12
2.11 | 14.006.0612-0 | PECA DE MADEIRA DE LEI,SERRADA,DE 3"X4.1/2".FORNECIMENTO | [6 empty] | m | 1
|  | Ref | descrição | unid. | Quant. | Valor Unitário | % | Valor Total
|  | 02603 | MACARANDUBA EM PECAS, DE 7,50X11,25CM (3"X4.1/2") | m | 1 | 21.983 |  | 21.983 |  |  |  | 21.983
[5 empty] | TOTAL DO ITEM COMPOSTO |  |  | 21.983
√
√
√
√
√
√
√
√
√
√
√
√
√
√
√
√
√
√
√
√
√
√
√
√
√
√
√
√
√
√
√
√
√
√
√
√
√
√
√
√
√
√
√
√
√
√
√
√
√
√
√
√
√
√
√
√
√
√
√
√
√
√
√
√
√
√
√
√

## COMPOSIÇÃO (PREF) (hidden)
COMPOSIÇÃO DOS ITENS EMOP - PREFEITURA
OBRA: | REFORMA DO TEATRO MUNICIPAL |  |  |  | EMOP / SINAPI - 11 /2019
LOCAL: | Nova São Pedro - São Pedro da Aldeia |  |  |  | 0 |  |  | PROCESSO : 10615/2017
ITEM | EMOP ONERADA | ESPECIFICAÇÃO DOS SERVIÇOS | [6 empty] | UNID | QUANT
1.0 | SERVIÇOS PRELIMINARES
1.1.1 | 02.004.0001-0 | BARRACAO DE OBRA,COM PAREDES E PISO DE TABUAS DE MADEIRA DE3ª,COBERTURA DE TELHAS DE FIBROCIMENTO DE 6MM,E INSTALACOES,EXCLUSIVE PINTURA,SENDO REAPROVEITADO 2 VEZES | [6 empty] | M² | 1
|  | Ref | descrição | unid. | Quant. | Valor Unitário | % | Valor Total
[6 empty] | #N/A |  | #N/A |  |  |  | #N/A
[6 empty] | #N/A |  | #N/A |  |  |  | #N/A
[6 empty] | #N/A | 3% | 0 |  |  |  | #N/A
[6 empty] | #N/A | 3% | 0 |  |  |  | #N/A
[5 empty] | TOTAL DO ITEM COMPOSTO |  |  | #N/A
4.0 | REVESTIMENTO
4.2 | 13.157.0010-0 | REVESTIMENTO DE PAREDES OU TETOS COM TECIDO ISOLANTE ACUSTICO TIPO FELTRO OU CARPETE | [6 empty] | Und | 1
|  | Ref | descrição | unid. | Quant. | Valor Unitário | % | Valor Total
|  | 00225 | COLA PARA LAMINADOS PRENSADOS | gl | 0.067 | 60.67 |  | 4.0649 |  |  |  | 60.67
|  | 00504 | REVESTIMENTO TEXTIL, TERMOACUSTICO, FABRIC.PROC.ARGUL.COMP.100% FIBRAS POLIPROPILENO IMPREG.RES.SINT.LATEX,"LOOP",VERT | m² | 1.1 | 11.24 |  | 12.364 |  |  |  | 11.24
|  | 20045 | MAO-DE-OBRA DE CARPINTEIRO DE ESQUADRIAS DE MADEIRA, INCLUSIVE ENCARGOS SOCIAIS DESONERADOS | h | 0.333 | 19.43 | 3% | 6.66 |  |  | 6.4702 | 19.43
|  | 20132 | MAO-DE-OBRA DE SERVENTE DA CONSTRUCAO CIVIL, INCLUSIVE ENCARGOS SOCIAIS DESONERADOS | h | 0.333 | 13.08 | 3% | 4.48 |  |  | 4.3556 | 13.08
[5 empty] | TOTAL DO ITEM COMPOSTO |  |  | 27.5689
4.4 | 13.170.0011-A | REVESTIMENTO DE PAREDE COM LAMBRI DE MADEIRA DE LEI,FEITO COM REGUAS DE 10CM DE LARGURA,EXCLUSIVE ENTARUGAMENTO | [6 empty] | Und | 1
|  | Ref | descrição | unid. | Quant. | Valor Unitário | % | Valor Total
|  | 00356 | LAMBRI DE MADEIRA DE LEI, DE (0,10X3,00) M, GRUPO III | m² | 1.1 | 48.8385 |  | 53.7224 |  |  |  | 48.8385
|  | 00465 | PARAFUSO DE LATAO, ROSCA SOBERBA, CABECA CHATA, DE 5,5MMX1.1/2" | und. | 14 | 1.05 |  | 14.7 |  |  |  | 1.05
|  | 20045 | MAO-DE-OBRA DE CARPINTEIRO DE ESQUADRIAS DE MADEIRA, INCLUSIVE ENCARGOS SOCIAIS DESONERADOS | h | 1.2 | 19.43 | 3% | 24.01 |  |  | 23.316 | 19.43
|  | 20132 | MAO-DE-OBRA DE SERVENTE DA CONSTRUCAO CIVIL, INCLUSIVE ENCARGOS SOCIAIS DESONERADOS | h | 0.5 | 13.08 | 3% | 6.73 |  |  | 6.54 | 13.08
[5 empty] | TOTAL DO ITEM COMPOSTO |  |  | 99.1624
4.5 | 13.190.0015-A | FORRO TERMOACUSTICO COM PAINEL DE LA DE VIDRO,REVESTIDO PORPELICULAS DE PVC MICROPERFURADAS, SOBRE PERFIS METALICOS, COMTIRANTES RIGIDOS, EM PLACA DE 1250X625X15MM. FORNECIMENTO E COLOCACAO | [6 empty] | Und | 1
|  | Ref | descrição | unid. | Quant. | Valor Unitário | % | Valor Total
|  | 07957 | FORRO TERMO-ACUST.C/PAINEL LA DE VIDRO,REVEST.PELIC.PVC MICROPERF.,PERFIS METAL. C/TIRANTES (1250X625X15)MM FORN.E COLOC | m² | 1 | 81.7016 |  | 81.7016 |  |  |  | 81.7016
[5 empty] | TOTAL DO ITEM COMPOSTO |  |  | 81.7016
4.7 | 13.330.0060-A | REVESTIMENTO DE PISO,COM LADRILHOS CERAMICOS ESMALTADOS,COMMEDIDAS EM TORNO DE 20X20CM E 6,5MM DE ESPESSURA,DESTINADOSA CARGA PESADA,COM RESISTENCIA A ABRASAO P.E.I.-IV,ASSENTESEM SUPERFICIE EM OSSO,COM NATA SOBRE A ARGAMASSA DE CIMENTO,SAIBRO E AREIA,NO TRACO 1:3:3,REJUNTAMENTO COM CIMENTO BRANCO E CORANTE | [6 empty] | Und | 1
|  | Ref | descrição | unid. | Quant. | Valor Unitário | % | Valor Total
|  | 00150 | CIMENTO BRANCO | kg | 0.1 | 1.5 |  | 0.15 |  |  |  | 1.5
|  | 01567 | CERAMICA ESMALTADA, DE (20X20)MM | m² | 1.05 | 29.9 |  | 31.395 |  |  |  | 29.9
|  | 03863 | CORANTE EM PO PARA CAIACAO, EM EMBALAGEM DE 250G | und. | 0.1 | 9 |  | 0.9 |  |  |  | 9
|  | 20087 | MAO-DE-OBRA DE LADRILHEIRO, INCLUSIVE ENCARGOS SOCIAIS DESONERADOS | h | 1.2 | 19.43 | 3% | 24.02 |  |  | 23.316 | 19.43
|  | 20132 | MAO-DE-OBRA DE SERVENTE DA CONSTRUCAO CIVIL, INCLUSIVE ENCARGOS SOCIAIS DESONERADOS | h | 1.2 | 13.08 | 3% | 16.16 |  |  | 15.696 | 13.08
|  | 30129 | PASTA DE CIMENTO COMUM | m³ | 0.003 | 546.2516 |  | 1.6388 |  |  |  | 546.2516
|  | 30153 | ARGAMASSA CIM.,SAIBRO,AREIA 1:3:3,PREPARO MANUAL | m³ | 0.035 | 317.5234 |  | 11.1133 |  |  |  | 317.5234
[5 empty] | TOTAL DO ITEM COMPOSTO |  |  | 85.3771
4.8 | 11.001.0005-A | CONCRETO DOSADO RACIONALMENTE PARA UMA RESISTENCIA CARACTERISTICA A COMPRESSAO DE 15MPA,COMPREENDENDO APENAS O FORNECIMENTO DOS MATERIAIS,INCLUSIVE 5% DE PERDAS | [6 empty] | m³ | 1
|  | Ref | descrição | unid. | Quant. | Valor Unitário | % | Valor Total
|  | 00001 | AREIA LAVADA, GROSSA, PARA REGIAO METROPOLITANA DO RIO DE JANEIRO | m³ | 0.657 | 57 | 5 | 39.32 |  |  | 37.449 | 57
|  | 00149 | CIMENTO PORTLAND EM SACO DE 50KG | kg | 305 | 0.34 | 5 | 108.885 |  |  | 103.7 | 0.34
|  | 14543 | PEDRA BRITADA 1 E 2 (MEDIA), PARA REGIAO METROPOLITANA DO RIO DE JANEIRO | t | 1.1426 | 49.505 | 5 | 59.3926 |  |  | 56.5644 | 49.505
[5 empty] | TOTAL DO ITEM COMPOSTO |  |  | 207.5976
4.9 | 14.006.0609-A | PECA DE MADEIRA DE LEI,SERRADA,DE 3"X3".FORNECIMENTO | [6 empty] | m | 1
|  | Ref | descrição | unid. | Quant. | Valor Unitário | % | Valor Total
|  | 02604 | MACARANDUBA EM PECAS, DE 7,50X7,50CM (3"X3") | m | 1 | 12 |  | 12 |  |  |  | 12
[5 empty] | TOTAL DO ITEM COMPOSTO |  |  | 12
4.10 | 14.006.0612-A | PECA DE MADEIRA DE LEI,SERRADA,DE 3"X4.1/2".FORNECIMENTO | [6 empty] | m | 1
|  | Ref | descrição | unid. | Quant. | Valor Unitário | % | Valor Total
|  | 02603 | MACARANDUBA EM PECAS, DE 7,50X11,25CM (3"X4.1/2") | m | 1 | 21.983 |  | 21.983 |  |  |  | 21.983
[5 empty] | TOTAL DO ITEM COMPOSTO |  |  | 21.983
6.0 | PINTURA
6.8 | 05.006.0002-B | ALUGUEL DE TORRE-ANDAIME TUBULAR SOBRE RODIZIOS,EXCLUSIVE ALUGUEL DOS RODIZIOS,TRANSPORTE DOS ELEMENTOS DA TORRE,PLATAFORMA OU PASSARELA DE PINHO,MONTAGEM E DESMONTAGEM | [6 empty] | mxmês | 1
|  | Ref | descrição | unid. | Quant. | Valor Unitário | % | Valor Total
|  | 02724 | ALUGUEL DE DOIS ELEMENTOS TS-3 E DUAS DIAGONAIS "X", EXCLUSIVE TRANSPORTE, PARA ANDAIME TUBULAR | unxdia | 20 | 0.4 |  | 8 |  |  |  | 0.4
[5 empty] | TOTAL DO ITEM COMPOSTO |  |  | 8
6.9 | 05.006.0015-A | ALUGUEL DE RODÍZIOS DE BORRACHA, PARA TORRE TUBULAR. CUSTO PARA 4 RODÍZIOS | [6 empty] | unidxmês | 1
|  | Ref | descrição | unid. | Quant. | Valor Unitário | % | Valor Total
|  | 13579 | ALUGUEL RODIZIOS BORRACHA, PARA TORRE TUBULAR | unxdia | 120 | 0.72 |  | 86.4 |  |  |  | 0.72
[5 empty] | TOTAL DO ITEM COMPOSTO |  |  | 86.4
6.10 | 05.005.0012-B | PLATAFORMA OU PASSARELA DE MADEIRA DE 1ª, CONSIDERANDO-SE APROVEITAMENTO DA MADEIRA 20 VEZES, EXCLUSIVE ANDAIME OU OUTRO SUPORTE E MOVIMENTAÇÃO (VIDE ITEM 05.008.0008) | [6 empty] | m² | 1
|  | Ref | descrição | unid. | Quant. | Valor Unitário | % | Valor Total
|  | 05937 | MACARANDUBA EM PECAS, DE 7,50X30,00CM (3"X12") | m | 0.05 | 59.966 |  | 0 |  |  |  | 59.966
[5 empty] | TOTAL DO ITEM COMPOSTO |  |  | 0
6.11 | 05.008.0001-A | MONTAGEM E DESMONTAGEM DE ANDAIME COM ELEMENTOS TUBULARES, CONSIDERANDO-SE A ÁREA VERTICAL RECOBERTA | [6 empty] | m² | 1
|  | Ref | descrição | unid. | Quant. | Valor Unitário | % | Valor Total
|  | 20132 | MAO-DE-OBRA DE SERVENTE DA CONSTRUCAO CIVIL, INCLUSIVE ENCARGOS SOCIAIS DESONERADOS | h | 0.4 | 13.08 | 3 | 5.38 |  |  | 5.232 | 13.08
[5 empty] | TOTAL DO ITEM COMPOSTO |  |  | 5.38
6.12 | 04.020.0122-A | TRANSPORTE DE ANDAIME TUBULAR, CONSIDERANDO-SE A ÁREA DE PROJEÇÃO VERTICAL DO ANDAIME, EXCLUSIVE CARGA, DESCARGA E TEMPO DE ESPERA DO CAMINHÃO (VIDE ITEM 04.021.0010) | [6 empty] | m²x km | 1
|  | Ref | descrição | unid. | Quant. | Valor Unitário | % | Valor Total
|  | 30411 | CAMINHAO CARROC. FIXA, 3,5T (CP) | h | 0.00121 | 99.9289 |  | 0.12 |  |  |  | 99.9289
[5 empty] | TOTAL DO ITEM COMPOSTO |  |  | 0.12
7.0 | #REF!
7.5 | 08.012.0004-A | REASSENTAMENTO DE MEIO-FIO | [6 empty] | m | 1
|  | Ref | descrição | unid. | Quant. | Valor Unitário | % | Valor Total
|  | 20042 | MAO-DE-OBRA DE CALCETEIRO, INCLUSIVE ENCARGOS SOCIAS DESONERADOS | h | 0.4 | 18.05 | 3 | 7.43 |  |  | 7.22 | 18.05
|  | 20115 | MAO-DE-OBRA DE PEDREIRO, INCLUSIVE ENCARGOS SOCIAIS DESONERADOS | h | 0.12 | 18.05 | 3 | 2.23 |  |  | 2.166 | 18.05
|  | 20132 | MAO-DE-OBRA DE SERVENTE DA CONSTRUCAO CIVIL, INCLUSIVE ENCARGOS SOCIAIS DESONERADOS | h | 1.9 | 13.08 | 3 | 25.6 |  |  | 24.852 | 13.08
|  | 30164 | ARGAMASSA CIM.,AREIA TRACO 1:4,PREPARO MECANICO | m³ | 0.001 | 255.5606 |  | 0.25 |  |  |  | 255.5606
[5 empty] | TOTAL DO ITEM COMPOSTO |  |  | 35.51
7.6 | 06.014.0105-A | CAIXA DE RALO EM ALVENARIA DE TIJOLO MACICO (7X10X20CM), EM PAREDES DE 1 VEZ(0,20M), DE 0,30X0,90X0,90M, P/ AGUAS PLUVIAIS, UTILIZANDO ARGAMASSA DE CIMENTO E AREIA, TRACO 1:4, SENDO AS PAREDES REVESTIDAS INTERNAMENTE C/ A MESMA ARGAMASSA, C/ BASE DE CONCRETO SIMPLES FCK=10MPA E GRELHA DE FERRO FUNDIDO 135KG, INCL. ESCAVACAO, REATERRO E REMOCAO DO MAT. EXCEDENTE ATE 20,00M | [6 empty] | und | 1
|  | Ref | descrição | unid. | Quant. | Valor Unitário | % | Valor Total
|  | 00349 | PINUS, EM PECAS DE 2,50X30,00CM (1"X12") | m | 0.8 | 6.75 |  | 5.4 |  |  |  | 6.75
|  | 00506 | RALO DE FERRO FUNDIDO, P/SARJETA, C/CAIXA (30X90)CM, C/CAIXILHO E GRELHA, TIPO PESADO, PESO TOTAL 135KG | und. | 1 | 245 |  | 245 |  |  |  | 245
|  | 20115 | MAO-DE-OBRA DE PEDREIRO, INCLUSIVE ENCARGOS SOCIAIS DESONERADOS | h | 3.33 | 18.05 | 3 | 61.91 |  |  | 60.1065 | 18.05
|  | 20132 | MAO-DE-OBRA DE SERVENTE DA CONSTRUCAO CIVIL, INCLUSIVE ENCARGOS SOCIAIS DESONERADOS | h | 7.83 | 13.08 | 3 | 105.49 |  |  | 102.4164 | 13.08
|  | 30245 | CONCRETO FCK 10MPA | m³ | 0.2 | 194.2231 |  | 38.84 |  |  |  | 194.2231
|  | 30246 | CONCRETO FCK 15MPA | m³ | 0.08 | 207.599 |  | 16.6 |  |  |  | 207.599
|  | 30268 | LANCAMENTO CONC.S/ARM.7,0M3/H, HORIZ. | m³ | 0.28 | 58.6212 |  | 16.41 |  |  |  | 58.6212
|  | 30343 | ALVENARIA P/ CX.ENTERRADA 0,80M A 1,60M | m² | 2.88 | 230.2952 |  | 663.25 |  |  |  | 230.2952
|  | 30353 | EMBOCO ARG. CIM. E AREIA TRACO 1:4 | m² | 2.27 | 21.7171 |  | 49.29 |  |  |  | 21.7171
|  | 30984 | BARRA ACO CA-25 REDONDA SEM SALIENCIA OU MOSSA, DIAMETRO DE 6,3MM A 8,0MM (1/4 A 5/16) | kg | 3 | 4.9755 |  | 14.92 |  |  |  | 4.9755
[5 empty] | TOTAL DO ITEM COMPOSTO |  |  | 1217.11
8.0 | PAVIMENTAÇÃO
8.4 | 20.104.0001-A | SAIBRO,INCLUSIVE TRANSPORTE.FORNECIMENTO | [6 empty] | m³ | 1
|  | Ref | descrição | unid. | Quant. | Valor Unitário | % | Valor Total
|  | 00519 | SAIBRO | m³ | 1 | 53.38 |  | 53.38 |  |  |  | 53.38
[5 empty] | TOTAL DO ITEM COMPOSTO |  |  | 53.38
9.0 | PLACA DE INAUGURAÇÃO
9.1 | 05.050.0008-A | PLACA DE INAUGURACAO EM BRONZE COM AS DIMENSOES DE 0,35X0,50M.FORNECIMENTO E COLOCACAO | [6 empty] | und | 1
|  | Ref | descrição | unid. | Quant. | Valor Unitário | % | Valor Total
|  | 02932 | PLACA DE INAUGURACAO DE OBRA, EM BRONZE,DE (35X50)CM | UND. | 1 | 1440.01 |  | 1440.01 |  |  |  | 1440.01
|  | 20115 | MAO-DE-OBRA DE PEDREIRO, INCLUSIVE ENCARGOS SOCIAIS DESONERADOS | H | 2 | 18.05 | 3 | 37.18 |  |  | 36.1 | 18.05
[5 empty] | TOTAL DO ITEM COMPOSTO |  |  | 1477.19 |  |  | 2096.91
10.0 | PLACA DE INAUGURAÇÃO
10.1 | 04.014.0095-A | LOCAÇÃO DE CAÇAMBA DE AÇO TIPO CONTAINER COM 5M³ DE CAPACIDADE, PARA RETIRADA DE ENTULHO DE OBRA, INCLUSIVE CARREGAMENTO, TRANSPORTE E DESCARREGAMENTO, EXCLUSIVE TAXA PARA DESCARGA EM LOCAIS AUTORIZADOS E/OU LICENCIADOS (VIDE ITEM 04.014.0110). CUSTO POR UNIDADE DE CAÇAMBA | [6 empty] | und | 1
|  | Ref | descrição | unid. | Quant. | Valor Unitário | % | Valor Total
|  | 10962 | ALUGUEL CACAMBA DE ACO TIPO CONTAINER C/5M3 CAPAC.P/RETIRADA ENTULHO OBRA,INCLUSIVE CARREGAM.,TRANSP.E DESCARREGAMENTO | und. | 1 | 220 |  | 220 |  |  |  | 220
|  | 20132 | MAO-DE-OBRA DE SERVENTE DA CONSTRUCAO CIVIL, INCLUSIVE ENCARGOS SOCIAIS DESONERADOS | h | 0.6 | 13.08 | 3 | 8.08 |  |  | 7.848 | 13.08
[5 empty] | TOTAL DO ITEM COMPOSTO |  |  | 228.08
√
√
√
√
√
√
√
√
√
√
√
√
√
√
√
√
√
√
√
√
√
√
√
√
√
√
√
√
√
√
√
√
√
√
√
√
√
√
√
√
√
√
√
√
√
√
√
√
√
√
√
√
√
√
√
√
√
√
√
√
√
√
√
√
√
√
√
√
√
√

## PO - MAIS CARA
PLANILHA ORÇAMENTÁRIA GERAL - CAIXA (1) E PREFEITURA (2)
OBRA : | REFORMA DO TEATRO MUNICIPAL |  |  | EMOP / SINAPI - 11 /2019
LOCAL : | NOVA SÃO PEDRO - SÃO PEDRO DA ALDEIA - RJ |  |  | ONERADA - 19,05% |  |  | PROCESSO : 10615/2017
PLANILHA ORÇAMENTÁRIA - CAIXA (1)
ITEM | REFERÊNCIA | CÓDIGO DESONERADO | DESCRIÇÃO |  | UNID | QUANT. | V. TOTAL S/ BDI | V. TOTAL C/ BDI | TOTAL
1.0 | CANTEIRO DE OBRAS
1.1 | SINAPI | 74209/1 | PLACA DE OBRA EM CHAPA DE ACO GALVANIZADO |  | m² | 6.4 | 394.87 | 470.09 | 3008.58 |  | 394.87
[7 empty] | Subtotal |  | 3008.58 |  | #N/A
#N/A
2.0 | DEMOLIÇÕES | [9 empty] | #N/A
2.1 | EMOP | 05.001.0018-0 | DEMOLIÇÃO MANUAL DE PISO CIMENTADO E DA RESPECTIVA BASE DE CONCRETO, OU PASSEIO DE CONCRETO, INCLUSIVE EMPILHAMENTO LATERAL DENTRO DO CANTEIRO DE SERVIÇO |  | m² | 12.8 | 10.87 | 12.94 | 165.63 |  | 10.87
2.2 | EMOP | 05.001.0070-0 | REMOCAO DE PAVIMENTACAO DE LAJOTAS DE CONCRETO, ALTAMENTE VIBRADO, INTERTRAVADO, PRE-FABRICADO |  | m² | 5.08 | 5.43 | 6.46 | 32.81 |  | 5.43
2.3 | EMOP | 05.001.0142-0 | ARRANCAMENTO DE MEIOS-FIOS,DE GRANITO OU CONCRETO,RETOS OU CURVOS,INCLUSIVE AFASTAMENTO LATERAL DENTRO DO CANTEIRO DE SERVICO |  | m | 1.3 | 17.09 | 20.35 | 26.45 |  | 17.09
2.4 | EMOP | 05.001.0015-0 | DEMOLICAO DE PISO DE LADRILHO COM RESPECTIVA CAMADA DE ARGAMASSA DE ASSENTAMENTO, INCLUSIVE AFASTAMENTO LATERAL DENTRO DO CANTEIRO DE SERVICO |  | m² | 4.74 | 15.17 | 18.06 | 85.6 |  | 15.17
2.5 | SINAPI | 97641 | REMOÇÃO DE FORRO DE GESSO, DE FORMA MANUAL, SEM REAPROVEITAMENTO. AF_12/2017 |  | m² | 38.4 | 5.02 | 5.98 | 229.63 |  | 5.02
2.6 | EMOP | 05.001.0055-0 | REMOCAO DE FORRO DE ESTUQUE,GESSO,PLACAS PRENSADAS E SEMELHANTES |  | m² | 457.534 | 10.87 | 12.94 | 5920.49 |  | 10.87
2.7 | EMOP | 05.001.0065-0 | REMOÇÃO DE FORRO, OU LAMBRI, DE FRISOS DE MADEIRA OU PVC, PLACAS DE AGLOMERADO PRENSADO OU SEMELHANTES, INCLUSIVE O ENGRADAMENTO |  | m² | 13.26 | 6.99 | 8.32 | 110.32 |  | 6.99
2.8 | EMOP | 05.001.0023-0 | DEMOLIÇÃO MANUAL DE ALVENARIA DE TIJOLOS FURADOS, INCLUSIVE EMPILHAMENTO LATERAL DENTRO DO CANTEIRO DE SERVIÇO |  | m³ | 0.79 | 79.59 | 94.75 | 74.85 |  | 79.59
2.9 | SINAPI | 97636 | DEMOLIÇÃO PARCIAL DE PAVIMENTO ASFÁLTICO, DE FORMA MECANIZADA, SEM REAPROVEITAMENTO. AF_12/2017 |  | m² | 3.9 | 10.33 | 12.3 | 47.97 |  | 10.33
[7 empty] | Subtotal |  | 6693.75 |  | #N/A
#N/A
3.0 | MOVIMENTO DE TERRA | [9 empty] | #N/A
3.1 | EMOP | 03.001.0001-1 | ESCAVACAO MANUAL DE VALA/CAVA EM MATERIAL DE 1ª CATEGORIA (AREIA, ARGILA OU PICARRA), ATE 1,50M DE PROFUNDIDADE, EXCLUSIVE ESCORAMENTO E ESGOTAMENTO |  | m³ | 29.81 | 52.84 | 62.91 | 1875.35 |  | 52.84
3.2 | SINAPI | 93382 | REATERRO MANUAL DE VALAS COM COMPACTAÇÃO MECANIZADA. AF_04/2016 |  | m³ | 207.81 | 32.76 | 39 | 8104.59 |  | 32.76
3.3 | SINAPI | 72850 | CARGA, MANOBRAS E DESCARGA DE MATERIAIS DIVERSOS, COM CAMINHAO CARROCERIA 9T (CARGA E DESCARGA MANUAIS) |  | t | 159.11 | 10.05 | 11.96 | 1902.96 |  | 10.05
3.4 | SINAPI | 72840 | TRANSPORTE COMERCIAL COM CAMINHAO CARROCERIA 9 T, RODOVIA PAVIMENTADA |  | txkm | 1591.1 | 0.53 | 0.63 | 1002.39 |  | 0.53
[7 empty] | Subtotal |  | 12885.29 |  | #N/A
#N/A
4.0 | ALVENARIA | [9 empty] | #N/A
4.1 | EMOP | 12.003.0075-1 | ALVENARIA DE TIJOLOS CERAMICOS FURADOS 10X20X20CM, ASSENTES COM ARGAMASSA DE CIMENTO E SAIBRO, NO TRACO 1:8, EM PAREDES DE MEIA VEZ (0,10M), DE SUPERFICIE CORRIDA, ATE 3,00M DE ALTURA E MEDIDA PELA AREA REAL |  | m² | 4.14 | 49.53 | 58.97 | 244.14 |  | 49.53
4.2 | SINAPI | 87777 | EMBOÇO OU MASSA ÚNICA EM ARGAMASSA TRAÇO 1:2:8, PREPARO MANUAL, APLICADA MANUALMENTE EM PANOS DE FACHADA COM PRESENÇA DE VÃOS, ESPESSURA DE 25 MM. |  | m² | 88.97 | 56.22 | 66.93 | 5954.76 |  | 56.22
[7 empty] | Subtotal |  | 6198.9 | 6198.9 | #N/A
#N/A
5.0 | INSTALAÇÕES ELÉTRICAS | [9 empty] | #N/A
5.1 |  |  | Entrada | [7 empty] | #N/A
5.1.1 | SINAPI | 73857/5 | TRANSFORMADOR DISTRIBUICAO 300KVA TRIFASICO 60HZ CLASSE 15KV IMERSO EM ÓLEO MINERAL FORNECIMENTO E INSTALACAO |  | un | 1 | 16792.17 | 19991.08 | 19991.08 |  | 16792.17
5.2 |  |  | Barramento | [7 empty] | #N/A
5.2.1 | SINAPI | 72319 | DISJUNTOR BAIXA TENSAO TRIPOLAR A SECO 800A/600V, INCLUSIVE ELETROTÉCNICO |  | un | 1 | 4765.36 | 5673.16 | 5673.16 |  | 4765.36
5.3 |  |  | Aterramento | [7 empty] | #N/A
5.3.1 | EMOP | 15.018.0133-0 | CAIXA DE ATERRAMENTO, EM PVC, 25X25CM. FORNECIMENTO E COLOCACAO |  | un | 9 | 32.59 | 38.8 | 349.2 |  | 32.59
5.3.2 | SINAPI | 96985 | HASTE DE ATERRAMENTO 5/8 PARA SPDA - FORNECIMENTO E INSTALAÇÃO. AF_12/2017 |  | un | 9 | 60.82 | 72.41 | 651.69 |  | 60.82
5.3.3 | SINAPI | 92986 | CABO DE COBRE FLEXÍVEL ISOLADO, 35 MM², ANTI-CHAMA 0,6/1,0 KV, PARA DISTRIBUIÇÃO - FORNECIMENTO E INSTALAÇÃO. |  | m | 76.08 | 23.42 | 27.88 | 2121.11 |  | 23.42
5.3.4 | SINAPI | 91834 | ELETRODUTO FLEXÍVEL CORRUGADO, PVC, DN 25 MM (3/4"), PARA CIRCUITOS TERMINAIS, INSTALADO EM FORRO - FORNECIMENTO E INSTALAÇÃO. |  | m | 24.3 | 7.81 | 9.3 | 225.99 |  | 7.81
5.3.5 | SINAPI | 74166/1 | CAIXA DE INSPEÇÃO EM CONCRETO PRÉ-MOLDADO DN 60CM COM TAMPA H= 60CM - FORNECIMENTO E INSTALACAO |  | un | 8 | 231.52 | 275.62 | 2204.96 |  | 231.52 | 5552.95
5.4 |  |  | Cabine de Controle | [7 empty] | #N/A
5.4.1 | SINAPI | 91927 | CABO DE COBRE FLEXÍVEL ISOLADO, 2,5 MM², ANTI-CHAMA 0,6/1,0 KV, PARA CIRCUITOS TERMINAIS - FORNECIMENTO E INSTALAÇÃO. |  | m | 451.21 | 3.79 | 4.51 | 2034.96 |  | 3.79
5.4.2 | SINAPI | 91931 | CABO DE COBRE FLEXÍVEL ISOLADO, 6 MM², ANTI-CHAMA 0,6/1,0 KV, PARA CIRCUITOS TERMINAIS - FORNECIMENTO E INSTALAÇÃO. |  | m | 40.9 | 7.07 | 8.42 | 344.38 |  | 7.07
5.4.3 | SINAPI | 91933 | CABO DE COBRE FLEXÍVEL ISOLADO, 10 MM², ANTI-CHAMA 0,6/1,0 KV, PARA CIRCUITOS TERMINAIS - FORNECIMENTO E INSTALAÇÃO. |  | m | 122.7 | 11.02 | 13.12 | 1609.82 |  | 11.02
5.4.4 | SINAPI | 74130/1 | DISJUNTOR TERMOMAGNETICO MONOPOLAR PADRAO NEMA (AMERICANO) 10 A 50A 240V, FORNECIMENTO E INSTALACAO |  | un | 38 | 14.6 | 17.38 | 660.44 |  | 14.6 | 14867.46
5.4.5 | SINAPI | 74130/3 | DISJUNTOR TERMOMAGNETICO BIPOLAR PADRAO NEMA (AMERICANO) 10 A 50A 240V, FORNECIMENTO E INSTALACAO |  | un | 22 | 64.11 | 76.32 | 1679.04 |  | 64.11
5.4.6 | SINAPI | 74130/4 | DISJUNTOR TERMOMAGNETICO TRIPOLAR PADRAO NEMA (AMERICANO) 10 A 50A 240V, FORNECIMENTO E INSTALACAO |  | un | 18 | 94.49 | 112.49 | 2024.82 |  | 94.49
5.4.7 | SINAPI | 74130/5 | DISJUNTOR TERMOMAGNETICO TRIPOLAR PADRAO NEMA (AMERICANO) 60 A 100A 240V, FORNECIMENTO E INSTALACAO |  | un | 4 | 125.07 | 148.9 | 595.6 |  | 125.07
5.4.8 | SINAPI | 74130/7 | DISJUNTOR TERMOMAGNETICO TRIPOLAR EM CAIXA MOLDADA 250A 600V, FORNECIMENTO E INSTALACAO |  | un | 3 | 898.21 | 1069.32 | 3207.96 |  | 898.21
5.4.9 | SINAPI | 74131/5 | QUADRO DE DISTRIBUICAO DE ENERGIA DE EMBUTIR, EM CHAPA METALICA, PARA 24 DISJUNTORES TERMOMAGNETICOS MONOPOLARES, COM BARRAMENTO TRIFASICO E NEUTRO, FORNECIMENTO E INSTALACAO |  | un | 6 | 379.45 | 451.74 | 2710.44 |  | 379.45
5.5 |  |  | Ligação Externa | [7 empty] | #N/A
5.5.1 | EMOP | 15.015.0171-0 | INSTALACAO DE PONTO DE FORCA ATÉ 2CV, EQUIVALENTE A 2 VARAS DE ELETRODUTO DE PVC RIGIDO DE 1.1/2", 20,00M DE FIO 10MM2, CAIXAS E CONEXOES |  | un | 6 | 362.29 | 431.31 | 2587.86 |  | 362.29
5.5.2 | EMOP | 15.015.0179-0 | INSTALACAO DE PONTO DE FORCA PARA 15CV, EQUIVALENTE A 2 VARAS DE ELETRODUTO DE PVC RIGIDO DE 1.1/2", 20,00M DE FIO 10MM2, CAIXAS E CONEXOES |  | un | 14 | 735.94 | 876.14 | 12265.96 |  | 735.94 | Mês 3 | 214697.12
5.5.3 | SINAPI | 73953/4 | LUMINÁRIAS TIPO CALHA, DE SOBREPOR, COM REATORES DE PARTIDA RÁPIDA E LÂMPADAS FLUORESCENTES 2X2X18W, COMPLETAS, FORNECIMENTO E INSTALAÇÃO |  | un | 31 | 153.43 | 182.66 | 5662.46 |  | 153.43 | Mês 5 | 17924.08
5.5.4 | SINAPI | 97610 | LÂMPADA COMPACTA DE LED 10 W, BASE E27 - FORNECIMENTO E INSTALAÇÃO |  | un | 14 | 55.23 | 65.75 | 920.5 |  | 55.23
5.5.5 | SINAPI | 91836 | ELETRODUTO FLEXÍVEL CORRUGADO, PVC, DN 32 MM (1"), PARA CIRCUITOS TERMINAIS, INSTALADO EM FORRO - FORNECIMENTO E INSTALAÇÃO. |  | m | 40.9 | 10.08 | 12 | 490.8 |  | 10.08
5.5.6 | SINAPI | 92989 | CABO DE COBRE FLEXÍVEL ISOLADO, 70 MM², ANTI-CHAMA 450/750 V, PARA DISTRIBUIÇÃO - FORNECIMENTO E INSTALAÇÃO. |  | m | 263.16 | 44.8 | 53.33 | 14034.32 |  | 44.8
5.5.7 | SINAPI | 93011 | ELETRODUTO RÍGIDO ROSCÁVEL, PVC, DN 85 MM (3") - FORNECIMENTO E INSTALAÇÃO. |  | m | 58.34 | 31.82 | 37.88 | 2209.92 |  | 31.82
5.5.8 | SINAPI | 92998 | CABO DE COBRE FLEXÍVEL ISOLADO, 185 MM², ANTI-CHAMA 0,6/1,0 KV, PARA DISTRIBUIÇÃO - FORNECIMENTO E INSTALAÇÃO. |  | m | 1315.92 | 113.18 | 134.74 | 177307.06 |  | 113.18
5.5.9 | SINAPI | 93012 | ELETRODUTO RÍGIDO ROSCÁVEL, PVC, DN 110 MM (4") - FORNECIMENTO E INSTALAÇÃO. |  | m | 102.84 | 47.38 | 56.41 | 5801.2 |  | 47.38
5.5.10 | SINAPI | 100620 | POSTE DE AÇO CONICO CONTÍNUO CURVO SIMPLES, FLANGEADO, H=9M, INCLUSIVE LUMINÁRIA, SEM LÂMPADA - FORNECIMENTO E INSTALACAO |  | un | 4 | 2051.89 | 2442.78 | 9771.12 |  | 2051.89
5.5.11 | SINAPI | 74246/1 | REFLETOR RETANGULAR FECHADO COM LAMPADA VAPOR METALICO 400 W |  | un | 4 | 329.69 | 392.5 | 1570 |  | 329.69
5.6 |  |  | Ar condicionado | [7 empty] | #N/A
5.6.1 | EMOP | 15.005.0200-0 | INSTALACAO E ASSENTAMENTO DE AR CONDICIONADO TIPO SPLIT DE 9000 BTU'S,COM 1 CONDENSADOR E 1 EVAPORADOR,(VIDE FORNECIMENTO DO APARELHO NA FAMILIA 18.030)INCLUSIVE ACESSORIOS DE FIXACAO,EXCLUSIVE ALIMENTACAO ELETRICA E INTERLIGACAO AO CONDENSADOR/EVAPORADOR(VIDE ITEM 15.005.0255) |  | un | 6 | 412.92 | 491.58 | 2949.48 |  | 412.92 | 7087.64
5.6.2 | EMOP | 15.005.0202-0 | INSTALACAO E ASSENTAMENTO DE AR CONDICIONADO TIPO SPLIT DE 18000 BTU'S,COM 1 CONDENSADOR E 1 EVAPORADOR,(VIDE FORNECIMENTO DO APARELHO NA FAMILIA 18.030)INCLUSIVE ACESSORIOS DE FIXACAO,EXCLUSIVE ALIMENTACAO ELETRICA E INTERLIGACAO AO CONDENSAOR/EVAPORADOR (VIDE ITEM 15.005.0255) |  | un | 4 | 869 | 1034.54 | 4138.16 |  | 869
5.7 |  |  | Platéia | [7 empty] | #N/A
5.7.1 | SINAPI | 97609 | LÂMPADA COMPACTA DE LED 6 W, BASE E27 - FORNECIMENTO E INSTALAÇÃO. |  | un | 40 | 43 | 51.19 | 2047.6 |  | 43
[7 empty] | Subtotal |  | 287841.09 | 287841.09 | #N/A
#N/A
6.0 | ESQUADRIAS | [9 empty] | #N/A
6.1 | EMOP | 14.002.0133-0 | GRADE DE FERRO FORMADA DE BARRAS VERTICAIS DE 1.1/2"X3/8",HORIZONTAIS DE 2"X3/8", COM MONTANTES DE 1.1/2"X1.1/2" A CADA2,00M,CONFORME PROJETO Nº6005/EMOP.FORNECIMENTO E COLOCACAO |  | m² | 1.87 | 562.31 | 669.43 | 1251.83 |  | 562.31
6.2 | SINAPI | 90823 | PORTA DE MADEIRA PARA PINTURA, SEMI-OCA (LEVE OU MÉDIA), 90X210CM, ESPESSURA DE 3,5CM, INCLUSO DOBRADIÇAS - FORNECIMENTO E INSTALAÇÃO. |  | un | 2 | 339.98 | 404.75 | 809.5 |  | 339.98
[7 empty] | Subtotal |  | 2061.33 | 2061.33 | #N/A
#N/A
7.0 | PINTURA | [9 empty] | #N/A
7.1 | SINAPI | 88497 | APLICAÇÃO E LIXAMENTO DE MASSA LÁTEX EM PAREDES, DUAS DEMÃOS. |  | m² | 958.92 | 15.2 | 18.1 | 17356.45 |  | 15.2
7.2 | SINAPI | 88411 | APLICAÇÃO MANUAL DE FUNDO SELADOR ACRÍLICO EM PANOS COM PRESENÇA DE VÃOS DE EDIFÍCIOS DE MÚLTIPLOS PAVIMENTOS. |  | m² | 958.92 | 2.83 | 3.37 | 3231.56 |  | 2.83
7.3 | SINAPI | 88487 | APLICAÇÃO MANUAL DE PINTURA COM TINTA LÁTEX PVA EM PAREDES, DUAS DEMÃO |  | m² | 2410.448 | 10.41 | 12.39 | 29865.45 |  | 10.41
7.4 | SINAPI | 88486 | APLICAÇÃO MANUAL DE PINTURA COM TINTA LÁTEX PVA EM TETO, DUAS DEMÃOS. |  | m² | 959.09 | 11.85 | 14.11 | 13532.75 |  | 11.85
7.5 | SINAPI | 40905 | VERNIZ SINTETICO EM MADEIRA, DUAS DEMAOS |  | m² | 212.99 | 25.33 | 30.16 | 6423.77 |  | 25.33
7.6 | SINAPI | 74245/1 | PINTURA ACRILICA EM PISO CIMENTADO DUAS DEMAOS |  | m² | 236.75 | 17.68 | 21.05 | 4983.58 |  | 17.68
7.7 | SINAPI | 98561 | IMPERMEABILIZAÇÃO DE PAREDES COM ARGAMASSA DE CIMENTO E AREIA, COM ADITIVO IMPERMEABILIZANTE, E = 2CM. |  | m² | 90.582 | 39.29 | 46.77 | 4236.52 |  | 39.29
7.8 | EMOP | 05.006.0002-1 | ALUGUEL DE TORRE-ANDAIME TUBULAR SOBRE RODIZIOS,EXCLUSIVE ALUGUEL DOS RODIZIOS,TRANSPORTE DOS ELEMENTOS DA TORRE,PLATAFORMA OU PASSARELA DE PINHO,MONTAGEM E DESMONTAGEM |  | mxmês | 250 | 8 | 9.52 | 2380 |  | 8
7.9 | EMOP | 05.006.0015-0 | ALUGUEL DE RODÍZIOS DE BORRACHA, PARA TORRE TUBULAR. CUSTO PARA 4 RODÍZIOS |  | UnidxMês | 25 | 86.4 | 102.86 | 2571.5 |  | 86.4
7.10 | EMOP | 05.005.0012-1 | PLATAFORMA OU PASSARELA DE MADEIRA DE 1ª, CONSIDERANDO-SE APROVEITAMENTO DA MADEIRA 20 VEZES, EXCLUSIVE ANDAIME OU OUTRO SUPORTE E MOVIMENTAÇÃO (VIDE ITEM 05.008.0008) |  | m² | 5 | 2.99 | 3.56 | 17.8 |  | 2.99
7.11 | EMOP | 05.008.0001-0 | MONTAGEM E DESMONTAGEM DE ANDAIME COM ELEMENTOS TUBULARES, CONSIDERANDO-SE A ÁREA VERTICAL RECOBERTA |  | m² | 50 | 6.21 | 7.39 | 369.5 |  | 6.21
7.12 | EMOP | 04.020.0122-0 | TRANSPORTE DE ANDAIME TUBULAR, CONSIDERANDO-SE A ÁREA DE PROJEÇÃO VERTICAL DO ANDAIME, EXCLUSIVE CARGA, DESCARGA E TEMPO DE ESPERA DO CAMINHÃO (VIDE ITEM 04.021.0010) |  | m²xkm | 750 | 0.12 | 0.14 | 105 |  | 0.12
[7 empty] | Subtotal |  | 85073.88 | 85073.88 | #N/A
8.0 | DRENAGEM | [9 empty] | #N/A
8.1 | SINAPI | 95568 | TUBO DE CONCRETO PARA REDES COLETORAS DE ÁGUAS PLUVIAIS, DIÂMETRO DE 300MM, JUNTA RÍGIDA, INSTALADO EM LOCAL COM ALTO NÍVEL DE INTERFERÊNCIAS - FORNECIMENTO E ASSENTAMENTO. |  | m | 110.09 | 90.35 | 107.56 | 11841.28 |  | 90.35
8.2 | SINAPI | 95567 | TUBO DE CONCRETO (SIMPLES) PARA REDES COLETORAS DE ÁGUAS PLUVIAIS, DIÂMETRO DE 300 MM, JUNTA RÍGIDA, INSTALADO EM LOCAL COM BAIXO NÍVEL DE INTERFERÊNCIAS - FORNECIMENTO E ASSENTAMENTO |  | m | 31.11 | 69.4 | 82.62 | 2570.31 |  | 69.4
8.3 | SINAPI | 94269 | GUIA (MEIO-FIO) E SARJETA CONJUGADOS DE CONCRETO, MOLDADA IN LOCO EM TRECHO RETO COM EXTRUSORA, GUIA 13,5 CM BASE X 26 CM ALTURA, SARJETA 45 CM BASE X 11 CM ALTURA. AF_06/2016 |  | m | 135.51 | 52.64 | 62.67 | 8492.41 |  | 52.64
8.4 | SINAPI | 94270 | GUIA (MEIO-FIO) E SARJETA CONJUGADOS DE CONCRETO, MOLDADA IN LOCO EM TRECHO CURVO COM EXTRUSORA, GUIA 13,5 CM BASE X 26 CM ALTURA, SARJETA 45 CM BASE X 11 CM ALTURA. AF_06/2016 |  | m | 17.4 | 59.51 | 70.85 | 1232.79 |  | 59.51
8.5 | EMOP | 08.012.0004-0 | REASSENTAMENTO DE MEIO-FIO |  | m | 1.3 | 40.95 | 48.75 | 63.38 |  | 40.95
8.6 | EMOP | 06.014.0105-0 | CAIXA DE RALO EM ALVENARIA DE TIJOLO MACICO(7X10X20CM),EM PAREDES DE 1 VEZ(0,20M),DE 0,30X0,90X0,90M,P/AGUAS PLUVIAIS,UTILIZANDO ARGAMASSA DE CIMENTO E AREIA,TRACO 1:4,SENDO AS PAREDES REVESTIDAS INTERNAMENTE C/A MESMA ARGAMASSA,C/BASE DE CONCRETO SIMPLES FCK=10MPA E GRELHA DE FERRO FUNDIDO 135KG,INCL.ESCAVACAO,REATERRO E REMOCAO DO MAT.EXCEDENTE ATE 20,00M |  | m² | 4 | 1291.75 | 1537.83 | 6151.32 |  | 1291.75
8.7 | SINAPI | 74224/1 | POCO DE VISITA PARA DRENAGEM PLUVIAL, EM CONCRETO ESTRUTURAL, DIMENSOES INTERNAS DE 90X150X80CM (LARGXCOMPXALT), PARA REDE DE 600 MM, EXCLUSOS TAMPAO E CHAMINE. |  | m² | 6 | 1577 | 1877.42 | 11264.52 |  | 1577
8.8 | SINAPI | 83627 | TAMPAO FOFO ARTICULADO, CLASSE B125 CARGA MAX 12,5 T, REDONDO TAMPA 600 MM, REDE PLUVIAL/ESGOTO, P = CHAMINE CX AREIA / POCO VISITA ASSENTADO COM ARG CIM/AREIA 1:4, FORNECIMENTO E ASSENTAMENTO |  | m² | 6 | 420.08 | 500.11 | 3000.66 |  | 420.08
[7 empty] | Subtotal |  | 44616.67 | 44616.67 | #N/A
#N/A
9.0 | PAVIMENTAÇÃO | [9 empty] | #N/A
9.1 | SINAPI | 73822/2 | LIMPEZA MECANIZADA DE TERRENO COM REMOCAO DE CAMADA VEGETAL, UTILIZANDO MOTONIVELADORA |  | m² | 2106.14 | 0.53 | 0.63 | 1326.87 |  | 0.53
9.2 | SINAPI | 73817/1 | EMBASAMENTO DE MATERIAL GRANULAR - PO DE PEDRA |  | m³ | 196.69 | 90.81 | 108.11 | 21264.16 |  | 90.81
9.3 | SINAPI | 96397 | EXECUÇÃO E COMPACTAÇÃO DE BASE E OU SUB BASE COM BRITA GRADUADA TRATADA COM CIMENTO - EXCLUSIVE CARGA E TRANSPORTE. |  | m³ | 0.39 | 135.3 | 161.07 | 62.82 |  | 135.3
9.4 | EMOP | 20.104.0001-0 | SAIBRO,INCLUSIVE TRANSPORTE.FORNECIMENTO |  | m³ | 295.63 | 53.38 | 63.55 | 18787.28 |  | 53.38
9.5 | SINAPI | 74005/1 | COMPACTACAO MECANICA, SEM CONTROLE DO GC (C/COMPACTADOR PLACA 400 KG) |  | m³ | 295.63 | 6.43 | 7.65 | 2261.57 |  | 6.43
9.6 | SINAPI | 72850 | CARGA, MANOBRAS E DESCARGA DE MATERIAIS DIVERSOS, COM CAMINHAO CARROCERIA 9T (CARGA E DESCARGA MANUAIS) |  | t | 295.8 | 10.05 | 11.96 | 3537.77 |  | 10.05
9.7 | SINAPI | 72840 | TRANSPORTE COMERCIAL COM CAMINHAO CARROCERIA 9 T, RODOVIA PAVIMENTADA |  | txkm | 4437 | 0.53 | 0.63 | 2795.31 |  | 0.53
9.8 | SINAPI | 03.025.0035-0 | ESPALHAMENTO DE MATERIAL COM TRATOR DE ESTEIRAS. |  | m³ | 492.71 | 1.55 | 1.85 | 911.51 |  | 1.55
9.9 | SINAPI | 94275 | ASSENTAMENTO DE GUIA (MEIO-FIO) EM TRECHO RETO, CONFECCIONADA EM CONCRETO PRÉ-FABRICADO, DIMENSÕES 100X15X13X20 CM (COMPRIMENTO X BASE INFERIOR X BASE SUPERIOR X ALTURA), PARA URBANIZAÇÃO INTERNA DE EMPREENDIMENTOS. |  | m | 230.28 | 37.49 | 44.63 | 10277.4 |  | 37.49
9.10 | SINAPI | 94276 | ASSENTAMENTO DE GUIA (MEIO-FIO) EM TRECHO CURVO, CONFECCIONADA EM CONCRETO PRÉ-FABRICADO, DIMENSÕES 100X15X13X20 CM (COMPRIMENTO X BASE INFERIOR X BASE SUPERIOR X ALTURA), PARA URBANIZAÇÃO INTERNA DE EMPREENDIMENTOS. |  | m | 46.72 | 41.9 | 49.88 | 2330.39 |  | 41.9
9.11 | SINAPI | 92400 | EXECUÇÃO DE PÁTIO/ESTACIONAMENTO EM PISO INTERTRAVADO, COM BLOCO RETANGULAR DE 20 X 10 CM, ESPESSURA 10 CM. |  | m² | 1966.94 | 64.89 | 77.25 | 151946.12 |  | 64.89
9.12 | SINAPI | 96402 | EXECUÇÃO DE IMPRIMAÇÃO LIGANTE COM EMULSÃO ASFÁLTICA RR-2C. AF_09/2017 |  | m² | 4.34 | 1.88 | 2.24 | 9.73 |  | 1.88
9.13 | SINAPI | 95995 | CONSTRUÇÃO DE PAVIMENTO COM APLICAÇÃO DE CONCRETO BETUMINOSO USINADO A QUENTE (CBUQ), CAMADA DE ROLAMENTO, COM ESPESSURA DE 5,0 CM - EXCLUSIVE TRANSPORTE. AF_03/2017 |  | m³ | 0.2 | 995.38 | 1185 | 237 |  | 995.38
9.14 | SINAPI | 93177 | TRANSPORTE DE MATERIAL ASFALTICO, COM CAMINHÃO COM CAPACIDADE DE 20000 L EM RODOVIA PAVIMENTADA PARA DISTÂNCIAS MÉDIAS DE TRANSPORTE IGUAL OU INFERIOR A 100 KM. AF_02/2016 |  | txkm | 7.05 | 1.76 | 2.1 | 14.81 |  | 1.76
9.15 | SINAPI | 84665 | PINTURA ACRILICA PARA SINALIZAÇÃO HORIZONTAL EM PISO CIMENTADO |  | m² | 22 | 26.4 | 31.43 | 691.46 |  | 26.4
9.16 | SINAPI | 85180 | PLANTIO DE GRAMA ESMERALDA EM ROLO |  | m² | 139.2 | 14.58 | 17.36 | 2416.52 |  | 14.58
[7 empty] | Subtotal |  | 218870.72 | 218870.72 | #N/A
#N/A
10.0 | PLACA DE INAUGURAÇÃO | [9 empty] | #N/A
10.1 | EMOP | 05.050.0008-0 | PLACA DE INAUGURACAO EM ALUMINIO, COM 1MM DE ESPESSURA, INSCRICAO EM PLOTTER COM AS DIMENSOES DE 0,40X0,60M. FORNECIMENTO E COLOCACAO |  | un | 1 | 1482.91 | 1765.4 | 1765.4 |  | 1482.91
[7 empty] | Subtotal |  | 1765.4 | 1765.4 | #N/A
#N/A
11.0 | LIMPEZA FINAL | [9 empty] | #N/A
11.1 | EMOP | 04.014.0095-0 | LOCAÇÃO DE CAÇAMBA DE AÇO TIPO CONTAINER COM 5M³ DE CAPACIDADE, PARA RETIRADA DE ENTULHO DE OBRA, INCLUSIVE CARREGAMENTO, TRANSPORTE E DESCARREGAMENTO, EXCLUSIVE TAXA PARA DESCARGA EM LOCAIS AUTORIZADOS E/OU LICENCIADOS (VIDE ITEM 04.014.0110). CUSTO POR UNIDADE DE CAÇAMBA |  | un | 6 | 229.32 | 273.01 | 1638.06 |  | 229.32
[7 empty] | Subtotal |  | 1638.06 | 1638.06 | #N/A
#N/A
12.0 | ADMINISTRAÇÃO LOCAL | [9 empty] | #N/A
12.1 | SINAPI | 90776 | ENCARREGADO GERAL COM ENCARGOS COMPLEMENTARES |  | h | 150 | 35.93 | 42.77 | 6415.5 |  | 35.93
12.2 | SINAPI | 90778 | ENGENHEIRO CIVIL DE OBRA PLENO COM ENCARGOS COMPLEMENTARES |  | h | 75 | 103.53 | 123.25 | 9243.75 |  | 103.53
12.3 | SINAPI | 91677 | ENGENHEIRO ELETRICISTA COM ENCARGOS COMPLEMENTARES |  | h | 36 | 93.18 | 110.93 | 3993.48 |  | 93.18
[7 empty] | Subtotal |  | 19652.73 | 19652.73 | #N/A
[7 empty] | TOTAL GERAL CAIXA |  | 690306.4
PLANILHA ORÇAMENTÁRIA - PREFEITURA (2)
OBRA : | REFORMA DO TEATRO MUNICIPAL |  |  | EMOP / SINAPI - 11 /2019
LOCAL : | NOVA SÃO PEDRO - SÃO PEDRO DA ALDEIA - RJ |  |  | DESONERADA - 22,47% |  |  | PROCESSO : 10615/2017
ITEM | REFERÊNCIA | CÓDIGO DESONERADO | DESCRIÇÃO |  | UNID | QUANT. | V. TOTAL S/ BDI | V. TOTAL C/ BDI | TOTAL
1.0 | CANTEIRO DE OBRAS
1.1.1 | EMOP | 02.004.0001-A | BARRACAO DE OBRA,COM PAREDES E PISO DE TABUAS DE MADEIRA DE3ª,COBERTURA DE TELHAS DE FIBROCIMENTO DE 6MM,E INSTALACOES,EXCLUSIVE PINTURA,SENDO REAPROVEITADO 2 VEZES |  | m² | 12 | 343.25 | 420.38 | 5044.56 |  | 343.25
[7 empty] | Subtotal |  | 5044.56
2.0 | REVESTIMENTO
2.1 | SINAPI | 94990 | EXECUÇÃO DE PASSEIO (CALÇADA) OU PISO DE CONCRETO COM CONCRETO MOLDADO IN LOCO, FEITO EM OBRA, ACABAMENTO CONVENCIONAL, NÃO ARMADO. AF_07/2016 |  | m³ | 0.04 | 546.41 | 669.19 | 26.76 |  | 546.41
2.2 | SINAPI | 72188 | PISO DE BORRACHA PASTILHADO, ESPESSURA 7MM, ASSENTADO COM ARGAMASSA TRACO 1:3 (CIMENTO E AREIA) |  | m² | 109.94 | 173.41 | 212.38 | 23349.05 |  | 173.41
2.3 | EMOP | 13.157.0010-A | REVESTIMENTO DE PAREDES OU TETOS COM TECIDO ISOLANTE ACUSTICO TIPO FELTRO OU CARPETE |  | m² | 457.534 | 27.57 | 33.76 | 15446.34 |  | 27.57
2.4 | SINAPI | 96113 | FORRO EM PLACAS DE GESSO, PARA AMBIENTES COMERCIAIS |  | m² | 38.4 | 38.55 | 47.21 | 1812.86 |  | 38.55
2.5 | EMOP | 13.170.0011-A | REVESTIMENTO DE PAREDE COM LAMBRI DE MADEIRA DE LEI,FEITO COM REGUAS DE 10CM DE LARGURA,EXCLUSIVE ENTARUGAMENTO |  | m² | 16.895 | 97.57 | 119.49 | 2018.78 |  | 97.57
2.6 | EMOP | 13.190.0015-A | FORRO TERMOACUSTICO COM PAINEL DE LA DE VIDRO, REVESTIDO PORPELICULAS DE PVC MICROPERFURADAS, SOBRE PERFIS METALICOS, COM TIRANTES RIGIDOS, EM PLACA DE 1250X625X15MM. FORNECIMENTO E COLOCACAO |  | m² | 377.41 | 81.7 | 100.06 | 37763.64 |  | 81.7
2.7 | SINAPI | 87249 | REVESTIMENTO CERÂMICO PARA PISO COM PLACAS TIPO ESMALTADA EXTRA DE DIMENSÕES 45X45 CM APLICADA EM AMBIENTES DE ÁREA MENOR QUE 5 M2. |  | m² | 3.34 | 53.21 | 65.17 | 217.67 |  | 53.21
2.8 | EMOP | 13.330.0060-A | REVESTIMENTO DE PISO,COM LADRILHOS CERAMICOS ESMALTADOS,COMMEDIDAS EM TORNO DE 20X20CM E 6,5MM DE ESPESSURA,DESTINADOSA CARGA PESADA,COM RESISTENCIA A ABRASAO P.E.I.-IV,ASSENTESEM SUPERFICIE EM OSSO,COM NATA SOBRE A ARGAMASSA DE CIMENTO,SAIBRO E AREIA,NO TRACO 1:3:3,REJUNTAMENTO COM CIMENTO BRANCO E CORANTE |  | m² | 1.4 | 85.37 | 104.55 | 146.37 |  | 85.37
2.9 | EMOP | 11.001.0005-B | CONCRETO DOSADO RACIONALMENTE PARA UMA RESISTENCIA CARACTERISTICA A COMPRESSAO DE 15MPA,COMPREENDENDO APENAS O FORNECIMENTO DOS MATERIAIS,INCLUSIVE 5% DE PERDAS |  | m³ | 0.28 | 207.59 | 254.24 | 71.19 |  | 207.59
2.10 | EMOP | 14.006.0609-A | PECA DE MADEIRA DE LEI,SERRADA,DE 3"X3".FORNECIMENTO |  | m | 13.2 | 12 | 14.7 | 194.04 |  | 12
2.11 | EMOP | 14.006.0612-A | PECA DE MADEIRA DE LEI,SERRADA,DE 3"X4.1/2".FORNECIMENTO |  | m | 50.49 | 21.98 | 26.92 | 1359.19 |  | 21.98
[7 empty] | Subtotal |  | 82405.89
[7 empty] | TOTAL GERAL PREFEITURA |  | 87450.45
[5 empty] | TOTAL GERAL A SER LICITADO |  |  |  | 777756.85

## QCI (hidden)
Grau de Sigilo
| QCI - Quadro de Composição do Investimento | [16 empty] | #00
| Nº do CT |  |  | Proponente/Tomador |  |  |  | Município/UF |  |  |  | Empreendimento ( nome/apelido) |  |  |  |  | Aprovação (data)
| 1043950-17 |  |  | PREFEITURA MUNICIPAL DE SÃO PEDRO DA ALDEIA |  |  |  | São Pedro da Aldeia - RJ |  |  |  | REFORMA DO TEATRO MUNICIPAL DR ÁTILA COSTA E ENTORNO
| Operação | [6 empty] | Programa/Modalidade/Ação
|  |  | Financiamento |  | x | Repassse |  | MINISTÉRIO DO TURISMO
Discriminação
[8 empty] | Repasse |  | Contrapartida | [5 empty] | Total | Execução | Contrapartida
| Item | Descição | [5 empty] | R$ | % | Próprios (R$) | CONTA PREENCH | (%) | Outros (R$) | (%) | Total % | R$ | EF ou AD | OS ou FIN
| 1 | CANTEIRO DE OBRAS | [5 empty] | 2590.1173 | 85.21% | 449.4327 |  | 14.79% | 0 |  |  | 3039.55 | AD | FIN
| 2 | DEMOLIÇÕES | [5 empty] | 5101.6163 | 85.21% | 885.2237 |  | 14.79% | 0 |  |  | 5986.84 | AD | FIN
| 3 | MOVIMENTO DE TERRA | [5 empty] | 10365.4713 | 85.21% | 1798.5987 |  | 14.79% | 0 |  |  | 12164.07 | AD | FIN
| 4 | ALVENARIA | [5 empty] | 4987.2849 | 85.21% | 865.3851 |  | 14.79% | 0 |  |  | 5852.67 | AD | FIN
| 5 | INSTALAÇÕES ELÉTRICAS | [5 empty] | 247840.3322 | 85.21% | 43004.8267 |  | 14.79% | 0 |  |  | 290845.16 | AD | FIN
| 6 | ESQUADRIAS | [5 empty] | 1712.1761 | 85.21% | 297.0938 |  | 14.79% | 0 |  |  | 2009.27 | AD | FIN
| 7 | PINTURA | [5 empty] | 70398.7416 | 85.21% | 12215.4681 |  | 14.79% | 0 |  |  | 82614.21 | AD | FIN
| 8 | #REF! | [5 empty] | #REF! | 85.21% | #REF! |  | 14.79% | #REF! |  |  | #REF! | AD | FIN
| 9 | PAVIMENTAÇÃO | [5 empty] | 186764.658 | 85.21% | 32407.0812 |  | 14.79% | 0 |  |  | 219171.74 | AD | FIN
| 10 | PLACA DE INAUGURAÇÃO | [5 empty] | 1541.6121 | 85.21% | 267.4979 |  | 14.79% | 0 |  |  | 1809.11 | AD | FIN
| 11 | LIMPEZA FINAL | [5 empty] | 1428.1669 | 85.21% | 247.8131 |  | 14.79% | 0 |  |  | 1675.98 | AD | FIN
| 12 | ADMINISTRAÇÃO LOCAL | [5 empty] | 14898.7368 | 85.21% | 2585.2031 |  | 14.79% | 0 |  |  | 17483.94 | AD | FIN
[8 empty] | 585000 | 85.21% | 101508.19 |  | 14.79% | 0 |  |  | 686508.19
Forma de execução: AD = Administração Direta pelo Tomador
ou EF se execução e/ou fornecimento a contratar/contrado.
Tipo de contrapartida: FIN = Financeira; OS = em Obras e Serviços.
São Pedro da Aldeia, 16 de Julho de 2019.
|  | Liane de Oliveira Martins |  |  |  |  | Eronildes Agostinho Bezerra
|  | Secretária de Urbanismo e Habitação |  |  |  |  | Secretário de Governo
[8 empty] | #REF! |  | #REF! | [5 empty] | #REF!
[8 empty] | #REF! |  | #REF!
14.79%

## MC (PREF) (hidden)
MEMÓRIA DE CÁLCULO - PREFEITURA
OBRA : | REFORMA DO TEATRO MUNICIPAL | [5 empty] | EMOP / SINAPI - 01 /2019
LOCAL : | NOVA SÃO PEDRO - SÃO PEDRO DA ALDEIA - RJ | [5 empty] | DESONERADA - BDI: 22,47% | [5 empty] | PROCESSO : 10615/2017
ITEM | REFERÊNCIA | CÓDIGO |  | DESCRIÇÃO DOS SERVIÇOS | [10 empty] | UNID | QUANT.
1.0 | SERVIÇOS PRELIMINARES
1.1 |  |  |  | Canteiro de obras
1.1.1 | EMOP | 02.004.0001-A | 02.004.0001-0 | BARRACAO DE OBRA,COM PAREDES E PISO DE TABUAS DE MADEIRA DE3ª,COBERTURA DE TELHAS DE FIBROCIMENTO DE 6MM,E INSTALACOES,EXCLUSIVE PINTURA,SENDO REAPROVEITADO 2 VEZES | [10 empty] | m² | 12
|  |  |  | Barracão |  |  |  |  | 4 | x | 3 | = | 12 | m²
2.0 | REVESTIMENTO
2.1 | SINAPI | 94990 | 94990 | EXECUÇÃO DE PASSEIO (CALÇADA) OU PISO DE CONCRETO COM CONCRETO MOLDADO IN LOCO, FEITO EM OBRA, ACABAMENTO CONVENCIONAL, NÃO ARMADO. AF_07/2016 | [10 empty] | m³ | 0.04
Recomposição da calçada da passagem de tubos para aterramento do ar condicionado
[7 empty] | Extensão |  | Largura |  | Espessura
|  |  |  | Aterramento do ar condicionado - QDL AR 1 |  |  | 16 | x | 0.4 | x | 0.05 | = | 0.02 | m³
|  |  |  | Aterramento do ar condicionado - QDL AR 2 |  |  | 16 | x | 0.4 | x | 0.05 | = | 0.02 | m³
[11 empty] | TOTAL | = | 0.04 | m³
2.2 | SINAPI | 72188 | 72188 | PISO DE BORRACHA PASTILHADO, ESPESSURA 7MM, ASSENTADO COM ARGAMASSA TRACO 1:3 (CIMENTO E AREIA) | [10 empty] | m² | 109.94
Substituição do piso existente que está danificado
|  |  |  | Coxia 1 | [8 empty] | 29.23 | m²
|  |  |  | Coxia 2 | [8 empty] | 35.32 | m²
|  |  |  | Guarda de cenário | [8 empty] | 69.23 | m²
|  |  |  | Considerando 50% de troca dos pisos existentes | [6 empty] | SubTotal | = | 133.78 | m²
[9 empty] | 133.78 | x | 50% | = | 66.89 | m²
|  |  |  | Rampa de acesso a Platéia | [8 empty] | 19.05 | m²
|  |  |  | Rampa platéia meio | [8 empty] | 12 | m²
|  |  |  | Rampa platéia meio | [8 empty] | 12 | m²
[11 empty] | TOTAL | = | 109.94 | m²
2.3 | EMOP | 13.157.0010-A | 13.157.0010-0 | REVESTIMENTO DE PAREDES OU TETOS COM TECIDO ISOLANTE ACUSTICO TIPO FELTRO OU CARPETE | [10 empty] | m² | 457.534
Substituição do carpete existente nas paredes
|  |  |  | Coxia 1 | 3.15 | + | 5.55 | + | 2.65 | + | 3.05 | = | 14.4 | m
[5 empty] | Perímetro |  | Altura
[5 empty] | 14.4 | x | 2.9 | = | 41.76 | m²
|  |  |  | Coxia 2 | 3.15 | + | 7.85 | + | 5.7 | = | 16.7 | m
[5 empty] | Perímetro |  | Altura
[5 empty] | 16.7 | x | 2.9 | = | 48.43 | m²
|  |  |  | Guarda de cenário | 3.58 | + | 6.5 | + | 6.5 | + | 3.58 | = | 20.16 | m
[5 empty] | Perímetro |  | Altura
[5 empty] | 20.16 | x | 2.9 | = | 58.464 | m²
OBS: A altura real da Guarda de cenário é 8,40m, mas o carpete só foi colocado até 2,90m
|  |  |  | Platéia | Fundos |  | 6.48 | + | 8.13 | + | 6.55 | = | 21.16 | m
[5 empty] | Perímetro |  | Altura
[5 empty] | 21.16 | x | 4.3 | = | 90.99 | m²
[5 empty] | Laterais |  | 6.83 | + | 4.02 | + | 0.84 | + | 6.55 | +
[5 empty] | 6.83 | + | 4.11 | + | 1.02 | = | 30.2 | m
[5 empty] | Perímetro |  | Altura
[5 empty] | 30.2 | x | 5.3 | = | 160.06 | m²
[5 empty] | Frente do palco |  | 3.93 | + | 3.01 | + | 1.55 | + | 1.55 | +
[7 empty] | 3.01 | = | 13.05 | m
[5 empty] | Perímetro |  | Altura
[5 empty] | 13.05 | x | 5.3 | = | 69.17 | m²
Descontos
|  |  |  | Porta depósito 1 |  |  |  |  | 0.7 | x | 2.1 | = | 1.47 | m²
|  |  |  | Porta depósito 2 |  |  |  |  | 0.7 | x | 2.1 | = | 1.47 | m²
|  |  |  | Porta de emergência 1 |  |  |  |  | 2 | x | 2.1 | = | 4.2 | m²
|  |  |  | Porta de emergência 2 |  |  |  |  | 2 | x | 2.1 | = | 4.2 | m²
[11 empty] | SubTotal | = | 11.34 | m²
[11 empty] | TOTAL | = | 457.534 | m²
2.4 | SINAPI | 96113 | 96113 | FORRO EM PLACAS DE GESSO, PARA AMBIENTES COMERCIAIS | [10 empty] | m² | 38.4
Conforme projeto
|  |  |  | Circulação 2 | [6 empty] | TOTAL | = | 38.4 | m²
2.5 | EMOP | 13.170.0011-A | 13.170.0011-0 | REVESTIMENTO DE PAREDE COM LAMBRI DE MADEIRA DE LEI,FEITO COM REGUAS DE 10CM DE LARGURA,EXCLUSIVE ENTARUGAMENTO | [10 empty] | m² | 16.895
Recolocação de lambris que estão danificados
|  |  |  | Palco |  |  |  |  | 0.87 | x | 0.9 | = | 0.783 | m²
Escada
|  |  |  | 1° degrau |  |  |  |  | 0.28 | x | 0.9 | = | 0.25 | m²
|  |  |  | 2° degrau |  |  |  |  | 0.28 | x | 0.9 | = | 0.25 | m²
|  |  |  | 3° degrau |  |  |  |  | 0.28 | x | 0.9 | = | 0.25 | m²
|  |  |  | Piso da Rampa |  |  |  |  | 10.48 | x | 0.9 | = | 9.432 | m²
|  |  |  | Frente da Rampa | [8 empty] | 5.93 | m²
[11 empty] | TOTAL | = | 16.895 | m²
2.6 | EMOP | 13.190.0015-A | 13.190.0015-0 | FORRO TERMOACUSTICO COM PAINEL DE LA DE VIDRO, REVESTIDO PORPELICULAS DE PVC MICROPERFURADAS, SOBRE PERFIS METALICOS, COM TIRANTES RIGIDOS, EM PLACA DE 1250X625X15MM. FORNECIMENTO E COLOCACAO | [10 empty] | m² | 377.41
|  |  |  | Troca do forro da platéia | [6 empty] | TOTAL | = | 377.41 | m²
2.7 | SINAPI | 87249 | 87249 | REVESTIMENTO CERÂMICO PARA PISO COM PLACAS TIPO ESMALTADA EXTRA DE DIMENSÕES 45X45 CM APLICADA EM AMBIENTES DE ÁREA MENOR QUE 5 M2. | [10 empty] | m² | 3.34
|  |  |  | Foyer - Piso 40x40cm |  |  |  |  | 0.4 | x | 8.36 | = | 3.34 | m²
2.8 | EMOP | 13.330.0060-A | 13.330.0060-0 | REVESTIMENTO DE PISO,COM LADRILHOS CERAMICOS ESMALTADOS,COMMEDIDAS EM TORNO DE 20X20CM E 6,5MM DE ESPESSURA,DESTINADOSA CARGA PESADA,COM RESISTENCIA A ABRASAO P.E.I.-IV,ASSENTESEM SUPERFICIE EM OSSO,COM NATA SOBRE A ARGAMASSA DE CIMENTO,SAIBRO E AREIA,NO TRACO 1:3:3,REJUNTAMENTO COM CIMENTO BRANCO E CORANTE | [10 empty] | m² | 1.4
|  |  |  | Varanda - Piso 20x20cm |  |  |  |  | 0.5 | x | 2.8 | = | 1.4 | m²
2.9 | EMOP | 11.001.0005-B | 11.001.0005-1 | CONCRETO DOSADO RACIONALMENTE PARA UMA RESISTENCIA CARACTERISTICA A COMPRESSAO DE 15MPA,COMPREENDENDO APENAS O FORNECIMENTO DOS MATERIAIS,INCLUSIVE 5% DE PERDAS | [10 empty] | m³ | 0.28
|  |  |  | Preenchimento do piso da platéia para adapatação para PNE |  |  |  |  | Área |  | Espessura
[9 empty] | 1.38 | x | 0.1 | = | 0.14 | m³
[9 empty] | Total m³ |  | Quant.
[9 empty] | 0.14 | x | 2 | = | 0.28 | m³
2.10 | EMOP | 14.006.0609-A | 14.006.0609-0 | PECA DE MADEIRA DE LEI,SERRADA,DE 3"X3".FORNECIMENTO | [10 empty] | m | 13.2
Pilaretes para estrutura da escada e da rampa
Escada
|  |  |  | 1° degrau |  |  |  |  | 0.15 | x | 2 | = | 0.3 | m
|  |  |  | 2° degrau |  |  |  |  | 0.33 | x | 2 | = | 0.66 | m
|  |  |  | 3° degrau |  |  |  |  | 0.51 | x | 2 | = | 1.02 | m
[11 empty] | SubTotal | = | 1.98 | m
|  |  |  | Rampa - Pilaretes |  |  |  |  | 0.64 | x | 4 | = | 2.56 | m
[9 empty] | 0.59 | x | 4 | = | 2.36 | m
[9 empty] | 0.53 | x | 4 | = | 2.12 | m
[9 empty] | 0.47 | x | 4 | = | 1.88 | m
[9 empty] | 0.39 | x | 2 | = | 0.78 | m
[9 empty] | 0.31 | x | 2 | = | 0.62 | m
[9 empty] | 0.23 | x | 2 | = | 0.46 | m
[9 empty] | 0.15 | x | 2 | = | 0.3 | m
[9 empty] | 0.07 | x | 2 | = | 0.14 | m
[11 empty] | SubTotal | = | 11.22 | m
[11 empty] | TOTAL | = | 13.2 | m
2.11 | EMOP | 14.006.0612-A | 14.006.0612-0 | PECA DE MADEIRA DE LEI,SERRADA,DE 3"X4.1/2".FORNECIMENTO | [10 empty] | m | 50.49
|  |  |  | Rampa - 2 x 15 peças |  |  |  | Comprimento |  |  | Quant
|  |  |  | Vigotas |  |  |  |  | 0.9 | x | 15 | = | 13.5 | m
[9 empty] | 13.5 | x | 2 | = | 27 | m
|  |  |  | Peças laterais | [8 empty] | 1.59 | m
[13 empty] | 0.9 | m
[13 empty] | 3.9 | m
[13 empty] | 2.82 | m
[13 empty] | 7.05 | m
[13 empty] | 7.23 | m
[11 empty] | TOTAL | = | 50.49 | m

## PO (PREF) (hidden)
PLANILHA ORÇAMENTÁRIA - PREFEITURA
OBRA : | REFORMA DO TEATRO MUNICIPAL |  |  | EMOP / SINAPI - 11 /2019
LOCAL : | NOVA SÃO PEDRO - SÃO PEDRO DA ALDEIA - RJ |  |  | DESONERADA - 22,47% |  |  | PROCESSO : 10615/2017
ITEM | REFERÊNCIA | CÓDIGO DESONERADO | DESCRIÇÃO |  | UNID | QUANT. | V. TOTAL S/ BDI | V. TOTAL C/ BDI | TOTAL
1.0 | CANTEIRO DE OBRAS
0 | SINAPI | 02.004.0001-A | BARRACAO DE OBRA,COM PAREDES E PISO DE TABUAS DE MADEIRA DE3ª,COBERTURA DE TELHAS DE FIBROCIMENTO DE 6MM,E INSTALACOES,EXCLUSIVE PINTURA,SENDO REAPROVEITADO 2 VEZES |  | m² | 12 | 321.96 | 394.3 | 4731.6 | 321.96
[7 empty] | Subtotal |  | 4731.6 | #N/A
#N/A
2.0 | REVESTIMENTO | [8 empty] | #N/A
2.1 | SINAPI | 94990 | EXECUÇÃO DE PASSEIO (CALÇADA) OU PISO DE CONCRETO COM CONCRETO MOLDADO IN LOCO, FEITO EM OBRA, ACABAMENTO CONVENCIONAL, NÃO ARMADO. AF_07/2016 |  | m³ | 0.04 | 559.16 | 684.8 | 27.39 | 559.16
2.2 | SINAPI | 72188 | PISO DE BORRACHA PASTILHADO, ESPESSURA 7MM, ASSENTADO COM ARGAMASSA TRACO 1:3 (CIMENTO E AREIA) |  | m² | 109.94 | 188.54 | 230.9 | 25385.14 | 188.54
2.3 | EMOP | 13.157.0010-A | REVESTIMENTO DE PAREDES OU TETOS COM TECIDO ISOLANTE ACUSTICO TIPO FELTRO OU CARPETE |  | m² | 457.534 | 27.07 | 33.15 | 15167.25 | 27.07
2.4 | SINAPI | 96113 | FORRO EM PLACAS DE GESSO, PARA AMBIENTES COMERCIAIS |  | m² | 38.4 | 38.05 | 46.6 | 1789.44 | 38.05
2.5 | EMOP | 13.170.0011-A | REVESTIMENTO DE PAREDE COM LAMBRI DE MADEIRA DE LEI,FEITO COM REGUAS DE 10CM DE LARGURA,EXCLUSIVE ENTARUGAMENTO |  | m² | 16.895 | 82.37 | 100.88 | 1704.36 | 82.37
2.6 | EMOP | 13.190.0015-A | FORRO TERMOACUSTICO COM PAINEL DE LA DE VIDRO, REVESTIDO PORPELICULAS DE PVC MICROPERFURADAS, SOBRE PERFIS METALICOS, COM TIRANTES RIGIDOS, EM PLACA DE 1250X625X15MM. FORNECIMENTO E COLOCACAO |  | m² | 377.41 | 95 | 116.35 | 43911.65 | 95
2.7 | SINAPI | 87249 | REVESTIMENTO CERÂMICO PARA PISO COM PLACAS TIPO ESMALTADA EXTRA DE DIMENSÕES 45X45 CM APLICADA EM AMBIENTES DE ÁREA MENOR QUE 5 M2. |  | m² | 3.34 | 49.2 | 60.26 | 201.27 | 49.2
2.8 | EMOP | 13.330.0060-A | REVESTIMENTO DE PISO,COM LADRILHOS CERAMICOS ESMALTADOS,COMMEDIDAS EM TORNO DE 20X20CM E 6,5MM DE ESPESSURA,DESTINADOSA CARGA PESADA,COM RESISTENCIA A ABRASAO P.E.I.-IV,ASSENTESEM SUPERFICIE EM OSSO,COM NATA SOBRE A ARGAMASSA DE CIMENTO,SAIBRO E AREIA,NO TRACO 1:3:3,REJUNTAMENTO COM CIMENTO BRANCO E CORANTE |  | m² | 1.4 | 75.46 | 92.42 | 129.39 | 75.46
2.9 | EMOP | 11.001.0005-B | CONCRETO DOSADO RACIONALMENTE PARA UMA RESISTENCIA CARACTERISTICA A COMPRESSAO DE 15MPA,COMPREENDENDO APENAS O FORNECIMENTO DOS MATERIAIS,INCLUSIVE 5% DE PERDAS |  | m³ | 0.28 | 211.3 | 258.78 | 72.46 | 211.3
2.10 | EMOP | 14.006.0609-A | PECA DE MADEIRA DE LEI,SERRADA,DE 3"X3".FORNECIMENTO |  | m | 13.2 | 11.57 | 14.17 | 187.04 | 11.57
2.11 | EMOP | 14.006.0612-A | PECA DE MADEIRA DE LEI,SERRADA,DE 3"X4.1/2".FORNECIMENTO |  | m | 50.49 | 18 | 22.04 | 1112.8 | 18
[7 empty] | Subtotal |  | 88388.35 | #N/A
[7 empty] | TOTAL GERAL |  | 93119.95